## Atualizado
ITEM | REFERÊNCIA | CÓDIGO | DESCRIÇÃO DOS SERVIÇOS | UND | QUANT | PREÇO UNIT (R$) SEM BDI | PREÇO UNIT (R$) COM BDI | VALOR (R$) SEM BDI | VALOR (R$) COM BDI
1 |  |  | SERVIÇOS DE INSTALAÇÕES ELÉTRICAS
1.1 |  |  | SPDA (Sistema de proteção e descargas atmosféricas) | [5 empty] | 63703.2805
11.1.1 | SETOP JULHO 2021 | ED-48702 | CAIXA PRÉ MOLDADA PARA ATERRAMENTO COM TAMPA DE CONCRETO 25 X 25 X 50 CM, INCLUSIVE ESCAVAÇÃO E BOTA FORA - ELE-ATE-015 - SETOP JULHO 2021 | UNID. | 50 | 89.73 | 111.4716 | 4486.5 | 5573.579
1.1.2 | SETOP JULHO 2021 | ED-48701 | TERMINAL PARA ATERRAMENTO E CONEXÃO DE QUADRO/PAINEL ELÉTRICO, TIPO PARAFUSO FENDIDO DE APERTO, EM LATÃO ESTANHADO, DIÂMETRO DERIVAÇÃO 2,5MM2-25MM2, INCLUSIVE INSTALAÇÃO - ELE-ATE-010 - SETOP JULHO 2021 | UNID. | 50 | 9.13 | 11.3422 | 456.5 | 567.11
1.1.3 | SETOP JULHO 2021 | ED-48700 | ATERRAMENTO COM HASTES COPPERWELD, DIÂMETRO DE 5/8",COMPRIMENTO DE 240CM, EXCLUSIVE CABO E CAIXA PARA ATERRAMENTO, INCLUSIVE GRAMPO PARA HASTE E INSTALAÇÃO- ELE-ATE-005 - SETOP JULHO 2021 | UNID. | 50 | 128.99 | 160.2443 | 6449.5 | 8012.2139
1.1.4 | SETOP JULHO 2021 | ED-49133 | CABO DE COBRE NÚ # 16 MM2, ENTERRADO, EXCLUSIVE ESCAVAÇÃO E REATERRO - ELE-COR-015 - SETOP JULHO 2021 | M | 2000 | 19.05 | 23.6658 | 38100 | 47331.63
1.1.5 | SETOP JULHO 2021 | ED-49443 | ISOLADOR ROLDANA EM PORCELANA, TENSÃO NOMINAL 1KV, EXCLUSIVE ARMAÇÃO SECUNDÁRIA, INCLUSIVE INSTALAÇÃO - ELE-PAD-120 - SETOP JULHO 2021 | UNID. | 200 | 8.93 | 11.0937 | 1786 | 2218.7478
2 |  |  | SISTEMAS DE ILUMINAÇÃO | [5 empty] | 253117.8548
2.1 | SINAPI JULHO 2021 | 100903 | Lâmpada LED Tubular Bivolt 18/20 W – 00039387 - SINAPI JULHO 2021 | UNID. | 1000 | 31.03 | 38.5486 | 31030 | 38548.569
2.2 | SINAPI JULHO 2021 | 100902 | Lâmpada LED Tubular Bivolt 9/10 W – 00039386 - SINAPI JULHO 2021 | UNID. | 1000 | 25.32 | 31.455 | 25320 | 31455.036
2.3 | SETOP JULHO 2021 | ED-13342 | LÂMPADA LED, BASE E27, POTÊNCIA 9W, BULBO A60, TEMPERATURA DA COR 6500K, TENSÃO 110-127V, FORNECIMENTO E INSTALAÇÃO, EXCLUSIVE LUMINÁRIA SETOP JULHO 2021 | UNID. | 400 | 12.14 | 15.0815 | 4856 | 6032.6088
2.4 | SINAPI JULHO 2021 | 97612 | LÂMPADA COMPACTA FLUORESCENTE DE 20 W, BASE E27 - FORNECIMENTO E INSTALAÇÃO- 00038193 - SINAPI JULHO 2021 | UNID. | 200 | 20.87 | 25.9268 | 4174 | 5185.3602
2.5 | SETOP JULHO 2021 | ED-49393 | LUMINÁRIA COMERCIAL CHANFRADA DE SOBREPOR COMPLETA, PARA DUAS (2) LÂMPADAS TUBULARES FLUORESCENTE 2X32W-ØT8, FORNECIMENTO E INSTALAÇÃO, INCLUSIVE BASE, REATOR E LÂMPADAS- ELE-LUM-026 - SETOP JULHO 2021 | UNID. | 50 | 152.7 | 189.6992 | 7635 | 9484.9605
2.6 | SETOP JULHO 2021 | ED-49387 | LUMINÁRIA COMERCIAL CHANFRADA DE SOBREPOR COMPLETA, PARA DUAS (2) LÂMPADAS TUBULARES FLUORESCENTE 2X16W-ØT8, FORNECIMENTO E INSTALAÇÃO, INCLUSIVE BASE, REATOR E LÂMPADAS - ELE-LUM-011 - SETOP JULHO 2021 | UNID. | 50 | 137.23 | 170.4808 | 6861.5 | 8524.0414
2.7 | SETOP JULHO 2021 | ED-49404 | LUMINÁRIA ARANDELA TIPO TARTARUGA BLINDADA, PARA UMA (1) LÂMPADA BASE E-27, POTÊNCIA MÁXIMA 60W, FORNECIMENTO E INSTALAÇÃO, EXCLUSIVE BASE E LÂMPADA - ELE-LUM-052 - SETOP JULHO 2021 | UNID. | 50 | 58.6 | 72.7988 | 2930 | 3639.939
2.8 | SETOP JULHO 2021 | ED-50196 | LUMINÁRIA DE EMERGÊNCIA AUTÔNOMA IE-16 COM LÂMPADA DE 8 W - INC-LUM-005 - SETOP JULHO 2021 | UNID. | 50 | 75 | 93.1725 | 3750 | 4658.625
2.9 | SINAPI JULHO 2021 | 38773 | Luminária de teto plafon em plástico com base E27, potência máxima 60 W (não inclui lâmpada) – 00038773 - SINAPI JULHO 2021 | UNID. | 50 | 6.25 | 7.7644 | 312.5 | 388.2187
2.10 | SETOP JULHO 2021 | ED-49230 | DISJUNTOR MONOPOLAR TERMOMAGNÉTICO 5KA, DE 16A - ELE-DIS-007 - SETOP JULHO 2021 | UNID. | 15 | 18.84 | 23.4049 | 282.6 | 351.074
2.11 | SETOP JULHO 2021 | ED-49234 | DISJUNTOR MONOPOLAR TERMOMAGNÉTICO 5KA, DE 32A - ELE-DIS-011 - SETOP JULHO 2021 | UNID. | 15 | 18.84 | 23.4049 | 282.6 | 351.074
2.12 | SETOP JULHO 2021 | ED-49238 | DISJUNTOR MONOPOLAR TERMOMAGNÉTICO 5KA, DE 60A - ELE-DIS-015 - SETOP JULHO 2021 | UNID. | 15 | 31.37 | 38.971 | 470.55 | 584.5643
2.13 | SETOP JULHO 2021 | ED-49270 | DISJUNTOR BIPOLAR TERMOMAGNÉTICO 5KA, DE 16A - ELE-DIS-062 - SETOP JULHO 2021 | UNID. | 15 | 43.03 | 53.4562 | 645.45 | 801.8425
2.14 | SETOP JULHO 2021 | ED-49272 | DISJUNTOR BIPOLAR TERMOMAGNÉTICO 5KA, DE 25A - ELE-DIS-064 - SETOP JULHO 2021 | UNID. | 15 | 43.03 | 53.4562 | 645.45 | 801.8425
2.15 | SETOP JULHO 2021 | ED-49274 | DISJUNTOR BIPOLAR TERMOMAGNÉTICO 5KA, DE 32A - ELE-DIS-066 - SETOP JULHO 2021 | UNID. | 15 | 43.03 | 53.4562 | 645.45 | 801.8425
2.16 | SETOP JULHO 2021 | ED-49278 | DISJUNTOR BIPOLAR TERMOMAGNÉTICO 5KA, DE 60A - ELE-DIS-070 - SETOP JULHO 2021 | UNID. | 15 | 54.12 | 67.2333 | 811.8 | 1008.4991
2.17 | SETOP JULHO 2021 | ED-49263 | DISJUNTOR TRIPOLAR TERMOMAGNÉTICO 10KA, DE 100A - ELE-DIS-046 - SETOP JULHO 2021 | UNID. | 10 | 101.92 | 126.6152 | 1019.2 | 1266.1522
2.18 | SETOP JULHO 2021 | ED-49266 | DISJUNTOR TRIPOLAR TERMOMAGNÉTICO 10KA, DE 200A - ELE-DIS-049 - SETOP JULHO 2021 | UNID. | 10 | 295.12 | 366.6276 | 2951.2 | 3666.2758
2.19 | SETOP JULHO 2021 | ED-48986 | CABO DE COBRE FLEXÍVEL, CLASSE 5, ISOLAMENTO TIPO EPR/HEPR, NÃO HALOGENADO, ANTICHAMA, TERMOFIXO, UNIPOLAR, SEÇÃO 1,5 MM2, 90°C, 0,6/1KV - ELE-CAB-270 - SETOP JULHO 2021 | M | 2000 | 2.73 | 3.3915 | 5460 | 6782.958
2.20 | SETOP JULHO 2021 | ED-48989 | CABO DE COBRE FLEXÍVEL, CLASSE 5, ISOLAMENTO TIPO EPR/HEPR, NÃO HALOGENADO, ANTICHAMA, TERMOFIXO, UNIPOLAR, SEÇÃO 2,5 MM2, 90°C, 0,6/1KV - ELE-CAB-275 - SETOP JULHO 2021 | M | 2000 | 4.32 | 5.3667 | 8640 | 10733.472
2.21 | SETOP JULHO 2021 | ED-48992 | CABO DE COBRE FLEXÍVEL, CLASSE 5, ISOLAMENTO TIPO EPR/HEPR, NÃO HALOGENADO, ANTICHAMA, TERMOFIXO, UNIPOLAR, SEÇÃO 4 MM2, 90°C, 0,6/1KV - ELE-CAB-280 - SETOP JULHO 2021 | M | 1500 | 5.99 | 7.4414 | 8985 | 11162.0655
2.22 | SETOP JULHO 2021 | ED-48995 | CABO DE COBRE FLEXÍVEL, CLASSE 5, ISOLAMENTO TIPO EPR/HEPR, NÃO HALOGENADO, ANTICHAMA, TERMOFIXO, UNIPOLAR, SEÇÃO 6 MM2, 90°C, 0,6/1KV - ELE-CAB-285 - SETOP JULHO 2021 | M | 1000 | 8.91 | 11.0689 | 8910 | 11068.893
2.23 | SETOP JULHO 2021 | ED-48966 | CABO DE COBRE FLEXÍVEL, CLASSE 5, ISOLAMENTO TIPO LSHF/ATOX, NÃO HALOGENADO, ANTICHAMA, TERMOPLÁSTICO, UNIPOLAR, SEÇÃO 10 MM2, 70°C, 450/750V - ELE-CAB-250 - SETOP JULHO 2021 | M | 500 | 12.97 | 16.1126 | 6485 | 8056.3155
2.24 | SETOP JULHO 2021 | ED-49001 | CABO DE COBRE FLEXÍVEL, CLASSE 5, ISOLAMENTO TIPO EPR/HEPR, NÃO HALOGENADO, ANTICHAMA, TERMOFIXO, UNIPOLAR, SEÇÃO 16 MM2, 90°C, 0,6/1KV - ELE-CAB-295 - SETOP JULHO 2021 | M | 500 | 18.3 | 22.7341 | 9150 | 11367.045
2.25 | SETOP JULHO 2021 | ED-49498 | QUADRO DE DISTRIBUIÇÃO PARA 8 MÓDULOS COM BARRAMENTO E CHAVE - ELE-QUA-005 - SETOP JULHO 2021 | UNID. | 6 | 133.78 | 166.1949 | 802.68 | 997.1694
2.26 | SETOP JULHO 2021 | ED-49499 | QUADRO DE DISTRIBUIÇÃO PARA 12 MÓDULOS COM BARRAMENTO E CHAVE - ELE-QUA-006 - SETOP JULHO 2021 | UNID. | 10 | 172.92 | 214.8185 | 1729.2 | 2148.1852
2.27 | SETOP JULHO 2021 | ED-49500 | QUADRO DE DISTRIBUIÇÃO PARA 20 MÓDULOS COM BARRAMENTO 100 A - ELE-QUA-010 - SETOP JULHO 2021 | UNID. | 6 | 241.26 | 299.7173 | 1447.56 | 1798.3038
2.28 | SETOP JULHO 2021 | ED-49502 | QUADRO DE DISTRIBUIÇÃO PARA 36 MÓDULOS COM BARRAMENTO 100 A - ELE-QUA-020 - SETOP JULHO 2021 | UNID. | 6 | 420.89 | 522.8716 | 2525.34 | 3137.2299
2.29 | SETOP JULHO 2021 | ED-49529 | TOMADA SIMPLES - 2P + T - 10A COM PLACA - ELE-TOM-005 - SETOP JULHO 2021 | UNID. | 100 | 24.1 | 29.9394 | 2410 | 2993.943
2.30 | SETOP JULHO 2021 | ED-49531 | TOMADA SIMPLES - 2P + T - 20A COM PLACA - ELE-TOM-015 - SETOP JULHO 2021 | UNID. | 50 | 24.1 | 29.9394 | 1205 | 1496.9715
2.31 | SETOP JULHO 2021 | ED-49533 | TOMADA DUPLA - 2P + T - 20A COM PLACA - ELE-TOM-025 - SETOP JULHO 2021 | UNID. | 50 | 24.95 | 30.9954 | 1247.5 | 1549.7692
2.32 | SETOP JULHO 2021 | ED-49535 | CONJUNTO DE 1 TOMADA + 1 INTERRUPTOR COM PLACA - ELE-TOM-035 - SETOP JULHO 2021 | UNID. | 50 | 30.65 | 38.0765 | 1532.5 | 1903.8247
2.33 | SETOP JULHO 2021 | ED-49362 | INTERRUPTOR , DUAS TECLAS SIMPLES 10 A - 250 V - ELE-INT-095 - SETOP JULHO 2021 | UNID. | 50 | 22.46 | 27.9021 | 1123 | 1395.1029
2.34 | SETOP JULHO 2021 | ED-49363 | INTERRUPTOR , DUAS TECLAS PARALELO 10 A - 250 V - ELE-INT-100 - SETOP JULHO 2021 | UNID. | 50 | 31.83 | 39.5424 | 1591.5 | 1977.1204
2.35 | SETOP JULHO 2021 | ED-49368 | INTERRUPTOR , TRÊS TECLAS SIMPLES 10 A - 250 V - ELE-INT-125 - SETOP JULHO 2021 | UNID. | 50 | 32.56 | 40.4493 | 1628 | 2022.4644
2.36 | SETOP JULHO 2021 | ED-48468 | REMOÇÃO DE LUMINÁRIA FLUORESCENTE - DEM-LUM-005 - SETOP JULHO 2021 | UNID. | 1000 | 15.2 | 18.883 | 15200 | 18882.96
2.37 | SETOP JULHO 2021 | ED-20579 | ENTRADA DE ENERGIA AÉREA, TIPO B1, PADRÃO CEMIG, CARGA INSTALADA DE ATÉ 10KW, BIFÁSICO, COM SAÍDA SUBTERRÂNEA, INCLUSIVE POSTE, CAIXA PARA MEDIDOR, DISJUNTOR, BARRAMENTO, ATERRAMENTO E ACESSÓRIOS - SETOP JULHO 2021 | UNID. | 6 | 2296.48 | 2852.9171 | 13778.88 | 17117.5026
2.38 | SETOP JULHO 2021 | ED-20579 | ENTRADA DE ENERGIA AÉREA, TIPO C1, PADRÃO CEMIG, CARGA INSTALADA DE ATÉ 15KVA, TRIFÁSICO, COM SAÍDA SUBTERRÂNEA, INCLUSIVE POSTE, CAIXA PARA MEDIDOR, DISJUNTOR, BARRAMENTO, ATERRAMENTO E ACESSÓRIOS | UNID. | 6 | 2545.82 | 3162.6722 | 15274.92 | 18976.0331
3 |  |  | SISTEMA DE TELEFONIA E LÓGICA | [5 empty] | 885641.7573
3.1 | SETOP JULHO 2021 | ED-48933 | CABO TELEFÔNICO CI 50.30 - SETOP JULHO 2021 | M | 500 | 25.47 | 31.6414 | 12735 | 15820.6905
3.2 | SETOP JULHO 2021 | ED-15760 | CONJUNTO DE UMA (1) TOMADA TELEFÔNICA (CONECTOR RJ11) E UMA (1) TOMADA DE DADOS (CONECTOR RJ45 CAT.6E), COM PLACA 4"X2" DE DOIS (2) POSTOS, INCLUSIVE FORNECIMENTO, INSTALAÇÃO, SUPORTE, MÓDULO E PLACA | CJ | 1000 | 52.07 | 64.6866 | 52070 | 64686.561
3.3 | SETOP JULHO 2021 | ED-48363 | CABO COAXIAL RG-59-75 OHMS - CAB-CAB-005 - SETOP JULHO 2021 | M | 300 | 5.02 | 6.2363 | 1506 | 1870.9038
3.4 | SETOP JULHO 2021 | ED-48379 | TOMADA PARA TELEFONE RJ 11 SEM PLACA PARA CAIXA 4" X 2" - CAB-TOM-005 - SETOP JULHO 2021 | UNID. | 50 | 33.73 | 41.9028 | 1686.5 | 2095.1389
3.5 | SETOP JULHO 2021 | ED-48362 | ANILHA (MARCADOR) PARA IDENTIFICAÇÃO DE CABOS (# 16 MM2) - 500 UN - CAB-ANI-005 - SETOP JULHO 2021 | PÇ. | 50 | 61.73 | 76.6872 | 3086.5 | 3834.3589
3.6 | SETOP JULHO 2021 | ED-48361 | ANILHA (MARCADOR) PARA IDENTIFICAÇÃO DE CABOS (# 6 MM2) - 500 UN - CAB-ANI-010 - SETOP JULHO 2021 | PÇ. | 50 | 61.73 | 76.6872 | 3086.5 | 3834.3589
3.7 | SETOP JULHO 2021 | ED-48364 | CABO COAXIAL RG-59, IMPEDÂNCIA 75 OHM, CONDUTOR EM FIO DE COBRE NU, BLINDAGEM TRANÇA FORMADA POR FIOS DE COBRE MALHA 90% - CAB-CAB-010 - SETOP JULHO 2021 | M | 1000 | 5.8 | 7.2053 | 5800 | 7205.34
3.8 | SETOP JULHO 2021 | ED-48365 | CABO UTP 4 PARES CATEGORIA 6 COM REVESTIMENTO EXTERNO NÃO PROPAGANTE A CHAMA - CAB-CAB-015 - SETOP JULHO 2021 | M | 20000 | 5.6 | 6.9569 | 112000 | 139137.6
3.9 | SETOP JULHO 2021 | ED-48366 | CABO TELEFÔNICO FORMADO POR CONDUTOR EM FIO SÓLIDO DE COBRE ELETROLÍTICO, RECOZIDO E ESTANHADO, 0,50 MM - CAB-CAB-020 - SETOP JULHO 2021 | M | 1000 | 12.73 | 15.8145 | 12730 | 15814.479
3.10 | SETOP JULHO 2021 | ED-48367 | CERTIFICAÇÃO DE GARANTIA DE TRANSMISSÃO DE CABOS LÓGICOS - CATEGORIA 5E - CAB-CER-005 - SETOP JULHO 2021 | UNID. | 1200 | 13.37 | 16.6096 | 16044 | 19931.4612
3.11 | SETOP JULHO 2021 | ED-48368 | CERTIFICAÇÃO DE GARANTIA DE TRANSMISSÃO DE CABOS LÓGICOS - CATEGORIA 6E - CAB-CER-010 - SETOP JULHO 2021 | UNID. | 1000 | 13.37 | 16.6096 | 13370 | 16609.551
3.12 | SETOP JULHO 2021 | ED-15762 | CONJUNTO DE DUAS (2) TOMADAS DE DADOS (CONECTOR RJ45 CAT.6E), COM PLACA 4"X2" DE DOIS (2) POSTOS, INCLUSIVE FORNECIMENTO, INSTALAÇÃO, SUPORTE, MÓDULO E PLACA | CJ. | 800 | 57.73 | 71.718 | 46184 | 57374.3832
3.13 | SETOP JULHO 2021 | ED-48371 | ESTABILIZADOR 127V, 60HZ - 5,0KVA - CAB-EST-005 - SETOP JULHO 2021 | UNID. | 200 | 685.05 | 851.0376 | 137010 | 170207.523
3.14 | SETOP JULHO 2021 | ED-48372 | PATCH CORD RJ45/RJ45 UTP-4P METÁLICO CATEGORIA 6, PINAGEM T568A NA COR AZUL (VOZ), COMPRIMENTO 3 METROS - CAB-PATCH-010 - SETOP JULHO 2021 | CJ. | 500 | 26.67 | 33.1321 | 13335 | 16566.0705
3.15 | SETOP JULHO 2021 | ED-48373 | PATCH PANEL 24 POSIÇÕES, CATEGORIA COM GUIA TRASEIRO - CAB-PATCH-015 - SETOP JULHO 2021 | CJ. | 100 | 1252.91 | 1556.4901 | 125291 | 155649.0093
3.16 | SETOP JULHO 2021 | ED-48374 | PATCH PANEL 48 POSIÇÕES, CATEGORIA COM GUIA TRASEIRO - CAB-PATCH-020 - SETOP JULHO 2021 | CJ. | 10 | 1643.3 | 2041.4716 | 16433 | 20414.7159
3.17 | SETOP JULHO 2021 | ED-48375 | RÉGUA COM 8 TOMADAS (2P+T), PARA FIXAÇÃO NO RACK DE 19" (1U) - CAB-RACK-010 - SETOP JULHO 2021 | CJ. | 50 | 69.23 | 86.0044 | 3461.5 | 4300.2215
3.18 | SETOP JULHO 2021 | ED-48376 | GAVETA DE VENTILAÇÃO COM 4 VENTILADORES PARA RACK 19" - CAB-RACK-015 - SETOP JULHO 2021 | CJ. | 50 | 369.14 | 458.5826 | 18457 | 22929.1311
3.19 | SETOP JULHO 2021 | ED-48377 | ORGANIZADOR DE CABOS DE 1U PARA RACK 19 - CAB-RACK-020 - SETOP JULHO 2021 | CJ. | 50 | 124.43 | 154.5794 | 6221.5 | 7728.9694
3.20 | SETOP JULHO 2021 | ED-48378 | TAMPA CEGA DE 1U PARA RACK 19" - CAB-RACK-025 - SETOP JULHO 2021 | CJ. | 100 | 9.81 | 12.187 | 981 | 1218.6963
3.21 | SETOP JULHO 2021 | ED-48379 | TOMADA PARA TELEFONE RJ 11 SEM PLACA PARA CAIXA 4" X 2"- CAB-TOM-005 - SETOP JULHO 2021 | UNID. | 50 | 33.73 | 41.9028 | 1686.5 | 2095.1389
3.22 | COTAÇÃO | COTAÇÃO | Mini Rack Parede 19 4U X 470 mm MEDIDAS Altura externa: 240mm Largura externa: 550mm - 19'' Polegadas (Padrão de todos os equipamentos) Profundidade: 470mm Suporte para até 50kg COR PRETO | UNID. | 30 | 452.33 | 561.9296 | 13569.9 | 16857.8868
3.23 | COTAÇÃO | COTAÇÃO | Mini Rack Parede 19 8U X 470 mm MEDIDAS Altura externa:380mm Largura externa: 550mm - 19'' Polegadas (Padrão de todos os equipamentos) Profundidade: 470mm Suporte para até 80kg COR PRETO | UNID. | 20 | 533 | 662.1459 | 10660 | 13242.918
3.24 | SETOP JULHO 2021 | ED-48381 | TOMADA DUPLA PARA LÓGICA RJ45, 4"X2", EMBUTIR, COMPLETA - CAB-TOM-015 - SETOP JULHO 2021 | CJ. | 100 | 70.29 | 87.3213 | 7029 | 8732.1267
3.25 | SETOP JULHO 2021 | ED-48382 | TOMADA DUPLA PARA LÓGICA RJ45, 4"X4", EMBUTIR, COMPLETA - CAB-TOM-020 - SETOP JULHO 2021 | CJ. | 100 | 118.59 | 147.3244 | 11859 | 14732.4357
3.26 | SETOP JULHO 2021 | ED-48383 | TOMADA PARA LÓGICA COM CAIXA SISTEMA "X", APARENTE - CAB-TOM-025 - SETOP JULHO 2021 | CJ. | 1200 | 55.51 | 68.9601 | 66612 | 82752.0876
[7 empty] | Total |  | 1202462.8926