## MEMORIA DE CALCULO
MEMORIAL DE CÁLCULO | [5 empty] | Revisão: | R01
[6 empty] | Data: | 2023-04-17
Empresa projetista: |  | Projeto: |  |  | Cliente:
Requalificação viária da rua Jaci Laraia e de ruas do bairro Santa Lucia
MEMORIAL DE CÁLCULO DE PROJETO EXECUTIVO - Requalificação viária da rua Jaci Laraia e de ruas do bairro Santa Lucia
1 | ADMINISTRAÇÃO E CANTEIRO DE OBRA
1.1 | ENGENHEIRO CIVIL PLENO
|  | Tempo | 12 | meses
1.2 | VIGIA NOTURNO
|  | Horas | 14
|  | Dias | 30
|  | Meses | 12
|  | Tempo | 5040 | h
2 | CANTEIRO DE OBRA
2.1 | LOCAÇÃO DE CONTAINER PARA DEPÓSITO
|  | Tempo | 12 | meses
2.2 | MOBILIZAÇÃO E DESMOBILIZAÇÃO DE CONTAINER
|  | Quantidade | 1 | u
2.3 | LIGAÇÃO PROVISÓRIA PARA CONTAINER TIPO DEPÓSITO
|  | Quantidade | 1 | u
2.4 | LIGAÇÃO DE ENERGIA PROVISÓRIA
|  | Quantidade | 1 | u
2.5 | BANHEIRO QUÍMICO
|  | Quantidade | 2 | u
|  | Tempo | 12 | meses
|  | Total | 24 | meses
3 | SERVIÇOS PRELIMINARES
3.1 | INSTALAÇÃO DA PLACA DE OBRA
3.1.1 | PLACA DE OBRA
|  | Quantidade | 1 | u
3.2 | SUSTENTAÇÃO DA ESTRUTURA
3.2.1 | SUSTENTAÇÃO DAS ESTRUTURAS
|  | Comprimento de rede | 1467.95 | m | PROJETO DE DRENAGEM
|  | Consideração | 20 | %
|  | Comprimento da rede | 293 | m
4 | TRÂNSITO E SEGURANÇA
4.1 | CONE DE SINALIZAÇÃO
|  | Quantidade | 30 | u
4.2 | CERQUITE
|  | Comprimento de rede | 1467.95 | m
|  | Lados | 2
|  | Comprimento total | 2935.9 | m
4.3 | PLACA DE SINALIZAÇÃO EM CAVALETE
|  | Quantidade | 2 | u
|  | Dias | 22 | dias
|  | Meses | 12 | meses
|  | Quantidade de placas | 528 | u.dia
4.4 | PLACA DE REGULAMENTAÇÃO COM POSTE MÓVEL
|  | Quantidade | 2 | u
|  | Dias | 22 | dias
|  | Meses | 12 | meses
|  | Quantidade de placas | 528 | u.dia
5 | DEMOLIÇÕES
5.1 | DEMOLIÇÃO DO PAVIMENTO
5.1.1 | DEMOLIÇÃO DO PAVIMENTO
|  | Área de pavimento flexível | 5525.71 | m²
|  | Espessura | 0.05 | m
|  | Volume | 276.2855 | m³
5.1.2 | REMOÇÃO DE PAVIMENTO INTERTRAVADO SEM REAPROVEITAMENTO
|  | Área de pavimento | 8360.45 | m²
5.1.3 | REMOÇÃO DA CAMADA GRANULAR
|  | Área de pavimento flexível | 5525.71 | m²
|  | Espessura | 0.2 | m
|  | Área de pavimento intertravado | 8360.45 | m²
|  | Espessura | 0.05 | m
|  | Volume | 1523.1645 | m³
5.1.4 | CARGA
|  | Volume de demolição de pavimento | 276.2855 | m³
|  | Volume de camada granular | 1523.1645 | m³
|  | Área de remoção de pavimento intertravado | 8360.45 | m²
|  | Altura do intertravado | 0.08 | m
|  | Volume de intertravado | 668.836 | m³
|  | Volume de camada granular | 1523.1645 | m³
|  | Empolamento | 30 | %
|  | Total | 5188.8857 | m³
5.1.5 | TRANSPORTE
|  | Volume de carga | 5188.8857 | m³
|  | Distância - Bota fora de construção civil | 4.5 | km
|  | Total | 23349.9854 | m³ x km
5.1.6 | ESPALHAMENTO DO MATERIAL
|  | Volume de carga | 5188.8857 | m³
5.1.7 | ESCAVAÇÃO DE SOLO
|  | Área de pavimento flexível | 5525.71 | m²
|  | Espessura | 0.2 | m
|  | Área de pavimento intertravado | 8360.45 | m²
|  | Espessura | 0.27 | m
|  | Volume | 3362.4635 | m³
5.1.8 | CARGA
|  | Volume de escavação | 3362.4635 | m³
|  | Empolamento | 30 | %
|  | Total | 4371.2026 | m³
5.1.9 | TRANSPORTE
|  | Volume de carga | 4371.2026 | m³
|  | Distância - Bota fora de solo | 4 | km
|  | Total | 17484.8102 | m³ x km
5.1.10 | ESPALHAMENTO DO MATERIAL
|  | Volume de carga | 4371.2026 | m³
5.2 | DEMOLIÇÃO DOS DISPOSITIVOS COMPLEMENTARES
5.2.1 | DEMOLIÇÃO DE MEIO-FIO
|  | Comprimento de meio-fio | 3078.04 | m
|  | Troca | 50 | %
|  | Comprimento necessário | 1539.02 | m
5.2.2 | DEMOLIÇÃO DE SARJETA
|  | Comprimento de sarjeta | 3019.14 | m
|  | Largura | 0.5 | m
|  | Total | 1509.57 | m²
5.2.3 | CARGA
|  | Comprimento de meio-fio | 1539.02 | m
|  | Área do meio-fio | 0.039 | m²
|  | Área de sarjeta | 1509.57 | m²
|  | Altura | 0.07 | m
|  | Empolamento | 30 | %
|  | Total | 215.3992 | m³
5.2.4 | TRANSPORTE
|  | Volume de carga | 215.3992 | m³
|  | Distância - Bota-fora de construção civil | 4.5 | km
|  | Total | 969.2963 | m³ x km
5.2.5 | ESPALHAMENTO DO MATERIAL
|  | Volume de carga | 215.3992 | m³
6 | DRENAGEM
6.1 | LOCAÇÕES
6.1.1 | SERVIÇOS PRELIMINARES PARA LOCAÇÃO PELO MÉTODO DA CRUZETA
|  | Quantidade de poços de visitas | 23 | u | PROJETO DE DRENAGEM
|  | Quantidade de bocas de lobo | 38 | u | PROJETO DE DRENAGEM
|  | Unidade | 61 | u
6.1.2 | EXECUÇÃO DA LOCAÇÃO PELO MÉTODO DA CRUZETA
|  | Comprimento da rede | 1467.95 | m | PROJETO DE DRENAGEM
6.2 | MOVIMENTAÇÃO DE TERRA
6.2.1 | ESCAVAÇÃO H< 1,50 m
|  | Volume de escavação da galeria tubular | 1997.25 | m³ | ANEXO I
|  | Volume de escavação do ramal | 384.56 | m³ | ANEXO I
|  | Total | 2381.81 | m³
6.2.2 | ESCAVAÇÃO 1,50 m < H < 3,00 m
|  | Volume de escavação da galeria tubular | 958.83 | m³ | ANEXO I
6.2.3 | ESCAVAÇÃO 3,00 m < H < 4,50 m
|  | Volume de escavação da galeria tubular | 4.09 | m³ | ANEXO I
6.2.4 | REATERRO L <= 1,50 m E H <= 1,50 m
|  | Volume de escavação da galeria tubular | 584.64 | m³ | ANEXO I
|  | Volume de escavação do ramal | 339.52 | m³ | ANEXO I
|  | Total | 924.16 | m³
6.2.5 | REATERRO 1,50 < L <= 2,50 m E H <= 1,50 m
|  | Volume de aterro da galeria tubular | 623.89 | m³ | ANEXO I
6.2.6 | CARGA DE BOTA-FORA
|  | Volume de escavação total para bota-fora | 3344.73 | m³
|  | Volume de aterro com contração | 1720.0556 | m³ | Contração de 0,9
|  | Empolamento | 30 | %
|  | Total | 2112.0768 | m³
6.2.7 | TRANSPORTE
|  | Volume de carga | 2112.0768 | m³
|  | Distância - Bota fora de solos | 4 | km
|  | Total | 8448.3071 | m³ x km
6.2.8 | ESPALHAMENTO DO MATERIAL
|  | Volume de carga | 2112.0768 | m³
6.3 | ESGOTAMENTO
6.3.1 | LOCAÇÃO DA BOMBA
|  | Quantidade | 1 | u
|  | Horas | 8
|  | Dias | 22
|  | Meses | 12
|  | Total | 2112 | h
6.3.2 | LOCAÇÃO DO GERADOR
|  | Quantidade | 1 | u
|  | Horas | 8
|  | Dias | 22
|  | Meses | 12
|  | Total | 2112 | h
6.4 | ESCORAMENTO
6.4.1 | ESCORAMENTO TIPO DESCONTÍNUO
|  | Área de escoramento tubular | 3069.46 | m² | ANEXO I
6.4.2 | ESCORAMENTO TIPO PONTALETEAMENTO
|  | Área de escoramento tubular | 1059.27 | m² | ANEXO I
6.5 | PREPARO DA VALA E ENVELOPAMENTO
6.5.1 | LASTRO DE CONCRETO
|  | Volume na galeria tubular | 199.77 | m³ | ANEXO I
6.5.2 | LASTRO DE BRITA
|  | Volume na galeria tubular | 66.61 | m³ | ANEXO I
6.5.3 | EMASSAMENTO COM RACHÃO H=0,50 m
|  | Volume na galeria tubular | 665.84 | m³ | ANEXO I
6.5.4 | CARGA
|  | Volume de brita para lastro | 66.61 | m³
|  | Coeficiente na composição | 1.05 | m³/m³
|  | Empolamento | 30 | %
|  | Volume de rachão para emassamento | 665.84 | m³
|  | Coeficiente na composição | 1.1 | m³/m³
|  | Empolamento | 50 | %
|  | Total | 1189.5587 | m³
6.5.5 | TRANSPORTE
|  | Volume de carga | 1189.5587 | m³
|  | Distância - Britasul | 8.7 | km
|  | Total | 10349.1603 | m³ x km
6.5.6 | PREENCHEMENTO LATERAL COM AREIA GROSSA
|  | Volume na galeria tubular | 346.13 | m³ | ANEXO I
6.5.7 | BERÇO COM AREIA GROSSA
|  | Volume na galeria tubular | 114.39 | m³ | ANEXO I
6.5.8 | CARGA
|  | Volume de areia grossa para preenchemento lateral | 346.13 | m³
|  | Coeficiente na composição | 1.1 | m³/m³
|  | Volume de areia grossa para berço | 114.39 | m³
|  | Coeficiente na composição | 1.1 | m³/m³
|  | Volume total de carga | 506.572 | m³
|  | Empolamento | 30 | %
|  | Total | 658.5436 | m³
6.5.9 | TRANSPORTE
|  | Volume de carga | 658.5436 | m³
|  | Distância - Nova Pouso Alegre - Fornecedor de areia | 1.4 | km
|  | Total | 921.961 | m³ x km
6.5.10 | ENVELOPAMENTO DE CONCRETO PARA REDE DN 600 mm
|  | Volume na galeria tubular | 276.407 | m
6.5.11 | ENVELOPAMENTO DE CONCRETO PARA REDE DN 800 mm
|  | Volume na galeria tubular | 118 | m
6.5.12 | ENVELOPAMENTO DE CONCRETO PARA REDE DUPLA DN 800 mm
|  | Volume na galeria tubular | 28.05 | m
6.6 | ASSENTAMENTO DOS TUBOS
6.6.1 | FORNECIMENTO E ASSENTAMENTO DE TUBO DE CONCRETO PARA REDE DN 400 mm
|  | Comprimento | 346.45 | m
6.6.2 | FORNECIMENTO E ASSENTAMENTO DE TUBO PEAD PARA REDE DN 600 mm
|  | Comprimento | 612.5 | m
6.6.3 | FORNECIMENTO E ASSENTAMENTO DE TUBO PEAD PARA REDE DN 800 mm
|  | Comprimento | 509 | m
6.7 | DISPOSITIVOS HIDRÁULICOS
6.7.1 | POÇO DE VISITA ESPECIAL DN 800 mm
6.7.1.1 | CONCRETO fck 40 MPa
|  | POÇO DE VISITA 6 | 8.32 | m³
|  | POÇO DE VISITA 7 | 5.22 | m³
|  | POÇO DE VISITA 8 | 13.56 | m³
|  | POÇO DE VISITA 9 | 3.94 | m³
|  | Quantidade | 31.04 | m³
6.7.1.2 | FORMA
|  | POÇO DE VISITA 6 | 52 | m²
|  | POÇO DE VISITA 7 | 37.79 | m²
|  | POÇO DE VISITA 8 | 72.6 | m²
|  | POÇO DE VISITA 9 | 28.64 | m²
|  | Quantidade | 191.03 | m²
6.7.1.3 | AÇO CA 50/60
|  | POÇO DE VISITA 6 | 740.5 | kg
|  | POÇO DE VISITA 7 | 496.4 | kg
|  | POÇO DE VISITA 8 | 2132.4 | kg
|  | POÇO DE VISITA 9 | 513.2 | kg
|  | Quantidade | 3882.5 | kg
6.7.1.4 | CIMBRAMENTO
|  | POÇO DE VISITA 6 | 14.5275 | m³
|  | POÇO DE VISITA 7 | 7.938 | m³
|  | POÇO DE VISITA 8 | 26.1274 | m³
|  | POÇO DE VISITA 9 | 5.838 | m³
|  | Quantidade | 54.4309 | m³
6.7.1.5 | TAMPÃO EM FERRO FUNDIDO - 600 mm
|  | POÇO DE VISITA 6 | 1 | u
|  | POÇO DE VISITA 7 | 1 | u
|  | POÇO DE VISITA 8 | 1 | u
|  | POÇO DE VISITA 9 | 1 | u
|  | Quantidade | 4 | u
6.7.1.6 | ENCHIMENTO COM CONCRETO MAGRO 10 MPa
|  | POÇO DE VISITA 6 | 1.1622 | m³
|  | POÇO DE VISITA 7 | 0.567 | u
|  | POÇO DE VISITA 8 | 1.8662 | u
|  | POÇO DE VISITA 9 | 0.417 | m³
|  | Quantidade | 4.0124 | m³
6.7.2 | POÇO DE VISITA PROJETO PADRÃO
6.7.2.1 | POÇO DE VISITA TIPO GAMA (DN 600 ATÉ 800 mm)
|  | PV 600 mm | 16 | u
|  | PV 800 mm | 3 | u
|  | Total | 19 | u
6.7.3 | BOCA DE LOBO
6.7.3.1 | BOCA DE LOBO DUPLA
|  | Quantidade | 38 | u
7 | PAVIMENTAÇÃO
7.1 | PAVIMENTAÇÃO ASFÁLTICA
7.1.1 | LOCAÇÃO DO PAVIMENTO
|  | Total | 1652 | m
7.1.2 | REGULARIZAÇÃO PARA O PAVIMENTO
|  | Área de pavimento asfáltico TIPO 1 | 5525.71 | m²
|  | Área de pavimento asfáltico TIPO 2 | 8360.45 | m²
|  | Área de sarjeta | 1509.57 | m²
|  | Total | 15395.73 | m²
7.1.3 | EXECUÇÃO DE CBUQ
|  | Área de pavimento asfáltico TIPO 1 | 5525.71 | m²
|  | Espessura | 0.1 | m
|  | Área de pavimento asfáltico TIPO 2 | 8360.45 | m²
|  | Espessura | 0.05 | m
|  | Total | 970.5935 | m³
7.1.4 | CARGA
|  | Volume de CBUQ | 970.5935 | m³
|  | Empolamento | 30 | %
|  | Total | 1261.7716 | m³
7.1.5 | TRANSPORTE
|  | Volume de carga | 1261.7716 | m³
|  | Distância - Usina de Aslfalto | 7.8 | km
|  | Total | 9841.8181 | m³ x km
7.1.6 | EXECUÇÃO DE IMPRIMAÇÃO IMPERMEABILIZANTE
|  | Área de pavimento asfáltico TIPO 1 | 5525.71 | m²
|  | Quantidade de camadas | 1
|  | Área de pavimento asfáltico TIPO 2 | 8360.45 | m²
|  | Quantidade de camadas | 1
|  | Total | 13886.16 | m²
7.1.7 | EXECUÇÃO DE PINTURA DE LIGAÇÃO
|  | Área de pavimento asfáltico TIPO 1 | 5525.71 | m²
|  | Quantidade de camadas | 2
|  | Área de pavimento asfáltico TIPO 2 | 8360.45 | m²
|  | Quantidade de camadas | 1
|  | Total | 19411.87 | m²
7.1.8 | TRANSPORTE
|  | Área de imprimação | 13886.16 | m²
|  | Coeficiente | 0.0012 | T/m²
|  | Área de pintura de ligação | 19411.87 | m²
|  | Coeficiente | 0.0005 | T/m²
|  | Distância - Refinaria de Petróleo | 232.9 | km
|  | Total | 6141.4163 | T x km
7.1.9 | EXECUÇÃO DE BICA CORRIDA
|  | Área de pavimento asfáltico TIPO 1 | 5525.71 | m²
|  | Espessura | 0.35 | m
|  | Área de pavimento asfáltico TIPO 2 | 8360.45 | m²
|  | Espessura | 0.35 | m
|  | Área de sarjeta | 1509.57 | m²
|  | Espessura | 0.35 | m
|  | Total | 5388.5055 | m³
7.1.10 | CARGA
|  | Volume de bica corrida | 5388.5055 | m³
|  | Empolamento | 30 | %
|  | Total | 7005.0572 | m³
7.1.11 | TRANSPORTE
|  | Volume de carga | 7005.0572 | m³
|  | Distância - Britasul | 8.7 | km
|  | Total | 60943.9972 | m³ x km
7.2 | DISPOSITIVOS COMPLEMENTARES
7.2.1 | SARJETA COM 15% DE INCLINAÇÃO
|  | Quantidade | 3019.14 | m
7.2.2 | ASSENTAMENTO DE GUIA (MEIO-FIO)
|  | Comprimento de meio-fio | 3078.04 | m
|  | Troca | 50 | %
|  | Comprimento necessário | 1539.02 | m
8 | SINALIZAÇÃO
8.1 | SINALIZAÇÃO VERTICAL
8.1.1 | PLACAS
|  | R-1 | 1.5 | m²
|  | R-19 | 2 | m²
|  | R-24a | 0.6 | m²
|  | A-18a | 1.8 | m²
|  | A-32b | 3.4 | m²
|  | A-45 | 0.2 | m²
|  | Área de placa | 9.5 | m²
8.1.2 | SUPORTE METÁLICO H = 3,00 m
|  | Quantidade | 23 | u
8.1.3 | SUPORTE METÁLICO H = 3,50 m
|  | Quantidade | 11 | u
8.2 | SINALIZAÇÃO HORIZONTAL
8.2.1 | SINALIZAÇÃO HORIZONTAL E=0,10 m
|  | LBO | 24.154 | m²
|  | LCA-BRANCA | 2.375 | m²
|  | LFO-1 | 5.113 | m²
|  | LCO-BRANCA | 61.54 | m²
|  | LCO-AMARELA | 1.993 | m²
|  | LFO-3 | 89.253 | m²
|  | LPP | 42.485 | m²
|  | MER | 0.34 | m²
|  | Área de placa | 227.253 | m²
8.2.2 | SINALIZAÇÃO HORIZONTAL E=0,40 m
|  | FTP | 214.38 | m²
|  | LRE | 28.212 | m²
|  | ZPA-BRANCA | 9.484 | m²
|  | ZPA-AMARELA | 82.9 | m²
|  | Área de placa | 334.976 | m²
8.2.3 | PINTURA DE "PARE"
|  | Área de pintura | 41 | m²
9 | LIMPEZA DA OBRA
9.1 | LIMPEZA PERMANENTE DA OBRA
|  | Tempo | 12 | meses
9.2 | CARGA
|  | Tempo | 12 | meses
|  | Dias | 22
|  | Volume estimado | 0.8 | m³
|  | Empolamento | 30 | %
|  | Total | 274.56 | m³
9.3 | TRANSPORTE
|  | Volume de carga | 274.56 | m³
|  | Distância - Bota fora de resíduos de construção | 4.5 | km
|  | Total | 1235.52 | m³ x km
9.4 | ESPALHAMENTO DO MATERIAL
|  | Volume de carga | 274.56 | m³
| RESPONSÁVEL TÉCNICO: | FLAVIA CRISTINA BARBOSA
CREA: MG-187.842/D

## ORÇAMENTO
PLANILHA ORÇAMENTÁRIA | [6 empty] | Revisão: | R00
[7 empty] | Data: | 2023-04-17
Empresa projetista: |  | Projeto: |  |  | Cliente: |  | Bancos:
|  | Requalificação viária da rua Jaci Laraia e de ruas do bairro Santa Lucia |  |  |  |  | SINAPI -02/2023 - Minas Gerais SICRO3 - 10/2022 - Minas Gerais SETOP - 10/2022 - Minas Gerais SUDECAP - 12/2022 - Minas Gerais
[7 empty] | BDI 1: | 24.23%
PLANILHA ORÇAMENTÁRIA DE PROJETO EXECUTIVO - Requalificação viária da rua Jaci Laraia e de ruas do bairro Santa Lucia
Item | Código | Banco | Descrição | Und | Quant. | Valor Unit | Valor Unit com BDI | Total
1 |  |  | ADMINISTRAÇÃO DE OBRA |  |  |  |  | 431230.92 | 5.392%
1.1 | 93567 | SINAPI | ENGENHEIRO CIVIL DE OBRA PLENO COM ENCARGOS COMPLEMENTARES | MES | 12 | 19426.8 | 24133.91 | 289606.92 | 3.621%
1.2 | 88326 | SINAPI | VIGIA NOTURNO COM ENCARGOS COMPLEMENTARES | H | 5040 | 22.62 | 28.1 | 141624 | 1.771%
2 |  |  | CANTEIRO DE OBRA |  |  |  |  | 36536.85 | 0.4568%
2.1 | ED-16350 | SETOP | LOCAÇÃO DE CONTAINER COM ISOLAMENTO TÉRMICO, TIPO 3, PARA DEPÓSITO/FERRAMENTARIA DE OBRA, COM MEDIDAS REFERENCIAIS DE (6) METROS COMPRIMENTO, (2,3) METROS LARGURA E (2,5) METROS ALTURA ÚTIL INTERNA, INCLUSIVE LIGAÇÕES ELÉTRICAS INTERNAS, EXCLUSIVE MOBILIZAÇÃO/DESMOBILIZAÇÃO E LIGAÇÕES PROVISÓRIAS EXTERNAS | mês | 12 | 676.36 | 840.24 | 10082.88 | 0.1261%
2.2 | ED-50137 | SETOP | MOBILIZAÇÃO E DESMOBILIZAÇÃO DE CONTAINER, INCLUSIVE CARGA, DESCARGA E TRANSPORTE EM CAMINHÃO CARROCERIA COM GUINDAUTO (MUNCK), EXCLUSIVE LOCAÇÃO DO CONTAINER | un | 1 | 672.56 | 835.52 | 835.52 | 0.01045%
2.3 | ED-16358 | SETOP | LIGAÇÕES PROVISÓRIAS PARA CONTAINER TIPO 3 (CORRESPONDENTE AO CÓDIGO ED-16350) | un | 1 | 319.1 | 396.41 | 396.41 | 0.004956%
2.4 | ED-50151 | SETOP | LIGAÇÃO PROVISÓRIA COM ENTRADA DE ENERGIA AÉREA, PADRÃO CEMIG, CARGA INSTALADA DE 15,1KVA ATÉ 30KVA, TRIFÁSICO, COM SAÍDA SUBTERRÂNEA, INCLUSIVE POSTE, CAIXA PARA MEDIDOR, DISJUNTOR, BARRAMENTO, ATERRAMENTO E ACESSÓRIOS | un | 1 | 1102.7 | 1369.88 | 1369.88 | 0.01713%
2.5 | ED-50155 | SETOP | LOCAÇÃO DE BANHEIRO QUÍMICO, DIMENSÃO (110X120X230)CM, LINHA PADRÃO, CONTENDO UMA (1) PIA/HIGIENIZADOR DE MÃOS, INCLUSIVE MANUTENÇÃO E MOBILIZAÇÃO/DESMOBILIZAÇÃO | mês | 24 | 800 | 993.84 | 23852.16 | 0.2982%
3 |  |  | SERVIÇO PRELIMINAR |  |  |  |  | 79258.02 | 0.991%
3.1 |  |  | INSTALAÇÃO DA PLACA DE OBRA |  |  |  |  | 4352.57 | 0.05442%
3.1.1 | ED-28428 | SETOP | FORNECIMENTO E COLOCAÇÃO DE PLACA DE OBRA EM CHAPA GALVANIZADA #26, ESP. 0,45MM, DIMENSÃO (4X3)M, PLOTADA COM ADESIVO VINÍLICO, AFIXADA COM REBITES 4,8X40MM, EM ESTRUTURA METÁLICA DE METALON 20X20MM, ESP. 1,25MM, INCLUSIVE SUPORTE EM EUCALIPTO AUTOCLAVADO PINTADO COM TINTA PVA DUAS (2) DEMÃOS | un | 1 | 3503.64 | 4352.57 | 4352.57 | 0.05442%
3.2 |  |  | SUSTENTAÇÃO DA ESTRUTURA |  |  |  |  | 74905.45 | 0.9365%
3.2.1 | DAC-499-001 | Próprio | SUSTENTAÇÃO DAS ESTRUTURAS EXISTENTES NO SUBSOLO | M | 293 | 205.79 | 255.65 | 74905.45 | 0.9365%
4 |  |  | TRÂNSITO E SEGURANÇA |  |  |  |  | 41744.47 | 0.5219%
4.1 | 00013244 | SINAPI | CONE DE SINALIZACAO EM PVC RIGIDO COM FAIXA REFLETIVA, H = 70 / 76 CM | UN | 30 | 54.7 | 67.95 | 2038.5 | 0.02549%
4.2 | DAC-499-002 | Próprio | CERQUITE - INCLUINDO TELA PLÁSTICA LARANJA, VERGALHÃO, PONTEIRA E INSTALAÇÃO | M | 2935.9 | 9.87 | 12.26 | 35994.13 | 0.45%
4.3 | 5212556 | SICRO3 | Placa para sinalização de obras montada em cavalete metálico - 1,00 x 1,00 m - utilização de 600 ciclos - fornecimento, 01implantação e 01 retirada diária | un.dia | 528 | 2.01 | 2.49 | 1314.72 | 0.01644%
4.4 | 5212557 | SICRO3 | Placa de regulamentação para sinalização de obras montada em suporte metálico móvel - D = 1,00 m - utilização de 600 ciclos- fornecimento, 01 implantação e 01 retirada diária | un.dia | 528 | 3.66 | 4.54 | 2397.12 | 0.02997%
5 |  |  | DEMOLIÇÃO |  |  |  |  | 447237.01 | 5.592%
5.1 |  |  | DEMOLIÇÃO DO PAVIMENTO |  |  |  |  | 408866.11 | 5.112%
5.1.1 | 97636 | SINAPI | DEMOLIÇÃO PARCIAL DE PAVIMENTO ASFÁLTICO, DE FORMA MECANIZADA, SEM REAPROVEITAMENTO. AF_12/2017 | m² | 276.29 | 18.52 | 23 | 6354.67 | 0.07945%
5.1.2 | DAC-499-003 | Próprio | DEMOLIÇÃO DE PAVIMENTO INTERTRAVADO, DE FORMA MANUAL, SEM REAPROVEITAMENTO. | m² | 8360.45 | 11.49 | 14.27 | 119303.62 | 1.492%
5.1.3 | 4915669 | SICRO3 | Remoção mecanizada de camada granular do pavimento | m³ | 1523.16 | 7.42 | 9.21 | 14028.3 | 0.1754%
5.1.4 | 100982 | SINAPI | CARGA, MANOBRA E DESCARGA DE ENTULHO EM CAMINHÃO BASCULANTE 10 M³ - CARGA COM ESCAVADEIRA HIDRÁULICA (CAÇAMBA DE 0,80 M³ / 111 HP) E DESCARGA LIVRE (UNIDADE: M3). AF_07/2020 | m³ | 5188.89 | 8.4 | 10.43 | 54120.12 | 0.6767%
5.1.5 | 95875 | SINAPI | TRANSPORTE COM CAMINHÃO BASCULANTE DE 10 M³, EM VIA URBANA PAVIMENTADA, DMT ATÉ 30 KM (UNIDADE: M3XKM). AF_07/2020 | M3XKM | 23349.99 | 2.27 | 2.82 | 65846.97 | 0.8233%
5.1.6 | 100574 | SINAPI | ESPALHAMENTO DE MATERIAL COM TRATOR DE ESTEIRAS. AF_11/2019 | m³ | 5188.89 | 1.31 | 1.62 | 8406 | 0.1051%
5.1.7 | 101206 | SINAPI | ESCAVAÇÃO VERTICAL A CÉU ABERTO, EM OBRAS DE EDIFICAÇÃO, INCLUINDO CARGA, DESCARGA E TRANSPORTE, EM SOLO DE 1ª CATEGORIA COM ESCAVADEIRA HIDRÁULICA (CAÇAMBA: 0,8 M³ / 111 HP), FROTA DE 3 CAMINHÕES BASCULANTES DE 14 M³, DMT ATÉ 1 KM E VELOCIDADE MÉDIA 14KM/H. AF_05/2020 | m³ | 3362.46 | 11.82 | 14.68 | 49360.91 | 0.6172%
5.1.8 | 100978 | SINAPI | CARGA, MANOBRA E DESCARGA DE SOLOS E MATERIAIS GRANULARES EM CAMINHÃO BASCULANTE 10 M³ - CARGA COM ESCAVADEIRA HIDRÁULICA (CAÇAMBA DE 1,20 M³ / 155 HP) E DESCARGA LIVRE (UNIDADE: M3). AF_07/2020 | m³ | 4371.2 | 6.46 | 8.02 | 35057.02 | 0.4383%
5.1.9 | 95875 | SINAPI | TRANSPORTE COM CAMINHÃO BASCULANTE DE 10 M³, EM VIA URBANA PAVIMENTADA, DMT ATÉ 30 KM (UNIDADE: M3XKM). AF_07/2020 | M3XKM | 17484.81 | 2.27 | 2.82 | 49307.16 | 0.6165%
5.1.10 | 100574 | SINAPI | ESPALHAMENTO DE MATERIAL COM TRATOR DE ESTEIRAS. AF_11/2019 | m³ | 4371.2 | 1.31 | 1.62 | 7081.34 | 0.08854%
5.2 |  |  | DEMOLIÇÃO DOS DISPOSITIVOS COMPLEMENTARES |  |  |  |  | 38370.9 | 0.4797%
5.2.1 | DAC-499-004 | Próprio | REMOÇÃO MANUAL DE GUIA DE MEIO-FIO PRÉ-MOLDADA EM CONCRETO, SEM REAPROVEITAMENTO, INCLUSIVE AFASTAMENTO E EMPILHAMENTO, EXCLUSIVE TRANSPORTE E RETIRADA DO MATERIAL REMOVIDO NÃO REAPROVEITÁVEL | m | 1539.02 | 9.01 | 11.19 | 17221.63 | 0.2153%
5.2.2 | ED-48507 | SETOP | DEMOLIÇÃO MANUAL DE SARJETA OU SARJETÃO DE CONCRETO, INCLUSIVE AFASTAMENTO E EMPILHAMENTO, EXCLUSIVE TRANSPORTE E RETIRADA DO MATERIAL DEMOLIDO | m² | 1509.57 | 8.44 | 10.48 | 15820.29 | 0.1978%
5.2.3 | 100982 | SINAPI | CARGA, MANOBRA E DESCARGA DE ENTULHO EM CAMINHÃO BASCULANTE 10 M³ - CARGA COM ESCAVADEIRA HIDRÁULICA (CAÇAMBA DE 0,80 M³ / 111 HP) E DESCARGA LIVRE (UNIDADE: M3). AF_07/2020 | m³ | 215.4 | 8.4 | 10.43 | 2246.62 | 0.02809%
5.2.4 | 95875 | SINAPI | TRANSPORTE COM CAMINHÃO BASCULANTE DE 10 M³, EM VIA URBANA PAVIMENTADA, DMT ATÉ 30 KM (UNIDADE: M3XKM). AF_07/2020 | M3XKM | 969.3 | 2.27 | 2.82 | 2733.42 | 0.03418%
5.2.5 | 100574 | SINAPI | ESPALHAMENTO DE MATERIAL COM TRATOR DE ESTEIRAS. AF_11/2019 | m³ | 215.4 | 1.31 | 1.62 | 348.94 | 0.004363%
6 |  |  | DRENAGEM |  |  |  |  | 3055643.52 | 38.2%
6.1 |  |  | LOCAÇÃO |  |  |  |  | 58709.3 | 0.734%
6.1.1 | DAC-499-005 | Próprio | SERVIÇOS PRELIMINARES PARA LOCAÇÃO PELO MÉTODO DA CRUZETA | u | 61 | 521.17 | 647.44 | 39493.84 | 0.4938%
6.1.2 | DAC-499-006 | Próprio | EXECUÇÃO DA LOCAÇÃO PELO MÉTODO DA CRUZETA | m | 1467.95 | 10.54 | 13.09 | 19215.46 | 0.2402%
6.2 |  |  | MOVIMENTAÇÃO DE TERRA |  |  |  |  | 127396.11 | 1.593%
6.2.1 | 90082 | SINAPI | ESCAVAÇÃO MECANIZADA DE VALA COM PROF. ATÉ 1,5 M (MÉDIA MONTANTE E JUSANTE/UMA COMPOSIÇÃO POR TRECHO), ESCAVADEIRA (0,8 M3), LARG. DE 1,5 M A 2,5 M, EM SOLO DE 1A CATEGORIA, EM LOCAIS COM ALTO NÍVEL DE INTERFERÊNCIA. AF_02/2021 | m³ | 2381.81 | 10.94 | 13.59 | 32368.79 | 0.4047%
6.2.2 | 102278 | SINAPI | ESCAVAÇÃO MECANIZADA DE VALA COM PROF. MAIOR QUE 1,50 M ATÉ 3,0 M (MÉDIA MONTANTE E JUSANTE/UMA COMPOSIÇÃO POR TRECHO), ESCAVADEIRA (1,2 M3), LARG. DE 1,5 M A 2,5 M, EM SOLO DE 1A CATEGORIA, EM LOCAIS COM ALTO NÍVEL DE INTERFERÊNCIA. AF_02/2021 | m³ | 958.83 | 9.53 | 11.83 | 11342.95 | 0.1418%
6.2.3 | 90087 | SINAPI | ESCAVAÇÃO MECANIZADA DE VALA COM PROF. DE 3,0 M ATÉ 4,5 M(MÉDIA MONTANTE E JUSANTE/UMA COMPOSIÇÃO POR TRECHO), ESCAVADEIRA (1,2 M3), LARG. DE 1,5 M A 2,5 M, EM SOLO DE 1A CATEGORIA, EM LOCAIS COM ALTO NÍVEL DE INTERFERÊNCIA. AF_02/2021 | m³ | 4.09 | 9.15 | 11.36 | 46.46 | 0.0005809%
6.2.4 | 93375 | SINAPI | REATERRO MECANIZADO DE VALA COM RETROESCAVADEIRA (CAPACIDADE DA CAÇAMBA DA RETRO: 0,26 M³ / POTÊNCIA: 88 HP), LARGURA DE 0,8 A 1,5 M, PROFUNDIDADE ATÉ 1,5 M, COM SOLO DE 1ª CATEGORIA EM LOCAIS COM ALTO NÍVEL DE INTERFERÊNCIA. AF_04/2016 | m³ | 924.16 | 19.47 | 24.18 | 22346.18 | 0.2794%
6.2.5 | 93360 | SINAPI | REATERRO MECANIZADO DE VALA COM ESCAVADEIRA HIDRÁULICA (CAPACIDADE DA CAÇAMBA: 0,8 M³ / POTÊNCIA: 111 HP), LARGURA DE 1,5 A 2,5 M, PROFUNDIDADE ATÉ 1,5 M, COM SOLO DE 1ª CATEGORIA EM LOCAIS COM ALTO NÍVEL DE INTERFERÊNCIA. AF_04/2016 | m³ | 623.89 | 22.08 | 27.42 | 17107.06 | 0.2139%
6.2.6 | 100978 | SINAPI | CARGA, MANOBRA E DESCARGA DE SOLOS E MATERIAIS GRANULARES EM CAMINHÃO BASCULANTE 10 M³ - CARGA COM ESCAVADEIRA HIDRÁULICA (CAÇAMBA DE 1,20 M³ / 155 HP) E DESCARGA LIVRE (UNIDADE: M3). AF_07/2020 | m³ | 2112.08 | 6.46 | 8.02 | 16938.88 | 0.2118%
6.2.7 | 95875 | SINAPI | TRANSPORTE COM CAMINHÃO BASCULANTE DE 10 M³, EM VIA URBANA PAVIMENTADA, DMT ATÉ 30 KM (UNIDADE: M3XKM). AF_07/2020 | M3XKM | 8448.31 | 2.27 | 2.82 | 23824.23 | 0.2979%
6.2.8 | 100574 | SINAPI | ESPALHAMENTO DE MATERIAL COM TRATOR DE ESTEIRAS. AF_11/2019 | m³ | 2112.08 | 1.31 | 1.62 | 3421.56 | 0.04278%
6.3 |  |  | ESGOTAMENTO |  |  |  |  | 54130.56 | 0.6768%
6.3.1 | 00004084 | SINAPI | LOCACAO DE BOMBA SUBMERSIVEL PARA DRENAGEM E ESGOTAMENTO, MOTOR ELETRICO TRIFASICO, POTENCIA DE 1 CV, DIAMETRO DE RECALQUE DE 2". FAIXA DE OPERACAO Q=25 M3/H (+ OU - 1 M3/H) E AMT=2 M, Q=12 M3/H (+ OU - 2 M3/H) E AMT = 12 M (+ OU - 2 M) | H | 2112 | 1.69 | 2.09 | 4414.08 | 0.05519%
6.3.2 | 00003346 | SINAPI | LOCACAO DE GRUPO GERADOR *80 A 125* KVA, MOTOR DIESEL, REBOCAVEL, ACIONAMENTO MANUAL | H | 2112 | 18.95 | 23.54 | 49716.48 | 0.6216%
6.4 |  |  | ESCORAMENTO |  |  |  |  | 242596 | 3.033%
6.4.1 | ED-51102 | SETOP | ESCORAMENTO DE VALA TIPO DESCONTÍNUO EMPREGANDO PRANCHAS E LONGARINAS DE PEROBA | m² | 3069.46 | 52.48 | 65.19 | 200098.09 | 2.502%
6.4.2 | 101571 | SINAPI | ESCORAMENTO DE VALA, TIPO PONTALETEAMENTO, COM PROFUNDIDADE DE 0 A 1,5 M, LARGURA MAIOR OU IGUAL A 1,5 M E MENOR QUE 2,5 M. AF_08/2020 | m² | 1059.27 | 32.3 | 40.12 | 42497.91 | 0.5313%
6.5 |  |  | PREPARO DA VALA E ENVELOPAMENTO |  |  |  |  | 1232804.92 | 15.41%
6.5.1 | ED-49812 | SETOP | LASTRO DE CONCRETO MAGRO, INCLUSIVE TRANSPORTE, LANÇAMENTO E ADENSAMENTO | m³ | 199.77 | 500.57 | 621.85 | 124226.97 | 1.553%
6.5.2 | ED-49813 | SETOP | LASTRO DE BRITA 2 OU 3 APILOADO MANUALMENTE | m³ | 66.61 | 160.89 | 199.87 | 13313.34 | 0.1665%
6.5.3 | DAC-499-007 | Próprio | EXECUÇÃO DE MATERIAL GRANULAR (PEDRA RACHÃO) EM VALA - EXCLUSIVE CARGA E TRANSPORTE | m³ | 665.84 | 125.25 | 155.59 | 103598.04 | 1.295%
6.5.4 | 100978 | SINAPI | CARGA, MANOBRA E DESCARGA DE SOLOS E MATERIAIS GRANULARES EM CAMINHÃO BASCULANTE 10 M³ - CARGA COM ESCAVADEIRA HIDRÁULICA (CAÇAMBA DE 1,20 M³ / 155 HP) E DESCARGA LIVRE (UNIDADE: M3). AF_07/2020 | m³ | 1189.56 | 6.46 | 8.02 | 9540.27 | 0.1193%
6.5.5 | 95875 | SINAPI | TRANSPORTE COM CAMINHÃO BASCULANTE DE 10 M³, EM VIA URBANA PAVIMENTADA, DMT ATÉ 30 KM (UNIDADE: M3XKM). AF_07/2020 | M3XKM | 10349.16 | 2.27 | 2.82 | 29184.63 | 0.3649%
6.5.6 | DAC-499-008 | Próprio | PREENCHIMENTO LATERAL DO TUBO COM AREIA GROSSA | m³ | 346.43 | 134.74 | 167.38 | 57985.45 | 0.725%
6.5.7 | DAC-499-009 | Próprio | BERÇO COM AREIA GROSSA | m³ | 114.39 | 125.76 | 156.23 | 17871.14 | 0.2234%
6.5.8 | 100978 | SINAPI | CARGA, MANOBRA E DESCARGA DE SOLOS E MATERIAIS GRANULARES EM CAMINHÃO BASCULANTE 10 M³ - CARGA COM ESCAVADEIRA HIDRÁULICA (CAÇAMBA DE 1,20 M³ / 155 HP) E DESCARGA LIVRE (UNIDADE: M3). AF_07/2020 | m³ | 658.54 | 6.46 | 8.02 | 5281.49 | 0.06603%
6.5.9 | 95875 | SINAPI | TRANSPORTE COM CAMINHÃO BASCULANTE DE 10 M³, EM VIA URBANA PAVIMENTADA, DMT ATÉ 30 KM (UNIDADE: M3XKM). AF_07/2020 | M3XKM | 921.96 | 2.27 | 2.82 | 2599.92 | 0.03251%
6.5.10 | DAC-499-010 | Próprio | ENVELOPAMENTO DO TUBO EM CONCRETO ARMADO DN-600MM | m | 276.41 | 1382.01 | 1716.87 | 474560.03 | 5.933%
6.5.11 | DAC-499-011 | Próprio | ENVELOPAMENTO DO TUBO EM CONCRETO ARMADO DN-800MM | m | 118 | 1840.83 | 2286.86 | 269849.48 | 3.374%
6.5.12 | DAC-499-012 | Próprio | ENVELOPAMENTO DO TUBO EM CONCRETO ARMADO DUPLO DN-800MM | m | 28.05 | 3581.26 | 4448.99 | 124794.16 | 1.56%
6.6 |  |  | ASSENTAMENTO DOS TUBOS |  |  |  |  | 938094.63 | 11.73%
6.6.1 | DAC-499-018 | Próprio | TUBO DE CONCRETO (PA-2) PARA REDES COLETORAS DE ÁGUAS PLUVIAIS, DIÂMETRO DE 400 MM, JUNTA RÍGIDA, INSTALADO EM LOCAL COM ALTO NÍVEL DE INTERFERÊNCIAS - FORNECIMENTO E ASSENTAMENTO. AF_12/2015 | m | 346.45 | 201.25 | 250.01 | 86615.96 | 1.083%
6.6.2 | 2003986 | SICRO3 | Tubo PEAD para drenagem - D = 600 mm - fornecimento e instalação | m | 612.5 | 505.2 | 627.6 | 384405 | 4.806%
6.6.3 | 2003988 | SICRO3 | Tubo PEAD para drenagem - D = 800 mm - fornecimento e instalação | m | 509 | 738.66 | 917.63 | 467073.67 | 5.84%
6.7 |  |  | DISPOSITIVOS HIDRÁULICOS |  |  |  |  | 401912 | 5.025%
6.7.1 |  |  | POÇO DE VISITA ESPECIAL |  |  |  |  | 113974.03 | 1.425%
6.7.1.1 | ED-49633 | SETOP | FORNECIMENTO DE CONCRETO ESTRUTURAL, USINADO, COM FCK 40 MPA, INCLUSIVE LANÇAMENTO, ADENSAMENTO E ACABAMENTO | m³ | 31.04 | 764.03 | 949.15 | 29461.61 | 0.3684%
6.7.1.2 | ED-49644 | SETOP | FORMA E DESFORMA DE COMPENSADO RESINADO, ESP. 10MM, REAPROVEITAMENTO (3X), EXCLUSIVE ESCORAMENTO | m² | 191.03 | 59.74 | 74.21 | 14176.33 | 0.1772%
6.7.1.3 | ED-48298 | SETOP | CORTE, DOBRA E MONTAGEM DE AÇO CA-50/60 | Kg | 3882.5 | 13.08 | 16.24 | 63051.8 | 0.7883%
6.7.1.4 | DAC-499-013 | Próprio | CIMBRAMENTO-ESCORAMENTO DE FORMAS, COM MADEIRA 3A QUALIDADE, NÃO APARELHADA, APROVEITAMENTO TABUAS 3X E PRUMOS 4X | m³ | 54.43 | 30.52 | 37.91 | 2063.44 | 0.0258%
6.7.1.5 | ED-48666 | SETOP | TAMPÃO CIRCULAR EM FERRO FUNDIDO PARA POÇO DE VISITA, ARTICULADO COM DIÂMETRO DE 60CM, CLASSE 400, INCLUSIVE ASSENTAMENTO, EXCLUSIVE POÇO DE VISITA | un | 4 | 455.7 | 566.11 | 2264.44 | 0.02831%
6.7.1.6 | 96620 | SINAPI | LASTRO DE CONCRETO MAGRO, APLICADO EM PISOS, LAJES SOBRE SOLO OU RADIERS. AF_08/2017 | m³ | 4.01 | 593.47 | 737.26 | 2956.41 | 0.03696%
6.7.2 |  |  | POÇO DE VISITA PROJETO PADRÃO |  |  |  |  | 111201.49 | 1.39%
6.7.2.1 | DAC-499-014 | Próprio | POÇO DE VISITA γ (600 ATÉ 1000 MM), INCLUINDO CHAMINÉ, CIMBRAMENTO E LASTRO DE BRITA | u | 19 | 4711.19 | 5852.71 | 111201.49 | 1.39%
6.7.3 |  |  | BOCA DE LOBO |  |  |  |  | 176736.48 | 2.21%
6.7.3.1 | DAC-499-015 | Próprio | BOCA DE LOBO DUPLA (TIPO A - FERRO FUNDIDO), QUADRO E GRELHA | u | 38 | 3743.83 | 4650.96 | 176736.48 | 2.21%
7 |  |  | PAVIMENTAÇÃO |  |  |  |  | 3803387.62 | 47.55%
7.1 |  |  | PAVIMENTAÇÃO ASFÁLTICA |  |  |  |  | 3521633.1 | 44.03%
7.1.1 | 99064 | SINAPI | LOCAÇÃO DE PAVIMENTAÇÃO. AF_10/2018 | M | 1652 | 0.58 | 0.72 | 1189.44 | 0.01487%
7.1.2 | 100576 | SINAPI | REGULARIZAÇÃO E COMPACTAÇÃO DE SUBLEITO DE SOLO PREDOMINANTEMENTE ARGILOSO. AF_11/2019 | m² | 15395.73 | 2.27 | 2.82 | 43415.95 | 0.5428%
7.1.3 | ED-7623 | SETOP | EXECUÇÃO E APLICAÇÃO DE CONCRETO BETUMINOSO USINADO A QUENTE (CBUQ), MASSA COMERCIAL, INCLUINDO FORNECIMENTO E TRANSPORTE DOS AGREGADOS E MATERIAL BETUMINOSO, EXCLUSIVE TRANSPORTE DA MASSA ASFÁLTICA ATÉ A PISTA | m³ | 970.59 | 1668.31 | 2072.54 | 2011586.59 | 25.15%
7.1.4 | 100986 | SINAPI | CARGA DE MISTURA ASFÁLTICA EM CAMINHÃO BASCULANTE 10 M³ (UNIDADE: M3). AF_07/2020 | m³ | 1261.77 | 8.28 | 10.28 | 12970.99 | 0.1622%
7.1.5 | RO-14031- 10/2022 | Próprio | SETOP- RO-14031- Transporte de Concreto Betuminoso Usinado a Quente. Distância média de transporte <= 10,0 km (volume compactado) | M3XKM | 9841.82 | 2.93 | 3.63 | 35725.8 | 0.4467%
7.1.6 | RO-51228-10/2022 | Próprio | SETOP-Imprimação (Execução e fornecimento do material betuminoso, exclusive transporte do material betuminoso)-10/2022 | M² | 13886.16 | 4.09 | 5.08 | 70541.69 | 0.882%
7.1.7 | RO-51229-10/2022 | Próprio | SETOP-Pintura de ligação (Execução e fornecimento do material betuminoso, exclusive transporte do material betuminoso) | M² | 19411.87 | 4.09 | 5.08 | 98612.29 | 1.233%
7.1.8 | RO-14031-10/2022 | Próprio | SETOP-Transporte de Concreto Betuminoso Usinado a Quente. Distância média de transporte <= 10,0 km (volume compactado) | M³XKM | 6141.42 | 3.16 | 3.92 | 24074.36 | 0.301%
7.1.9 | DAC-499-016 | Próprio | EXECUÇÃO E COMPACTAÇÃO DE BASE E OU SUB BASE COM BICA CORRIDA- EXCLUSIVE CARGA E TRANSPORTE. | m³ | 5388.51 | 148.71 | 184.74 | 995473.33 | 12.45%
7.1.10 | 100978 | SINAPI | CARGA, MANOBRA E DESCARGA DE SOLOS E MATERIAIS GRANULARES EM CAMINHÃO BASCULANTE 10 M³ - CARGA COM ESCAVADEIRA HIDRÁULICA (CAÇAMBA DE 1,20 M³ / 155 HP) E DESCARGA LIVRE (UNIDADE: M3). AF_07/2020 | m³ | 7005.06 | 6.46 | 8.02 | 56180.58 | 0.7024%
7.1.11 | 95875 | SINAPI | TRANSPORTE COM CAMINHÃO BASCULANTE DE 10 M³, EM VIA URBANA PAVIMENTADA, DMT ATÉ 30 KM (UNIDADE: M3XKM). AF_07/2020 | M3XKM | 60944 | 2.27 | 2.82 | 171862.08 | 2.149%
7.2 |  |  | DISPOSITIVOS COMPLEMENTARES |  |  |  |  | 281754.52 | 3.523%
7.2.1 | ED-14763 | SETOP | SARJETA DE CONCRETO URBANO (SCU), TIPO 2, COM FCK 15 MPA, LARGURA DE 50CM COM INCLINAÇÃO DE 15%, ESP. 7CM, PADRÃO DER-MG, EXCLUSIVE MEIO-FIO, INCLUSIVE ESCAVAÇÃO, APILAOMENTO E TRANSPORTE COM RETIRADA DO MATERIAL ESCAVADO (EM CAÇAMBA) | m | 3019.14 | 37.99 | 47.19 | 142473.21 | 1.781%
7.2.2 | DAC-499-017 | Próprio | ASSENTAMENTO DE GUIA (MEIO-FIO), CONFECCIONADA EM CONCRETO PRÉ-FABRICADO, DIMENSÕES 100X15X13X30 CM (COMPRIMENTO X BASE INFERIOR X BASE SUPERIOR X ALTURA), PARA VIAS URBANAS | m | 1539.02 | 72.85 | 90.5 | 139281.31 | 1.741%
8 |  |  | SINALIZAÇÃO |  |  |  |  | 43145.48 | 0.5394%
8.1 |  |  | SINALIZAÇÃO VERTICAL |  |  |  |  | 29973.31 | 0.3748%
8.1.1 | 00034723 | SINAPI | PLACA DE SINALIZACAO EM CHAPA DE ACO NUM 16 COM PINTURA REFLETIVA | m² | 9.5 | 635.25 | 789.17 | 7497.11 | 0.09374%
8.1.2 | DAC-499-019 | Próprio | SUPORTE PARA PLACA DE SINALIZAÇÃO H=3,00 M | u | 23 | 487.28 | 605.34 | 13922.82 | 0.1741%
8.1.3 | DAC-499-020 | Próprio | SUPORTE PARA PLACA DE SINALIZAÇÃO H=3,50 M | u | 11 | 625.92 | 777.58 | 8553.38 | 0.1069%
8.2 |  |  | SINALIZAÇÃO HORIZONTAL |  |  |  |  | 13172.17 | 0.1647%
8.2.1 | RO-41237 | Próprio | LINHAS DE RESINA ACRILICA DE 0,6MM DE ESPESSURA E LARGURA = 0,10M (EXECUÇÃO, INCLUINDO PRÉ-MARCAÇÃO, FORNECIMENTO E TRANSPORTE DE TODOS OS MATERIAIS) | M² | 227.25 | 2.62 | 3.25 | 738.56 | 0.009234%
8.2.2 | RO-41243 | Próprio | LINHAS DE RESINA ACRILICA 0,6MM COM LARGURA > 0,30M (EXECUÇÃO, INCLUSIVE PRÉ-MARCAÇÃO, FORNECIMENTO E TRANSPORTE DE TODOS OS MATERIAIS) | M² | 334.98 | 25.25 | 31.36 | 10504.97 | 0.1313%
8.2.3 | RO-41244 | Próprio | SETAS, SIMBOLOS E DIZERES DE RESINA ACRÍLICA 0,6MM DE ESPESSURA (EXECUÇÃO, INCLUINDO PRÉ-MARCAÇÃO, FORNECIMENTO E TRANSPORTE DE TODOS OS MATERIAIS) | M² | 41 | 37.87 | 47.04 | 1928.64 | 0.02411%
9 |  |  | LIMPEZA DA OBRA |  |  |  |  | 59956.08 | 0.7496%
9.1 | ED-50269 | SETOP | LIMPEZA PERMANENTE DA OBRA - 01 SERVENTE X 8 HORAS DIÁRIAS | mês | 12 | 3566.2 | 4430.29 | 53163.48 | 0.6647%
9.2 | 100982 | SINAPI | CARGA, MANOBRA E DESCARGA DE ENTULHO EM CAMINHÃO BASCULANTE 10 M³ - CARGA COM ESCAVADEIRA HIDRÁULICA (CAÇAMBA DE 0,80 M³ / 111 HP) E DESCARGA LIVRE (UNIDADE: M3). AF_07/2020 | m³ | 274.56 | 8.4 | 10.43 | 2863.66 | 0.0358%
9.3 | 95875 | SINAPI | TRANSPORTE COM CAMINHÃO BASCULANTE DE 10 M³, EM VIA URBANA PAVIMENTADA, DMT ATÉ 30 KM (UNIDADE: M3XKM). AF_07/2020 | M3XKM | 1235.52 | 2.27 | 2.82 | 3484.16 | 0.04356%
9.4 | 100574 | SINAPI | ESPALHAMENTO DE MATERIAL COM TRATOR DE ESTEIRAS. AF_11/2019 | m³ | 274.56 | 1.31 | 1.62 | 444.78 | 0.005561%
[5 empty] | Total sem BDI |  | 6438688.62
[5 empty] | Total do BDI |  | 1559451.35
[5 empty] | Total Geral |  | 7998139.97
|  | RESPONSÁVEL TÉCNICO: | FLAVIA CRISTINA BARBOSA
CREA: MG-187.842/D

## COMPOSIÇÕES
PLANILHA ORÇAMENTÁRIA | [7 empty] | Revisão: | R00
[8 empty] | Data: | 2023-04-17
Empresa projetista: |  | Projeto: |  |  | Cliente: |  |  | Bancos:
|  | Requalificação viária da rua Jaci Laraia e de ruas do bairro Santa Lucia | [5 empty] | SINAPI -02/2023 - Minas Gerais SICRO3 - 10/2022 - Minas Gerais SETOP - 10/2022 - Minas Gerais SUDECAP - 12/2022 - Minas Gerais
[8 empty] | BDI 1: | 24.23%
PLANILHA ORÇAMENTÁRIA DE PROJETO EXECUTIVO - Requalificação viária da rua Jaci Laraia e de ruas do bairro Santa Lucia
3.2.1 | Código | Banco | Descrição | Tipo |  | Und | Quant. | Valor Unit | Total
Composição | DAC-499-001 | Próprio | SUSTENTAÇÃO DAS ESTRUTURAS EXISTENTES NO SUBSOLO | ASTU - ASSENTAMENTO DE TUBOS E PECAS |  | M | 1 | 205.79 | 205.79
Composição Auxiliar | 88239 | SINAPI | AJUDANTE DE CARPINTEIRO COM ENCARGOS COMPLEMENTARES | SEDI - SERVIÇOS DIVERSOS |  | H | 0.5 | 19.52 | 9.76
Composição Auxiliar | 88261 | SINAPI | CARPINTEIRO DE ESQUADRIA COM ENCARGOS COMPLEMENTARES | SEDI - SERVIÇOS DIVERSOS |  | H | 0.5 | 27.11 | 13.55
Insumo | 00020208 | SINAPI | PRANCHAO APARELHADO *8 X 30* CM, EM MACARANDUBA, ANGELIM OU EQUIVALENTE DA REGIAO | Material |  | M | 1 | 180.27 | 180.27
Insumo | 00005061 | SINAPI | PREGO DE ACO POLIDO COM CABECA 18 X 27 (2 1/2 X 10) | Material |  | KG | 0.1 | 22.1 | 2.21
|  |  |  | MO sem LS => | 17.86 | LS => | 0 | MO com LS => | 17.86
|  |  |  | Valor do BDI => | 49.86 |  | Valor com BDI => |  | 255.65
4.2 | Código | Banco | Descrição | Tipo |  | Und | Quant. | Valor Unit | Total
Composição | DAC-499-002 | Próprio | CERQUITE - INCLUINDO TELA PLÁSTICA LARANJA, VERGALHÃO, PONTEIRA E INSTALAÇÃO | CANT - CANTEIRO DE OBRAS |  | M | 1 | 9.87 | 9.87
Composição Auxiliar | 88316 | SINAPI | SERVENTE COM ENCARGOS COMPLEMENTARES | SEDI - SERVIÇOS DIVERSOS |  | H | 0.1 | 17.77 | 1.77
Insumo | 00037524 | SINAPI | TELA PLASTICA LARANJA, TIPO TAPUME PARA SINALIZACAO, MALHA RETANGULAR, ROLO 1.20 X 50 M (L X C) | Material |  | M | 1.1 | 2.68 | 2.94
Insumo | 00000034 | SINAPI | ACO CA-50, 10,0 MM, VERGALHAO | Material |  | KG | 0.55 | 8.32 | 4.57
Insumo | 00039015 | SINAPI | PROTETOR/PONTEIRA PLASTICA PARA PONTA DE VERGALHAO DE ATE 1", TIPO PROTETOR DE ESPERA | Material |  | UN | 0.7 | 0.85 | 0.59
|  |  |  | MO sem LS => | 1.23 | LS => | 0 | MO com LS => | 1.23
|  |  |  | Valor do BDI => | 2.39 |  | Valor com BDI => |  | 12.26
5.1.2 | Código | Banco | Descrição | Tipo |  | Und | Quant. | Valor Unit | Total
Composição | DAC-499-003 | Próprio | DEMOLIÇÃO DE PAVIMENTO INTERTRAVADO, DE FORMA MANUAL, SEM REAPROVEITAMENTO. | SERP - SERVIÇOS PRELIMINARES |  | m² | 1 | 11.49 | 11.49
Composição Auxiliar | 88260 | SINAPI | CALCETEIRO COM ENCARGOS COMPLEMENTARES | SEDI - SERVIÇOS DIVERSOS |  | H | 0.4591 | 18.91 | 8.68
Composição Auxiliar | 88316 | SINAPI | SERVENTE COM ENCARGOS COMPLEMENTARES | SEDI - SERVIÇOS DIVERSOS |  | H | 0.1582 | 17.77 | 2.81
|  |  |  | MO sem LS => | 8.03 | LS => | 0 | MO com LS => | 8.03
|  |  |  | Valor do BDI => | 2.78 |  | Valor com BDI => |  | 14.27
5.2.1 | Código | Banco | Descrição | Tipo |  | Und | Quant. | Valor Unit | Total
Composição | DAC-499-004 | Próprio | REMOÇÃO MANUAL DE GUIA DE MEIO-FIO PRÉ-MOLDADA EM CONCRETO, SEM REAPROVEITAMENTO, INCLUSIVE AFASTAMENTO E EMPILHAMENTO, EXCLUSIVE TRANSPORTE E RETIRADA DO MATERIAL REMOVIDO NÃO REAPROVEITÁVEL | SERP - SERVIÇOS PRELIMINARES |  | m | 1 | 9.01 | 9.01
Composição Auxiliar | ED-50381 | SETOP | PEDREIRO COM ENCARGOS COMPLEMENTARES | ED- |  | hora | 0.048889 | 22.37 | 1.09
Composição Auxiliar | ED-50367 | SETOP | SERVENTE COM ENCARGOS COMPLEMENTARES | ED- |  | hora | 0.48889 | 16.21 | 7.92
|  |  |  | MO sem LS => | 6.44 | LS => | 0 | MO com LS => | 6.44
|  |  |  | Valor do BDI => | 2.18 |  | Valor com BDI => |  | 11.19
6.1.1 | Código | Banco | Descrição | Tipo |  | Und | Quant. | Valor Unit | Total
Composição | DAC-499-005 | Próprio | SERVIÇOS PRELIMINARES PARA LOCAÇÃO PELO MÉTODO DA CRUZETA | DROP - DRENAGEM/OBRAS DE CONTENÇÃO / POÇOS DE VISITA E CAIXAS |  | u | 1 | 521.17 | 521.17
Composição Auxiliar | 90781 | SINAPI | TOPOGRAFO COM ENCARGOS COMPLEMENTARES | SEDI - SERVIÇOS DIVERSOS |  | H | 1 | 37.15 | 37.15
Composição Auxiliar | 88262 | SINAPI | CARPINTEIRO DE FORMAS COM ENCARGOS COMPLEMENTARES | SEDI - SERVIÇOS DIVERSOS |  | H | 1 | 24.07 | 24.07
Insumo | 00020206 | SINAPI | SARRAFO APARELHADO *2 X 10* CM, EM MACARANDUBA, ANGELIM OU EQUIVALENTE DA REGIAO | Material |  | M | 12 | 15.02 | 180.24
Insumo | 00004491 | SINAPI | PONTALETE *7,5 X 7,5* CM EM PINUS, MISTA OU EQUIVALENTE DA REGIAO - BRUTA | Material |  | M | 30 | 8.56 | 256.8
Insumo | 00005073 | SINAPI | PREGO DE ACO POLIDO COM CABECA 17 X 24 (2 1/4 X 11) | Material |  | KG | 1 | 22.91 | 22.91
|  |  |  | MO sem LS => | 53.81 | LS => | 0 | MO com LS => | 53.81
|  |  |  | Valor do BDI => | 126.27 |  | Valor com BDI => |  | 647.44
6.1.2 | Código | Banco | Descrição | Tipo |  | Und | Quant. | Valor Unit | Total
Composição | DAC-499-006 | Próprio | EXECUÇÃO DA LOCAÇÃO PELO MÉTODO DA CRUZETA | DROP - DRENAGEM/OBRAS DE CONTENÇÃO / POÇOS DE VISITA E CAIXAS |  | m | 1 | 10.54 | 10.54
Composição Auxiliar | 88309 | SINAPI | PEDREIRO COM ENCARGOS COMPLEMENTARES | SEDI - SERVIÇOS DIVERSOS |  | H | 0.25 | 24.43 | 6.1
Composição Auxiliar | 88316 | SINAPI | SERVENTE COM ENCARGOS COMPLEMENTARES | SEDI - SERVIÇOS DIVERSOS |  | H | 0.25 | 17.77 | 4.44
|  |  |  | MO sem LS => | 7.77 | LS => | 0 | MO com LS => | 7.77
|  |  |  | Valor do BDI => | 2.55 |  | Valor com BDI => |  | 13.09
6.5.3 | Código | Banco | Descrição | Tipo |  | Und | Quant. | Valor Unit | Total
Composição | DAC-499-007 | Próprio | EXECUÇÃO DE MATERIAL GRANULAR (PEDRA RACHÃO) EM VALA - EXCLUSIVE CARGA E TRANSPORTE | PAVI - PAVIMENTAÇÃO |  | m³ | 1 | 125.25 | 125.25
Composição Auxiliar | 5631 | SINAPI | ESCAVADEIRA HIDRÁULICA SOBRE ESTEIRAS, CAÇAMBA 0,80 M3, PESO OPERACIONAL 17 T, POTENCIA BRUTA 111 HP - CHP DIURNO. AF_06/2014 | CHOR - CUSTOS HORÁRIOS DE MÁQUINAS E EQUIPAMENTOS |  | CHP | 0.015 | 209.76 | 3.14
Composição Auxiliar | 5632 | SINAPI | ESCAVADEIRA HIDRÁULICA SOBRE ESTEIRAS, CAÇAMBA 0,80 M3, PESO OPERACIONAL 17 T, POTENCIA BRUTA 111 HP - CHI DIURNO. AF_06/2014 | CHOR - CUSTOS HORÁRIOS DE MÁQUINAS E EQUIPAMENTOS |  | CHI | 0.036 | 85.86 | 3.09
Composição Auxiliar | 5684 | SINAPI | ROLO COMPACTADOR VIBRATÓRIO DE UM CILINDRO AÇO LISO, POTÊNCIA 80 HP, PESO OPERACIONAL MÁXIMO 8,1 T, IMPACTO DINÂMICO 16,15 / 9,5 T, LARGURA DE TRABALHO 1,68 M - CHP DIURNO. AF_06/2014 | CHOR - CUSTOS HORÁRIOS DE MÁQUINAS E EQUIPAMENTOS |  | CHP | 0.003 | 138.16 | 0.41
Composição Auxiliar | 5685 | SINAPI | ROLO COMPACTADOR VIBRATÓRIO DE UM CILINDRO AÇO LISO, POTÊNCIA 80 HP, PESO OPERACIONAL MÁXIMO 8,1 T, IMPACTO DINÂMICO 16,15 / 9,5 T, LARGURA DE TRABALHO 1,68 M - CHI DIURNO. AF_06/2014 | CHOR - CUSTOS HORÁRIOS DE MÁQUINAS E EQUIPAMENTOS |  | CHI | 0.048 | 51.66 | 2.47
Composição Auxiliar | 73436 | SINAPI | ROLO COMPACTADOR VIBRATÓRIO PÉ DE CARNEIRO PARA SOLOS, POTÊNCIA 80 HP, PESO OPERACIONAL SEM/COM LASTRO 7,4 / 8,8 T, LARGURA DE TRABALHO 1,68 M - CHP DIURNO. AF_02/2016 | CHOR - CUSTOS HORÁRIOS DE MÁQUINAS E EQUIPAMENTOS |  | CHP | 0.004 | 185.9 | 0.74
Composição Auxiliar | 88316 | SINAPI | SERVENTE COM ENCARGOS COMPLEMENTARES | SEDI - SERVIÇOS DIVERSOS |  | H | 0.051 | 17.77 | 0.9
Composição Auxiliar | 93244 | SINAPI | ROLO COMPACTADOR VIBRATÓRIO PÉ DE CARNEIRO PARA SOLOS, POTÊNCIA 80 HP, PESO OPERACIONAL SEM/COM LASTRO 7,4 / 8,8 T, LARGURA DE TRABALHO 1,68 M - CHI DIURNO. AF_02/2016 | CHOR - CUSTOS HORÁRIOS DE MÁQUINAS E EQUIPAMENTOS |  | CHI | 0.047 | 52.82 | 2.48
Insumo | 00004730 | SINAPI | PEDRA DE MAO OU PEDRA RACHAO PARA ARRIMO/FUNDACAO (POSTO PEDREIRA/FORNECEDOR, SEM FRETE) | Material |  | m³ | 1.1 | 101.84 | 112.02
|  |  |  | MO sem LS => | 3.86 | LS => | 0 | MO com LS => | 3.86
|  |  |  | Valor do BDI => | 30.34 |  | Valor com BDI => |  | 155.59
6.5.6 | Código | Banco | Descrição | Tipo |  | Und | Quant. | Valor Unit | Total
Composição | DAC-499-008 | Próprio | PREENCHIMENTO LATERAL DO TUBO COM AREIA GROSSA | FUES - FUNDAÇÕES E ESTRUTURAS |  | m³ | 1 | 134.74 | 134.74
Composição Auxiliar | 88316 | SINAPI | SERVENTE COM ENCARGOS COMPLEMENTARES | SEDI - SERVIÇOS DIVERSOS |  | H | 0.6 | 17.77 | 10.66
Composição Auxiliar | 6259 | SINAPI | CAMINHÃO PIPA 6.000 L, PESO BRUTO TOTAL 13.000 KG, DISTÂNCIA ENTRE EIXOS 4,80 M, POTÊNCIA 189 CV INCLUSIVE TANQUE DE AÇO PARA TRANSPORTE DE ÁGUA, CAPACIDADE 6 M3 - CHP DIURNO. AF_06/2014 | CHOR - CUSTOS HORÁRIOS DE MÁQUINAS E EQUIPAMENTOS |  | CHP | 0.04 | 238.64 | 9.54
Composição Auxiliar | 6260 | SINAPI | CAMINHÃO PIPA 6.000 L, PESO BRUTO TOTAL 13.000 KG, DISTÂNCIA ENTRE EIXOS 4,80 M, POTÊNCIA 189 CV INCLUSIVE TANQUE DE AÇO PARA TRANSPORTE DE ÁGUA, CAPACIDADE 6 M3 - CHI DIURNO. AF_06/2014 | CHOR - CUSTOS HORÁRIOS DE MÁQUINAS E EQUIPAMENTOS |  | CHI | 0.06 | 51.97 | 3.11
Insumo | 00000367 | SINAPI | AREIA GROSSA - POSTO JAZIDA/FORNECEDOR (RETIRADO NA JAZIDA, SEM TRANSPORTE) | Material |  | m³ | 1.1 | 101.3 | 111.43
|  |  |  | MO sem LS => | 9.4 | LS => | 0 | MO com LS => | 9.4
|  |  |  | Valor do BDI => | 32.64 |  | Valor com BDI => |  | 167.38
6.5.7 | Código | Banco | Descrição | Tipo |  | Und | Quant. | Valor Unit | Total
Composição | DAC-499-009 | Próprio | BERÇO COM AREIA GROSSA | FUES - FUNDAÇÕES E ESTRUTURAS |  | m³ | 1 | 125.76 | 125.76
Composição Auxiliar | 88316 | SINAPI | SERVENTE COM ENCARGOS COMPLEMENTARES | SEDI - SERVIÇOS DIVERSOS |  | H | 0.2 | 17.77 | 3.55
Composição Auxiliar | 6259 | SINAPI | CAMINHÃO PIPA 6.000 L, PESO BRUTO TOTAL 13.000 KG, DISTÂNCIA ENTRE EIXOS 4,80 M, POTÊNCIA 189 CV INCLUSIVE TANQUE DE AÇO PARA TRANSPORTE DE ÁGUA, CAPACIDADE 6 M3 - CHP DIURNO. AF_06/2014 | CHOR - CUSTOS HORÁRIOS DE MÁQUINAS E EQUIPAMENTOS |  | CHP | 0.03 | 238.64 | 7.15
Composição Auxiliar | 6260 | SINAPI | CAMINHÃO PIPA 6.000 L, PESO BRUTO TOTAL 13.000 KG, DISTÂNCIA ENTRE EIXOS 4,80 M, POTÊNCIA 189 CV INCLUSIVE TANQUE DE AÇO PARA TRANSPORTE DE ÁGUA, CAPACIDADE 6 M3 - CHI DIURNO. AF_06/2014 | CHOR - CUSTOS HORÁRIOS DE MÁQUINAS E EQUIPAMENTOS |  | CHI | 0.07 | 51.97 | 3.63
Insumo | 00000367 | SINAPI | AREIA GROSSA - POSTO JAZIDA/FORNECEDOR (RETIRADO NA JAZIDA, SEM TRANSPORTE) | Material |  | m³ | 1.1 | 101.3 | 111.43
|  |  |  | MO sem LS => | 4.47 | LS => | 0 | MO com LS => | 4.47
|  |  |  | Valor do BDI => | 30.47 |  | Valor com BDI => |  | 156.23
6.5.10 | Código | Banco | Descrição | Tipo |  | Und | Quant. | Valor Unit | Total
Composição | DAC-499-010 | Próprio | ENVELOPAMENTO DO TUBO EM CONCRETO ARMADO DN-600MM | DROP - DRENAGEM/OBRAS DE CONTENÇÃO / POÇOS DE VISITA E CAIXAS |  | m | 1 | 1382.01 | 1382.01
Composição Auxiliar | 102475 | SINAPI | CONCRETO FCK = 20MPA, TRAÇO 1:2,6:2,9 (EM MASSA SECA DE CIMENTO/ AREIA MÉDIA/ SEIXO ROLADO) - PREPARO MECÂNICO COM BETONEIRA 400 L. AF_05/2021 | FUES - FUNDAÇÕES E ESTRUTURAS |  | m³ | 0.67 | 631.83 | 423.32
Composição Auxiliar | 3107995 | SICRO3 | Fôrmas de compensado resinado 10 mm - uso geral - utilização de 1 vez - confecção, instalação e retirada |  |  | m² | 2.06 | 122.51 | 252.37
Composição Auxiliar | ED-48298 | SETOP | CORTE, DOBRA E MONTAGEM DE AÇO CA-50/60 | ED- |  | Kg | 54 | 13.08 | 706.32
|  |  |  | MO sem LS => | 205.57 | LS => | 0 | MO com LS => | 205.57
|  |  |  | Valor do BDI => | 334.86 |  | Valor com BDI => |  | 1716.87
6.5.11 | Código | Banco | Descrição | Tipo |  | Und | Quant. | Valor Unit | Total
Composição | DAC-499-011 | Próprio | ENVELOPAMENTO DO TUBO EM CONCRETO ARMADO DN-800MM | DROP - DRENAGEM/OBRAS DE CONTENÇÃO / POÇOS DE VISITA E CAIXAS |  | m | 1 | 1840.83 | 1840.83
Composição Auxiliar | 102475 | SINAPI | CONCRETO FCK = 20MPA, TRAÇO 1:2,6:2,9 (EM MASSA SECA DE CIMENTO/ AREIA MÉDIA/ SEIXO ROLADO) - PREPARO MECÂNICO COM BETONEIRA 400 L. AF_05/2021 | FUES - FUNDAÇÕES E ESTRUTURAS |  | m³ | 0.88 | 631.83 | 556.01
Composição Auxiliar | 3107995 | SICRO3 | Fôrmas de compensado resinado 10 mm - uso geral - utilização de 1 vez - confecção, instalação e retirada |  |  | m² | 2.48 | 122.51 | 303.82
Composição Auxiliar | ED-48298 | SETOP | CORTE, DOBRA E MONTAGEM DE AÇO CA-50/60 | ED- |  | Kg | 75 | 13.08 | 981
|  |  |  | MO sem LS => | 273.25 | LS => | 0 | MO com LS => | 273.25
|  |  |  | Valor do BDI => | 446.03 |  | Valor com BDI => |  | 2286.86
6.5.12 | Código | Banco | Descrição | Tipo |  | Und | Quant. | Valor Unit | Total
Composição | DAC-499-012 | Próprio | ENVELOPAMENTO DO TUBO EM CONCRETO ARMADO DUPLO DN-800MM | DROP - DRENAGEM/OBRAS DE CONTENÇÃO / POÇOS DE VISITA E CAIXAS |  | m | 1 | 3581.26 | 3581.26
Composição Auxiliar | 102475 | SINAPI | CONCRETO FCK = 20MPA, TRAÇO 1:2,6:2,9 (EM MASSA SECA DE CIMENTO/ AREIA MÉDIA/ SEIXO ROLADO) - PREPARO MECÂNICO COM BETONEIRA 400 L. AF_05/2021 | FUES - FUNDAÇÕES E ESTRUTURAS |  | m³ | 2.2 | 631.83 | 1390.02
Composição Auxiliar | 3107995 | SICRO3 | Fôrmas de compensado resinado 10 mm - uso geral - utilização de 1 vez - confecção, instalação e retirada |  |  | m² | 2.64 | 122.51 | 323.42
Composição Auxiliar | ED-48298 | SETOP | CORTE, DOBRA E MONTAGEM DE AÇO CA-50/60 | ED- |  | Kg | 142.8 | 13.08 | 1867.82
|  |  |  | MO sem LS => | 502.36 | LS => | 0 | MO com LS => | 502.36
|  |  |  | Valor do BDI => | 867.73 |  | Valor com BDI => |  | 4448.99
6.6.1 | Código | Banco | Descrição | Tipo |  | Und | Quant. | Valor Unit | Total
Composição | DAC-499-018 | Próprio | TUBO DE CONCRETO (PA-2) PARA REDES COLETORAS DE ÁGUAS PLUVIAIS, DIÂMETRO DE 400 MM, JUNTA RÍGIDA, INSTALADO EM LOCAL COM ALTO NÍVEL DE INTERFERÊNCIAS - FORNECIMENTO E ASSENTAMENTO. AF_12/2015 | ASTU - ASSENTAMENTO DE TUBOS E PECAS |  | m | 1 | 201.25 | 201.25
Composição Auxiliar | 5631 | SINAPI | ESCAVADEIRA HIDRÁULICA SOBRE ESTEIRAS, CAÇAMBA 0,80 M3, PESO OPERACIONAL 17 T, POTENCIA BRUTA 111 HP - CHP DIURNO. AF_06/2014 | CHOR - CUSTOS HORÁRIOS DE MÁQUINAS E EQUIPAMENTOS |  | CHP | 0.088 | 209.76 | 18.45
Composição Auxiliar | 5632 | SINAPI | ESCAVADEIRA HIDRÁULICA SOBRE ESTEIRAS, CAÇAMBA 0,80 M3, PESO OPERACIONAL 17 T, POTENCIA BRUTA 111 HP - CHI DIURNO. AF_06/2014 | CHOR - CUSTOS HORÁRIOS DE MÁQUINAS E EQUIPAMENTOS |  | CHI | 0.186 | 85.86 | 15.96
Composição Auxiliar | 88246 | SINAPI | ASSENTADOR DE TUBOS COM ENCARGOS COMPLEMENTARES | SEDI - SERVIÇOS DIVERSOS |  | H | 0.415 | 24.51 | 10.17
Composição Auxiliar | 88316 | SINAPI | SERVENTE COM ENCARGOS COMPLEMENTARES | SEDI - SERVIÇOS DIVERSOS |  | H | 0.831 | 17.77 | 14.76
Composição Auxiliar | 88629 | SINAPI | ARGAMASSA TRAÇO 1:3 (EM VOLUME DE CIMENTO E AREIA MÉDIA ÚMIDA), PREPARO MANUAL. AF_08/2019 | SEDI - SERVIÇOS DIVERSOS |  | m³ | 0.002 | 635.98 | 1.27
Insumo | 00007761 | SINAPI | TUBO DE CONCRETO ARMADO PARA AGUAS PLUVIAIS, CLASSE PA-2, COM ENCAIXE PONTA E BOLSA, DIAMETRO NOMINAL DE 400 MM | Material |  | M | 1.03 | 136.55 | 140.64
|  |  |  | MO sem LS => | 25.54 | LS => | 0 | MO com LS => | 25.54
|  |  |  | Valor do BDI => | 48.76 |  | Valor com BDI => |  | 250.01
6.7.1.4 | Código | Banco | Descrição | Tipo |  | Und | Quant. | Valor Unit | Total
Composição | DAC-499-013 | Próprio | CIMBRAMENTO-ESCORAMENTO DE FORMAS, COM MADEIRA 3A QUALIDADE, NÃO APARELHADA, APROVEITAMENTO TABUAS 3X E PRUMOS 4X | SEDI - SERVIÇOS DIVERSOS |  | m³ | 1 | 30.52 | 30.52
Composição Auxiliar | 88262 | SINAPI | CARPINTEIRO DE FORMAS COM ENCARGOS COMPLEMENTARES | SEDI - SERVIÇOS DIVERSOS |  | H | 0.18525 | 24.07 | 4.45
Composição Auxiliar | 88316 | SINAPI | SERVENTE COM ENCARGOS COMPLEMENTARES | SEDI - SERVIÇOS DIVERSOS |  | H | 0.18525 | 17.77 | 3.29
Insumo | 00004448 | SINAPI | VIGA *7,5 X 15 CM EM PINUS, MISTA OU EQUIVALENTE DA REGIAO - BRUTA | Material |  | M | 0.17875 | 22.68 | 4.05
Insumo | 00005075 | SINAPI | PREGO DE ACO POLIDO COM CABECA 18 X 30 (2 3/4 X 10) | Material |  | KG | 0.078 | 22.48 | 1.75
Insumo | 00006189 | SINAPI | TABUA NAO APARELHADA *2,5 X 30* CM, EM MACARANDUBA, ANGELIM OU EQUIVALENTE DA REGIAO - BRUTA | Material |  | M | 0.377 | 45.06 | 16.98
|  |  |  | MO sem LS => | 5.72 | LS => | 0 | MO com LS => | 5.72
|  |  |  | Valor do BDI => | 7.39 |  | Valor com BDI => |  | 37.91
6.7.2.1 | Código | Banco | Descrição | Tipo |  | Und | Quant. | Valor Unit | Total
Composição | DAC-499-014 | Próprio | POÇO DE VISITA γ (600 ATÉ 1000 MM), INCLUINDO CHAMINÉ, CIMBRAMENTO E LASTRO DE BRITA | DROP - DRENAGEM/OBRAS DE CONTENÇÃO / POÇOS DE VISITA E CAIXAS |  | u | 1 | 4711.19 | 4711.19
Composição Auxiliar | 94965 | SINAPI | CONCRETO FCK = 25MPA, TRAÇO 1:2,3:2,7 (EM MASSA SECA DE CIMENTO/ AREIA MÉDIA/ BRITA 1) - PREPARO MECÂNICO COM BETONEIRA 400 L. AF_05/2021 | FUES - FUNDAÇÕES E ESTRUTURAS |  | m³ | 1.12 | 494.5 | 553.84
Composição Auxiliar | 94962 | SINAPI | CONCRETO MAGRO PARA LASTRO, TRAÇO 1:4,5:4,5 (EM MASSA SECA DE CIMENTO/ AREIA MÉDIA/ BRITA 1) - PREPARO MECÂNICO COM BETONEIRA 400 L. AF_05/2021 | FUES - FUNDAÇÕES E ESTRUTURAS |  | m³ | 0.47 | 386.73 | 181.76
Composição Auxiliar | ED-48298 | SETOP | CORTE, DOBRA E MONTAGEM DE AÇO CA-50/60 | ED- |  | Kg | 144.57 | 13.08 | 1890.97
Composição Auxiliar | ED-48666 | SETOP | TAMPÃO CIRCULAR EM FERRO FUNDIDO PARA POÇO DE VISITA, ARTICULADO COM DIÂMETRO DE 60CM, CLASSE 400, INCLUSIVE ASSENTAMENTO, EXCLUSIVE POÇO DE VISITA | ED- |  | un | 1 | 455.7 | 455.7
Composição Auxiliar | ED-8398 | SETOP | FORMA E DESFORMA DE COMPENSADO PLASTIFICADO, ESP. 12MM, REAPROVEITAMENTO (3X), EXCLUSIVE ESCORAMENTO | ED- |  | m² | 6.06 | 75.19 | 455.65
Composição Auxiliar | ED-48199 | SETOP | ALVENARIA ESTRUTURAL COM BLOCO DE CONCRETO, ESP. 19CM, (FBK 4,5MPA), PARA REVESTIMENTO, INCLUSIVE ARGAMASSA PARA ASSENTAMENTO | ED- |  | m² | 7.65 | 81.99 | 627.22
Composição Auxiliar | 90282 | SINAPI | GRAUTE FGK=15 MPA; TRAÇO 1:2,2:2,5:0,3 (EM MASSA SECA DE CIMENTO/ AREIA GROSSA/ BRITA 0/ ADITIVO) - PREPARO MECÂNICO COM BETONEIRA 400 L. AF_09/2021 | FUES - FUNDAÇÕES E ESTRUTURAS |  | m³ | 0.51 | 499.46 | 254.72
Composição Auxiliar | ED-50760 | SETOP | REBOCO COM ARGAMASSA, TRAÇO 1:2:9 (CIMENTO, CAL E AREIA), COM ADITIVO IMPERMEABILIZANTE, ESP. 20MM, APLICAÇÃO MANUAL, PREPARO MECÂNICO | ED- |  | m² | 7.02 | 41.5 | 291.33
|  |  |  | MO sem LS => | 847.27 | LS => | 0 | MO com LS => | 847.27
|  |  |  | Valor do BDI => | 1141.52 |  | Valor com BDI => |  | 5852.71
6.7.3.1 | Código | Banco | Descrição | Tipo |  | Und | Quant. | Valor Unit | Total
Composição | DAC-499-015 | Próprio | BOCA DE LOBO DUPLA (TIPO A - FERRO FUNDIDO), QUADRO E GRELHA | DROP - DRENAGEM/OBRAS DE CONTENÇÃO / POÇOS DE VISITA E CAIXAS |  | u | 1 | 3743.83 | 3743.83
Composição Auxiliar | ED-48228 | SETOP | ALVENARIA DE VEDAÇÃO COM TIJOLO MACIÇO REQUEIMADO, ESP. 20CM, PARA REVESTIMENTO, INCLUSIVE ARGAMASSA PARA ASSENTAMENTO | ED- |  | m² | 6.12 | 151.13 | 924.91
Composição Auxiliar | ED-51107 | SETOP | ESCAVAÇÃO MANUAL DE VALA COM PROFUNDIDADE MENOR OU IGUAL A 1,5M | ED- |  | m³ | 3.19 | 55.11 | 175.8
Composição Auxiliar | ED-50381 | SETOP | PEDREIRO COM ENCARGOS COMPLEMENTARES | ED- |  | hora | 2.5 | 22.37 | 55.92
Composição Auxiliar | ED-50367 | SETOP | SERVENTE COM ENCARGOS COMPLEMENTARES | ED- |  | hora | 2.5 | 16.21 | 40.52
Composição Auxiliar | ED-50759 | SETOP | REBOCO COM ARGAMASSA, TRAÇO 1:7 (CIMENTO E AREIA), ESP. 20MM, APLICAÇÃO MANUAL, PREPARO MECÂNICO | ED- |  | m² | 0.11 | 26.73 | 2.94
Composição Auxiliar | 94964 | SINAPI | CONCRETO FCK = 20MPA, TRAÇO 1:2,7:3 (EM MASSA SECA DE CIMENTO/ AREIA MÉDIA/ BRITA 1) - PREPARO MECÂNICO COM BETONEIRA 400 L. AF_05/2021 | FUES - FUNDAÇÕES E ESTRUTURAS |  | m³ | 0.4 | 473.38 | 189.35
Composição Auxiliar | ED-49647 | SETOP | FORMA E DESFORMA DE COMPENSADO PLASTIFICADO, ESP. 12MM, REAPROVEITAMENTO (5X), EXCLUSIVE ESCORAMENTO | ED- |  | m² | 0.79 | 52.83 | 41.73
Insumo | MATED-12826 | SETOP | CONJUNTO QUADRO E GRELHA DE FERRO FUNDIDO P=199KG PARA BOCA DE LOBO | Material |  | un | 2 | 1156.33 | 2312.66
|  |  |  | MO sem LS => | 456.75 | LS => | 0 | MO com LS => | 456.75
|  |  |  | Valor do BDI => | 907.13 |  | Valor com BDI => |  | 4650.96
7.1.9 | Código | Banco | Descrição | Tipo |  | Und | Quant. | Valor Unit | Total
Composição | DAC-499-016 | Próprio | EXECUÇÃO E COMPACTAÇÃO DE BASE E OU SUB BASE COM BICA CORRIDA- EXCLUSIVE CARGA E TRANSPORTE. | PAVI - PAVIMENTAÇÃO |  | m³ | 1 | 148.71 | 148.71
Composição Auxiliar | 5684 | SINAPI | ROLO COMPACTADOR VIBRATÓRIO DE UM CILINDRO AÇO LISO, POTÊNCIA 80 HP, PESO OPERACIONAL MÁXIMO 8,1 T, IMPACTO DINÂMICO 16,15 / 9,5 T, LARGURA DE TRABALHO 1,68 M - CHP DIURNO. AF_06/2014 | CHOR - CUSTOS HORÁRIOS DE MÁQUINAS E EQUIPAMENTOS |  | CHP | 0.077 | 138.16 | 10.63
Composição Auxiliar | 5685 | SINAPI | ROLO COMPACTADOR VIBRATÓRIO DE UM CILINDRO AÇO LISO, POTÊNCIA 80 HP, PESO OPERACIONAL MÁXIMO 8,1 T, IMPACTO DINÂMICO 16,15 / 9,5 T, LARGURA DE TRABALHO 1,68 M - CHI DIURNO. AF_06/2014 | CHOR - CUSTOS HORÁRIOS DE MÁQUINAS E EQUIPAMENTOS |  | CHI | 0.0084 | 51.66 | 0.43
Composição Auxiliar | 5901 | SINAPI | CAMINHÃO PIPA 10.000 L TRUCADO, PESO BRUTO TOTAL 23.000 KG, CARGA ÚTIL MÁXIMA 15.935 KG, DISTÂNCIA ENTRE EIXOS 4,8 M, POTÊNCIA 230 CV, INCLUSIVE TANQUE DE AÇO PARA TRANSPORTE DE ÁGUA - CHP DIURNO. AF_06/2014 | CHOR - CUSTOS HORÁRIOS DE MÁQUINAS E EQUIPAMENTOS |  | CHP | 0.0058 | 296.26 | 1.71
Composição Auxiliar | 5903 | SINAPI | CAMINHÃO PIPA 10.000 L TRUCADO, PESO BRUTO TOTAL 23.000 KG, CARGA ÚTIL MÁXIMA 15.935 KG, DISTÂNCIA ENTRE EIXOS 4,8 M, POTÊNCIA 230 CV, INCLUSIVE TANQUE DE AÇO PARA TRANSPORTE DE ÁGUA - CHI DIURNO. AF_06/2014 | CHOR - CUSTOS HORÁRIOS DE MÁQUINAS E EQUIPAMENTOS |  | CHI | 0.0103 | 62.62 | 0.64
Composição Auxiliar | 5932 | SINAPI | MOTONIVELADORA POTÊNCIA BÁSICA LÍQUIDA (PRIMEIRA MARCHA) 125 HP, PESO BRUTO 13032 KG, LARGURA DA LÂMINA DE 3,7 M - CHP DIURNO. AF_06/2014 | CHOR - CUSTOS HORÁRIOS DE MÁQUINAS E EQUIPAMENTOS |  | CHP | 0.0077 | 245.85 | 1.89
Composição Auxiliar | 5934 | SINAPI | MOTONIVELADORA POTÊNCIA BÁSICA LÍQUIDA (PRIMEIRA MARCHA) 125 HP, PESO BRUTO 13032 KG, LARGURA DA LÂMINA DE 3,7 M - CHI DIURNO. AF_06/2014 | CHOR - CUSTOS HORÁRIOS DE MÁQUINAS E EQUIPAMENTOS |  | CHI | 0.0084 | 89 | 0.74
Composição Auxiliar | 88316 | SINAPI | SERVENTE COM ENCARGOS COMPLEMENTARES | SEDI - SERVIÇOS DIVERSOS |  | H | 0.0563 | 17.77 | 1
Composição Auxiliar | 96463 | SINAPI | ROLO COMPACTADOR DE PNEUS, ESTATICO, PRESSAO VARIAVEL, POTENCIA 110 HP, PESO SEM/COM LASTRO 10,8/27 T, LARGURA DE ROLAGEM 2,30 M - CHP DIURNO. AF_06/2017 | CHOR - CUSTOS HORÁRIOS DE MÁQUINAS E EQUIPAMENTOS |  | CHP | 0.0039 | 184.7 | 0.72
Composição Auxiliar | 96464 | SINAPI | ROLO COMPACTADOR DE PNEUS, ESTATICO, PRESSAO VARIAVEL, POTENCIA 110 HP, PESO SEM/COM LASTRO 10,8/27 T, LARGURA DE ROLAGEM 2,30 M - CHI DIURNO. AF_06/2017 | CHOR - CUSTOS HORÁRIOS DE MÁQUINAS E EQUIPAMENTOS |  | CHI | 0.0122 | 70.78 | 0.86
Insumo | 00004748 | SINAPI | PEDRA BRITADA OU BICA CORRIDA, NAO CLASSIFICADA (POSTO PEDREIRA/FORNECEDOR, SEM FRETE) | Material |  | m³ | 1.3 | 100.07 | 130.09
|  |  |  | MO sem LS => | 3.28 | LS => | 0 | MO com LS => | 3.28
|  |  |  | Valor do BDI => | 36.03 |  | Valor com BDI => |  | 184.74
7.2.2 | Código | Banco | Descrição | Tipo |  | Und | Quant. | Valor Unit | Total
Composição | DAC-499-017 | Próprio | ASSENTAMENTO DE GUIA (MEIO-FIO), CONFECCIONADA EM CONCRETO PRÉ-FABRICADO, DIMENSÕES 100X15X13X30 CM (COMPRIMENTO X BASE INFERIOR X BASE SUPERIOR X ALTURA), PARA VIAS URBANAS | DROP - DRENAGEM/OBRAS DE CONTENÇÃO / POÇOS DE VISITA E CAIXAS |  | m | 1 | 72.85 | 72.85
Composição Auxiliar | 88309 | SINAPI | PEDREIRO COM ENCARGOS COMPLEMENTARES | SEDI - SERVIÇOS DIVERSOS |  | H | 0.483 | 24.43 | 11.79
Composição Auxiliar | 88316 | SINAPI | SERVENTE COM ENCARGOS COMPLEMENTARES | SEDI - SERVIÇOS DIVERSOS |  | H | 0.483 | 17.77 | 8.58
Composição Auxiliar | 88629 | SINAPI | ARGAMASSA TRAÇO 1:3 (EM VOLUME DE CIMENTO E AREIA MÉDIA ÚMIDA), PREPARO MANUAL. AF_08/2019 | SEDI - SERVIÇOS DIVERSOS |  | m³ | 0.002 | 635.98 | 1.27
Insumo | 00000370 | SINAPI | AREIA MEDIA - POSTO JAZIDA/FORNECEDOR (RETIRADO NA JAZIDA, SEM TRANSPORTE) | Material |  | m³ | 0.007 | 100 | 0.7
Insumo | 00004059 | SINAPI | MEIO-FIO OU GUIA DE CONCRETO, PRE-MOLDADO, COMP 1 M, *30 X 12/15* CM (H X L1/L2) | Material |  | M | 1.005 | 50.26 | 50.51
|  |  |  | MO sem LS => | 15.23 | LS => | 0 | MO com LS => | 15.23
|  |  |  | Valor do BDI => | 17.65 |  | Valor com BDI => |  | 90.5
8.1.2 | Código | Banco | Descrição | Tipo |  | Und | Quant. | Valor Unit | Total
Composição | DAC-499-019 | Próprio | SUPORTE PARA PLACA DE SINALIZAÇÃO H=3,00 M | INES - INSTALAÇÕES ESPECIAIS |  | u | 1 | 487.28 | 487.28
Composição Auxiliar | 102475 | SINAPI | CONCRETO FCK = 20MPA, TRAÇO 1:2,6:2,9 (EM MASSA SECA DE CIMENTO/ AREIA MÉDIA/ SEIXO ROLADO) - PREPARO MECÂNICO COM BETONEIRA 400 L. AF_05/2021 | FUES - FUNDAÇÕES E ESTRUTURAS |  | m³ | 0.035 | 631.83 | 22.11
Composição Auxiliar | 93358 | SINAPI | ESCAVAÇÃO MANUAL DE VALA COM PROFUNDIDADE MENOR OU IGUAL A 1,30 M. AF_02/2021 | MOVT - MOVIMENTO DE TERRA |  | m³ | 0.035 | 70.29 | 2.46
Composição Auxiliar | 100324 | SINAPI | LASTRO COM MATERIAL GRANULAR (PEDRA BRITADA N.1 E PEDRA BRITADA N.2), APLICADO EM PISOS OU LAJES SOBRE SOLO, ESPESSURA DE *10 CM*. AF_07/2019 | FUES - FUNDAÇÕES E ESTRUTURAS |  | m³ | 0.001 | 154.25 | 0.15
Composição Auxiliar | 88309 | SINAPI | PEDREIRO COM ENCARGOS COMPLEMENTARES | SEDI - SERVIÇOS DIVERSOS |  | H | 1 | 24.43 | 24.43
Composição Auxiliar | 88316 | SINAPI | SERVENTE COM ENCARGOS COMPLEMENTARES | SEDI - SERVIÇOS DIVERSOS |  | H | 1 | 17.77 | 17.77
Composição Auxiliar | 91283 | SINAPI | CORTADORA DE PISO COM MOTOR 4 TEMPOS A GASOLINA, POTÊNCIA DE 13 HP, COM DISCO DE CORTE DIAMANTADO SEGMENTADO PARA CONCRETO, DIÂMETRO DE 350 MM, FURO DE 1" (14 X 1") - CHP DIURNO. AF_08/2015 | CHOR - CUSTOS HORÁRIOS DE MÁQUINAS E EQUIPAMENTOS |  | CHP | 0.1 | 8.79 | 0.87
Composição Auxiliar | 91285 | SINAPI | CORTADORA DE PISO COM MOTOR 4 TEMPOS A GASOLINA, POTÊNCIA DE 13 HP, COM DISCO DE CORTE DIAMANTADO SEGMENTADO PARA CONCRETO, DIÂMETRO DE 350 MM, FURO DE 1" (14 X 1") - CHI DIURNO. AF_08/2015 | CHOR - CUSTOS HORÁRIOS DE MÁQUINAS E EQUIPAMENTOS |  | CHI | 0.9 | 0.81 | 0.72
Insumo | 00021014 | SINAPI | TUBO ACO GALVANIZADO COM COSTURA, CLASSE LEVE, DN 65 MM ( 2 1/2"), E = 3,35 MM, * 6,23* KG/M (NBR 5580) | Material |  | M | 3 | 112.05 | 336.15
Insumo | 00000398 | SINAPI | ABRACADEIRA EM ACO PARA AMARRACAO DE ELETRODUTOS, TIPO D, COM 3" E PARAFUSO DE FIXACAO | Material |  | UN | 2 | 5.76 | 11.52
Insumo | 00000430 | SINAPI | PARAFUSO M16 EM ACO GALVANIZADO, COMPRIMENTO = 125 MM, DIAMETRO = 16 MM, ROSCA MAQUINA, CABECA QUADRADA | Material |  | UN | 6 | 11.85 | 71.1
|  |  |  | MO sem LS => | 34.97 | LS => | 0 | MO com LS => | 34.97
|  |  |  | Valor do BDI => | 118.06 |  | Valor com BDI => |  | 605.34
8.1.3 | Código | Banco | Descrição | Tipo |  | Und | Quant. | Valor Unit | Total
Composição | DAC-499-020 | Próprio | SUPORTE PARA PLACA DE SINALIZAÇÃO H=3,50 M | INES - INSTALAÇÕES ESPECIAIS |  | u | 1 | 625.92 | 625.92
Composição Auxiliar | 102475 | SINAPI | CONCRETO FCK = 20MPA, TRAÇO 1:2,6:2,9 (EM MASSA SECA DE CIMENTO/ AREIA MÉDIA/ SEIXO ROLADO) - PREPARO MECÂNICO COM BETONEIRA 400 L. AF_05/2021 | FUES - FUNDAÇÕES E ESTRUTURAS |  | m³ | 0.035 | 631.83 | 22.11
Composição Auxiliar | 93358 | SINAPI | ESCAVAÇÃO MANUAL DE VALA COM PROFUNDIDADE MENOR OU IGUAL A 1,30 M. AF_02/2021 | MOVT - MOVIMENTO DE TERRA |  | m³ | 0.035 | 70.29 | 2.46
Composição Auxiliar | 100324 | SINAPI | LASTRO COM MATERIAL GRANULAR (PEDRA BRITADA N.1 E PEDRA BRITADA N.2), APLICADO EM PISOS OU LAJES SOBRE SOLO, ESPESSURA DE *10 CM*. AF_07/2019 | FUES - FUNDAÇÕES E ESTRUTURAS |  | m³ | 0.001 | 154.25 | 0.15
Composição Auxiliar | 88309 | SINAPI | PEDREIRO COM ENCARGOS COMPLEMENTARES | SEDI - SERVIÇOS DIVERSOS |  | H | 1 | 24.43 | 24.43
Composição Auxiliar | 88316 | SINAPI | SERVENTE COM ENCARGOS COMPLEMENTARES | SEDI - SERVIÇOS DIVERSOS |  | H | 1 | 17.77 | 17.77
Composição Auxiliar | 91283 | SINAPI | CORTADORA DE PISO COM MOTOR 4 TEMPOS A GASOLINA, POTÊNCIA DE 13 HP, COM DISCO DE CORTE DIAMANTADO SEGMENTADO PARA CONCRETO, DIÂMETRO DE 350 MM, FURO DE 1" (14 X 1") - CHP DIURNO. AF_08/2015 | CHOR - CUSTOS HORÁRIOS DE MÁQUINAS E EQUIPAMENTOS |  | CHP | 0.1 | 8.79 | 0.87
Composição Auxiliar | 91285 | SINAPI | CORTADORA DE PISO COM MOTOR 4 TEMPOS A GASOLINA, POTÊNCIA DE 13 HP, COM DISCO DE CORTE DIAMANTADO SEGMENTADO PARA CONCRETO, DIÂMETRO DE 350 MM, FURO DE 1" (14 X 1") - CHI DIURNO. AF_08/2015 | CHOR - CUSTOS HORÁRIOS DE MÁQUINAS E EQUIPAMENTOS |  | CHI | 0.9 | 0.81 | 0.72
Insumo | 00021014 | SINAPI | TUBO ACO GALVANIZADO COM COSTURA, CLASSE LEVE, DN 65 MM ( 2 1/2"), E = 3,35 MM, * 6,23* KG/M (NBR 5580) | Material |  | M | 3.5 | 112.05 | 392.17
Insumo | 00000398 | SINAPI | ABRACADEIRA EM ACO PARA AMARRACAO DE ELETRODUTOS, TIPO D, COM 3" E PARAFUSO DE FIXACAO | Material |  | UN | 4 | 5.76 | 23.04
Insumo | 00000430 | SINAPI | PARAFUSO M16 EM ACO GALVANIZADO, COMPRIMENTO = 125 MM, DIAMETRO = 16 MM, ROSCA MAQUINA, CABECA QUADRADA | Material |  | UN | 12 | 11.85 | 142.2
|  |  |  | MO sem LS => | 34.97 | LS => | 0 | MO com LS => | 34.97
|  |  |  | Valor do BDI => | 151.66 |  | Valor com BDI => |  | 777.58
|  | RESPONSÁVEL TÉCNICO: | FLAVIA CRISTINA BARBOSA
CREA: MG-187.842/D

## CURVA ABC
PLANILHA ORÇAMENTÁRIA | [7 empty] | Revisão: | R00
[8 empty] | Data: | 2023-04-17
Empresa projetista: |  | Projeto: |  |  | Cliente: |  |  | Bancos:
|  | Requalificação viária da rua Jaci Laraia e de ruas do bairro Santa Lucia | [5 empty] | SINAPI -02/2023 - Minas Gerais SICRO3 - 10/2022 - Minas Gerais SETOP - 10/2022 - Minas Gerais SUDECAP - 12/2022 - Minas Gerais
[8 empty] | BDI 1: | 24.23%
PLANILHA ORÇAMENTÁRIA DE PROJETO EXECUTIVO - Requalificação viária da rua Jaci Laraia e de ruas do bairro Santa Lucia
Código | Banco | Descrição | Tipo | Und | Quant. | Valor Unit | Total | Peso (%) | Peso Acumulado (%)
ED-7623 | SETOP | EXECUÇÃO E APLICAÇÃO DE CONCRETO BETUMINOSO USINADO A QUENTE (CBUQ), MASSA COMERCIAL, INCLUINDO FORNECIMENTO E TRANSPORTE DOS AGREGADOS E MATERIAL BETUMINOSO, EXCLUSIVE TRANSPORTE DA MASSA ASFÁLTICA ATÉ A PISTA | ED- | m³ | 970.59 | 2072.54 | 2011586.59 | 25.15 | 25,15
DAC-499-016 | Próprio | EXECUÇÃO E COMPACTAÇÃO DE BASE E OU SUB BASE COM BICA CORRIDA- EXCLUSIVE CARGA E TRANSPORTE. | PAVI - PAVIMENTAÇÃO | m³ | 5388.51 | 184.74 | 995473.33 | 12.45 | 37,60
DAC-499-010 | Próprio | ENVELOPAMENTO DO TUBO EM CONCRETO ARMADO DN-600MM | DROP - DRENAGEM/OBRAS DE CONTENÇÃO / POÇOS DE VISITA E CAIXAS | m | 276.41 | 1716.87 | 474560.03 | 5.93 | 43,53
2003988 | SICRO3 | Tubo PEAD para drenagem - D = 800 mm - fornecimento e instalação |  | m | 509 | 917.63 | 467073.67 | 5.84 | 49,37
2003986 | SICRO3 | Tubo PEAD para drenagem - D = 600 mm - fornecimento e instalação |  | m | 612.5 | 627.6 | 384405 | 4.81 | 54,18
95875 | SINAPI | TRANSPORTE COM CAMINHÃO BASCULANTE DE 10 M³, EM VIA URBANA PAVIMENTADA, DMT ATÉ 30 KM (UNIDADE: M3XKM). AF_07/2020 | TRAN - TRANSPORTES, CARGAS E DESCARGAS | M3XKM | 123703.05 | 2.82 | 348842.6 | 4.36 | 58,54
93567 | SINAPI | ENGENHEIRO CIVIL DE OBRA PLENO COM ENCARGOS COMPLEMENTARES | SEDI - SERVIÇOS DIVERSOS | MES | 12 | 24133.91 | 289606.92 | 3.62 | 62,16
DAC-499-011 | Próprio | ENVELOPAMENTO DO TUBO EM CONCRETO ARMADO DN-800MM | DROP - DRENAGEM/OBRAS DE CONTENÇÃO / POÇOS DE VISITA E CAIXAS | m | 118 | 2286.86 | 269849.48 | 3.37 | 65,53
ED-51102 | SETOP | ESCORAMENTO DE VALA TIPO DESCONTÍNUO EMPREGANDO PRANCHAS E LONGARINAS DE PEROBA | ED- | m² | 3069.46 | 65.19 | 200098.09 | 2.5 | 68,03
DAC-499-015 | Próprio | BOCA DE LOBO DUPLA (TIPO A - FERRO FUNDIDO), QUADRO E GRELHA | DROP - DRENAGEM/OBRAS DE CONTENÇÃO / POÇOS DE VISITA E CAIXAS | u | 38 | 4650.96 | 176736.48 | 2.21 | 70,24
ED-14763 | SETOP | SARJETA DE CONCRETO URBANO (SCU), TIPO 2, COM FCK 15 MPA, LARGURA DE 50CM COM INCLINAÇÃO DE 15%, ESP. 7CM, PADRÃO DER-MG, EXCLUSIVE MEIO-FIO, INCLUSIVE ESCAVAÇÃO, APILAOMENTO E TRANSPORTE COM RETIRADA DO MATERIAL ESCAVADO (EM CAÇAMBA) | ED- | m | 3019.14 | 47.19 | 142473.21 | 1.78 | 72,03
88326 | SINAPI | VIGIA NOTURNO COM ENCARGOS COMPLEMENTARES | SEDI - SERVIÇOS DIVERSOS | H | 5040 | 28.1 | 141624 | 1.77 | 73,80
DAC-499-017 | Próprio | ASSENTAMENTO DE GUIA (MEIO-FIO), CONFECCIONADA EM CONCRETO PRÉ-FABRICADO, DIMENSÕES 100X15X13X30 CM (COMPRIMENTO X BASE INFERIOR X BASE SUPERIOR X ALTURA), PARA VIAS URBANAS | DROP - DRENAGEM/OBRAS DE CONTENÇÃO / POÇOS DE VISITA E CAIXAS | m | 1539.02 | 90.5 | 139281.31 | 1.74 | 75,54
DAC-499-012 | Próprio | ENVELOPAMENTO DO TUBO EM CONCRETO ARMADO DUPLO DN-800MM | DROP - DRENAGEM/OBRAS DE CONTENÇÃO / POÇOS DE VISITA E CAIXAS | m | 28.05 | 4448.99 | 124794.16 | 1.56 | 77,10
ED-49812 | SETOP | LASTRO DE CONCRETO MAGRO, INCLUSIVE TRANSPORTE, LANÇAMENTO E ADENSAMENTO | ED- | m³ | 199.77 | 621.85 | 124226.97 | 1.55 | 78,65
100978 | SINAPI | CARGA, MANOBRA E DESCARGA DE SOLOS E MATERIAIS GRANULARES EM CAMINHÃO BASCULANTE 10 M³ - CARGA COM ESCAVADEIRA HIDRÁULICA (CAÇAMBA DE 1,20 M³ / 155 HP) E DESCARGA LIVRE (UNIDADE: M3). AF_07/2020 | TRAN - TRANSPORTES, CARGAS E DESCARGAS | m³ | 15336.44 | 8.02 | 122998.24 | 1.54 | 80,19
DAC-499-003 | Próprio | DEMOLIÇÃO DE PAVIMENTO INTERTRAVADO, DE FORMA MANUAL, SEM REAPROVEITAMENTO. | SERP - SERVIÇOS PRELIMINARES | m² | 8360.45 | 14.27 | 119303.62 | 1.49 | 81,68
DAC-499-014 | Próprio | POÇO DE VISITA γ (600 ATÉ 1000 MM), INCLUINDO CHAMINÉ, CIMBRAMENTO E LASTRO DE BRITA | DROP - DRENAGEM/OBRAS DE CONTENÇÃO / POÇOS DE VISITA E CAIXAS | u | 19 | 5852.71 | 111201.49 | 1.39 | 83,07
DAC-499-007 | Próprio | EXECUÇÃO DE MATERIAL GRANULAR (PEDRA RACHÃO) EM VALA - EXCLUSIVE CARGA E TRANSPORTE | PAVI - PAVIMENTAÇÃO | m³ | 665.84 | 155.59 | 103598.04 | 1.3 | 84,37
RO-51229-10/2022 | Próprio | SETOP-Pintura de ligação (Execução e fornecimento do material betuminoso, exclusive transporte do material betuminoso) | Verba | M² | 19411.87 | 5.08 | 98612.29 | 1.23 | 85,60
DAC-499-018 | Próprio | TUBO DE CONCRETO (PA-2) PARA REDES COLETORAS DE ÁGUAS PLUVIAIS, DIÂMETRO DE 400 MM, JUNTA RÍGIDA, INSTALADO EM LOCAL COM ALTO NÍVEL DE INTERFERÊNCIAS - FORNECIMENTO E ASSENTAMENTO. AF_12/2015 | ASTU - ASSENTAMENTO DE TUBOS E PECAS | m | 346.45 | 250.01 | 86615.96 | 1.08 | 86,68
DAC-499-001 | Próprio | SUSTENTAÇÃO DAS ESTRUTURAS EXISTENTES NO SUBSOLO | ASTU - ASSENTAMENTO DE TUBOS E PECAS | M | 293 | 255.65 | 74905.45 | 0.94 | 87,62
RO-51228-10/2022 | Próprio | SETOP-Imprimação (Execução e fornecimento do material betuminoso, exclusive transporte do material betuminoso)-10/2022 | Verba | M² | 13886.16 | 5.08 | 70541.69 | 0.88 | 88,50
ED-48298 | SETOP | CORTE, DOBRA E MONTAGEM DE AÇO CA-50/60 | ED- | Kg | 3882.5 | 16.24 | 63051.8 | 0.79 | 89,29
100982 | SINAPI | CARGA, MANOBRA E DESCARGA DE ENTULHO EM CAMINHÃO BASCULANTE 10 M³ - CARGA COM ESCAVADEIRA HIDRÁULICA (CAÇAMBA DE 0,80 M³ / 111 HP) E DESCARGA LIVRE (UNIDADE: M3). AF_07/2020 | TRAN - TRANSPORTES, CARGAS E DESCARGAS | m³ | 5678.85 | 10.43 | 59230.4 | 0.74 | 90,03
DAC-499-008 | Próprio | PREENCHIMENTO LATERAL DO TUBO COM AREIA GROSSA | FUES - FUNDAÇÕES E ESTRUTURAS | m³ | 346.43 | 167.38 | 57985.45 | 0.72 | 90,75
ED-50269 | SETOP | LIMPEZA PERMANENTE DA OBRA - 01 SERVENTE X 8 HORAS DIÁRIAS | ED- | mês | 12 | 4430.29 | 53163.48 | 0.66 | 91,42
00003346 | SINAPI | LOCACAO DE GRUPO GERADOR *80 A 125* KVA, MOTOR DIESEL, REBOCAVEL, ACIONAMENTO MANUAL | Equipamento | H | 2112 | 23.54 | 49716.48 | 0.62 | 92,04
101206 | SINAPI | ESCAVAÇÃO VERTICAL A CÉU ABERTO, EM OBRAS DE EDIFICAÇÃO, INCLUINDO CARGA, DESCARGA E TRANSPORTE, EM SOLO DE 1ª CATEGORIA COM ESCAVADEIRA HIDRÁULICA (CAÇAMBA: 0,8 M³ / 111 HP), FROTA DE 3 CAMINHÕES BASCULANTES DE 14 M³, DMT ATÉ 1 KM E VELOCIDADE MÉDIA 14KM/H. AF_05/2020 | MOVT - MOVIMENTO DE TERRA | m³ | 3362.46 | 14.68 | 49360.91 | 0.62 | 92,66
100576 | SINAPI | REGULARIZAÇÃO E COMPACTAÇÃO DE SUBLEITO DE SOLO PREDOMINANTEMENTE ARGILOSO. AF_11/2019 | PAVI - PAVIMENTAÇÃO | m² | 15395.73 | 2.82 | 43415.95 | 0.54 | 93,20
101571 | SINAPI | ESCORAMENTO DE VALA, TIPO PONTALETEAMENTO, COM PROFUNDIDADE DE 0 A 1,5 M, LARGURA MAIOR OU IGUAL A 1,5 M E MENOR QUE 2,5 M. AF_08/2020 | ESCO - ESCORAMENTO | m² | 1059.27 | 40.12 | 42497.91 | 0.53 | 93,73
DAC-499-005 | Próprio | SERVIÇOS PRELIMINARES PARA LOCAÇÃO PELO MÉTODO DA CRUZETA | DROP - DRENAGEM/OBRAS DE CONTENÇÃO / POÇOS DE VISITA E CAIXAS | u | 61 | 647.44 | 39493.84 | 0.49 | 94,23
DAC-499-002 | Próprio | CERQUITE - INCLUINDO TELA PLÁSTICA LARANJA, VERGALHÃO, PONTEIRA E INSTALAÇÃO | CANT - CANTEIRO DE OBRAS | M | 2935.9 | 12.26 | 35994.13 | 0.45 | 94,68
RO-14031- 10/2022 | Próprio | SETOP- RO-14031- Transporte de Concreto Betuminoso Usinado a Quente. Distância média de transporte <= 10,0 km (volume compactado) | Outros | M3XKM | 9841.82 | 3.63 | 35725.8 | 0.45 | 95,12
90082 | SINAPI | ESCAVAÇÃO MECANIZADA DE VALA COM PROF. ATÉ 1,5 M (MÉDIA MONTANTE E JUSANTE/UMA COMPOSIÇÃO POR TRECHO), ESCAVADEIRA (0,8 M3), LARG. DE 1,5 M A 2,5 M, EM SOLO DE 1A CATEGORIA, EM LOCAIS COM ALTO NÍVEL DE INTERFERÊNCIA. AF_02/2021 | MOVT - MOVIMENTO DE TERRA | m³ | 2381.81 | 13.59 | 32368.79 | 0.4 | 95,53
ED-49633 | SETOP | FORNECIMENTO DE CONCRETO ESTRUTURAL, USINADO, COM FCK 40 MPA, INCLUSIVE LANÇAMENTO, ADENSAMENTO E ACABAMENTO | ED- | m³ | 31.04 | 949.15 | 29461.61 | 0.37 | 95,90
RO-14031-10/2022 | Próprio | SETOP-Transporte de Concreto Betuminoso Usinado a Quente. Distância média de transporte <= 10,0 km (volume compactado) | Verba | M³XKM | 6141.42 | 3.92 | 24074.36 | 0.3 | 96,20
ED-50155 | SETOP | LOCAÇÃO DE BANHEIRO QUÍMICO, DIMENSÃO (110X120X230)CM, LINHA PADRÃO, CONTENDO UMA (1) PIA/HIGIENIZADOR DE MÃOS, INCLUSIVE MANUTENÇÃO E MOBILIZAÇÃO/DESMOBILIZAÇÃO | ED- | mês | 24 | 993.84 | 23852.16 | 0.3 | 96,49
93375 | SINAPI | REATERRO MECANIZADO DE VALA COM RETROESCAVADEIRA (CAPACIDADE DA CAÇAMBA DA RETRO: 0,26 M³ / POTÊNCIA: 88 HP), LARGURA DE 0,8 A 1,5 M, PROFUNDIDADE ATÉ 1,5 M, COM SOLO DE 1ª CATEGORIA EM LOCAIS COM ALTO NÍVEL DE INTERFERÊNCIA. AF_04/2016 | MOVT - MOVIMENTO DE TERRA | m³ | 924.16 | 24.18 | 22346.18 | 0.28 | 96,77
100574 | SINAPI | ESPALHAMENTO DE MATERIAL COM TRATOR DE ESTEIRAS. AF_11/2019 | PAVI - PAVIMENTAÇÃO | m³ | 12162.13 | 1.62 | 19702.65 | 0.25 | 97,02
DAC-499-006 | Próprio | EXECUÇÃO DA LOCAÇÃO PELO MÉTODO DA CRUZETA | DROP - DRENAGEM/OBRAS DE CONTENÇÃO / POÇOS DE VISITA E CAIXAS | m | 1467.95 | 13.09 | 19215.46 | 0.24 | 97,26
DAC-499-009 | Próprio | BERÇO COM AREIA GROSSA | FUES - FUNDAÇÕES E ESTRUTURAS | m³ | 114.39 | 156.23 | 17871.14 | 0.22 | 97,48
DAC-499-004 | Próprio | REMOÇÃO MANUAL DE GUIA DE MEIO-FIO PRÉ-MOLDADA EM CONCRETO, SEM REAPROVEITAMENTO, INCLUSIVE AFASTAMENTO E EMPILHAMENTO, EXCLUSIVE TRANSPORTE E RETIRADA DO MATERIAL REMOVIDO NÃO REAPROVEITÁVEL | SERP - SERVIÇOS PRELIMINARES | m | 1539.02 | 11.19 | 17221.63 | 0.22 | 97,70
93360 | SINAPI | REATERRO MECANIZADO DE VALA COM ESCAVADEIRA HIDRÁULICA (CAPACIDADE DA CAÇAMBA: 0,8 M³ / POTÊNCIA: 111 HP), LARGURA DE 1,5 A 2,5 M, PROFUNDIDADE ATÉ 1,5 M, COM SOLO DE 1ª CATEGORIA EM LOCAIS COM ALTO NÍVEL DE INTERFERÊNCIA. AF_04/2016 | MOVT - MOVIMENTO DE TERRA | m³ | 623.89 | 27.42 | 17107.06 | 0.21 | 97,91
ED-48507 | SETOP | DEMOLIÇÃO MANUAL DE SARJETA OU SARJETÃO DE CONCRETO, INCLUSIVE AFASTAMENTO E EMPILHAMENTO, EXCLUSIVE TRANSPORTE E RETIRADA DO MATERIAL DEMOLIDO | ED- | m² | 1509.57 | 10.48 | 15820.29 | 0.2 | 98,11
ED-49644 | SETOP | FORMA E DESFORMA DE COMPENSADO RESINADO, ESP. 10MM, REAPROVEITAMENTO (3X), EXCLUSIVE ESCORAMENTO | ED- | m² | 191.03 | 74.21 | 14176.33 | 0.18 | 98,29
4915669 | SICRO3 | Remoção mecanizada de camada granular do pavimento |  | m³ | 1523.16 | 9.21 | 14028.3 | 0.18 | 98,46
DAC-499-019 | Próprio | SUPORTE PARA PLACA DE SINALIZAÇÃO H=3,00 M | INES - INSTALAÇÕES ESPECIAIS | u | 23 | 605.34 | 13922.82 | 0.17 | 98,64
ED-49813 | SETOP | LASTRO DE BRITA 2 OU 3 APILOADO MANUALMENTE | ED- | m³ | 66.61 | 199.87 | 13313.34 | 0.17 | 98,80
100986 | SINAPI | CARGA DE MISTURA ASFÁLTICA EM CAMINHÃO BASCULANTE 10 M³ (UNIDADE: M3). AF_07/2020 | TRAN - TRANSPORTES, CARGAS E DESCARGAS | m³ | 1261.77 | 10.28 | 12970.99 | 0.16 | 98,97
102278 | SINAPI | ESCAVAÇÃO MECANIZADA DE VALA COM PROF. MAIOR QUE 1,50 M ATÉ 3,0 M (MÉDIA MONTANTE E JUSANTE/UMA COMPOSIÇÃO POR TRECHO), ESCAVADEIRA (1,2 M3), LARG. DE 1,5 M A 2,5 M, EM SOLO DE 1A CATEGORIA, EM LOCAIS COM ALTO NÍVEL DE INTERFERÊNCIA. AF_02/2021 | MOVT - MOVIMENTO DE TERRA | m³ | 958.83 | 11.83 | 11342.95 | 0.14 | 99,11
RO-41243 | Próprio | LINHAS DE RESINA ACRILICA 0,6MM COM LARGURA > 0,30M (EXECUÇÃO, INCLUSIVE PRÉ-MARCAÇÃO, FORNECIMENTO E TRANSPORTE DE TODOS OS MATERIAIS) | Material | M² | 334.98 | 31.36 | 10504.97 | 0.13 | 99,24
ED-16350 | SETOP | LOCAÇÃO DE CONTAINER COM ISOLAMENTO TÉRMICO, TIPO 3, PARA DEPÓSITO/FERRAMENTARIA DE OBRA, COM MEDIDAS REFERENCIAIS DE (6) METROS COMPRIMENTO, (2,3) METROS LARGURA E (2,5) METROS ALTURA ÚTIL INTERNA, INCLUSIVE LIGAÇÕES ELÉTRICAS INTERNAS, EXCLUSIVE MOBILIZAÇÃO/DESMOBILIZAÇÃO E LIGAÇÕES PROVISÓRIAS EXTERNAS | ED- | mês | 12 | 840.24 | 10082.88 | 0.13 | 99,37
DAC-499-020 | Próprio | SUPORTE PARA PLACA DE SINALIZAÇÃO H=3,50 M | INES - INSTALAÇÕES ESPECIAIS | u | 11 | 777.58 | 8553.38 | 0.11 | 99,47
00034723 | SINAPI | PLACA DE SINALIZACAO EM CHAPA DE ACO NUM 16 COM PINTURA REFLETIVA | Material | m² | 9.5 | 789.17 | 7497.11 | 0.09 | 99,57
97636 | SINAPI | DEMOLIÇÃO PARCIAL DE PAVIMENTO ASFÁLTICO, DE FORMA MECANIZADA, SEM REAPROVEITAMENTO. AF_12/2017 | SERP - SERVIÇOS PRELIMINARES | m² | 276.29 | 23 | 6354.67 | 0.08 | 99,65
00004084 | SINAPI | LOCACAO DE BOMBA SUBMERSIVEL PARA DRENAGEM E ESGOTAMENTO, MOTOR ELETRICO TRIFASICO, POTENCIA DE 1 CV, DIAMETRO DE RECALQUE DE 2". FAIXA DE OPERACAO Q=25 M3/H (+ OU - 1 M3/H) E AMT=2 M, Q=12 M3/H (+ OU - 2 M3/H) E AMT = 12 M (+ OU - 2 M) | Equipamento | H | 2112 | 2.09 | 4414.08 | 0.06 | 99,70
ED-28428 | SETOP | FORNECIMENTO E COLOCAÇÃO DE PLACA DE OBRA EM CHAPA GALVANIZADA #26, ESP. 0,45MM, DIMENSÃO (4X3)M, PLOTADA COM ADESIVO VINÍLICO, AFIXADA COM REBITES 4,8X40MM, EM ESTRUTURA METÁLICA DE METALON 20X20MM, ESP. 1,25MM, INCLUSIVE SUPORTE EM EUCALIPTO AUTOCLAVADO PINTADO COM TINTA PVA DUAS (2) DEMÃOS | ED- | un | 1 | 4352.57 | 4352.57 | 0.05 | 99,76
96620 | SINAPI | LASTRO DE CONCRETO MAGRO, APLICADO EM PISOS, LAJES SOBRE SOLO OU RADIERS. AF_08/2017 | FUES - FUNDAÇÕES E ESTRUTURAS | m³ | 4.01 | 737.26 | 2956.41 | 0.04 | 99,79
5212557 | SICRO3 | Placa de regulamentação para sinalização de obras montada em suporte metálico móvel - D = 1,00 m - utilização de 600 ciclos- fornecimento, 01 implantação e 01 retirada diária |  | un.dia | 528 | 4.54 | 2397.12 | 0.03 | 99,82
ED-48666 | SETOP | TAMPÃO CIRCULAR EM FERRO FUNDIDO PARA POÇO DE VISITA, ARTICULADO COM DIÂMETRO DE 60CM, CLASSE 400, INCLUSIVE ASSENTAMENTO, EXCLUSIVE POÇO DE VISITA | ED- | un | 4 | 566.11 | 2264.44 | 0.03 | 99,85
DAC-499-013 | Próprio | CIMBRAMENTO-ESCORAMENTO DE FORMAS, COM MADEIRA 3A QUALIDADE, NÃO APARELHADA, APROVEITAMENTO TABUAS 3X E PRUMOS 4X | SEDI - SERVIÇOS DIVERSOS | m³ | 54.43 | 37.91 | 2063.44 | 0.03 | 99,88
00013244 | SINAPI | CONE DE SINALIZACAO EM PVC RIGIDO COM FAIXA REFLETIVA, H = 70 / 76 CM | Material | UN | 30 | 67.95 | 2038.5 | 0.03 | 99,90
RO-41244 | Próprio | SETAS, SIMBOLOS E DIZERES DE RESINA ACRÍLICA 0,6MM DE ESPESSURA (EXECUÇÃO, INCLUINDO PRÉ-MARCAÇÃO, FORNECIMENTO E TRANSPORTE DE TODOS OS MATERIAIS) | Material | M² | 41 | 47.04 | 1928.64 | 0.02 | 99,93
ED-50151 | SETOP | LIGAÇÃO PROVISÓRIA COM ENTRADA DE ENERGIA AÉREA, PADRÃO CEMIG, CARGA INSTALADA DE 15,1KVA ATÉ 30KVA, TRIFÁSICO, COM SAÍDA SUBTERRÂNEA, INCLUSIVE POSTE, CAIXA PARA MEDIDOR, DISJUNTOR, BARRAMENTO, ATERRAMENTO E ACESSÓRIOS | ED- | un | 1 | 1369.88 | 1369.88 | 0.02 | 99,94
5212556 | SICRO3 | Placa para sinalização de obras montada em cavalete metálico - 1,00 x 1,00 m - utilização de 600 ciclos - fornecimento, 01implantação e 01 retirada diária |  | un.dia | 528 | 2.49 | 1314.72 | 0.02 | 99,96
99064 | SINAPI | LOCAÇÃO DE PAVIMENTAÇÃO. AF_10/2018 | SERT - SERVIÇOS TÉCNICOS | M | 1652 | 0.72 | 1189.44 | 0.01 | 99,97
ED-50137 | SETOP | MOBILIZAÇÃO E DESMOBILIZAÇÃO DE CONTAINER, INCLUSIVE CARGA, DESCARGA E TRANSPORTE EM CAMINHÃO CARROCERIA COM GUINDAUTO (MUNCK), EXCLUSIVE LOCAÇÃO DO CONTAINER | ED- | un | 1 | 835.52 | 835.52 | 0.01 | 99,99
RO-41237 | Próprio | LINHAS DE RESINA ACRILICA DE 0,6MM DE ESPESSURA E LARGURA = 0,10M (EXECUÇÃO, INCLUINDO PRÉ-MARCAÇÃO, FORNECIMENTO E TRANSPORTE DE TODOS OS MATERIAIS) | Material | M² | 227.25 | 3.25 | 738.56 | 0.01 | 99,99
ED-16358 | SETOP | LIGAÇÕES PROVISÓRIAS PARA CONTAINER TIPO 3 (CORRESPONDENTE AO CÓDIGO ED-16350) | ED- | un | 1 | 396.41 | 396.41 | 0 | 100,00
90087 | SINAPI | ESCAVAÇÃO MECANIZADA DE VALA COM PROF. DE 3,0 M ATÉ 4,5 M(MÉDIA MONTANTE E JUSANTE/UMA COMPOSIÇÃO POR TRECHO), ESCAVADEIRA (1,2 M3), LARG. DE 1,5 M A 2,5 M, EM SOLO DE 1A CATEGORIA, EM LOCAIS COM ALTO NÍVEL DE INTERFERÊNCIA. AF_02/2021 | MOVT - MOVIMENTO DE TERRA | m³ | 4.09 | 11.36 | 46.46 | 0 | 100,00
|  |  |  | Total sem BDI |  | 6438688.62
|  |  |  | Total do BDI |  | 1559451.35
|  |  |  | Total Geral |  | 7998139.97
|  | RESPONSÁVEL TÉCNICO: | FLAVIA CRISTINA BARBOSA
CREA: MG-187.842/D

## CRONOGRAMA
CRONOGRAMA FÍSICO-FINANCEIRO | [7 empty] | Revisão: | R00
[8 empty] | Data: | 2023-04-17
Empresa projetista: |  | Projeto: |  |  |  | Cliente: |  | Bancos:
|  | Requalificação viária da rua Jaci Laraia e de ruas do bairro Santa Lucia | [5 empty] | SINAPI -02/2023 - Minas Gerais SICRO3 - 10/2022 - Minas Gerais SETOP - 10/2022 - Minas Gerais SUDECAP - 12/2022 - Minas Gerais
[8 empty] | BDI 1: | 24.23%
CRONOGRAMA FÍSICO-FINANCEIRO DE PROJETO EXECUTIVO - Requalificação viária da rua Jaci Laraia e de ruas do bairro Santa Lucia
| Item | Descrição | Total Por Etapa | 30 DIAS | 60 DIAS | 90 DIAS | 120 DIAS | 150 DIAS | 180 DIAS
| 1 | ADMINISTRAÇÃO DE OBRA | 100,00% 431.230,92 | 8,33% 35.935,91 | 8,33% 35.935,91 | 8,33% 35.935,91 | 8,33% 35.935,91 | 8,33% 35.935,91 | 8,33% 35.935,91
| 2 | CANTEIRO DE OBRA | 100,00% 36.536,85 | 8,33% 3.044,74 | 8,33% 3.044,74 | 8,33% 3.044,74 | 8,33% 3.044,74 | 8,33% 3.044,74 | 8,33% 3.044,74
| 3 | SERVIÇO PRELIMINAR | 100,00% 79.258,02 | 20,00% 15.851,60 | 7,27% 5.764,22 | 7,27% 5.764,22 | 7,27% 5.764,22 | 7,27% 5.764,22 | 7,27% 5.764,22
| 4 | TRÂNSITO E SEGURANÇA | 100,00% 41.744,47 | 8,33% 3.478,71 | 8,33% 3.478,71 | 8,33% 3.478,71 | 8,33% 3.478,71 | 8,33% 3.478,71 | 8,33% 3.478,71
| 5 | DEMOLIÇÃO | 100,00% 447.237,01 | 10,00% 44.723,70 | 10,00% 44.723,70 | 10,00% 44.723,70 | 10,00% 44.723,70 | 10,00% 44.723,70 | 10,00% 44.723,70
| 6 | DRENAGEM | 100,00% 3.055.643,52 |  | 10,00% 305.564,35 | 10,00% 305.564,35 | 10,00% 305.564,35 | 10,00% 305.564,35 | 10,00% 305.564,35
| 7 | PAVIMENTAÇÃO | 100,00% 3.803.387,62 |  |  | 10,00% 380.338,76 | 10,00% 380.338,76 | 10,00% 380.338,76 | 10,00% 380.338,76
| 8 | SINALIZAÇÃO | 100,00% 43.145,48 | [5 empty] | 50,00% 21.572,74
| 9 | LIMPEZA DA OBRA | 100,00% 59.956,08 | 8,33% 4.996,34 | 8,33% 4.996,34 | 8,33% 4.996,34 | 8,33% 4.996,34 | 8,33% 4.996,34 | 8,33% 4.996,34
| Porcentagem |  |  | 1,35% | 5,05% | 9,8% | 9,8% | 9,8% | 10,07%
| Custo |  |  | 108031 | 403507.97 | 783846.73 | 783846.73 | 783846.73 | 805419.47
| Porcentagem Acumulado |  |  | 1,35% | 6,4% | 16,2% | 26,0% | 35,8% | 45,87%
| Custo Acumulado |  |  | 108030.99 | 511538.96 | 1295385.69 | 2079232.42 | 2863079.14 | 3668498.61
CRONOGRAMA FÍSICO-FINANCEIRO | [7 empty] | Revisão: | R00
[8 empty] | Data: | 2023-04-17
Empresa projetista: |  | Projeto: |  |  |  | Cliente: |  | Bancos:
|  | Requalificação viária da rua Jaci Laraia e de ruas do bairro Santa Lucia | [5 empty] | SINAPI -02/2023 - Minas Gerais SICRO3 - 10/2022 - Minas Gerais SETOP - 10/2022 - Minas Gerais SUDECAP - 12/2022 - Minas Gerais
[8 empty] | BDI 1: | 24.23%
CRONOGRAMA FÍSICO-FINANCEIRO DE PROJETO EXECUTIVO - Requalificação viária da rua Jaci Laraia e de ruas do bairro Santa Lucia
| Item | Descrição | Total Por Etapa | 210 DIAS | 240 DIAS | 270 DIAS | 300 DIAS | 330 DIAS | 360 DIAS
| 1 | ADMINISTRAÇÃO DE OBRA | 100,00% 431.230,92 | 8,33% 35.935,91 | 8,33% 35.935,91 | 8,33% 35.935,91 | 8,33% 35.935,91 | 8,33% 35.935,91 | 8,33% 35.935,91
| 2 | CANTEIRO DE OBRA | 100,00% 36.536,85 | 8,33% 3.044,74 | 8,33% 3.044,74 | 8,33% 3.044,74 | 8,33% 3.044,74 | 8,33% 3.044,74 | 8,33% 3.044,74
| 3 | SERVIÇO PRELIMINAR | 100,00% 79.258,02 | 7,27% 5.764,22 | 7,27% 5.764,22 | 7,27% 5.764,22 | 7,27% 5.764,22 | 7,27% 5.764,22 | 7,27% 5.764,22
| 4 | TRÂNSITO E SEGURANÇA | 100,00% 41.744,47 | 8,33% 3.478,71 | 8,33% 3.478,71 | 8,33% 3.478,71 | 8,33% 3.478,71 | 8,33% 3.478,71 | 8,33% 3.478,71
| 5 | DEMOLIÇÃO | 100,00% 447.237,01 | 10,00% 44.723,70 | 10,00% 44.723,70 | 10,00% 44.723,70 | 10,00% 44.723,70
| 6 | DRENAGEM | 100,00% 3.055.643,52 | 10,00% 305.564,35 | 10,00% 305.564,35 | 10,00% 305.564,35 | 10,00% 305.564,35 | 10,00% 305.564,35
| 7 | PAVIMENTAÇÃO | 100,00% 3.803.387,62 | 10,00% 380.338,76 | 10,00% 380.338,76 | 10,00% 380.338,76 | 10,00% 380.338,76 | 10,00% 380.338,76 | 10,00% 380.338,76
| 8 | SINALIZAÇÃO | 100,00% 43.145,48 | 25,00% 10.786,37 | 25,00% 10.786,37
| 9 | LIMPEZA DA OBRA | 100,00% 59.956,08 | 8,33% 4.996,34 | 8,33% 4.996,34 | 8,33% 4.996,34 | 8,33% 4.996,34 | 8,33% 4.996,34 | 8,33% 4.996,34
| Porcentagem |  |  | 9,94% | 9,94% | 9,8% | 9,8% | 9,24% | 5,42%
| Custo |  |  | 794633.1 | 794633.1 | 783846.73 | 783846.73 | 739123.03 | 433558.67
| Porcentagem Acumulado |  |  | 55,8% | 65,74% | 75,54% | 85,34% | 94,58% | 100,0%
| Custo Acumulado |  |  | 4463131.71 | 5257764.81 | 6041611.54 | 6825458.26 | 7564581.29 | 7998139.97
|  | RESPONSÁVEL TÉCNICO: | FLAVIA CRISTINA BARBOSA
CREA: MG-187.842/D