## Orçamento
Proponente
PREFEITURA MUNICIPAL DE POUSO ALEGRE
| Empreendimento: |  | CEMA | [5 empty] | Município |  | Data-base
[9 empty] | Pouso Alegre |  | Março/2015
| Composição do BDI Sugerida |  |  | Intervalos admissíveis sem Justificativa | Composição de BDI Adotada |  | BDI |  |  |  |  | 23.53%
| Garantia (G) |  |  | De 0,00% até 0,42% | Garantia | 0.8%
| Risco (R.) |  |  | De 0,00% até 2,05% | Risco | 0.97% |  |  | BDI= | (1+AC)x(1+DF)x(1+(G+R))x(1+L)) -1
| Despesas Financeiras (DF) |  |  | De 0,00% até 1,20% | Despesas Financeiras | 0.59% |  |  |  | 1-T
| Administração Central (AC) |  |  | De 0,11% até 8,03% | Administração Local | 3.5% | Observação:
| Lucro (L) |  |  | De 3,83% até 9,96% | Lucro | 6.57% | i) Composição do BDI, intervalos admissíveis e Fórmulas de cálculo nos termos do Acórdão 325/2007 do TCU
| Tributos (T) |  |  | De 5,65% até 8,65% |  | 5%
| ITEM | CÓDIGO | FONTE | DESCRIÇÃO DO SERVIÇO |  |  |  | UNI. | QUANT. | Valores
[10 empty] | Custo |  | Preço
[10 empty] | UNITÁRIO | TOTAL S/ BDI | TOTAL C/ BDI
x | 1 |  |  | SERVIÇOS PRELIMINARES | [6 empty] | 0 | 0
| 1.1 | 01.03.02 | SUDECAP | Placa de Obra em chapa de aço galvanizado |  |  |  | m² | 5 | 0 | 0 | 0
| 1.2 | 01.17.01 | SUDECAP | Locacao convencional de obra, através de gabarito de tabuas corridas pontaletadas, sem reaproveitamento |  |  |  | m | 340 | 0 | 0 | 0
y | 2 |  |  | FUNDAÇÃO | [6 empty] | 0 | 0
| 2.1 | 04.04.01 | SUDECAP | Mobilização e desmobilização de equipamento |  |  |  | Vb | 1 | 0 | 0 | 0
| 2.2 | 04.04.03 | SUDECAP | Estaca broca perfurada a trado mecanizado perfuração D=35cm |  |  |  | m | 1320 | 0 | 0 | 0
| 2.3 | 04.23.20 | SUDECAP | Concreto usinado lançado em fundação FCK>=20 Mpa |  |  |  | m³ | 126.9345 | 0 | 0 | 0
| 2.4 | 04.15.01 | SUDECAP | Armacao (fornecimento, corte, dobra e colocação) aço CA-50, Diam. 6,3 (1/4) à 12,5mm(1/2) |  |  |  | kg | 2090.88 | 0 | 0 | 0
| 2.5 | 04.15.05 | SUDECAP | Armacao de aco ca-60 Diam. D3,4 a 6,0mm,- Fornecimento / Corte /(c/perda de 10%) / Dobra / Colocação. |  |  |  | kg | 356.4 | 0 | 0 | 0
| 2.6 | 04.13.04 | SUDECAP | FORMA PARA ESTRUTURAS DE CONCRETO , ESPESSURA = 12 MM,(FABRICACAO, MONTAGEM E DESMONTAGEM) |  |  |  | m² | 504.8 | 0 | 0 | 0
| 2.7 | 03.17.01 | SUDECAP | Escavacao manual de vala em material de 1A categoria ate 1,5m excluindo esgotamento / escoramento | Armadura de aço CA-50, bitolas variadas | Armadura de aço CA-50, bitolas variadas | Armadura de aço CA-50, bitolas variadas | m³ | 114.16 | 0 | 0 | 0
| 2.8 | 03.23.01 | SUDECAP | Regularização e compactação de fundo de vala | Armadura de aço CA-60, bitolas variadas | Armadura de aço CA-60, bitolas variadas | Armadura de aço CA-60, bitolas variadas | m2 | 228.32 | 0 | 0 | 0
| 2.9 | 03.22.01 | SUDECAP | Reaterro manual e compactado |  |  |  | m³ | 51.8 | 0 | 0 | 0
y | 3 |  |  | MURO DE CONTENÇÃO | [6 empty] | 0 | 0
| 3.1 | 04.04.01 | SUDECAP | Mobilização e desmobilização de equipamento - Estaca broca perfurada a trado mecanizado |  |  |  | Vb | 1 | 0 | 0 | 0
| 3.2 | 04.04.02 | SUDECAP | Estaca broca perfurada a trado mecanizado perfuração D=30cm |  |  |  | m | 196 | 0 | 0 | 0
| 3.3 | 04.23.20 | SUDECAP | Concreto usinado lançado em fundação FCK>=20 Mpa |  |  |  | m³ | 6.1544 | 0 | 0 | 0
| 3.4 | 04.15.01 | SUDECAP | Armacao (fornecimento, corte, dobra e colocação) aço CA-50, Diam. 6,3 (1/4) à 12,5mm(1/2) |  |  |  | kg | 1251.76 | 0 | 0 | 0
| 3.5 | 04.15.05 | SUDECAP | Armacao de aco ca-60 Diam. D3,4 a 6,0mm,- Fornecimento / Corte /(c/perda de 10%) / Dobra / Colocação. |  |  |  | kg | 435.42 | 0 | 0 | 0
| 3.6 | 04.13.04 | SUDECAP | FORMA PARA ESTRUTURAS DE CONCRETO , ESPESSURA = 12 MM,(FABRICACAO, MONTAGEM E DESMONTAGEM) |  |  |  | m2 | 435.42 | 0 | 0 | 0
| 3.7 | 03.17.01 | SUDECAP | Escavacao manual de vala em material de 1A categoria ate 1,5m excluindo esgotamento / escoramento | Armadura de aço CA-50, bitolas variadas | Armadura de aço CA-50, bitolas variadas | Armadura de aço CA-50, bitolas variadas | m³ | 31.5 | 0 | 0 | 0
| 3.8 | 03.23.01 | SUDECAP | Regularização e compactação de fundo de vala | Armadura de aço CA-60, bitolas variadas | Armadura de aço CA-60, bitolas variadas | Armadura de aço CA-60, bitolas variadas | m2 | 105 | 0 | 0 | 0
| 3.9 | 03.22.01 | SUDECAP | Reaterro manual e compactado |  |  |  | m3 | 18 | 0 | 0 | 0
| 3.10 | 07.05.05 | SUDECAP | Alvenaria de blocos de concreto estrutural 14x19x39cm (espessura (14 cm), FBK = 4,5 MPA, para paredes com área liquida maior ou igual a 6m², sem vãos, utilizando palheta |  |  |  | m² | 300 | 0 | 0 | 0
| 3.11 | 14.05.05 | SUDECAP | Chapisco aplicado tanto em pilares e vigas de concreto como em alvenaria de fachada sem presença de vãos, com colher de pedreiro. Argamassa traço 1:3 com preparo manual |  |  |  | m² | 360 | 0 | 0 | 0
| 3.12 | 14.05.31 | SUDECAP | Reboco com argamassa pre-fabricada, espessura 0,5cm, preparo mecanico da argamassa |  |  |  | m² | 360 | 0 | 0 | 0
| 3.13 | 17.02.01 | SUDECAP | Aplicação de fundo selador látex pva em paredes, uma demão. |  |  |  | m² | 360 | 0 | 0 | 0
| 3.14 | 17.05.07 | SUDECAP | Pintura pva,duas demaos |  |  |  | m² | 360 | 0 | 0 | 0
y | 4 |  |  | GALPÃO E COBERTURA | [6 empty] | 0 | 0
| 4.1 | 73970/001 | Sinap-MG | Estrutura metalica em aço estrutural Perfis W A-572 – Grau 50 |  |  |  | Kg | 28536 | 0 | 0 | 0
| 4.2 | 72113 | Sinap-MG | Estrutura metalica em tesouras ou trelicas, vao livre de 25m, fornecimento e montagem, não sendo considerada as colunas, os fechamentos metalicos, os serviços gerais em alvenaria e concreto, as telhas de cobertura e a pintura de acabamento |  |  |  | m² | 5600 | 0 | 0 | 0
| 4.3 | 79498/001 | Sinap-MG | Pintura a oleo brilhante sobre superfície metálica, uma demão, incluso uma demão de fundo anticorrosivo |  |  |  | m² | 9462.56 | 0 | 0 | 0
| 4.4 | 75381/001 | Sinap-MG | Cobertura com telha chapa aço zincado, ondulada, esp-0,5mm |  |  |  | m² | 6200 | 0 | 0 | 0
| 4.5 | 75220 | Sinap-MG | Cumeeira de alumínio, perfil ondulado |  |  |  | m | 106 | 0 | 0 | 0
| 4.6 | 1118 | Sinap-MG | Calha chapa galvanizada num 24 l = 50cm |  |  |  | m | 212 | 0 | 0 | 0
| 4.7 | HID-TUB-400 | Setop | Tubo pvc branco rosqueável Ø 4" |  |  |  | m | 395 | 0 | 0 | 0
| 4.8 | 89529 | Sinap-MG | Joelho 90 graus, PVC, serie r, água pluvial, dn 100 mm, junta elástica, fornecido e instalado em ramal de encaminhamento. |  |  |  | Unid. | 100 | 0 | 0 | 0
| 4.9 | 13278 | Sinap-MG | Chumbador de aço 1"x500mm c/rosca e porca |  |  |  | Kg | 787.64 | 0 | 0 | 0
| 4.10 | 1333 | Sinap-MG | Chapa de aço grossa preta 1/2"(12,70mm) 99,593kg/m² |  |  |  | Kg | 2004.81 | 0 | 0 | 0
| 5 |  |  | RAMPAS DE ACESSO | [6 empty] | 0 | 0
| 5.1 | 04.13.04 | SUDECAP | FORMA PARA ESTRUTURAS DE CONCRETO (PILAR, VIGA E LAJE) EM CHAPA DE MADEIRA COMPENSADA RESINADA, DE 1,10 X 2,20, ESPESSURA = 12 MM, 02 UTILIZACOES. (FABRICACAO, MONTAGEM E DESMONTAGEM) |  |  |  | m² | 206.58 | 0 | 0 | 0
| 5.2 | 04.15.01 | SUDECAP | ARMACAO ACO CA-50, DIAM. 6,3 (1/4) À 12,5MM(1/2) -FORNECIMENTO/ CORTE(PERDA DE 10%) / DOBRA / COLOCAÇÃO. |  |  |  | kg | 726.3 | 0 | 0 | 0
| 5.3 | 04.15.05 | SUDECAP | Armacao de aco ca-60 Diam. D3,4 a 6,0mm,- Fornecimento / Corte /(c/perda de 10%) / Dobra / Colocação. |  |  |  | kg | 726.3 | 0 | 0 | 0
| 5.4 | 04.23.20 | SUDECAP | CONCRETO FCK=20MPA, VIRADO EM BETONEIRA, SEM LANCAMENTO |  |  |  | m³ | 16.137 | 0 | 0 | 0
| 5.5 | 74157/003 | Sinapi-MG | LANCAMENTO/APLICACAO MANUAL DE CONCRETO EM ESTRUTURAS |  |  |  | m³ | 16.14 | 0 | 0 | 0
| 5.6 | 07.05.05 | SUDECAP | ALVENARIA DE VEDAÇÃO DE BLOCOS VAZADOS DE CONCRETO DE 14X19X39CM (ESPESSURA 14CM) DE PAREDES COM ÁREA LÍQUIDA MAIOR OU IGUAL A 6M² SEM VÃOS E ARGAMASSA DE ASSENTAMENTO COM PREPARO MANUAL |  |  |  | m² | 53.97 | 0 | 0 | 0
| 5.7 | 13.40.08 | SUDECAP | GUARDA-CORPO EM TUBO DE ACO GALVANIZADO 1 1/2" |  |  |  | m | 76.8 | 0 | 0 | 0
| 5.8 | 13.40.11 | SUDECAP | CORRIMAO EM TUBO ACO GALVANIZADO 1 1/4" COM BRACADEIRA |  |  |  | m | 80 | 0 | 0 | 0
|  |  |  | TOTAL | [6 empty] | 0 | 0

## Quant.
Proponente
PREFEITURA MUNICIPAL DE POUSO ALEGRE
Empreendimento: |  | CEMA |  |  |  |  | Município
Pouso Alegre
ITEM | DESCRIÇÃO DO SERVIÇO |  |  |  |  | UNI. | QUANT.
1 | SERVIÇOS PRELIMINARES
1.1 | Placa de Obra em chapa de aço galvanizado |  |  |  |  | m² | 5
1.2 | Locacao convencional de obra, através de gabarito de tabuas corridas pontaletadas, sem reaproveitamento |  |  |  |  | m | 340
| dimensões do galpão | 120 + 120+50+50
| Quant. | total | 340 | m
2 | FUNDAÇÃO
2.1 | Mobilização e desmobilização de equipamento |  |  |  |  | Vb | 1
2.2 | Estaca broca perfurada a trado mecanizado perfuração D=35cm |  |  |  |  | m | 1320
|  | Estacas | 132
|  | Altura | 10 | m
|  | Total | 1320 | m
2.3 | Concreto usinado lançado em fundação FCK>=20 Mpa |  |  |  |  | m3 | 126.9345
|  | Estacas | 1320 | m
|  | Área | 0.096162 | m²
|  | Total | 126.9345 | m³
2.4 | Armacao (fornecimento, corte, dobra e colocação) aço CA-50, Diam. 6,3 (1/4) à 12,5mm(1/2) |  |  |  |  | kg | 2090.88
|  | Estacas | 132
|  | Altura | 4 | m
|  | Quantidade | 4
|  | Massa nominal 1/2" | 0.99 | Kg/m
|  | Total | 2090.88 | Kg
2.5 | Armacao de aco ca-60 Diam. D3,4 a 6,0mm,- Fornecimento / Corte /(c/perda de 10%) / Dobra / Colocação. |  |  |  |  | kg | 356.4
Estribos
|  | Estacas | 132
|  | Circunferência | 1 | m
|  | Quantidade | 18 | m
|  | Massa nomina 5mm | 0.154 | Kg/m
|  | Total | 356.4 | Kg
2.6 | FORMA PARA ESTRUTURAS DE CONCRETO , ESPESSURA = 12 MM,(FABRICACAO, MONTAGEM E DESMONTAGEM) |  |  |  |  | m2 | 504.8
| Blocos |  |  | Vigas Baldrame Amarração blocos
| (0,60+0,60+1,20+1,20) x 0,50 x 66 |  |  | (0,50+0,50) x 386
| Largura | 0.6 | m | Largura | 0.2 | m
| Comprimento | 1.2 | m | Altura | 0.5 | m
| Altura | 0.5 | m | Comprimento | 386 | m
| Quantidade | 66 |  | Total | 386 | m2
| Total | 118.8 | m2
| Vigas baldrame Muro |  |  | Pilares Muro
| (0,30+0,30) x 300 |  |  | (0,20+0,20) x 1,20 x 98
| Largura | 0.2 | m | Largura | 0.15 | m
| Altura | 0.3 | m | Comprimento | 0.15 | m
| Comprimento | 300 | m | Altura | 1.2 | m
| Total | 180 | m2 | Quantidade | 98
|  |  |  | Total | 47.04 | m2
Cinta de Respaldo Muro
(0,20+0,20) x 300
| Largura | 0.2 | m
| Altura | 0.2 | m
| Comprimento | 300 | m
| Total | 120 | m2
2.7 | Escavacao manual de vala em material de 1A categoria ate 1,5m excluindo esgotamento / escoramento |  |  |  |  | m3 | 114.16
|  | Blocos | 36.96 | m³
|  | Vigas baldrame | 77.2 | m³
|  | Total | 114.16 | m³
2.8 | Regularização e compactação de fundo de vala |  |  |  |  | m2 | 228.32
|  | Blocos | 73.92
|  | Viga Baldrame | 154.4
|  | Total | 228.32 | m2
2.9 | Reaterro manual e compactado |  |  |  |  | m3 | 51.8
|  | Blocos | 0.2 |  | 66 unid | 13.2
|  | Viga Baldrame | 38.6
3 | MURO DE CONTENÇÃO
3.1 | Mobilização e desmobilização de equipamento - Estaca broca perfurada a trado mecanizado |  |  |  |  | vb | 1
3.2 | Estaca broca perfurada a trado mecanizado perfuração D=30cm |  |  |  |  | m | 196
|  | Comprimento | 2 | m
|  | Quantidade | 98
|  | Total | 196 | m
3.3 | Concreto usinado lançado em fundação FCK>=20 Mpa |  |  |  |  | m3 | 6.1544
| Comprimento | 196 | m
| Área | 0.0314 | m²
| Total | 6.1544 | m³
3.4 | Armacao (fornecimento, corte, dobra e colocação) aço CA-50, Diam. 6,3 (1/4) à 12,5mm(1/2) |  |  |  |  | kg | 1251.76
| MURETA |  |  | VIGA BALDRAME 15x30
| Estacas | 98 |  | Vigas | 300 | m
| Altura | 1 | m
| Quantidade | 1 |  | Quantidade | 4
| Massa nominal 3/8" | 0.62 | Kg/m | Massa nominal 3/8" | 0.62 | Kg/m
| Total | 60.76 | Kg | Total | 744 | Kg
| CINTA 15 X 20 |  |  | PILARETE 15 X 15 X 1,20
| Cinta | 300 | m | Pilar | 98
|  |  |  | comprimento | 1.5 | m
| Quantidade | 4 |  | Quantidade | 4
| Massa nominal 1/4" | 0.25 | Kg/m | Massa nominal 1/4" | 0.25 | Kg/m
| Total | 300 | Kg | Total | 147 | Kg
3.5 | Armacao de aco ca-60 Diam. D3,4 a 6,0mm,- Fornecimento / Corte /(c/perda de 10%) / Dobra / Colocação. |  |  |  |  | kg | 435.42
VIGA BALDRAME ( 5mm c/ 20cm)
|  |  |  | Quantidade | 1500
|  |  |  | comprimento | 1
|  |  |  | Massa nominal 5mm | 0.15 | Kg/m
|  |  |  | Total | 225 | Kg
| CINTA 15 X 20 ( 5mm c/ 20cm) |  |  | PILARETE 15 X 15 X 1,20 ( 5mm c/ 20cm)
| Quantidade | 1500 |  | comprimento | 0.6 | m
| comprimento | 0.7 |  | Quantidade | 588
| Massa nominal 5mm | 0.15 | Kg/m | Massa nominal 5mm | 0.15 | Kg/m
| Total | 157.5 | Kg | Total | 52.92 | Kg
3.6 | FORMA PARA ESTRUTURAS DE CONCRETO , ESPESSURA = 12 MM,(FABRICACAO, MONTAGEM E DESMONTAGEM) |  |  |  |  | m2 | 347.04
| Vigas baldrame Muro |  |  | Pilares Muro
| (0,30+0,30) x 300 |  |  | (0,20+0,20) x 1,20 x 98
| Largura | 0.2 | m | Largura | 0.15 | m
| Altura | 0.3 | m | Comprimento | 0.15 | m
| Comprimento | 300 | m | Altura | 1.2 | m
| Total | 180 | m2 | Quantidade | 98
|  |  |  | Total | 47.04 | m2
Cinta de Respaldo Muro
(0,20+0,20) x 300
| Largura | 0.2 | m
| Altura | 0.2 | m
| Comprimento | 300 | m
| Total | 120 | m2
3.7 | Escavacao manual de vala em material de 1A categoria ate 1,5m excluindo esgotamento / escoramento |  |  |  |  | m3 | 31.5
Vigas baldrame Muro
| Largura | 0.35 | m
| Altura | 0.3 | m
| Comprimento | 300 | m
| Total | 31.5 | m3
3.8 | Regularização e compactação de fundo de vala |  |  |  |  | m2 | 105
Viga
|  | largura | 0.35
|  | comprimento | 300
|  | Total | 105 | m2
3.9 | Reaterro manual e compactado |  |  |  |  | m3 | 18
Viga
| largura | 0.1
| altura | 0.3
| comprimento | 300 | ( 2x)
| Total | 18 | m3
3.10 | Alvenaria de blocos de concreto estrutural 14x19x39cm (espessura (14 cm), FBK = 4,5 MPA, para paredes com área liquida maior ou igual a 6m², sem vãos, utilizando palheta |  |  |  |  | m2 | 300
| Comprimento | 300 | m
| Altura | 1 | m
| Total | 300 | m²
3.11 | Chapisco aplicado tanto em pilares e vigas de concreto como em alvenaria de fachada sem presença de vãos, com colher de pedreiro. Argamassa traço 1:3 com preparo manual |  |  |  |  | m2 | 360
| Comprimento | 300 | m
| Altura | 1.2 | m
| Total | 360 | m²
3.12 | Reboco com argamassa pre-fabricada, espessura 0,5cm, preparo mecanico da argamassa |  |  |  |  | m2 | 360
3.13 | Aplicação de fundo selador látex pva em paredes, uma demão. |  |  |  |  | m2 | 360
|  | Comprimento | 300 | m
|  | Largura | 1.2 | m
|  | Total | 360 | m²
3.14 | Pintura pva,duas demaos |  |  |  |  | m2 | 360
4 | GALPÃO E COBERTURA
4.1 | Estrutura metalica em aço estrutural Perfis W A-572 – Grau 50 |  |  |  |  | 0 | 28536
Estrutura metalica em aço estrutural Perfis W A-572 – Grau 50
| Altura | 6 | m | Altura | 10 | m
| Quantidade | 36 |  | Quantidade | 18
| Kg/m | 58 |  | Kg/m | 58
|  | 12528 | Kg |  | 10440 | Kg
| Altura | 8 | m
| Quantidade | 12
| Kg/m | 58
|  | 5568 | Kg
4.2 | Estrutura metalica em tesouras ou trelicas, vao livre de 25m, fornecimento e montagem, não sendo considerada as colunas, os fechamentos metalicos, os serviços gerais em alvenaria e concreto, as telhas de cobertura e a pintura de acabamento |  |  |  |  | 0 | 5600
| Comprimento | 112
| Largura | 50
| Total | 5600
4.3 | Pintura a oleo brilhante sobre superfície metálica, uma demão, incluso uma demão de fundo anticorrosivo |  |  |  |  | 0 | 9462.56
| Cobertura | 5600
| Fechamento Lateral | 600
| Pilares | 728.16
| Tesoura | 2534.4
| Total | 9462.56
4.4 | Cobertura com telha chapa aço zincado, ondulada, esp-0,5mm |  |  |  |  | 0 | 6200
| Cobertura | 5600
| Fechamento Lateral | 600
| Total | 6200
4.5 | Cumeeira de alumínio, perfil ondulado |  |  |  |  | 0 | 106
4.6 | Calha chapa galvanizada num 24 l = 50cm |  |  |  |  | 0 | 212
4.7 | Tubo pvc branco rosqueável Ø 4" |  |  |  |  | 0 | 395
| Tubo de queda | 20
| Comprimento | 19.75
| Total | 395
4.8 | Joelho 90 graus, PVC, serie r, água pluvial, dn 100 mm, junta elástica, fornecido e instalado em ramal de encaminhamento. |  |  |  |  | 0 | 100
| Tubo de queda | 20
| Quantidade | 5
| Total | 100
4.9 | Chumbador de aço 1"x500mm c/rosca e porca |  |  |  |  | 0 | 787.644
| Quant | 198 | m
| Peso | 3.978 | kg/m | de acordo com tabela GERDAU
|  | 787.644 | kg
4.10 | Chapa de aço grossa preta 1/2"(12,70mm) 99,593kg/m² |  |  |  |  | 0 | 2004.8071
Chapa na base do pilar:
| Area | 0.305 | m²
| quant | 66
| kg/m² | 99.593 | kg
|  | 2004.8071 | kg
5 | RAMPAS DE ACESSO
5.1 | FORMA PARA ESTRUTURAS DE CONCRETO (PILAR, VIGA E LAJE) EM CHAPA DE MADEIRA COMPENSADA RESINADA, DE 1,10 X 2,20, ESPESSURA = 12 MM, 02 UTILIZACOES. (FABRICACAO, MONTAGEM E DESMONTAGEM) |  |  |  |  | m² | 206.58
| VIGAS | V1=V5 (2x) | V2=V4 (2x) | V3
| Comprimento | 8.4 | 2.4 | 9.9 | m
| Largura | 0.15 | 0.15 | 0.15 | m
| Altura | 0.3 | 0.3 | 0.3 | m
| Fundo: | 1.26 | 0.36 | 1.485 | m²
| Laterais: | 5.04 | 1.44 | 5.94 | m²
| Total forma vigas: |  |  |  | 15.525 | m²
| PILARES | P1 | P2 | P3
| Comprimento | 0.15 | 0.15 | 0.15 | m
| Largura | 0.15 | 0.15 | 0.15 | m
| Altura | 1.15 | 0.6 | 0.4 | m
| Quantidade | 6 | 5 | 2 | m
| Laterais: | 8.28 | 3.6 | 0.48 | m²
| Total forma pilares: |  |  |  | 12.36 | m²
LAJES
| Comprimento | 9.9
| Largura | 2.4
| Total forma lajes: |  |  |  | 23.76 | m²
|  |  |  | Total: | 51.645 | m²
|  |  |  | Quantidade de rampas: | 4 | un
|  |  |  | Total do item: | 206.58 | m²
5.2 | ARMACAO ACO CA-50, DIAM. 6,3 (1/4) À 12,5MM(1/2) -FORNECIMENTO/ CORTE(PERDA DE 10%) / DOBRA / COLOCAÇÃO. |  |  |  |  | kg | 726.3
| Volume do concreto: | 16.14 | m³
| Índice: | 90 | kg/m³
| Pecentual de distribuição: | 0.5 | %
|  | 726.3 | m³
5.3 | Armacao de aco ca-60 Diam. D3,4 a 6,0mm,- Fornecimento / Corte /(c/perda de 10%) / Dobra / Colocação. |  |  |  |  | kg | 726.3
| Volume do concreto: | 16.14 | m³
| Índice: | 90 | kg/m³
| Pecentual de distribuição: | 0.5 | %
|  | 726.3 | m³
5.4 | CONCRETO FCK=20MPA, VIRADO EM BETONEIRA, SEM LANCAMENTO |  |  |  |  | m³ | 16.137
| VIGAS |  |  | PILARES
| Comprimento: | 31.5 | m | Comprimento: | 10.7 | m
| Largura: | 0.15 | m | Largura: | 0.15 | m
| Altura: | 0.3 | m | Altura: | 0.15 | m
| Volume: | 1.4175 | m³ | Volume: | 0.24075 | m³
LAJES
| Comprimento: | 9.9 | m
| Largura: | 2.4 | m
| Espessura: | 0.1 | m
| Volume: | 2.376 | m³
|  |  |  | Total: | 4.0343 | m³
|  |  |  | Quantidade de rampas: | 4 | un
|  |  |  | Total do item: | 16.137 | m²
5.5 | LANCAMENTO/APLICACAO MANUAL DE CONCRETO EM ESTRUTURAS |  |  |  |  | m³ | 16.14
5.6 | ALVENARIA DE VEDAÇÃO DE BLOCOS VAZADOS DE CONCRETO DE 14X19X39CM (ESPESSURA 14CM) DE PAREDES COM ÁREA LÍQUIDA MAIOR OU IGUAL A 6M² SEM VÃOS E ARGAMASSA DE ASSENTAMENTO COM PREPARO MANUAL |  |  |  |  | m² | 53.97
| ALVENARIA 1 |  |  | ALVENARIA 2
| Comprimento: | 6.9 | m | Comprimento: | 9.9 | m
| Altura: | 0.575 | m | Altura maior: | 1.15 | m
| Área (triâng. ret.): | 1.9837 | m² | Altura menor: | 0.575 | m
|  |  |  | Área (trapézio): | 8.5388 | m²
| ALVENARIA 3 |  |  | ALVENARIA 4
| Comprimento: | 1.2 | m | Comprimento: | 1.5 | m
| Altura: | 1.1 | m | Altura: | 1.1 | m
| Área: | 1.32 | m² | Área: | 1.65 | m²
|  |  |  | Total do item: | 13.4925 | m²
|  |  |  | Quantidade de rampas: | 4 | un
|  |  |  | Total do item: | 53.97 | m²
5.7 | GUARDA-CORPO EM TUBO DE ACO GALVANIZADO 1 1/2" |  |  |  |  | m | 76.8
|  | Extensão: | 19.2 | m
|  | Quantidade de rampas: | 4 | un
|  | Total do item: | 76.8 | m
5.8 | CORRIMAO EM TUBO ACO GALVANIZADO 1 1/4" COM BRACADEIRA |  |  |  |  | m | 80
|  | Extensão: | 20 | m
|  | Quantidade de rampas: | 4 | un
|  | Total do item: | 80 | m

## QCI
Orgão ou entidade: |  | PREFEITURA MUNICIPAL DE POUSO ALEGRE
QUADRO DE COMPOSIÇÃO DO INVESTIMENTO
Item | Discriminação dos Itens (QCI) |  | UNID. DE MEDIDA | UNIÃO | % | Contrapartida (R$) | Total (R$)
1 | SERVIÇOS PRELIMINARES |  | Conforme Planilha Orçam.. | 0 | #N/A |  | 0
2 | FUNDAÇÃO |  | Conforme Planilha Orçam.. | 0 | #N/A |  | 0
3 | MURO DE CONTENÇÃO |  | Conforme Planilha Orçam.. | -87220.63 | #N/A | 87220.63 | 0
4 | GALPÃO E COBERTURA
4.1 | Estrutura metalica em aço estrutural Perfis W A-572 – Grau 50 |  | Conforme Planilha Orçam.. | -217357.89 | #N/A | 217357.89 | 0
4.2 | Estrutura metalica em tesouras ou trelicas, vao livre de 25m, fornecimento e montagem, não sendo considerada as colunas, os fechamentos metalicos, os serviços gerais em alvenaria e concreto, as telhas de cobertura e a pintura de acabamento |  | Conforme Planilha Orçam.. | 0 | #N/A |  | 0
4.3 | Pintura a oleo brilhante sobre superfície metálica, uma demão, incluso uma demão de fundo anticorrosivo |  | Conforme Planilha Orçam.. | -37577.11 | #N/A | 37577.11 | 0
4.4 | Cobertura com telha chapa aço zincado, ondulada, esp-0,5mm |  | Conforme Planilha Orçam.. | -157000 | #N/A | 157000 | 0
4.5 | Cumeeira de alumínio, perfil ondulado |  | Conforme Planilha Orçam.. | -58050.42 | #N/A | 58050.42 | 0
4.6 | Calha chapa galvanizada num 24 l = 50cm |  | Conforme Planilha Orçam.. | -88362.15 | #N/A | 88362.15 | 0
4.7 | Tubo pvc branco rosqueável Ø 4" |  | Conforme Planilha Orçam.. | -45436.42 | #N/A | 45436.42 | 0
5 | RAMPAS DE ACESSO |  | Conforme Planilha Orçam.. | 0 | #N/A |  | 0
6 | #N/A |  | Conforme Planilha Orçam.. | #N/A | #N/A |  | #N/A
7 | #N/A |  | Conforme Planilha Orçam.. | #N/A | #N/A | 20461.99 | #N/A
8 | #N/A |  | Conforme Planilha Orçam.. | #N/A | #N/A |  | #N/A
9 | #N/A |  | Conforme Planilha Orçam.. | #N/A | #N/A |  | #N/A
10 | #N/A |  | Conforme Planilha Orçam.. | #N/A | #N/A |  | #N/A
11 | #N/A |  | Conforme Planilha Orçam.. | #N/A | #N/A |  | #N/A
12 | #N/A |  | Conforme Planilha Orçam.. | #N/A | #N/A |  | #N/A
13 | #N/A |  | Conforme Planilha Orçam.. | #N/A | #N/A |  | #N/A
Totalização |  |  |  | #N/A |  | 711466.61 | #N/A
Percentual |  |  |  | #N/A |  | #N/A | #N/A

## Cronograma
CRONOGRAMA FÍSICO FINANCEIRO
ITEM | Denominação | Meses |  |  | Total | %
|  | 01 | 02 | 03
1 | SERVIÇOS PRELIMINARES | 100% | 0% | 0% | 0 | #DIV/0!
|  | 0 | 0 | 0
2 | FUNDAÇÃO | 60% | 40% | 0% | 0 | #DIV/0!
|  | 0 | 0 | 0
3 | MURO DE CONTENÇÃO | 30% | 70% | 0% | 0 | #DIV/0!
|  | 0 | 0 | 0
4 | GALPÃO E COBERTURA | 30% | 40% | 40% | 0 | #DIV/0!
|  | 0 | 0 | 0
5 | RAMPAS DE ACESSO | 0% | 80% | 20% | 0 | #DIV/0!
|  | 0 | 0 | 0
TOTAL DE CUSTO DIRETO |  | 0 | 0 | 0 | 0 | #DIV/0!
% |  | #DIV/0! | #DIV/0! | #DIV/0!
% ACUMULADA |  | #DIV/0! | #DIV/0! | #DIV/0!