## ORÇAMENTO
QUANTITATIVOS E ORÇAMENTO | [8 empty] | Revisão: | R04
Projeto: |  |  | Cliente: |  |  |  |  | Responsável:
UPA TIPO 2
Data: |  | 2018-10-29 |  |  |  |  | Data Base SINAPI: |  |  | Setembro/18
[7 empty] | Data Base SETOP: |  |  | Julho/18
[7 empty] | Data Base SUDECAP/SIURB: |  |  | Agosto/18
PROJETO EXECUTIVO DE UPA TIPO 2
ITEM | DESCRIÇÃO |  |  |  | CÓDIGO | REFERÊNCIA | UNID. | QUANT. | CUSTO UNIT. (R$) | CUSTO TOTAL (R$) | CUSTO TOTAL C/ BDI (R$)
A - ADMINISTRAÇÃO LOCAL E INSTALAÇÃO DA OBRA
1 | INSTALAÇÕES E ADMINISTRAÇÃO
1.1 | PLACA DE OBRA EM CHAPA DE ACO GALVANIZADO |  |  |  | 74209/1 | SINAPI | M2 | 24 | 336.96 | 8087.04 | 10617.4748
1.2 | EXECUÇÃO DE ESCRITÓRIO EM CANTEIRO DE OBRA EM CHAPA DE MADEIRA COMPENSADA, NÃO INCLUSO MOBILIÁRIO E EQUIPAMENTOS. AF_02/2016 |  |  |  | 93207 | SINAPI | M2 | 10 | 641.38 | 6413.8 | 8420.678
1.3 | EXECUÇÃO DE DEPÓSITO EM CANTEIRO DE OBRA EM CHAPA DE MADEIRA COMPENSADA, NÃO INCLUSO MOBILIÁRIO. AF_04/2016 |  |  |  | 93584 | SINAPI | M2 | 200 | 513.53 | 102706 | 134842.7074
1.4 | EXECUÇÃO DE SANITÁRIO E VESTIÁRIO EM CANTEIRO DE OBRA EM CHAPA DE MADEIRA COMPENSADA, NÃO INCLUSO MOBILIÁRIO. AF_02/2016 |  |  |  | 93212 | SINAPI | M2 | 40 | 575.32 | 23012.8 | 30213.5051
1.5 | TAPUME REMOVÍVEL DE COMPENSADO TIPO A, H = 2,20 M (PADRÃO DEER-MG - COM REMOÇÃO) |  |  |  | IIO-TAP-010 | SETOP | M | 320.4 | 155.64 | 49867.056 | 65470.4578
1.6 | REMANEJAMENTO DE TAPUME |  |  |  | IIO-TAP-040 | SETOP | M2 | 704.88 | 6.21 | 4377.3048 | 5746.9635
TOTAL - ADMINISTRAÇÃO LOCAL E INSTALAÇÃO DA OBRA | [9 empty] | 194464.0008 | 255311.7867
2 | VIGILÂNCIA E SEGURANÇA DA OBRA
2.1 | VIGIA NOTURNO COM ENCARGOS COMPLEMENTARES |  |  |  | 88326 | SINAPI | H | 11680 | 13.57 | 158497.6 | 208091.499
TOTAL - VIGILÂNCIA E SEGURANÇA DA OBRA | [9 empty] | 158497.6 | 208091.499
SUBTOTAL PARCIAL DA SEÇÃO A | [9 empty] | 352961.6008 | 463403.2857
B - EXECUÇÃO DA OBRA PRINCIPAL
1 | INFRAESTRUTURA
1.1 | FORNECIMENTO E LANÇAMENTO DE CONCRETO ESTRUTURAL USINADO BOMBEADO FCK >= 25 MPA, BRITA 1 E MÓDULO DE ELASTICIDADE CONFORME NBR 6118 |  |  |  | EST-CON-115 | SETOP | M3 | 146.3 | 381.58 | 55825.154 | 73292.8447
1.2 | LASTRO DE CONCRETO MAGRO, APLICADO EM BLOCOS DE COROAMENTO OU SAPATAS. AF_08/2017 |  |  |  | 96616 | SINAPI | M3 | 28.4229 | 371.84 | 10568.7585 | 13875.723
1.3 | ESCAVAÇÃO MANUAL PARA BLOCO DE COROAMENTO OU SAPATA, SEM PREVISÃO DE FÔRMA. AF_06/2017 |  |  |  | 96522 | SINAPI | M3 | 171.29 | 91.55 | 15681.5995 | 20588.372
1.4 | ESCAVAÇÃO MANUAL DE VALA PARA VIGA BALDRAME, SEM PREVISÃO DE FÔRMA. AF_06/2017 |  |  |  | 96526 | SINAPI | M3 | 804.97 | 185.38 | 149225.3386 | 195917.947
1.5 | REATERRO MANUAL APILOADO COM SOQUETE. AF_10/2017 |  |  |  | 96995 | SINAPI | M3 | 235.6 | 29.45 | 6938.42 | 9109.4516
1.6 | ESTACA ESCAVADA MECANICAMENTE, SEM FLUIDO ESTABILIZANTE, COM 40 CM DE DIÂMETRO, ATÉ 9 M DE COMPRIMENTO, CONCRETO LANÇADO POR CAMINHÃO BETONEIRA (EXCLUSIVE MOBILIZAÇÃO E DESMOBILIZAÇÃO). AF_02/2015 |  |  |  | 90883 | SINAPI | M | 999 | 60.51 | 60449.49 | 79364.1354
1.7 | ESTACA CIRCULAR COM 30 CM DE DIÂMETRO, INCLUSIVE ESCAVAÇÃO MECÂNICA |  |  |  |  | COTAÇÃO | M | 832 | 104 | 86528 | 113602.6112
1.8 | TRANSPORTE COM CAMINHÃO BASCULANTE DE 10 M3, EM VIA URBANA EM LEITO NATURAL (UNIDADE: M3XKM). AF_04/2016 |  |  |  | 93588 | SINAPI | M3XKM | 5693.9 | 1.53 | 8711.667 | 11437.5476
1.9 | CARGA, MANOBRAS E DESCARGA DE AREIA, BRITA, PEDRA DE MAO E SOLOS COM CAMINHAO BASCULANTE 6 M3 (DESCARGA LIVRE) |  |  |  | 72888 | SINAPI | M3 | 569.39 | 1.14 | 649.1046 | 852.2094
1.10 | IMPERMEABILIZACAO DE ESTRUTURAS ENTERRADAS, COM TINTA ASFALTICA, DUAS DEMAOS. |  |  |  | 74106/1 | SINAPI | M2 | 1119.3 | 7.89 | 8831.277 | 11594.5836
1.11 | FORMA E DESFORMA EM TÁBUAS DE PINHO, EXCLUSIVE ESCORAMENTO (3X) |  |  |  | EST-FOR-005 | SETOP | M2 | 1119.3 | 65.86 | 73717.098 | 96783.178
1.12 | CORTE E DOBRA DE AÇO CA-50, DIÂMETRO DE 6,3 MM, UTILIZADO EM ESTRUTURAS DIVERSAS, EXCETO LAJES. AF_12/2015 |  |  |  | 92792 | SINAPI | KG | 5516.98 | 6.1 | 33653.578 | 44183.7826
1.13 | CORTE E DOBRA DE AÇO CA-50, DIÂMETRO DE 8,0 MM, UTILIZADO EM ESTRUTURAS DIVERSAS, EXCETO LAJES. AF_12/2015 |  |  |  | 92793 | SINAPI | KG | 957.2 | 6.63 | 6346.236 | 8331.9732
1.14 | CORTE E DOBRA DE AÇO CA-50, DIÂMETRO DE 10,0 MM, UTILIZADO EM ESTRUTURAS DIVERSAS, EXCETO LAJES. AF_12/2015 |  |  |  | 92794 | SINAPI | KG | 9265.88 | 5.51 | 51054.9988 | 67030.1079
1.15 | CORTE E DOBRA DE AÇO CA-50, DIÂMETRO DE 12,5 MM, UTILIZADO EM ESTRUTURAS DIVERSAS, EXCETO LAJES. AF_12/2015 |  |  |  | 92795 | SINAPI | KG | 1185.6 | 5.14 | 6093.984 | 8000.7916
1.16 | CORTE E DOBRA DE AÇO CA-50, DIÂMETRO DE 16,0 MM, UTILIZADO EM ESTRUTURAS DIVERSAS, EXCETO LAJES. AF_12/2015 |  |  |  | 92796 | SINAPI | KG | 613.1 | 5.08 | 3114.548 | 4089.0901
1.17 | CORTE E DOBRA DE AÇO CA-50, DIÂMETRO DE 20,0 MM, UTILIZADO EM ESTRUTURAS DIVERSAS, EXCETO LAJES. AF_12/2015 |  |  |  | 92797 | SINAPI | KG | 668.6 | 4.85 | 3242.71 | 4257.354
1.18 | CORTE E DOBRA DE AÇO CA-60, DIÂMETRO DE 5,0 MM, UTILIZADO EM LAJE. AF_12/2015 |  |  |  | 92800 | SINAPI | KG | 358.3 | 6.14 | 2199.962 | 2888.3301
1.19 | REGULARIZAÇÃO E COMPACTAÇÃO DE TERRENO MANUAL, COM SOQUETE |  |  |  | TER-REG-005 | SETOP | M2 | 586.2268 | 5.95 | 3488.0495 | 4579.4602
SUBTOTAL | [9 empty] | 586319.9735 | 769779.4932
2 | ESTRUTURA DE CONCRETO
2.1 | FORNECIMENTO E LANÇAMENTO DE CONCRETO ESTRUTURAL USINADO BOMBEADO FCK >= 25 MPA, BRITA 1 E MÓDULO DE ELASTICIDADE CONFORME NBR 6118 |  |  |  | EST-CON-115 | SETOP | M3 | 290.5 | 381.58 | 110848.99 | 145533.639
2.2 | FORMA E DESFORMA EM TÁBUAS DE PINHO, EXCLUSIVE ESCORAMENTO (3X) |  |  |  | EST-FOR-005 | SETOP | M2 | 3114.7 | 65.86 | 205134.142 | 269320.615
2.3 | CORTE E DOBRA DE AÇO CA-50, DIÂMETRO DE 6,3 MM, UTILIZADO EM ESTRUTURAS DIVERSAS, EXCETO LAJES. AF_12/2015 |  |  |  | 92792 | SINAPI | KG | 6587.1 | 6.1 | 40181.31 | 52754.0419
2.4 | CORTE E DOBRA DE AÇO CA-50, DIÂMETRO DE 8,0 MM, UTILIZADO EM ESTRUTURAS DIVERSAS, EXCETO LAJES. AF_12/2015 |  |  |  | 92793 | SINAPI | KG | 3584.9 | 6.63 | 23767.887 | 31204.8588
2.5 | CORTE E DOBRA DE AÇO CA-50, DIÂMETRO DE 10,0 MM, UTILIZADO EM ESTRUTURAS DIVERSAS, EXCETO LAJES. AF_12/2015 |  |  |  | 92794 | SINAPI | KG | 4314 | 5.51 | 23770.14 | 31207.8168
2.6 | CORTE E DOBRA DE AÇO CA-50, DIÂMETRO DE 12,5 MM, UTILIZADO EM ESTRUTURAS DIVERSAS, EXCETO LAJES. AF_12/2015 |  |  |  | 92795 | SINAPI | KG | 2915.2 | 5.14 | 14984.128 | 19672.6617
2.7 | CORTE E DOBRA DE AÇO CA-50, DIÂMETRO DE 16,0 MM, UTILIZADO EM ESTRUTURAS DIVERSAS, EXCETO LAJES. AF_12/2015 |  |  |  | 92796 | SINAPI | KG | 258.4 | 5.08 | 1312.672 | 1723.4071
2.8 | CORTE E DOBRA DE AÇO CA-50, DIÂMETRO DE 20,0 MM, UTILIZADO EM ESTRUTURAS DIVERSAS, EXCETO LAJES. AF_12/2015 |  |  |  | 92797 | SINAPI | KG | 105.7 | 4.85 | 512.645 | 673.0516
2.9 | CORTE E DOBRA DE AÇO CA-60, DIÂMETRO DE 5,0 MM, UTILIZADO EM LAJE. AF_12/2015 |  |  |  | 92800 | SINAPI | KG | 545 | 6.14 | 3346.3 | 4393.3573
SUBTOTAL | [9 empty] | 423858.214 | 556483.4492
3 | COBERTURA
3.1 | CHAPA DE ACO CARBONO LAMINADO A QUENTE, QUALIDADE ESTRUTURAL, BITOLA 3/16", E =4,75 MM (37,29 KG/M2) |  |  |  | 40424 | SINAPI/INSUMO | KG | 2 | 4.73 | 9.46 | 12.42
3.2 | FORNECIMENTO, FABRICAÇÃO, TRANSPORTE E MONTAGEM DE ESTRUTURA METÁLICA EM PERFIS SOLDADOS, INCLUSIVE PINTURA PRIMET |  |  |  | EST-MET-010 | SETOP | KG | 453.3 | 10.5 | 4759.65 | 6248.9445
3.3 | PARAFUSO DE ACO TIPO CHUMBADOR PARABOLT, DIAMETRO 3/8", COMPRIMENTO 75 MM |  |  |  | 11964 | SINAPI/INSUMO | UN | 20 | 1.31 | 26.2 | 34.398
3.4 | CALHA MOLDURA AMERICANA DE CHAPA DE ACO GALVANIZADA NUM 26, CORTE 33 CM |  |  |  | 1108 | SINAPI/INSUMO | M | 7.9 | 19.75 | 156.025 | 204.8452
3.5 | CANTONEIRA ACO ABAS IGUAIS (QUALQUER BITOLA), ESPESSURA ENTRE 1/8" E 1/4" |  |  |  | 4777 | SINAPI/INSUMO | KG | 90.83 | 3.6 | 326.988 | 429.3025
3.6 | SUPORTE PARA CALHA DE 150 MM EM FERRO GALVANIZADO |  |  |  | 11033 | SINAPI/INSUMO | UN | 8 | 4.29 | 34.32 | 45.0587
3.7 | TELHA DE ALUMINIO TRAPEZOIDAL, ALTURA = 38 MM, E = 0,5 MM (LARGURA = 1056 MM E COMPRIMENTO = 5000 MM) |  |  |  | 11067 | SINAPI/INSUMO | UN | 10 | 128.2 | 1282 | 1683.1378
3.8 | ANCORAGEM DE EXPANÇÃO 5/8 POL X 2-1/2 POL + ARRUELA DE SEGURANÇA (CANTONERAS) G8 |  |  |  | ITEM 3.8 | COTAÇÃO | UN | 18 | 5.48 | 98.64 | 129.5045
3.9 | ANCORAGEM DE EXPANÇÃO 5/16 POL X 2 POL + ARRUELA DE SEGURANÇA (CANTONERAS) |  |  |  | ITEM 3.9 | COTAÇÃO | UN | 16 | 3.46 | 55.36 | 72.6821
3.10 | FORNECIMENTO, FABRICAÇÃO, TRANSPORTE E MONTAGEM DE ESTRUTURA METÁLICA PARA TELHADO DE QUADRA POLI ESPORTIVA EM AÇO SAC-41, PINTADA |  |  |  | EST-MET-030 | SETOP | M2 | 50 | 99.64 | 4982 | 6540.8678
3.11 (*6) | RUFO EXTERNO DE CHAPA DE ACO GALVANIZADA NUM 26, CORTE 28 CM |  |  |  | 1115 | SINAPI/INSUMO | M | 29.5 | 17.91 | 528.345 | 693.6642
3.12 (*6) | RUFO INTERNO DE CHAPA DE ACO GALVANIZADA NUM 26, CORTE 50 CM |  |  |  | 1114 | SINAPI/INSUMO | M | 29.5 | 29.47 | 869.365 | 1141.3893
3.13 | CAIXA DE PARAFUSO SEXTAVADO TELHA 6,3MM |  |  |  | ITEM 3.13 | COTAÇÃO | CAIXA | 1 | 47.9 | 47.9 | 62.8879
3.14 | TRAMA DE MADEIRA COMPOSTA POR RIPAS, CAIBROS E TERÇAS PARA TELHADOS DE ATÉ 2 ÁGUAS PARA TELHA DE ENCAIXE DE CERÂMICA OU DE CONCRETO, INCLUSO TRANSPORTE VERTICAL. AF_12/2015 |  |  |  | 92539 | SINAPI | M2 | 966.77 | 49.94 | 48280.4938 | 63387.4603
3.15 | TELHAMENTO COM TELHA CERÂMICA DE ENCAIXE, TIPO ROMANA, COM MAIS DE 2 ÁGUAS, INCLUSO TRANSPORTE VERTICAL. AF_06/2016 |  |  |  | 94443 | SINAPI | M2 | 966.77 | 23.63 | 22844.7751 | 29992.9052
3.16 | TABUA DE PINUS EXP.= 1" L=25 CM |  |  |  | 71.01.07 | SUDECAP | M2 | 178.2 | 15.33 | 2731.806 | 3586.5881
3.17 | IMPERMEABILIZACAO DE SUPERFICIE COM MASTIQUE BETUMINOSO A FRIO, POR AREA. |  |  |  | 74190/1 | SINAPI | M2 | 343.56 | 143.31 | 49235.5836 | 64641.3977
3.18 | CAMADA DE REGULARIZAÇÃO ARGAMASSA TRAÇO 1:3, ESPESSURA MÉDIA 3,0 CM |  |  |  | IMP-CAM-005 | SETOP | M2 | 343.56 | 27.53 | 9458.2068 | 12417.6797
SUBTOTAL | [9 empty] | 145727.1183 | 191325.1336
4 | ALVENARIA
4.1 | ALVENARIA DE VEDAÇÃO DE BLOCOS CERÂMICOS FURADOS NA VERTICAL DE 14X19X39CM (ESPESSURA 14CM) DE PAREDES COM ÁREA LÍQUIDA MAIOR OU IGUAL A 6M² COM VÃOS E ARGAMASSA DE ASSENTAMENTO COM PREPARO MANUAL. AF_06/2014 |  |  |  | 87492 | SINAPI | M2 | 1940 | 45.05 | 87397 | 114743.5213
4.2 | ALVENARIA DE VEDAÇÃO DE BLOCOS CERÂMICOS FURADOS NA VERTICAL DE 19X19X39CM (ESPESSURA 19CM) DE PAREDES COM ÁREA LÍQUIDA MAIOR OU IGUAL A 6M² COM VÃOS E ARGAMASSA DE ASSENTAMENTO COM PREPARO MANUAL. AF_06/2014 |  |  |  | 87494 | SINAPI | M2 | 335 | 53.08 | 17781.8 | 23345.7252
4.3 | COBOGO DE CONCRETO (ELEMENTO VAZADO), 7X50X50CM, ASSENTADO COM ARGAMASSA TRACO 1:3 (CIMENTO E AREIA) |  |  |  | 73937/3 | SINAPI | M2 | 7.84 | 82.6 | 647.584 | 850.213
4.4 | DIVISORIA EM GRANITO BRANCO POLIDO, ESP = 3CM, ASSENTADO COM ARGAMASSA TRACO 1:4, ARREMATE EM CIMENTO BRANCO, EXCLUSIVE FERRAGENS |  |  |  | 79627 | SINAPI | M2 | 32.16 | 599.77 | 19288.6032 | 25324.0071
SUBTOTAL | [9 empty] | 125114.9872 | 164263.4667
5 | ESQUADRIAS
5.1 | KIT DE PORTA DE MADEIRA PARA PINTURA, SEMI-OCA (LEVE OU MÉDIA), PADRÃO POPULAR, 80X210CM, ESPESSURA DE 3,5CM, ITENS INCLUSOS: DOBRADIÇAS, MONTAGEM E INSTALAÇÃO DO BATENTE, FECHADURA COM EXECUÇÃO DO FURO - FORNECIMENTO E INSTALAÇÃO. AF_08/2015 |  |  |  | 91314 | SINAPI | UN | 15 | 585.18 | 8777.7 | 11524.2423
5.2 | KIT DE PORTA DE MADEIRA PARA PINTURA, SEMI-OCA (LEVE OU MÉDIA), PADRÃO POPULAR, 90X210CM, ESPESSURA DE 3,5CM, ITENS INCLUSOS: DOBRADIÇAS, MONTAGEM E INSTALAÇÃO DO BATENTE, FECHADURA COM EXECUÇÃO DO FURO - FORNECIMENTO E INSTALAÇÃO. AF_08/2015 |  |  |  | 91315 | SINAPI | UN | 2 | 609.86 | 1219.72 | 1601.3704
5.3 | Porta Rad. em Madeira/Madeira 0,82x2,12 m 3,0 mmPb Porta radiológica em madeira para pintura. Montada em batentes de madeira (Angelim), dobradiças reforçadas aneladas de 3”1/2 x 3” (cromadas) e fechadura de tambor auto-blocante da marca Arouca (cód. 108449/40-Z-ZCE) com maçaneta tipo alavanca. Folha da porta (sólida) com laminado de chumbo embutido e acabamento em figueira branca para pintura ou verniz. A folha da porta em madeira (sólida) com chapa de chumbo (espessura 3,0 mm) embutida na estrutura e fixada de tal forma a não apresentar pontos vulneráveis (furos) em sua superfície e acabamento em laminado de madeira para pintura. O chumbo utilizado é o de primeira fusão (apropriado para proteção radiológica) seguindo as seguintes normas: Chumbo eletrolítico grau A, (99,985 % de pureza) conforme norma ASTMB-29 DIN1719. Densidade: 11,35 g/cm³. Segue com certificado de ensaio feito em laboratório com metodologia de espectrofotometria de absorção atômica e espectroscopia de emissão de plasma, onde são analisados vários elementos, entre eles a porcentagem de pureza do chumbo (99,985%) para garantir as blindagens. Medida: 0,82 x 2,12 m Blindagem: 3,0 mm de chumbo Lado de abertura: a definir |  |  |  |  | COTAÇÃO | UN | 1 | 4600.92 | 4600.92 | 6040.5479
5.4 | Porta Rad. em Madeira/Madeira 0,92x2,12 m 3,0 mmPb Porta radiológica em madeira para pintura. Montada em batentes de madeira (Angelim), dobradiças reforçadas aneladas de 3”1/2 x 3” (cromadas) e fechadura de tambor auto-blocante da marca Arouca (cód. 108449/40-Z-ZCE) com maçaneta tipo alavanca. Folha da porta (sólida) com laminado de chumbo embutido e acabamento em figueira branca para pintura ou verniz. A folha da porta em madeira (sólida) com chapa de chumbo (espessura 3,0 mm) embutida na estrutura e fixada de tal forma a não apresentar pontos vulneráveis (furos) em sua superfície e acabamento em laminado de madeira para pintura. O chumbo utilizado é o de primeira fusão (apropriado para proteção radiológica) seguindo as seguintes normas: Chumbo eletrolítico grau A, (99,985 % de pureza) conforme norma ASTMB-29 DIN1719. Densidade: 11,35 g/cm³. Segue com certificado de ensaio feito em laboratório com metodologia de espectrofotometria de absorção atômica e spectroscopia de emissão de plasma, onde são analisados vários elementos, entre eles a porcentagem de pureza do chumbo (99,985%) para garantir as blindagens. Medida: 0,92 x 2,12 m Blindagem: 3,0 mm de chumbo Lado de abertura: a definir |  |  |  |  | COTAÇÃO | UN | 1 | 5045.29 | 5045.29 | 6623.9612
5.5 | Porta Rad. em Madeira/Madeira 1,50x2,12 m 3,0 mmPb Porta radiológica em madeira para pintura. Montada em batentes de madeira (Angelim), dobradiças reforçadas aneladas de 3”1/2 x 3” (cromadas) e fechadura de tambor auto-blocante da marca Arouca (cód. 108449/40-Z-ZCE) com maçaneta tipo alavanca. Folha da porta (sólida) com laminado de chumbo embutido e acabamento em figueira branca para pintura ou verniz. A folha da porta em madeira (sólida) com chapa de chumbo (espessura 3,0 mm) embutida na estrutura e fixada de tal forma a não apresentar pontos vulneráveis (furos) em sua superfície e acabamento em laminado de madeira para pintura. O chumbo utilizado é o de primeira fusão (apropriado para proteção radiológica) seguindo as seguintes normas: Chumbo eletrolítico grau A, (99,985 % de pureza) conforme norma ASTMB-29 DIN1719. Densidade: 11,35 g/cm³. Segue com certificado de ensaio feito em laboratório com metodologia de espectrofotometria de absorção atômica e espectroscopia de emissão de plasma, onde são analisados vários elementos, entre eles a porcentagem de pureza do chumbo (99,985%) para garantir as blindagens. Medida: 1,50 x 2,12 m Blindagem: 3,0 mm de chumbo Com duas folhas de mesma medida (75 cm) |  |  |  |  | COTAÇÃO | UN | 1 | 8473.65 | 8473.65 | 11125.0551
5.6 | FOLHA DE PORTA SEMI-SÓLIDA - 1.00 X 2.10 - |  |  |  |  | COTAÇÃO | UN | 25 | 181 | 4525 | 5940.8725
5.7 | FOLHA DE PORTA SEMI-SÓLIDA COM VISOR VIDRO INCOLOR 4MM - 1.00 X 2.10 - |  |  |  |  | COTAÇÃO | UN | 2 | 271.5 | 543 | 712.9047
5.8 | FOLHA DE PORTA SEMI-SÓLIDA COM VISOR VIDRO INCOLOR 4MM - 1.20 X 2.10 - |  |  |  |  | COTAÇÃO | UN | 3 | 378 | 1134 | 1488.8286
5.9 | 2 FOLHAS DE PORTA SEMI-SÓLIDA COM VISOR VIDRO INCOLOR 4MM - 1.50 X 2.10 (2X70) |  |  |  |  | COTAÇÃO | UN | 9 | 628 | 5652 | 7420.5108
5.10 | 2 FOLHAS DE PORTA SEMI-SÓLIDA LISA - 1.50 X 2.10 (2X70) |  |  |  |  | COTAÇÃO | UN | 1 | 94.9 | 94.9 | 124.5942
5.11 | 2 FOLHAS DE PORTAS SEMI-SÓLIDA COM VISOR VIDRO INCOLOR 4MM - 2.00 X 2.10 (2X1.00) |  |  |  |  | COTAÇÃO | UN | 1 | 543 | 543 | 712.9047
5.12 | JANELA DE ALUMÍNIO DE CORRER, 4 FOLHAS, FIXAÇÃO COM PARAFUSO SOBRE CONTRAMARCO (EXCLUSIVE CONTRAMARCO), COM VIDROS, PADRONIZADA. AF_07/2016 |  |  |  | 94573 | SINAPI | M2 | 2 | 320.85 | 641.7 | 842.4879
5.13 | JANELA DE AÇO BASCULANTE, FIXAÇÃO COM PARAFUSO SOBRE CONTRAMARCO (EXCLUSIVE CONTRAMARCO), SEM VIDROS, PADRONIZADA. AF_07/2016 |  |  |  | 94564 | SINAPI | M2 | 12 | 363.46 | 4361.52 | 5726.2396
5.14 | JANELA DE AÇO BASCULANTE, FIXAÇÃO COM PARAFUSO SOBRE CONTRAMARCO (EXCLUSIVE CONTRAMARCO), SEM VIDROS, PADRONIZADA. AF_07/2016 |  |  |  | 94564 | SINAPI | M2 | 4 | 363.46 | 1453.84 | 1908.7465
5.15 | JANELA DE AÇO BASCULANTE, FIXAÇÃO COM PARAFUSO SOBRE CONTRAMARCO (EXCLUSIVE CONTRAMARCO), SEM VIDROS, PADRONIZADA. AF_07/2016 |  |  |  | 94564 | SINAPI | M2 | 46 | 363.46 | 16719.16 | 21950.5852
5.16 | JANELA DE ALUMÍNIO DE CORRER, 2 FOLHAS, FIXAÇÃO COM PARAFUSO SOBRE CONTRAMARCO (EXCLUSIVE CONTRAMARCO), COM VIDROS PADRONIZADA. AF_07/2016 |  |  |  | 94570 | SINAPI | M2 | 1 | 277.85 | 277.85 | 364.7893
5.17 | JANELA DE ALUMÍNIO DE CORRER, 4 FOLHAS, FIXAÇÃO COM PARAFUSO SOBRE CONTRAMARCO (EXCLUSIVE CONTRAMARCO), COM VIDROS, PADRONIZADA. AF_07/2016 |  |  |  | 94573 | SINAPI | M2 | 8 | 320.85 | 2566.8 | 3369.9517
5.18 | CAIXILHO FIXO, DE ALUMINIO, PARA VIDRO |  |  |  | 85010 | SINAPI | M2 | 3 | 319.7 | 959.1 | 1259.2024
5.19 | VIDRO LISO COMUM TRANSPARENTE, ESPESSURA 4MM |  |  |  | 72117 | SINAPI | M2 | 3.24 | 97.25 | 315.09 | 413.6817
5.20 | ESPELHO CRISTAL ESPESSURA 4MM, COM MOLDURA DE MADEIRA |  |  |  | 74125/1 | SINAPI | M2 | 12.24 | 295.53 | 3617.2872 | 4749.1364
5.21 | VIDRO TEMPERADO INCOLOR, ESPESSURA 8MM, FORNECIMENTO E INSTALACAO, INCLUSIVE MASSA PARA VEDACAO |  |  |  | 72119 | SINAPI | M2 | 1.2 | 165.04 | 198.048 | 260.0172
5.22 | ASSENTAMENTO DE TAMPAO DE FERRO FUNDIDO 900 MM |  |  |  | 73606 | SINAPI | UN | 1 | 100.03 | 100.03 | 131.3294
5.23 | PORTA DE ALUMÍNIO DE ABRIR COM LAMBRI, COM GUARNIÇÃO, FIXAÇÃO COM PARAFUSOS - FORNECIMENTO E INSTALAÇÃO. AF_08/2015 |  |  |  | 91338 | SINAPI | M2 | 14 | 637.12 | 8919.68 | 11710.6479
5.24 | VERGA PRÉ-MOLDADA PARA JANELAS COM ATÉ 1,5 M DE VÃO. AF_03/2016 |  |  |  | 93182 | SINAPI | M | 60.2 | 23.06 | 1388.212 | 1822.5835
5.25 | VERGA PRÉ-MOLDADA PARA JANELAS COM MAIS DE 1,5 M DE VÃO. AF_03/2016 |  |  |  | 93183 | SINAPI | M | 142.8 | 29.62 | 4229.736 | 5553.2204
5.26 | VERGA PRÉ-MOLDADA PARA PORTAS COM ATÉ 1,5 M DE VÃO. AF_03/2016 |  |  |  | 93184 | SINAPI | M | 91 | 17.55 | 1597.05 | 2096.7669
5.27 | VERGA PRÉ-MOLDADA PARA PORTAS COM MAIS DE 1,5 M DE VÃO. AF_03/2016 |  |  |  | 93185 | SINAPI | M | 14 | 29.14 | 407.96 | 535.6107
5.28 | CONTRAVERGA PRÉ-MOLDADA PARA VÃOS DE ATÉ 1,5 M DE COMPRIMENTO. AF_03/2016 |  |  |  | 93194 | SINAPI | M | 102.76 | 22.66 | 2328.5416 | 3057.1423
5.29 | CONTRAVERGA PRÉ-MOLDADA PARA VÃOS DE MAIS DE 1,5 M DE COMPRIMENTO. AF_03/2016 |  |  |  | 93195 | SINAPI | M | 22.96 | 27.1 | 622.216 | 816.9074
5.30 | PORTA DE ALUMINIO 80 x 210 1 FOLHA |  |  |  |  | COTAÇÃO | UN | 1 | 489 | 489 | 642.0081
5.31 | PORTA DE ALUMÍNIO 80 X 210 1 FOLHA |  |  |  |  | COTAÇÃO | UN | 1 | 489 | 489 | 642.0081
5.32 | PORTA DE ALUMÍNIO 100 X 210 1 FOLHA |  |  |  |  | COTAÇÃO | UN | 3 | 1043.3 | 3129.9 | 4109.2457
5.33 | PORTA DE ALUMÍNIO 180 X 210 4 FOLHAS |  |  |  |  | COTAÇÃO | UN | 3 | 1203.75 | 3611.25 | 4741.2101
5.34 | PORTA DE ALUMÍNIO 200 X 210 4 FOLHAS |  |  |  |  | COTAÇÃO | UN | 6 | 1225.4 | 7352.4 | 9652.966
SUBTOTAL | [9 empty] | 106384.5508 | 139672.2767
6 | REVESTIMENTO
6.1 | PAREDES INTERNAS
6.1.1 | CHAPISCO APLICADO EM ALVENARIAS E ESTRUTURAS DE CONCRETO INTERNAS, COM COLHER DE PEDREIRO. ARGAMASSA TRAÇO 1:3 COM PREPARO MANUAL. AF_06/2014 |  |  |  | 87878 | SINAPI | M2 | 3375.99 | 2.77 | 9351.4923 | 12277.5742
6.1.2 | EMBOÇO, PARA RECEBIMENTO DE CERÂMICA, EM ARGAMASSA TRAÇO 1:2:8, PREPARO MECÂNICO COM BETONEIRA 400L, APLICADO MANUALMENTE EM FACES INTERNAS DE PAREDES, PARA AMBIENTE COM ÁREA MAIOR QUE 10M2, ESPESSURA DE 10MM, COM EXECUÇÃO DE TALISCAS. AF_06/2014 |  |  |  | 87553 | SINAPI | M2 | 3375.99 | 11.73 | 39600.3627 | 51991.3162
6.1.3 | APLICAÇÃO DE GESSO PROJETADO COM EQUIPAMENTO DE PROJEÇÃO EM PAREDES DE AMBIENTES DE ÁREA MAIOR QUE 10M², DESEMPENADO (SEM TALISCAS), ESPESSURA DE 1,0CM. AF_06/2014 |  |  |  | 87432 | SINAPI | M2 | 3375.99 | 19.8 | 66844.602 | 87760.278
6.1.4 | REVESTIMENTO CERÂMICO PARA PAREDES INTERNAS COM PLACAS TIPO ESMALTADA EXTRA DE DIMENSÕES 33X45 CM APLICADAS EM AMBIENTES DE ÁREA MAIOR QUE 5 M² NA ALTURA INTEIRA DAS PAREDES. AF_06/2014 |  |  |  | 87273 | SINAPI | M2 | 56.83 | 52.73 | 2996.6459 | 3934.2964
6.1.5 | CANTONEIRA DE ALUMINIO 1"X1, PARA PROTECAO DE QUINA DE PAREDE |  |  |  | 73908/2 | SINAPI | M | 15 | 34.2 | 513 | 673.5177
6.1.6 | PEITORIL EM MARMORE BRANCO, LARGURA DE 15CM, ASSENTADO COM ARGAMASSA TRACO 1:4 (CIMENTO E AREIA MEDIA), PREPARO MANUAL DA ARGAMASSA |  |  |  | 84088 | SINAPI | M | 254.4 | 86.47 | 21997.968 | 28881.1322
6.1.7 | IMPERMEABILIZACAO DE SUPERFICIE COM CIMENTO IMPERMEABILIZANTE DE PEGA ULTRA RAPIDA, TRACO 1:1, E=0,5 CM |  |  |  | 83735 | SINAPI | M2 | 65.89 | 48.73 | 3210.8197 | 4215.4852
6.1.8 | REVESTIMENTO CERÂMICO PARA PAREDES INTERNAS COM PLACAS TIPO ESMALTADA EXTRA DE DIMENSÕES 20X20 CM APLICADAS EM AMBIENTES DE ÁREA MAIOR QUE 5 M² NA ALTURA INTEIRA DAS PAREDES. AF_06/2014 |  |  |  | 87265 | SINAPI | M2 | 330 | 47.76 | 15760.8 | 20692.3543
6.2 | PAREDES EXTERNAS | [9 empty] | 0
6.2.1 | CHAPISCO APLICADO EM ALVENARIA (SEM PRESENÇA DE VÃOS) E ESTRUTURAS DE CONCRETO DE FACHADA, COM COLHER DE PEDREIRO. ARGAMASSA TRAÇO 1:3 COM PREPARO EM BETONEIRA 400L. AF_06/2014 |  |  |  | 87894 | SINAPI | M2 | 1166.81 | 4.1 | 4783.921 | 6280.8099
6.2.2 | EMBOÇO OU MASSA ÚNICA EM ARGAMASSA TRAÇO 1:2:8, PREPARO MECÂNICO COM BETONEIRA 400 L, APLICADA MANUALMENTE EM PANOS DE FACHADA COM PRESENÇA DE VÃOS, ESPESSURA DE 25 MM. AF_06/2014 |  |  |  | 87775 | SINAPI | M2 | 1166.81 | 35.64 | 41585.1084 | 54597.0888
6.2.3 | REVESTIMENTO CERÂMICO PARA PAREDES EXTERNAS EM PASTILHAS DE PORCELANA 5 X 5 CM (PLACAS DE 30 X 30 CM), ALINHADAS A PRUMO, APLICADO EM PANOS SEM VÃOS. AF_06/2014 |  |  |  | 87243 | SINAPI | M2 | 366 | 170.04 | 62234.64 | 81707.8589
6.3 | FORRO | [9 empty] | 0
6.3.1 | FORRO EM DRYWALL, PARA AMBIENTES COMERCIAIS, INCLUSIVE ESTRUTURA DE FIXAÇÃO. AF_05/2017_P |  |  |  | 96114 | SINAPI | M2 | 1372.57 | 50.74 | 69644.2018 | 91435.8725
SUBTOTAL | [9 empty] | 338523.5618 | 444447.5843
7 | Piso
7.1 | REGULARIZAÇÃO E COMPACTAÇÃO DE TERRENO MANUAL, COM SOQUETE |  |  |  | TER-REG-005 | SETOP | M2 | 1087.89 | 5.95 | 6472.9455 | 8498.3301
7.2 | LASTRO DE CONCRETO MAGRO, APLICADO EM PISOS OU RADIERS, ESPESSURA DE 5 CM. AF_07/2016 |  |  |  | 95241 | SINAPI | M2 | 1049.88 | 17.77 | 18656.3676 | 24493.945
7.3 | PISO CIMENTADO, TRAÇO 1:3 (CIMENTO E AREIA), ACABAMENTO LISO, ESPESSURA 2,0 CM, PREPARO MECÂNICO DA ARGAMASSA. AF_06/2018 |  |  |  | 98679 | SINAPI | M2 | 1049.88 | 21.45 | 22519.926 | 29566.4108
7.4 | CERAMICA 45X45CM PEI-5 CARGO PLUS COR GRAY ELIANE OU EQUIVALENTE |  |  |  | 82.07.15 | SUDECAP | M2 | 1049.88 | 29.63 | 31107.9444 | 40841.6202
7.5 | RODAPÉ CERÂMICO DE 7CM DE ALTURA COM PLACAS TIPO ESMALTADA EXTRA DE DIMENSÕES 45X45CM. AF_06/2014 |  |  |  | 88649 | SINAPI | M | 970.45 | 5.2 | 5046.34 | 6625.3398
7.6 | SOLEIRA EM MÁRMORE, LARGURA 15 CM, ESPESSURA 2,0 CM. AF_06/2018 |  |  |  | 98695 | SINAPI | M | 80.4 | 66 | 5306.4 | 6966.7726
7.7 (*7) | PISO EM CONCRETO ARMADO E = 15 CM, FCK = 30 MPA, AÇO CA-50A D = 6,3 MM - MALHA 10 X 10 CM |  |  |  | PIS-CON-030 | SETOP | M2 | 38.01 | 104.7 | 3979.647 | 5224.8785
SUBTOTAL | [9 empty] | 93089.5705 | 122217.2971
8 | AGUA FRIA
8.1 | REGISTRO DE GAVETA BRUTO, LATÃO, ROSCÁVEL, 1 1/4, COM ACABAMENTO E CANOPLA CROMADOS, INSTALADO EM RESERVAÇÃO DE ÁGUA DE EDIFICAÇÃO QUE POSSUA RESERVATÓRIO DE FIBRA/FIBROCIMENTO  FORNECIMENTO E INSTALAÇÃO. AF_06/2016 |  |  |  | 94793 | SINAPI | UN | 2 | 113.21 | 226.42 | 297.2668
8.2 | REGISTRO DE GAVETA BRUTO, LATÃO, ROSCÁVEL, 1/2", COM ACABAMENTO E CANOPLA CROMADOS. FORNECIDO E INSTALADO EM RAMAL DE ÁGUA. AF_12/2014 |  |  |  | 89986 | SINAPI | UN | 1 | 54.73 | 54.73 | 71.855
8.3 | REGISTRO DE GAVETA BRUTO, LATÃO, ROSCÁVEL, 2, INSTALADO EM RESERVAÇÃO DE ÁGUA DE EDIFICAÇÃO QUE POSSUA RESERVATÓRIO DE FIBRA/FIBROCIMENTO  FORNECIMENTO E INSTALAÇÃO. AF_06/2016 |  |  |  | 94498 | SINAPI | UN | 2 | 106.36 | 212.72 | 279.2801
8.4 | ADAPTADOR COM FLANGES LIVRES, PVC, SOLDÁVEL, DN 60 MM X 2 , INSTALADO EM RESERVAÇÃO DE ÁGUA DE EDIFICAÇÃO QUE POSSUA RESERVATÓRIO DE FIBRA/FIBROCIMENTO FORNECIMENTO E INSTALAÇÃO. AF_06/2016 |  |  |  | 94712 | SINAPI | UN | 2 | 52.18 | 104.36 | 137.0142
8.5 | ADAPTADOR CURTO COM BOLSA E ROSCA PARA REGISTRO, PVC, SOLDÁVEL, DN 20MM X 1/2, INSTALADO EM RAMAL DE DISTRIBUIÇÃO DE ÁGUA - FORNECIMENTO E INSTALAÇÃO. AF_12/2014 |  |  |  | 89422 | SINAPI | UN | 2 | 2.83 | 5.66 | 7.431
8.6 | ADAPTADOR CURTO COM BOLSA E ROSCA PARA REGISTRO, PVC, SOLDÁVEL, DN 40MM X 1.1/4, INSTALADO EM PRUMADA DE ÁGUA - FORNECIMENTO E INSTALAÇÃO. AF_12/2014 |  |  |  | 89572 | SINAPI | UN | 4 | 5.85 | 23.4 | 30.7219
8.7 | ADAPTADOR CURTO COM BOLSA E ROSCA PARA REGISTRO, PVC, SOLDÁVEL, DN 60MM X 2, INSTALADO EM PRUMADA DE ÁGUA - FORNECIMENTO E INSTALAÇÃO. AF_12/2014 |  |  |  | 89610 | SINAPI | UN | 4 | 14.19 | 56.76 | 74.5202
8.8 | BUCHA DE REDUCAO DE PVC, SOLDAVEL, CURTA, COM 32 X 25 MM, PARA AGUA FRIA PREDIAL |  |  |  | 829 | SINAPI INSUMOS | UN | 4 | 0.71 | 2.84 | 3.7286
8.9 | BUCHA DE REDUÇÃO, PVC, SOLDÁVEL, DN 40MM X 32MM, INSTALADO EM RAMAL OU SUB-RAMAL DE ÁGUA - FORNECIMENTO E INSTALAÇÃO. AF_03/2015 |  |  |  | 90375 | SINAPI | UN | 2 | 5.99 | 11.98 | 15.7285
8.10 | BUCHA DE REDUCAO DE PVC, SOLDAVEL, CURTA, COM 50 X 40 MM, PARA AGUA FRIA PREDIAL |  |  |  | 819 | SINAPI INSUMOS | UN | 1 | 2.65 | 2.65 | 3.4792
8.11 | BUCHA DE REDUCAO DE PVC, SOLDAVEL, LONGA, COM 40 X 25 MM, PARA AGUA FRIA PREDIAL |  |  |  | 834 | SINAPI INSUMOS | UN | 2 | 2.57 | 5.14 | 6.7483
8.12 | BUCHA DE REDUCAO DE PVC, SOLDAVEL, LONGA, COM 50 X 25 MM, PARA AGUA FRIA PREDIAL |  |  |  | 813 | SINAPI INSUMOS | UN | 1 | 3.37 | 3.37 | 4.4245
8.13 | BUCHA DE REDUCAO DE PVC, SOLDAVEL, LONGA, COM 50 X 32 MM, PARA AGUA FRIA PREDIAL |  |  |  | 820 | SINAPI INSUMOS | UN | 1 | 3.68 | 3.68 | 4.8315
8.14 | JOELHO 90 GRAUS, PVC, SOLDÁVEL, DN 25MM, INSTALADO EM RAMAL OU SUB-RAMAL DE ÁGUA - FORNECIMENTO E INSTALAÇÃO. AF_12/2014 |  |  |  | 89362 | SINAPI | UN | 258 | 5.78 | 1491.24 | 1957.849
8.15 | JOELHO 90 GRAUS, PVC, SOLDÁVEL, DN 32MM, INSTALADO EM RAMAL OU SUB-RAMAL DE ÁGUA - FORNECIMENTO E INSTALAÇÃO. AF_12/2014 |  |  |  | 89367 | SINAPI | UN | 10 | 7.83 | 78.3 | 102.8001
8.16 | JOELHO 90 GRAUS, PVC, SOLDÁVEL, DN 40 MM INSTALADO EM RESERVAÇÃO DE ÁGUA DE EDIFICAÇÃO QUE POSSUA RESERVATÓRIO DE FIBRA/FIBROCIMENTO FORNECIMENTO E INSTALAÇÃO. AF_06/2016 |  |  |  | 94676 | SINAPI | UN | 3 | 10.59 | 31.77 | 41.7108
8.17 | JOELHO 90 GRAUS, PVC, SOLDÁVEL, DN 50 MM INSTALADO EM RESERVAÇÃO DE ÁGUA DE EDIFICAÇÃO QUE POSSUA RESERVATÓRIO DE FIBRA/FIBROCIMENTO FORNECIMENTO E INSTALAÇÃO. AF_06/2016 |  |  |  | 94678 | SINAPI | UN | 11 | 11 | 121 | 158.8609
8.18 | TUBO, PVC, SOLDÁVEL, DN 25MM, INSTALADO EM RAMAL OU SUB-RAMAL DE ÁGUA - FORNECIMENTO E INSTALAÇÃO. AF_12/2014 |  |  |  | 89356 | SINAPI | M | 366.77 | 13.98 | 5127.4446 | 6731.822
8.19 | TUBO, PVC, SOLDÁVEL, DN 32MM, INSTALADO EM RAMAL OU SUB-RAMAL DE ÁGUA - FORNECIMENTO E INSTALAÇÃO. AF_12/2014 |  |  |  | 89357 | SINAPI | M | 41.05 | 19.18 | 787.339 | 1033.6974
8.20 | TUBO, PVC, SOLDÁVEL, DN 40 MM, INSTALADO EM RESERVAÇÃO DE ÁGUA DE EDIFICAÇÃO QUE POSSUA RESERVATÓRIO DE FIBRA/FIBROCIMENTO FORNECIMENTO E INSTALAÇÃO. AF_06/2016 |  |  |  | 94650 | SINAPI | M | 11.9 | 13.73 | 163.387 | 214.5108
8.21 | TUBO, PVC, SOLDÁVEL, DN 50 MM, INSTALADO EM RESERVAÇÃO DE ÁGUA DE EDIFICAÇÃO QUE POSSUA RESERVATÓRIO DE FIBRA/FIBROCIMENTO FORNECIMENTO E INSTALAÇÃO. AF_06/2016 |  |  |  | 94651 | SINAPI | M | 79.86 | 15.65 | 1249.809 | 1640.8742
8.22 | TE, PVC, SOLDÁVEL, DN 25MM, INSTALADO EM RAMAL OU SUB-RAMAL DE ÁGUA - FORNECIMENTO E INSTALAÇÃO. AF_12/2014 |  |  |  | 89395 | SINAPI | UN | 119 | 8.07 | 960.33 | 1260.8173
8.23 | TE, PVC, SOLDÁVEL, DN 32MM, INSTALADO EM RAMAL OU SUB-RAMAL DE ÁGUA - FORNECIMENTO E INSTALAÇÃO. AF_12/2014 |  |  |  | 89398 | SINAPI | UN | 1 | 11.02 | 11.02 | 14.4682
8.24 | TÊ, PVC, SOLDÁVEL, DN 40 MM INSTALADO EM RESERVAÇÃO DE ÁGUA DE EDIFICAÇÃO QUE POSSUA RESERVATÓRIO DE FIBRA/FIBROCIMENTO FORNECIMENTO E INSTALAÇÃO. AF_06/2016 |  |  |  | 94692 | SINAPI | UN | 3 | 15.76 | 47.28 | 62.0739
8.25 | TÊ, PVC, SOLDÁVEL, DN 50 MM INSTALADO EM RESERVAÇÃO DE ÁGUA DE EDIFICAÇÃO QUE POSSUA RESERVATÓRIO DE FIBRA/FIBROCIMENTO FORNECIMENTO E INSTALAÇÃO. AF_06/2016 |  |  |  | 94694 | SINAPI | UN | 3 | 16.58 | 49.74 | 65.3036
8.26 | TÊ DE REDUÇÃO, PVC, SOLDÁVEL, DN 32MM X 25MM, INSTALADO EM RAMAL OU SUB-RAMAL DE ÁGUA - FORNECIMENTO E INSTALAÇÃO. AF_12/2014 |  |  |  | 89400 | SINAPI | UN | 7 | 13.13 | 91.91 | 120.6686
8.27 | TÊ DE REDUÇÃO, PVC, SOLDÁVEL, DN 40 MM X 32 MM, INSTALADO EM RESERVAÇÃO DE ÁGUA DE EDIFICAÇÃO QUE POSSUA RESERVATÓRIO DE FIBRA/FIBROCIMENTO FORNECIMENTO E INSTALAÇÃO. AF_06/2016 |  |  |  | 94693 | SINAPI | UN | 1 | 15.64 | 15.64 | 20.5338
8.28 | TÊ DE REDUÇÃO, PVC, SOLDÁVEL, DN 50MM X 25MM, INSTALADO EM PRUMADA DE ÁGUA - FORNECIMENTO E INSTALAÇÃO. AF_12/2014 |  |  |  | 89627 | SINAPI | UN | 7 | 13.72 | 96.04 | 126.0909
8.29 | TÊ DE REDUÇÃO 90º SOLDÁVEL 50MM - 32MM |  |  |  |  | COTAÇÃO | UN | 1 | 14.28 | 14.28 | 18.7482
8.30 | TORNEIRA CROMADA 1/2" OU 3/4" PARA TANQUE, PADRÃO POPULAR - FORNECIMENTO E INSTALAÇÃO. AF_12/2013 |  |  |  | 86913 | SINAPI | UN | 6 | 15.75 | 94.5 | 124.069
8.31 | TORNEIRA CROMADA DE MESA, 1/2" OU 3/4", PARA LAVATÓRIO, PADRÃO POPULAR - FORNECIMENTO E INSTALAÇÃO. AF_12/2013 |  |  |  | 86906 | SINAPI | UN | 72 | 41.64 | 2998.08 | 3936.1792
8.32 | REGISTRO DE GAVETA BRUTO, LATÃO, ROSCÁVEL, 3/4, INSTALADO EM RESERVAÇÃO DE ÁGUA DE EDIFICAÇÃO QUE POSSUA RESERVATÓRIO DE FIBRA/FIBROCIMENTO  FORNECIMENTO E INSTALAÇÃO. AF_06/2016 |  |  |  | 94494 | SINAPI | UN | 34 | 44.97 | 1528.98 | 2007.3978
8.33 | REGISTRO DE GAVETA BRUTO, LATÃO, ROSCÁVEL, 3/4", COM ACABAMENTO E CANOPLA CROMADOS. FORNECIDO E INSTALADO EM RAMAL DE ÁGUA. AF_12/2014 |  |  |  | 89987 | SINAPI | UN | 5 | 60.68 | 303.4 | 398.3339
8.34 | REGISTRO DE PRESSÃO BRUTO, LATÃO, ROSCÁVEL, 3/4", COM ACABAMENTO E CANOPLA CROMADOS. FORNECIDO E INSTALADO EM RAMAL DE ÁGUA. AF_12/2014 |  |  |  | 89985 | SINAPI | UN | 10 | 57.7 | 577 | 757.5433
8.35 | VÁLVULA DE DESCARGA PARA MICTÓRIO 3/4'' |  |  |  |  | COTAÇÃO | UN | 3 | 279.9 | 839.7 | 1102.4421
8.36 | VÁLVULA DE DESCARGA BAIXA PRESSÃO 1 1/2'' |  |  |  |  | COTAÇÃO | UN | 2 | 114.9 | 229.8 | 301.7044
8.37 | VÁLVULA DE DESCARGA PARA MICTÓRIO CROMADO 1/2'' |  |  |  |  | COTAÇÃO | UN | 3 | 203.34 | 610.02 | 800.8953
8.38 | BOLSA DE LIGAÇÃO PARA VASO SANITÁRIO 1 1/2'' |  |  |  |  | COTAÇÃO | UN | 2 | 4.61 | 9.22 | 12.1049
8.39 | ENGATE FLEXÍVEL EM INOX, 1/2 X 30CM - FORNECIMENTO E INSTALAÇÃO. AF_12/2013 |  |  |  | 86886 | SINAPI | UN | 23 | 28.21 | 648.83 | 851.8489
8.40 | ENGATE FLEXÍVEL EM PLÁSTICO BRANCO, 1/2" X 30CM - FORNECIMENTO E INSTALAÇÃO. AF_12/2013 |  |  |  | 86884 | SINAPI | UN | 76 | 6.67 | 506.92 | 665.5353
8.41 | TUBO DE DESCARGA VDE 38 MM |  |  |  |  | COTAÇÃO | UN | 2 | 6.19 | 12.38 | 16.2537
8.42 | TUBO DE LIGAÇÃO LATÃO CROMADO COM CANOPLA PARA VASO SANITÁRIO 38 MM |  |  |  |  | COTAÇÃO | UN | 2 | 42.14 | 84.28 | 110.6512
8.43 | JOELHO DE REDUÇÃO SOLDÁVEL COM ROSCA 25 MM - 1/2'' |  |  |  |  | COTAÇÃO | UN | 23 | 3.19 | 73.37 | 96.3275
8.44 | LUVA SOLDÁVEL E COM ROSCA, PVC, SOLDÁVEL, DN 25MM X 3/4, INSTALADO EM RAMAL OU SUB-RAMAL DE ÁGUA - FORNECIMENTO E INSTALAÇÃO. AF_12/2014 |  |  |  | 89385 | SINAPI | UN | 10 | 4.63 | 46.3 | 60.7873
8.45 | ADAPTADOR CURTO COM BOLSA E ROSCA PARA REGISTRO, PVC, SOLDÁVEL, DN 25MM X 3/4, INSTALADO EM RAMAL OU SUB-RAMAL DE ÁGUA - FORNECIMENTO E INSTALAÇÃO. AF_12/2014 |  |  |  | 89383 | SINAPI | UN | 88 | 4.52 | 397.76 | 522.2191
8.46 | ADAPTADOR CURTO COM BOLSA E ROSCA PARA REGISTRO, PVC, SOLDÁVEL, DN 50 MM X 1 1/2 , INSTALADO EM RESERVAÇÃO DE ÁGUA DE EDIFICAÇÃO QUE POSSUA RESERVATÓRIO DE FIBRA/FIBROCIMENTO FORNECIMENTO E INSTALAÇÃO. AF_06/2016 |  |  |  | 94662 | SINAPI | UN | 2 | 8.8 | 17.6 | 23.107
8.47 | JOELHO 90º SOLDÁVEL COM ROSCA 20 MM - 1/2'' |  |  |  |  | COTAÇÃO | UN | 4 | 1.18 | 4.72 | 6.1969
8.48 | TÊ SOLDAVEL COM ROSCA BOLSA CENTRAL 20 MM - 1/2'' |  |  |  |  | COTAÇÃO | UN | 1 | 2.12 | 2.12 | 2.7833
8.49 | PVC RÍGIDO SOLDÁVEL JOELHO 90º 20 MM |  |  |  |  | COTAÇÃO | UN | 2 | 0.69 | 1.38 | 1.8118
8.50 | PVC RÍGIDO SOLDÁVEL TUBO 20 MM X 6000 M |  |  |  |  | COTAÇÃO | UN | 4 | 12.8 | 51.2 | 67.2205
8.51 | ADAPTADOR SOLDAVEL CURTO COM BOLSA E ROSCA PARA REGISTRO 50 MM - 1 1/2'' |  |  |  |  | COTAÇÃO | UN | 2 | 3.26 | 6.52 | 8.5601
8.52 | JOELHO 90 GRAUS, PVC, SOLDÁVEL, DN 50 MM INSTALADO EM RESERVAÇÃO DE ÁGUA DE EDIFICAÇÃO QUE POSSUA RESERVATÓRIO DE FIBRA/FIBROCIMENTO FORNECIMENTO E INSTALAÇÃO. AF_06/2016 |  |  |  | 94678 | SINAPI | UN | 5 | 11 | 55 | 72.2095
8.53 | LUVA, PVC, SOLDÁVEL, DN 25MM, INSTALADO EM RAMAL OU SUB-RAMAL DE ÁGUA - FORNECIMENTO E INSTALAÇÃO. AF_12/2014 |  |  |  | 89378 | SINAPI | UN | 36 | 4.2 | 151.2 | 198.5105
8.54 | LUVA, PVC, SOLDÁVEL, DN 32MM, INSTALADO EM RAMAL OU SUB-RAMAL DE ÁGUA - FORNECIMENTO E INSTALAÇÃO. AF_12/2014 |  |  |  | 89386 | SINAPI | UN | 2 | 5.6 | 11.2 | 14.7045
8.55 | LUVA, PVC, SOLDÁVEL, DN 50 MM, INSTALADO EM RESERVAÇÃO DE ÁGUA DE EDIFICAÇÃO QUE POSSUA RESERVATÓRIO DE FIBRA/FIBROCIMENTO FORNECIMENTO E INSTALAÇÃO. AF_06/2016 |  |  |  | 94663 | SINAPI | UN | 1 | 8.02 | 8.02 | 10.5295
8.56 | UNIÃO, PVC, SOLDÁVEL, DN 50MM, INSTALADO EM PRUMADA DE ÁGUA - FORNECIMENTO E INSTALAÇÃO. AF_12/2014 |  |  |  | 89594 | SINAPI | UN | 3 | 26.53 | 79.59 | 104.4937
8.57 | JOELHO 90 GRAUS COM BUCHA DE LATÃO, PVC, SOLDÁVEL, DN 25MM, X 1/2 INSTALADO EM RAMAL OU SUB-RAMAL DE ÁGUA - FORNECIMENTO E INSTALAÇÃO. AF_12/2014 |  |  |  | 90373 | SINAPI | UN | 118 | 9.7 | 1144.6 | 1502.7453
SUBTOTAL | [9 empty] | 21543.9296 | 28285.0252
9 | ESGOTO
9.1 | LUVA SIMPLES, PVC, SERIE NORMAL, ESGOTO PREDIAL, DN 75 MM, JUNTA ELÁSTICA, FORNECIDO E INSTALADO EM RAMAL DE DESCARGA OU RAMAL DE ESGOTO SANITÁRIO. AF_12/2014 |  |  |  | 89774 | SINAPI | UN | 37 | 9.1 | 336.7 | 442.0534
9.2 | LUVA SIMPLES, PVC, SERIE NORMAL, ESGOTO PREDIAL, DN 100 MM, JUNTA ELÁSTICA, FORNECIDO E INSTALADO EM RAMAL DE DESCARGA OU RAMAL DE ESGOTO SANITÁRIO. AF_12/2014 |  |  |  | 89778 | SINAPI | UN | 7 | 11.44 | 80.08 | 105.137
9.3 | PVC ESGOTO TERMINAL DE VENTILAÇÃO 50MM |  |  |  |  | COTAÇÃO | UN | 39 | 5.99 | 233.61 | 306.7066
9.4 | PVC ESGOTO TERMINAL DE VENTILAÇÃO 75MM |  |  |  |  | COTAÇÃO | UN | 1 | 4.61 | 4.61 | 6.0525
9.5 | FORNECIMENTO E ASSENTAMENTO DE TUBO PVC ESGOTO PB, INCLUSIVE CONEXÕES E SUPORTES, D = 40 MM (NBR 7362) |  |  |  | HID-TUB-075 | SETOP | M | 135.48 | 11.78 | 1595.9544 | 2095.3285
9.6 | FORNECIMENTO E ASSENTAMENTO DE TUBO PVC ESGOTO PB, INCLUSIVE CONEXÕES E SUPORTES, D = 50 MM (NBR 7362) |  |  |  | HID-TUB-045 | SETOP | M | 141.9 | 31.67 | 4493.973 | 5900.1372
9.7 | TUBO PVC, SERIE NORMAL, ESGOTO PREDIAL, DN 50 MM, FORNECIDO E INSTALADO EM RAMAL DE DESCARGA OU RAMAL DE ESGOTO SANITÁRIO. AF_12/2014 |  |  |  | 89712 | SINAPI | M | 115.85 | 18.3 | 2120.055 | 2783.4202
9.8 | FORNECIMENTO E ASSENTAMENTO DE TUBO PVC ESGOTO PB, INCLUSIVE CONEXÕES E SUPORTES, D = 75 MM (NBR 7362) |  |  |  | HID-TUB-050 | SETOP | M | 194.22 | 37.68 | 7318.2096 | 9608.0774
9.9 | TUBO PVC PONTA-BOLSA COM VIROLA 75MM 3M DE TUBO |  |  |  |  | COTAÇÃO | UN | 10 | 32.34 | 323.4 | 424.5919
9.10 | TUBO PVC, SERIE NORMAL, ESGOTO PREDIAL, DN 75 MM, FORNECIDO E INSTALADO EM RAMAL DE DESCARGA OU RAMAL DE ESGOTO SANITÁRIO. AF_12/2014 |  |  |  | 89713 | SINAPI | M | 128.95 | 27.28 | 3517.756 | 4618.4619
9.11 | TUBO PVC PONTA-BOLSA COM VIROLA 100MM 3M DE TUBO |  |  |  |  | COTAÇÃO | UN | 2 | 35.99 | 71.98 | 94.5025
9.12 | TUBO PVC, SERIE NORMAL, ESGOTO PREDIAL, DN 100 MM, FORNECIDO E INSTALADO EM RAMAL DE DESCARGA OU RAMAL DE ESGOTO SANITÁRIO. AF_12/2014 |  |  |  | 89714 | SINAPI | M | 22.29 | 35.15 | 783.4935 | 1028.6486
9.13 | REDE INTERNA E PROVISÓRIA DE AGUA E ESGOTO TUBO PVC D = 100MM |  |  |  | 01.08.01 | SUDECAP | M | 366.02 | 13.77 | 5040.0954 | 6617.1413
9.14 | REDE INTERNA E PROVISÓRIA DE AGUA E ESGOTO TUBO PVC D = 150MM |  |  |  | 01.08.02 | SUDECAP | M | 124.94 | 43.98 | 5494.8612 | 7214.2033
9.15 | REDE INTERNA E PROVISÓRIA DE AGUA E ESGOTO TUBO PVC D = 200MM |  |  |  | 01.08.03 | SUDECAP | M | 20.08 | 47.2 | 947.776 | 1244.3351
9.16 | REDE INTERNA E PROVISÓRIA DE AGUA E ESGOTO TUBO PVC D = 250MM |  |  |  | 01.08.04 | SUDECAP | M | 8.2 | 52.75 | 432.55 | 567.8949
9.17 | CAIXA DE AREIA 40X40X40CM EM ALVENARIA - EXECUÇÃO |  |  |  | 72285 | SINAPI | UN | 6 | 66.91 | 401.46 | 527.0768
9.18 | CAIXA DE GORDURA DUPLA, CIRCULAR, EM CONCRETO PRÉ-MOLDADO, DIÂMETRO INTERNO = 0,6 M, ALTURA INTERNA = 0,6 M. AF_05/2018 |  |  |  | 98103 | SINAPI | UN | 1 | 131.09 | 131.09 | 172.1081
9.19 | CAIXA DE INSPEÇÃO EM CONCRETO PRÉ-MOLDADO DN 60CM COM TAMPA H= 60CM - FORNECIMENTO E INSTALACAO |  |  |  | 74166/1 | SINAPI | UN | 18 | 177.65 | 3197.7 | 4198.2603
9.20 | CAIXA ALVENARIA 80 X 80 X 80 CM, TAMPA EM CONCRETO-INSPEÇÃO /PASSAGEM, INCLUSIVE ESCAVAÇÃO, REATERRO E BOTA-FORA |  |  |  | HID-CXS-105 | SETOP | U | 2 | 564.3 | 1128.6 | 1481.7389
9.21 | CAIXA DE INSPEÇÃO 80X80X80CM EM ALVENARIA - EXECUÇÃO |  |  |  | 72289 | SINAPI | UN | 3 | 289.58 | 868.74 | 1140.5687
9.22 | CAIXA DE PASSAGEM EM ALVENARIA E TAMPA DE CONCRETO, FUNDO DE BRITA, TIPO 1, 30 X 30 X 40 CM, INCLUSIVE ESCAVAÇÃO, REATERRO E BOTA-FORA |  |  |  | ELE-CXS-090 | SETOP | U | 1 | 108.61 | 108.61 | 142.5941
9.23 | CAIXA DE PASSAGEM 30X30X40 COM TAMPA E DRENO BRITA |  |  |  | 83446 | SINAPI | UN | 2 | 126.28 | 252.56 | 331.586
9.24 | POÇO DE VISITA PARA REDE TUBULAR TIPO C DN 800, EXCLUSIVE ESCAVAÇÃO, REATERRO E BOTA FORA |  |  |  | DRE-POÇ-125 | SETOP | U | 1 | 2515.87 | 2515.87 | 3303.0857
9.25 | PV ACESSORIOS CAIXA SIFONADA 100 X 150 X 50 |  |  |  |  | COTAÇÃO | UN | 8 | 15.06 | 120.48 | 158.1782
9.26 | CAIXA SIFONADA PVC, 150 X 150 X 50 MM, COM GRELHA QUADRADA BRANCA (NBR 5688) |  |  |  | 11712 | SINAPI INSUMOS | UN | 31 | 22.5 | 697.5 | 915.7477
9.27 | CAIXA SIFONADA PVC, 150 X 150 X 50 MM, COM GRELHA REDONDA BRANCA |  |  |  | 11717 | SINAPI INSUMOS | UN | 7 | 24.45 | 171.15 | 224.7028
9.28 | RALO SIFONADO, PVC, DN 100 X 40 MM, JUNTA SOLDÁVEL, FORNECIDO E INSTALADO EM RAMAL DE DESCARGA OU EM RAMAL DE ESGOTO SANITÁRIO. AF_12/2014 |  |  |  | 89709 | SINAPI | UN | 19 | 7.6 | 144.4 | 189.5828
9.29 | SIFÃO DO TIPO GARRAFA EM METAL CROMADO 1 X 1.1/2" - FORNECIMENTO E INSTALAÇÃO. AF_12/2013 |  |  |  | 86881 | SINAPI | UN | 66 | 114.86 | 7580.76 | 9952.7798
9.30 | SIFAO DE COPO PARA PIA E LAVATÓRIO 1'' - 2'' - CROMADO SANFONADO |  |  |  |  | COTAÇÃO | UN | 1 | 25.91 | 25.91 | 34.0172
9.31 | VÁLVULA EM PLÁSTICO 1" PARA PIA, TANQUE OU LAVATÓRIO, COM OU SEM LADRÃO - FORNECIMENTO E INSTALAÇÃO. AF_12/2013 |  |  |  | 86879 | SINAPI | UN | 67 | 5.41 | 362.47 | 475.8869
9.32 | CURVA PVC CURTA 90 GRAUS, 100 MM, PARA ESGOTO PREDIAL |  |  |  | 1966 | SINAPI INSUMOS | UN | 16 | 16.08 | 257.28 | 337.7829
9.33 | CURVA PVC CURTA 90 GRAUS, DN 40 MM, PARA ESGOTO PREDIAL |  |  |  | 1933 | SINAPI INSUMOS | UN | 88 | 3.3 | 290.4 | 381.2662
9.34 | JOELHO 45 GRAUS, PVC, SERIE NORMAL, ESGOTO PREDIAL, DN 100 MM, JUNTA ELÁSTICA, FORNECIDO E INSTALADO EM RAMAL DE DESCARGA OU RAMAL DE ESGOTO SANITÁRIO. AF_12/2014 |  |  |  | 89746 | SINAPI | UN | 20 | 15.8 | 316 | 414.8764
9.35 | JOELHO 45 GRAUS, PVC, SERIE NORMAL, ESGOTO PREDIAL, DN 40 MM, JUNTA SOLDÁVEL, FORNECIDO E INSTALADO EM RAMAL DE DESCARGA OU RAMAL DE ESGOTO SANITÁRIO. AF_12/2014 |  |  |  | 89726 | SINAPI | UN | 81 | 5.98 | 484.38 | 635.9425
9.36 | JOELHO 45 GRAUS, PVC, SERIE NORMAL, ESGOTO PREDIAL, DN 50 MM, JUNTA ELÁSTICA, FORNECIDO E INSTALADO EM RAMAL DE DESCARGA OU RAMAL DE ESGOTO SANITÁRIO. AF_12/2014 |  |  |  | 89732 | SINAPI | UN | 32 | 7.38 | 236.16 | 310.0545
9.37 | JOELHO 45 GRAUS, PVC, SERIE NORMAL, ESGOTO PREDIAL, DN 75 MM, JUNTA ELÁSTICA, FORNECIDO E INSTALADO EM RAMAL DE DESCARGA OU RAMAL DE ESGOTO SANITÁRIO. AF_12/2014 |  |  |  | 89739 | SINAPI | UN | 10 | 12.73 | 127.3 | 167.1322
9.38 | JOELHO 90 GRAUS, PVC, SERIE NORMAL, ESGOTO PREDIAL, DN 100 MM, JUNTA ELÁSTICA, FORNECIDO E INSTALADO EM RAMAL DE DESCARGA OU RAMAL DE ESGOTO SANITÁRIO. AF_12/2014 |  |  |  | 89744 | SINAPI | UN | 15 | 15.74 | 236.1 | 309.9757
9.39 | FORNECIMENTO E ASSENTAMENTO DE TUBO PVC ESGOTO PB, INCLUSIVE CONEXÕES E SUPORTES, D = 250 MM (NBR 7362) |  |  |  | HID-TUB-070 | SETOP | M | 2 | 93.25 | 186.5 | 244.8559
9.40 | JOELHO 90 GRAUS, PVC, SERIE NORMAL, ESGOTO PREDIAL, DN 40 MM, JUNTA SOLDÁVEL, FORNECIDO E INSTALADO EM RAMAL DE DESCARGA OU RAMAL DE ESGOTO SANITÁRIO. AF_12/2014 |  |  |  | 89724 | SINAPI | UN | 3 | 5.22 | 15.66 | 20.56
9.41 | JOELHO 90 GRAUS, PVC, SERIE NORMAL, ESGOTO PREDIAL, DN 50 MM, JUNTA ELÁSTICA, FORNECIDO E INSTALADO EM RAMAL DE DESCARGA OU RAMAL DE ESGOTO SANITÁRIO. AF_12/2014 |  |  |  | 89731 | SINAPI | UN | 80 | 6.83 | 546.4 | 717.3686
9.42 | JOELHO 90 GRAUS, PVC, SERIE NORMAL, ESGOTO PREDIAL, DN 75 MM, JUNTA ELÁSTICA, FORNECIDO E INSTALADO EM RAMAL DE DESCARGA OU RAMAL DE ESGOTO SANITÁRIO. AF_12/2014 |  |  |  | 89737 | SINAPI | UN | 37 | 11.93 | 441.41 | 579.5272
9.43 | JOELHO 90 COM ANEL PARA ESGOTO SECUNDÁRIO 40MM - 1/2'' |  |  |  |  | COTAÇÃO | UN | 66 | 2.66 | 175.56 | 230.4927
9.44 | JUNCAO DE REDUCAO INVERTIDA, PVC SOLDAVEL, 75 X 50 MM, SERIE NORMAL PARA ESGOTO PREDIAL |  |  |  | 3669 | SINAPI INSUMOS | UN | 1 | 8.26 | 8.26 | 10.8446
9.45 | JUNCAO INVERTIDA, PVC SOLDAVEL, 75 X 75 MM, SERIE NORMAL PARA ESGOTO PREDIAL |  |  |  | 10911 | SINAPI INSUMOS | UN | 2 | 12.99 | 25.98 | 34.1091
9.46 | JUNÇÃO SIMPLES, PVC, SERIE NORMAL, ESGOTO PREDIAL, DN 150 X 150 MM, JUNTA ELÁSTICA, FORNECIDO E INSTALADO EM SUBCOLETOR AÉREO DE ESGOTO SANITÁRIO. AF_12/2014 |  |  |  | 89863 | SINAPI | UN | 4 | 126.27 | 505.08 | 663.1195
9.47 | JUNÇÃO SIMPLES 200 - 100 MM |  |  |  |  | COTAÇÃO | UN | 2 | 40.55 | 81.1 | 106.4762
9.48 | JUNCAO SIMPLES, PVC, DN 100 X 50 MM, SERIE NORMAL PARA ESGOTO PREDIAL |  |  |  | 3659 | SINAPI INSUMOS | UN | 27 | 11.52 | 311.04 | 408.3644
9.49 | TE, PVC, SERIE NORMAL, ESGOTO PREDIAL, DN 50 X 50 MM, JUNTA ELÁSTICA, FORNECIDO E INSTALADO EM RAMAL DE DESCARGA OU RAMAL DE ESGOTO SANITÁRIO. AF_12/2014 |  |  |  | 89784 | SINAPI | UN | 49 | 12.44 | 609.56 | 800.2913
9.50 | TE, PVC, SERIE NORMAL, ESGOTO PREDIAL, DN 75 X 75 MM, JUNTA ELÁSTICA, FORNECIDO E INSTALADO EM RAMAL DE DESCARGA OU RAMAL DE ESGOTO SANITÁRIO. AF_12/2014 |  |  |  | 89786 | SINAPI | UN | 7 | 20.82 | 145.74 | 191.342
9.51 | PVC ESGOTO TÊ SANITÁRIO 100 - 50MM |  |  |  |  | COTAÇÃO | UN | 3 | 9.83 | 29.49 | 38.7174
9.52 | PVC ESGOTO TÊ SANITÁRIO 100 - 75MM |  |  |  |  | COTAÇÃO | UN | 6 | 10.53 | 63.18 | 82.949
9.53 | TE, PVC, SERIE NORMAL, ESGOTO PREDIAL, DN 100 X 100 MM, JUNTA ELÁSTICA, FORNECIDO E INSTALADO EM RAMAL DE DESCARGA OU RAMAL DE ESGOTO SANITÁRIO. AF_12/2014 |  |  |  | 89796 | SINAPI | UN | 4 | 25.72 | 102.88 | 135.0712
9.54 | PVC ESGOTO TÊ SANITÁRIO 150 -75MM |  |  |  |  | COTAÇÃO | UN | 2 | 37.92 | 75.84 | 99.5703
9.55 | TE, PVC, SERIE NORMAL, ESGOTO PREDIAL, DN 150 X 150 MM, JUNTA ELÁSTICA, FORNECIDO E INSTALADO EM SUBCOLETOR AÉREO DE ESGOTO SANITÁRIO. AF_12/2014 |  |  |  | 89862 | SINAPI | UN | 1 | 74.98 | 74.98 | 98.4412
9.56 | PVC ESGOTO TÊ SANITÁRIO 200 - 100MM |  |  |  |  | COTAÇÃO | UN | 1 | 69.89 | 69.89 | 91.7586
SUBTOTAL | [9 empty] | 55918.5741 | 73415.4959
10 | AGUA PLUVIAL
10.1 | 8* CALHA METÁLICA ADAPTADOR PARA BOCAL SEMI-CIRCULAR CORTE 28 |  |  |  |  | COTAÇÃO | UN | 25 | 14.69 | 367.25 | 482.1625
10.2 | 8* CALHA METÁLICA ADAPTADOR PARA BOCAL SEMI-CIRCULAR CORTE 33 |  |  |  |  | COTAÇÃO | UN | 5 | 15.12 | 75.6 | 99.2552
10.3 | CALHA EM CHAPA DE AÇO GALVANIZADO NÚMERO 24, DESENVOLVIMENTO DE 33 CM, INCLUSO TRANSPORTE VERTICAL. AF_06/2016 |  |  |  | 94227 | SINAPI | M | 5 | 35.55 | 177.75 | 233.368
10.4 | CALHA EM CHAPA DE AÇO GALVANIZADO NÚMERO 24, DESENVOLVIMENTO DE 50 CM, INCLUSO TRANSPORTE VERTICAL. AF_06/2016 |  |  |  | 94228 | SINAPI | M | 10 | 49.61 | 496.1 | 651.3297
10.5 | JUNÇÃO SIMPLES, PVC, SERIE R, ÁGUA PLUVIAL, DN 100 X 75 MM, JUNTA ELÁSTICA, FORNECIDO E INSTALADO EM RAMAL DE ENCAMINHAMENTO. AF_12/2014 |  |  |  | 89569 | SINAPI | UN | 8 | 49.13 | 393.04 | 516.0222
10.6 | JUNÇÃO SIMPLES, PVC, SERIE R, ÁGUA PLUVIAL, DN 100 X 100 MM, JUNTA ELÁSTICA, FORNECIDO E INSTALADO EM RAMAL DE ENCAMINHAMENTO. AF_12/2014 |  |  |  | 89567 | SINAPI | UN | 10 | 50.79 | 507.9 | 666.8219
10.7 | JUNÇÃO SIMPLES, PVC, SERIE R, ÁGUA PLUVIAL, DN 40 MM, JUNTA SOLDÁVEL, FORNECIDO E INSTALADO EM RAMAL DE ENCAMINHAMENTO. AF_12/2014 |  |  |  | 89561 | SINAPI | UN | 4 | 10.47 | 41.88 | 54.9843
10.8 | JUNÇÃO SIMPLES, PVC, SERIE R, ÁGUA PLUVIAL, DN 50 MM, JUNTA ELÁSTICA, FORNECIDO E INSTALADO EM RAMAL DE ENCAMINHAMENTO. AF_12/2014 |  |  |  | 89563 | SINAPI | UN | 2 | 14.95 | 29.9 | 39.2557
10.9 | 0 |  |  |  | 00003661 | SINAPI INSUMOS | 0 | 2 | 0 | 0 | 0
10.10 | JUNÇÃO SIMPLES, PVC, SERIE R, ÁGUA PLUVIAL, DN 75 X 75 MM, JUNTA ELÁSTICA, FORNECIDO E INSTALADO EM RAMAL DE ENCAMINHAMENTO. AF_12/2014 |  |  |  | 89565 | SINAPI | UN | 6 | 33.54 | 201.24 | 264.208
10.11 | LUVA DE CORRER, PVC, SERIE R, ÁGUA PLUVIAL, DN 150 MM, JUNTA ELÁSTICA, FORNECIDO E INSTALADO EM CONDUTORES VERTICAIS DE ÁGUAS PLUVIAIS. AF_12/2014 |  |  |  | 89679 | SINAPI | UN | 1 | 68.75 | 68.75 | 90.2619
10.12 | LUVA SIMPLES, PVC, SERIE R, ÁGUA PLUVIAL, DN 100 MM, JUNTA ELÁSTICA, FORNECIDO E INSTALADO EM RAMAL DE ENCAMINHAMENTO. AF_12/2014 |  |  |  | 89554 | SINAPI | UN | 75 | 14.71 | 1103.25 | 1448.4569
10.13 | LUVA SIMPLES, PVC, SERIE R, ÁGUA PLUVIAL, DN 150 MM, JUNTA ELÁSTICA, FORNECIDO E INSTALADO EM CONDUTORES VERTICAIS DE ÁGUAS PLUVIAIS. AF_12/2014 |  |  |  | 89677 | SINAPI | UN | 14 | 40.72 | 570.08 | 748.458
10.14 | LUVA SIMPLES, PVC, SERIE R, ÁGUA PLUVIAL, DN 50 MM, JUNTA ELÁSTICA, FORNECIDO E INSTALADO EM RAMAL DE ENCAMINHAMENTO. AF_12/2014 |  |  |  | 89545 | SINAPI | UN | 1 | 8.07 | 8.07 | 10.5951
10.15 | LUVA SIMPLES, PVC, SERIE R, ÁGUA PLUVIAL, DN 75 MM, JUNTA ELÁSTICA, FORNECIDO E INSTALADO EM RAMAL DE ENCAMINHAMENTO. AF_12/2014 |  |  |  | 89547 | SINAPI | UN | 64 | 11.87 | 759.68 | 997.3839
10.16 | REDUÇÃO EXCÊNTRICA, PVC, SERIE R, ÁGUA PLUVIAL, DN 100 X 75 MM, JUNTA ELÁSTICA, FORNECIDO E INSTALADO EM RAMAL DE ENCAMINHAMENTO. AF_12/2014 |  |  |  | 89557 | SINAPI | UN | 4 | 17.2 | 68.8 | 90.3275
10.17 | REDUÇÃO EXCÊNTRICA, PVC, SERIE R, ÁGUA PLUVIAL, DN 150 X 100 MM, JUNTA ELÁSTICA, FORNECIDO E INSTALADO EM CONDUTORES VERTICAIS DE ÁGUAS PLUVIAIS. AF_12/2014 |  |  |  | 89681 | SINAPI | UN | 1 | 45.61 | 45.61 | 59.8814
10.18 | REDUÇÃO EXCÊNTRICA, PVC, SERIE R, ÁGUA PLUVIAL, DN 75 X 50 MM, JUNTA ELÁSTICA, FORNECIDO E INSTALADO EM RAMAL DE ENCAMINHAMENTO. AF_12/2014 |  |  |  | 89549 | SINAPI | UN | 1 | 9.64 | 9.64 | 12.6564
10.19 | BUCHA DE REDUÇÃO LONGA, PVC, SERIE R, ÁGUA PLUVIAL, DN 50 X 40 MM, JUNTA ELÁSTICA, FORNECIDO E INSTALADO EM RAMAL DE ENCAMINHAMENTO. AF_12/2014 |  |  |  | 89546 | SINAPI | UN | 3 | 6.07 | 18.21 | 23.9079
10.20 | FILTRO DE ÁGUA DE CHUVA RESIDENCIAL ATÉ 750 M2 |  |  |  |  | COTAÇÃO | UN | 1 | 10873.09 | 10873.09 | 14275.2799
10.21 | FILTRO DE ÁGUA DE CHUVA RESIDENCIAL ATÉ 1500 M2 |  |  |  |  | COTAÇÃO | UN | 1 | 13348.27 | 13348.27 | 17524.9437
SUBTOTAL | [9 empty] | 29164.11 | 38289.56
11 | COMBATE A INCÊNDIO
11.1 | PLACA DE SINALIZACAO DE SEGURANCA CONTRA INCENDIO, FOTOLUMINESCENTE, RETANGULAR, *13 X 26* CM, EM PVC *2* MM ANTI-CHAMAS (SIMBOLOS, CORES E PICTOGRAMAS CONFORME NBR 13434) |  |  |  | 37539 | SINAPI INSUMOS | UN | 43 | 20 | 860 | 1129.094
11.2 | PLACA DE SINALIZACAO DE SEGURANCA CONTRA INCENDIO, FOTOLUMINESCENTE, QUADRADA, *14 X 14* CM, EM PVC *2* MM ANTI-CHAMAS (SIMBOLOS, CORES E PICTOGRAMAS CONFORME NBR 13434) |  |  |  | 37557 | SINAPI INSUMOS | UN | 4 | 11.95 | 47.8 | 62.7566
11.3 | PLACA DE SINALIZACAO DE SEGURANCA CONTRA INCENDIO, FOTOLUMINESCENTE, RETANGULAR, *12 X 40* CM, EM PVC *2* MM ANTI-CHAMAS (SIMBOLOS, CORES E PICTOGRAMAS CONFORME NBR 13434) |  |  |  | 37559 | SINAPI INSUMOS | UN | 28 | 28.37 | 794.36 | 1042.9152
11.4 | EXTINTOR DE CO2 6KG - FORNECIMENTO E INSTALACAO |  |  |  | 72554 | SINAPI | UN | 4 | 414.18 | 1656.72 | 2175.1077
11.5 | EXTINTOR INCENDIO AGUA-PRESSURIZADA 10L INCL SUPORTE PAREDE CARGA COMPLETA FORNECIMENTO E COLOCACAO |  |  |  | 73775/2 | SINAPI | UN | 4 | 132.86 | 531.44 | 697.7276
11.6 | ACIONADOR MANUAL DE ALARME |  |  |  |  | COTAÇÃO | UN | 2 | 56.4 | 112.8 | 148.0951
11.7 | CENTRAL DE ALARME DE INCÊNDIO ENDEREÇÁVEL CIE 1250 INTELBRAS |  |  |  |  | COTAÇÃO | UN | 1 | 2203.9 | 2203.9 | 2893.5003
11.8 | SINALIZADOR ÁUDIO VISUAL |  |  |  |  | COTAÇÃO | UN | 2 | 74.9 | 149.8 | 196.6724
11.9 | LUMINÁRIA DE EMERGÊNCIA - FORNECIMENTO E INSTALAÇÃO. AF_11/2017 |  |  |  | 97599 | SINAPI | UN | 78 | 32.91 | 2566.98 | 3370.188
11.10 | MANGUEIRA DE FIBRA SINTÉTICA E BORRACHA D = 38 MM, 15 M |  |  |  | INC-MAN-005 | SETOP | U | 4 | 240.26 | 961.04 | 1261.7494
11.11 | REGISTRO OU VALVULA GLOBO ANGULAR EM LATAO, PARA HIDRANTES EM INSTALACAO PREDIAL DE INCENDIO, 45 GRAUS, DIAMETRO DE 2 1/2", COM VOLANTE, CLASSE DE PRESSAO DE ATE 200 PSI |  |  |  | 10904 | SINAPI | UN | 5 | 93.05 | 465.25 | 610.8267
11.12 | ESGUICHO JATO REGULAVEL, TIPO ELKHART, ENGATE RAPIDO 1 1/2", PARA COMBATE A INCENDIO |  |  |  | 37554 | SINAPI | UN | 4 | 109.27 | 437.08 | 573.8423
11.13 | ABRIGO EM CHAPA TIPO EXTERNO 1 PORTA DE AÇO CARBONO, COMPLETO, VIDRO TRANSPARENTE, COM A INSCRIÇÃO "INCÊNDIO", SUPORTE BASCULANTE PARA MANGUEIRA PINTADO DE VERMELHO NAS DIMENSÕES 90 X 60 X 17 CM |  |  |  | INC-ABR-005 | SETOP | U | 4 | 292.89 | 1171.56 | 1538.1411
11.14 | BOMBA CENTRÍFUGA - BPI-21R - 4,00CV TRIFÁSICO - SCHNEIDER | UN | 2 | 0 | COTAÇÃO | COTAÇÃO | UN | 2 | 2264.9 | 4529.8 | 5947.1744
11.15 | CHAVE PARA CONEXÕES DE ENGATE RÁPIDO 1 1/2'', PARA COMBATE A INCENDIO | UN | 3 | 0 | INC-CHA-005 | SETOP | UN | 5 | 15.19 | 75.95 | 99.7148
11.16 | HIDRANTE DE RECALQUE COMPLETO EM CAIXA DE ALVENARIA | UN | 4 | 0 | INC-HID-005 | SETOP | UN | 1 | 582.83 | 582.83 | 765.1975
11.17 | VÁLVULA RETENÇÃO HORIZONTAL D = 63 MM (2/2'') | UN | 5 | 0 | INC-VAL-010 | SETOP | UN | 1 | 239.17 | 239.17 | 314.0063
11.18 | REGISTRO DE GAVETA BRUTO D = 65 MM (2 1/2'') | UN | 6 | 0 | HID-REG-045 | SETOP | UN | 2 | 307.97 | 615.94 | 808.6676
11.19 | TUBO DE AÇO GALVANIZADO INCLUSIVE CONEXÕES E SUPORTES | UN | 7 | 0 | HID-TUB-125 | SETOP | M | 100 | 161.26 | 16126 | 21171.8254
SUBTOTAL | [9 empty] | 34128.42 | 44807.2026
12 | LOUÇA E METAIS
12.1 | RESERVATÓRIO CILÍNDRICO FIBRA DE VIDRO 10.000 LITROS |  |  |  |  | COTAÇÃO | UN | 3 | 2899 | 8697 | 11418.2913
12.2 | BEBEDOURO CONJUGADO EM INOX ATENDE A 40 PESSOAS |  |  |  | 73.72.06 | SUDECAP | UN | 4 | 785 | 3140 | 4122.506
12.3 | CHUVEIRO ELETRICO COMUM CORPO PLASTICO TIPO DUCHA, FORNECIMENTO E INSTALACAO |  |  |  | 9535 | SINAPI | UN | 10 | 59.81 | 598.1 | 785.2455
12.4 | DUCHINHA HIGIENICA ACQUA-JET 2195 DL FABRIMAR OU EQUIVALENTE |  |  |  | 73.40.32 | SUDECAP | UN | 23 | 163.7 | 3765.1 | 4943.1998
12.5 | EXPURGO HOSPITALAR |  |  |  |  | COTAÇÃO | UN | 2 | 759 | 1518 | 1992.9822
12.6 | MICTORIO SIFONADO DE LOUCA BRANCA COM PERTENCES, COM REGISTRO DE PRESSAO 1/2" COM CANOPLA CROMADA ACABAMENTO SIMPLES E CONJUNTO PARA FIXACAO - FORNECIMENTO E INSTALACAO |  |  |  | 74234/1 | SINAPI | UN | 3 | 443.77 | 1331.31 | 1747.8769
12.7 | PRESSURIZADOR 20 MCA |  |  |  |  | COTAÇÃO | UN | 5 | 629.9 | 3149.5 | 4134.9785
12.8 | VASO SANITÁRIO SIFONADO COM CAIXA ACOPLADA LOUÇA BRANCA, INCLUSO ENGATE FLEXÍVEL EM PLÁSTICO BRANCO, 1/2 X 40CM - FORNECIMENTO E INSTALAÇÃO. AF_12/2013 |  |  |  | 86931 | SINAPI | UN | 23 | 359.5 | 8268.5 | 10855.7136
12.9 | BANCADA GRANITO CINZA POLIDO 0,50 X 0,60M, INCL. CUBA DE EMBUTIR OVAL LOUÇA BRANCA 35 X 50CM, VÁLVULA METAL CROMADO, SIFÃO FLEXÍVEL PVC, ENGATE 30CM FLEXÍVEL PLÁSTICO E TORNEIRA CROMADA DE MESA, PADRÃO POPULAR - FORNEC. E INSTALAÇÃO. AF_12/2013 |  |  |  | 93396 | SINAPI | UN | 12 | 454.41 | 5452.92 | 7159.1387
12.10 | LAVATÓRIO LOUÇA BRANCA COM COLUNA, *44 X 35,5* CM, PADRÃO POPULAR, INCLUSO SIFÃO FLEXÍVEL EM PVC, VÁLVULA E ENGATE FLEXÍVEL 30CM EM PLÁSTICO E COM TORNEIRA CROMADA PADRÃO POPULAR - FORNECIMENTO E INSTALAÇÃO. AF_12/2013 |  |  |  | 86939 | SINAPI | UN | 18 | 258.78 | 4658.04 | 6115.5407
12.11 | PAPELEIRA PLASTICA TIPO DISPENSER PARA PAPEL HIGIENICO ROLAO |  |  |  | 37400 | SINAPI INSUMOS | UN | 21 | 35.81 | 752.01 | 987.3139
12.12 | SABONETEIRA DE SOBREPOR (FIXADA NA PAREDE), TIPO CONCHA, EM ACO INOXIDAVEL - FORNECIMENTO E INSTALACAO |  |  |  | 88571 | SINAPI | UN | 41 | 38.36 | 1572.76 | 2064.8766
12.13 | TOALHEIRO PLASTICO TIPO DISPENSER PARA PAPEL TOALHA INTERFOLHADO |  |  |  | 37401 | SINAPI INSUMOS | UN | 41 | 35.81 | 1468.21 | 1927.6129
12.14 | LAVATORIO DE CANTO LINHA IZY L101 DECA OU EQUIVALENTE |  |  |  | 73.65.15 | SUDECAP | UN | 3 | 112.41 | 337.23 | 442.7493
12.15 | LAVATÓRIO DE LOUÇA, SEM COLUNA PNE COMPLETO SEM TORNEIRA |  |  |  |  | COTAÇÃO | UN | 3 | 156.42 | 469.26 | 616.0915
12.16 | TORNEIRA P/ DEFICIENTE PNE AUTOMÁTICA COM ALAVANCA |  |  |  |  | COTAÇÃO | UN | 3 | 398.9 | 1196.7 | 1571.1474
12.17 | LAVATÓRIO COLETIVO INOX 1,00M |  |  |  |  | COTAÇÃO | UN | 2 | 589.2 | 1178.4 | 1547.1214
12.18 | TORNEIRA CLINICA ALAVANCA COM AREJADOR FIXO DE PAREDE COM ACIONAMENTO DE COTOVELO |  |  |  |  | COTAÇÃO | UN | 4 | 89.9 | 359.6 | 472.1188
12.19 | BARRA DE APOIO EM "L", EM ACO INOX POLIDO 80 X 80 CM, DIAMETRO MINIMO 3 CM |  |  |  | 36209 | SINAPI INSUMOS | UN | 5 | 382.72 | 1913.6 | 2512.3654
12.20 | BARRA APOIO INOX P/ LAVATORIO DE CANTO D=11/2" |  |  |  | 60.06.93 | SUDECAP | UN | 3 | 229.42 | 688.26 | 903.6166
12.21 | !EM PROCESSO DE DESATIVACAO! BARRA DE APOIO LAVATORIO DE CANTO, EM ACO INOX POLIDO, DIAMETRO MINIMO 3 CM. |  |  |  | 36212 | SINAPI INSUMOS | UN | 3 | 408.23 | 1224.69 | 1607.8955
12.22 | BARRA DE APOIO RETA, EM ACO INOX POLIDO, COMPRIMENTO 80CM, DIAMETRO MINIMO 3 CM |  |  |  | 36081 | SINAPI INSUMOS | UN | 9 | 173.86 | 1564.74 | 2054.3471
12.23 | BARRA DE APOIO LATERAL ARTICULADA, COM TRAVA, EM ACO INOX POLIDO, 70 CM, DIAMETRO MINIMO 3 CM |  |  |  | 36210 | SINAPI INSUMOS | UN | 3 | 414.09 | 1242.27 | 1630.9763
12.24 | BANCO ARTICULADO PARA BANHO, EM ACO INOX POLIDO, 70* CM X 45* CM |  |  |  | 36215 | SINAPI INSUMOS | UN | 5 | 752.89 | 3764.45 | 4942.3464
12.25 | CUBA DE AÇO INOX DUPLA 340X780X140 COMPLETA |  |  |  |  | COTAÇÃO | UN | 1 | 249.99 | 249.99 | 328.2119
12.26 | CUBA DE AÇO 400X500X240 COMPLETA |  |  |  |  | COTAÇÃO | UN | 19 | 519 | 9861 | 12946.5069
12.27 | TORNEIRA DE USO ESPECIAL DE MESA BICA MÓVEL |  |  |  |  | COTAÇÃO | UN | 20 | 368.18 | 7363.6 | 9667.6704
12.28 | TANQUE LOUCA BRANCA COM COLUNA *30* L |  |  |  | 20271 | SINAPI INSUMOS | UN | 5 | 491.11 | 2455.55 | 3223.8916
12.29 | GRANITO PARA BANCADA, POLIDO, TIPO ANDORINHA/ QUARTZ/ CASTELO/ CORUMBA OU OUTROS EQUIVALENTES DA REGIAO, E= *2,5* CM |  |  |  | 11795 | SINAPI INSUMOS | M2 | 28.26 | 437.73 | 12370.2498 | 16240.901
12.30 | SUPORTE MAO-FRANCESA EM ACO, ABAS IGUAIS 30 CM, CAPACIDADE MINIMA 60 KG, BRANCO |  |  |  | 37590 | SINAPI | UN | 40 | 21.39 | 855.6 | 1123.3172
SUBTOTAL | [9 empty] | 91466.6398 | 120086.5514
13 | Pintura
13.1 | PAREDES INTERNAS
13.1.1 | PINTURA EPOXI, TRES DEMAOS |  |  |  | 79514/1 | SINAPI | M2 | 2514.16 | 58.02 | 145871.5632 | 191514.7753
13.2 | PAREDES EXTERNAS
13.2.1 | TEXTURA ACRÍLICA, APLICAÇÃO MANUAL EM PAREDE, UMA DEMÃO. AF_09/2016 |  |  |  | 95305 | SINAPI | M2 | 775.81 | 9.65 | 7486.5665 | 9829.1132
13.3 | FORRO
13.3.1 | APLICAÇÃO MANUAL DE PINTURA COM TINTA LÁTEX ACRÍLICA EM TETO, DUAS DEMÃOS. AF_06/2014 |  |  |  | 88488 | SINAPI | M2 | 1372.57 | 10.53 | 14453.1621 | 18975.5565
13.4 | ESQUADRIAS
13.4.1 | PINTURA ESMALTE FOSCO, DUAS DEMAOS, SOBRE SUPERFICIE METALICA, INCLUSO UMA DEMAO DE FUNDO ANTICORROSIVO. UTILIZACAO DE REVOLVER ( AR-COMPRIMIDO). |  |  |  | 74145/1 | SINAPI | M2 | 4 | 16.12 | 64.48 | 84.6558
13.4.2 | PINTURA ESMALTE BRILHANTE PARA MADEIRA, DUAS DEMAOS, SOBRE FUNDO NIVELADOR BRANCO |  |  |  | 74065/3 | SINAPI | M2 | 479.16 | 19.43 | 9310.0788 | 12223.2025
13.5 | CONDUTORES
13.5.1 | PINTURA ESMALTE FOSCO, DUAS DEMAOS, SOBRE SUPERFICIE METALICA, INCLUSO UMA DEMAO DE FUNDO ANTICORROSIVO. UTILIZACAO DE REVOLVER ( AR-COMPRIMIDO). |  |  |  | 74145/1 | SINAPI | M2 | 845.6 | 16.12 | 13631.072 | 17896.2344
SUBTOTAL | [9 empty] | 190816.9226 | 250523.5377
14 | INSTALAÇÃO ELÉTRICA
14.1 | RELÉ FOTOELÉTRICO RM 10 220 V, 1800 VA COM BASE |  |  |  | ELE-REL-010 | SETOP | UN | 1 | 50.21 | 50.21 | 65.9207
14.2 | ELETRODUTO PVC FLEXIVEL CORRUGADO, REFORCADO, COR LARANJA, DE 20 MM, PARA LAJES E PISOS |  |  |  | 39243 | SINAPI/INSUMOS | M | 229.06 | 1.38 | 316.1028 | 415.0114
14.3 | ELETRODUTO PVC FLEXIVEL CORRUGADO, REFORCADO, COR LARANJA, DE 25 MM, PARA LAJES E PISOS |  |  |  | 39244 | SINAPI/INSUMOS | M | 44.43 | 1.87 | 83.0841 | 109.0811
14.4 | POSTE CONICO CONTINUO EM ACO GALVANIZADO, RETO, FLANGEADO, H = 3 M, DIAMETRO INFERIOR = *95* MM |  |  |  | 5050 | SINAPI | UN | 27 | 244.76 | 6608.52 | 8676.3259
14.5 | LUMINÁRIA PÚBLICA PÉTALA 50W LED PARA POSTE |  |  |  |  | COTAÇÃO | UN | 27 | 219.37 | 5922.99 | 7776.2936
14.6 | DISJUNTOR TERMOMAGNETICO TRIPOLAR PADRAO NEMA (AMERICANO) 10 A 50A 240V, FORNECIMENTO E INSTALACAO |  |  |  | 74130/4 | SINAPI | UN | 5 | 96.78 | 483.9 | 635.3123
14.7 | ELETRODUTO/CONDULETE DE PVC RIGIDO, LISO, COR CINZA, DE 1/2", PARA INSTALACOES APARENTES (NBR 5410) |  |  |  | 39254 | SINAPI/INSUMOS | M | 825.19 | 5.4 | 4456.026 | 5850.3165
14.8 | ELETRODUTO/CONDULETE DE PVC RIGIDO, LISO, COR CINZA, DE 3/4", PARA INSTALACOES APARENTES (NBR 5410) |  |  |  | 39253 | SINAPI/INSUMOS | M | 770.56 | 6.88 | 5301.4528 | 6960.2774
14.9 | ELETRODUTO/CONDULETE DE PVC RIGIDO, LISO, COR CINZA, DE 1", PARA INSTALACOES APARENTES (NBR 5410) |  |  |  | 39255 | SINAPI/INSUMOS | M | 114.6 | 9.99 | 1144.854 | 1503.0788
14.1 | ELETRODUTO RÍGIDO ROSCÁVEL, PVC, DN 40 MM (1 1/4"), PARA CIRCUITOS TERMINAIS, INSTALADO EM FORRO - FORNECIMENTO E INSTALAÇÃO. AF_12/2015 |  |  |  | 91865 | SINAPI | M | 44.65 | 10.71 | 478.2015 | 627.8307
14.11 | ELETRODUTO RÍGIDO ROSCÁVEL, PVC, DN 60 MM (2") - FORNECIMENTO E INSTALAÇÃO. AF_12/2015 |  |  |  | 93009 | SINAPI | M | 27.91 | 13.53 | 377.6223 | 495.7803
14.12 | ELETRODUTO RÍGIDO ROSCÁVEL, PVC, DN 75 MM (2 1/2") - FORNECIMENTO E INSTALAÇÃO. AF_12/2015 |  |  |  | 93010 | SINAPI | M | 110.79 | 18.71 | 2072.8809 | 2721.4853
14.13 (*1) | ELETRODUTODUTO PEAD FLEXIVEL PAREDE SIMPLES, CORRUGACAO HELICOIDAL, COR PRETA, SEM ROSCA, DE 1 1/2", PARA CABEAMENTO SUBTERRANEO (NBR 15715) |  |  |  | 39246 | SINAPI/INSUMOS | M | 361.51 | 3.34 | 1207.4434 | 1585.2524
14.14 | ELETRODUTO DE PVC RIGIDO ROSCAVEL DE 1 1/2 ", SEM LUVA |  |  |  | 2680 | SINAPI/INSUMOS | M | 40 | 5.35 | 214 | 280.9606
14.15 | ELETRODUTO DE PVC RIGIDO ROSCAVEL DE 1 1/4 ", SEM LUVA |  |  |  | 2684 | SINAPI/INSUMOS | M | 226.9 | 4.87 | 1105.003 | 1450.7584
14.16 | ELETRODUTO DE PVC RIGIDO ROSCAVEL DE 4 ", SEM LUVA |  |  |  | 2683 | SINAPI/INSUMOS | M | 20 | 25.22 | 504.4 | 662.2268
14.17 | PAINEL DE COMANDO PARA 2 BOMBAS TRIFÁSICAS |  |  |  |  | COTAÇÃO | UN | 1 | 1331.87 | 1331.87 | 1748.6121
14.18 | DISJUNTOR TERMOMAGNETICO TRIPOLAR PADRAO NEMA (AMERICANO) 10 A 50A 240V, FORNECIMENTO E INSTALACAO |  |  |  | 74130/4 | SINAPI | UN | 8 | 96.78 | 774.24 | 1016.4997
14.19 | DISJUNTOR TERMOMAGNETICO TRIPOLAR PADRAO NEMA (AMERICANO) 60 A 100A 240V, FORNECIMENTO E INSTALACAO |  |  |  | 74130/5 | SINAPI | UN | 6 | 131.37 | 788.22 | 1034.854
14.2 | DISJUNTOR TERMOMAGNETICO TRIPOLAR EM CAIXA MOLDADA 300 A 400A 600V, FORNECIMENTO E INSTALACAO |  |  |  | 74130/8 | SINAPI | UN | 2 | 1377.09 | 2754.18 | 3615.9629
14.21 | DISPOSITIVO DR, 2 POLOS, SENSIBILIDADE DE 300 MA, CORRENTE DE 25 A, TIPO AC |  |  |  | 39450 | SINAPI/INSUMOS | UN | 109 | 169.62 | 18488.58 | 24273.6567
14.22 | DISPOSITIVO DR, 2 POLOS, SENSIBILIDADE DE 300 MA, CORRENTE DE 40 A, TIPO AC |  |  |  | 39451 | SINAPI/INSUMOS | UN | 24 | 185 | 4440 | 5829.276
14.23 | DISPOSITIVO DR, 4 POLOS, SENSIBILIDADE DE 300 MA, CORRENTE DE 40 A, TIPO AC |  |  |  | 39461 | SINAPI/INSUMOS | UN | 17 | 248.31 | 4221.27 | 5542.1054
14.24 | DISPOSITIVO DR, 4 POLOS, SENSIBILIDADE DE 300 MA, CORRENTE DE 63 A, TIPO AC |  |  |  | 39462 | SINAPI/INSUMOS | UN | 8 | 239.31 | 1914.48 | 2513.5208
14.25 | DISPOSITIVO DR, 4 POLOS, SENSIBILIDADE DE 300 MA, CORRENTE DE 80 A, TIPO AC |  |  |  | 39463 | SINAPI/INSUMOS | UN | 4 | 554.4 | 2217.6 | 2911.487
14.26 | DISJUNTOR TERMICO E MAGNETICO AJUSTAVEIS, TRIPOLAR DE 100 ATE 250A, CAPACIDADE DE INTERRUPCAO DE 35KA |  |  |  | 34729 | SINAPI/INSUMOS | UN | 2 | 1266.71 | 2533.42 | 3326.1271
14.27 | DISJUNTOR TIPO DIN/IEC, BIPOLAR DE 6 ATE 32A |  |  |  | 34616 | SINAPI/INSUMOS | UN | 12 | 55.76 | 669.12 | 878.4876
14.28 | DISJUNTOR TIPO DIN/IEC, TRIPOLAR DE 10 ATE 50A |  |  |  | 34709 | SINAPI/INSUMOS | UN | 2 | 68.32 | 136.64 | 179.3947
14.29 (*2) | DISJUNTOR TIPO NEMA, BIPOLAR 60 ATE 100A, TENSAO MAXIMA 415 V |  |  |  | 34606 | SINAPI/INSUMOS | UN | 2 | 104.02 | 208.04 | 273.1357
14.3 | CABO DE COBRE UNIPOLAR 10 MM2, BLINDADO, ISOLACAO 3,6/6 KV EPR, COBERTURA EM PVC |  |  |  | 948 | SINAPI/INSUMOS | M | 774.5 | 27.17 | 21043.165 | 27627.5713
14.31 | CABO DE COBRE UNIPOLAR 16 MM2, BLINDADO, ISOLACAO 3,6/6 KV EPR, COBERTURA EM PVC |  |  |  | 947 | SINAPI/INSUMOS | M | 360 | 27.64 | 9950.4 | 13063.8802
14.32 | CABO DE COBRE UNIPOLAR 25 MM2, BLINDADO, ISOLACAO 3,6/6 KV EPR, COBERTURA EM PVC |  |  |  | 925 | SINAPI/INSUMOS | M | 324.72 | 37.15 | 12063.348 | 15837.9696
14.33 | CABO DE COBRE UNIPOLAR 35 MM2, BLINDADO, ISOLACAO 12/20 KV EPR, COBERTURA EM PVC |  |  |  | 901 | SINAPI/INSUMOS | M | 40 | 43.93 | 1757.2 | 2307.0279
14.34 | CABO DE COBRE, RIGIDO, CLASSE 2, COMPACTADO, BLINDADO, ISOLACAO EM EPR OU XLPE, COBERTURA ANTICHAMA EM PVC, PEAD OU HFFR, 1 CONDUTOR, 20/35 KV, SECAO NOMINAL 120 MM2 |  |  |  | 876 | SINAPI/INSUMOS | M | 20 | 110.31 | 2206.2 | 2896.52
14.35 | CABO DE COBRE, RIGIDO, CLASSE 2, COMPACTADO, BLINDADO, ISOLACAO EM EPR OU XLPE, COBERTURA ANTICHAMA EM PVC, PEAD OU HFFR, 1 CONDUTOR, 20/35 KV, SECAO NOMINAL 240 MM2 |  |  |  | 878 | SINAPI/INSUMOS | M | 80 | 175.68 | 14054.4 | 18452.0218
14.36 | CABO DE COBRE, FLEXIVEL, CLASSE 4 OU 5, ISOLACAO EM PVC/A, ANTICHAMA BWF-B, 1 CONDUTOR, 450/750 V, SECAO NOMINAL 1,5 MM2 |  |  |  | 1013 | SINAPI/INSUMOS | M | 1177.43 | 0.68 | 800.6524 | 1051.1765
14.37 | CABO DE COBRE, FLEXIVEL, CLASSE 4 OU 5, ISOLACAO EM PVC/A, ANTICHAMA BWF-B, 1 CONDUTOR, 450/750 V, SECAO NOMINAL 2,5 MM2 |  |  |  | 1014 | SINAPI/INSUMOS | M | 5726.16 | 1.08 | 6184.2528 | 8119.3055
14.38 | CABO DE COBRE, FLEXIVEL, CLASSE 4 OU 5, ISOLACAO EM PVC/A, ANTICHAMA BWF-B, 1 CONDUTOR, 450/750 V, SECAO NOMINAL 4 MM2 |  |  |  | 981 | SINAPI/INSUMOS | M | 825.14 | 1.94 | 1600.7716 | 2101.653
14.39 | CABO DE COBRE, FLEXIVEL, CLASSE 4 OU 5, ISOLACAO EM PVC/A, ANTICHAMA BWF-B, 1 CONDUTOR, 450/750 V, SECAO NOMINAL 6 MM2 |  |  |  | 982 | SINAPI/INSUMOS | M | 1092.19 | 2.72 | 2970.7568 | 3900.3066
14.4 | CABO DE COBRE, FLEXIVEL, CLASSE 4 OU 5, ISOLACAO EM PVC/A, ANTICHAMA BWF-B, 1 CONDUTOR, 450/750 V, SECAO NOMINAL 10 MM2 |  |  |  | 980 | SINAPI/INSUMOS | M | 250.08 | 4.64 | 1160.3712 | 1523.4513
14.41 | CABO DE COBRE, FLEXIVEL, CLASSE 4 OU 5, ISOLACAO EM PVC/A, ANTICHAMA BWF-B, 1 CONDUTOR, 450/750 V, SECAO NOMINAL 16 MM2 |  |  |  | 979 | SINAPI/INSUMOS | M | 817.29 | 7.16 | 5851.7964 | 7682.8235
14.42 | CONDULETE DE PVC, TIPO X, PARA ELETRODUTO DE PVC SOLDÁVEL DN 20 MM (1/2''), APARENTE - FORNECIMENTO E INSTALAÇÃO. AF_11/2016 |  |  |  | 95816 | SINAPI | UN | 303 | 23.11 | 7002.33 | 9193.3591
14.43 (*3) | CONDULETE DE PVC, TIPO TB, PARA ELETRODUTO DE PVC SOLDÁVEL DN 20 MM (1/2''), APARENTE - FORNECIMENTO E INSTALAÇÃO. AF_11/2016 |  |  |  | 95813 | SINAPI | UN | 242 | 12.76 | 3087.92 | 4054.1302
14.44 (*8) | 8*LUMINÁRIA LED T8 2X18W |  |  |  |  | COTAÇÃO | UN | 132 | 112.33 | 14827.56 | 19467.1035
14.45 | CAIXA DE PROTECAO PARA MEDIDOR MONOFASICO, FORNECIMENTO E INSTALACAO |  |  |  | 68066 | SINAPI INSUMO | UN | 2 | 104.95 | 209.9 | 275.5777
14.46 | CAIXA PARA MEDICAO COLETIVA TIPO K, PADRAO BIFASICO OU TRIFASICO, PARA ATE 2 MEDIDORES (PADRAO DA CONCESSIONARIA LOCAL) |  |  |  | 39688 | SINAPI INSUMO | UN | 1 | 356.4 | 356.4 | 467.9176
14.47 | CAIXA PARA MEDIDOR POLIFÁSICO, COM VISOR PARA VIA PÚBLICA DIM. 55 X 60 X 25 CM, LVP. M. IN. 200A, CONFORME PADRÕES CEMIG TIPO CM-3 |  |  |  | ELE-CXS-225 | SETOP | U | 2 | 212.56 | 425.12 | 558.14
14.48 | TOMADA ALTA DE EMBUTIR (1 MÓDULO), 2P+T 10 A, INCLUINDO SUPORTE E PLACA - FORNECIMENTO E INSTALAÇÃO. AF_12/2015 |  |  |  | 91992 | SINAPI | UN | 64 | 25.14 | 1608.96 | 2112.4036
14.49 | TOMADA MÉDIA DE EMBUTIR (1 MÓDULO), 2P+T 10 A, INCLUINDO SUPORTE E PLACA - FORNECIMENTO E INSTALAÇÃO. AF_12/2015 |  |  |  | 91996 | SINAPI | UN | 35 | 19.4 | 679 | 891.4591
14.5 | TOMADA BAIXA DE EMBUTIR (1 MÓDULO), 2P+T 10 A, INCLUINDO SUPORTE E PLACA - FORNECIMENTO E INSTALAÇÃO. AF_12/2015 |  |  |  | 92000 | SINAPI | UN | 191 | 17.17 | 3279.47 | 4305.6162
14.51 | TOMADA 2P+T 20A 250V, CONJUNTO MONTADO PARA EMBUTIR 4" X 2" (PLACA + SUPORTE + MODULO) |  |  |  | 38075 | SINAPI INSUMO | UN | 20 | 10.25 | 205 | 269.1445
14.52 | TOMADA INDUSTRIAL DE EMBUTIR 3P+T 30 A, 440 V, COM TRAVA, COM PLACA |  |  |  | 7525 | SINAPI INSUMO | UN | 3 | 29.15 | 87.45 | 114.8131
14.53 | 0 |  |  |  |  | COTAÇÃO | 0 | 53 | 0 | 0 | 0
14.54 | GRUPO GERADOR DIESEL, COM CARENAGEM, POTENCIA STANDART ENTRE 100 E 110 KVA, VELOCIDADE DE 1800 RPM, FREQUENCIA DE 60 HZ |  |  |  | 39585 | SINAPI INSUMO | UN | 1 | 58224.72 | 58224.72 | 76443.2349
14.55 | QUADRO DE DISTRIBUICAO COM BARRAMENTO TRIFASICO, DE EMBUTIR, EM CHAPA DE ACO GALVANIZADO, PARA 36 DISJUNTORES DIN, 100 A |  |  |  | 39762 | SINAPI INSUMO | UN | 2 | 488.66 | 977.32 | 1283.1234
14.56 | QUADRO DE DISTRIBUICAO COM BARRAMENTO TRIFASICO, DE EMBUTIR, EM CHAPA DE ACO GALVANIZADO, PARA 48 DISJUNTORES DIN, 100 A |  |  |  | 39763 | SINAPI INSUMO | UN | 1 | 737.49 | 737.49 | 968.2506
14.57 | QUADRO DE DISTRIBUICAO DE ENERGIA DE EMBUTIR, EM CHAPA METALICA, PARA 50 DISJUNTORES TERMOMAGNETICOS MONOPOLARES, COM BARRAMENTO TRIFASICO E NEUTRO, FORNECIMENTO E INSTALACAO |  |  |  | 74131/8 | SINAPI | UN | 3 | 906.29 | 2718.87 | 3569.6044
14.58 | QUADRO DE DISTRIBUICAO DE ENERGIA DE EMBUTIR, EM CHAPA METALICA, PARA 32 DISJUNTORES TERMOMAGNETICOS MONOPOLARES, COM BARRAMENTO TRIFASICO E NEUTRO, FORNECIMENTO E INSTALACAO |  |  |  | 74131/6 | SINAPI | UN | 1 | 734.01 | 734.01 | 963.6817
14.59 | LAMPADA LED 25W |  |  |  |  | COTAÇÃO | UN | 20 | 45.14 | 902.8 | 1185.2861
14.6 | LUMINÁRIA LED CIRCULAR 24W PENDENTE |  |  |  |  | COTAÇÃO | UN | 20 | 66.47 | 1329.4 | 1745.3693
14.61 | CONJUNTO CAMPAINHA HOSPITALAR (CENTRAL DE RECEPÇÃO SEM FIO, ESTAÇÃO DE CHAMDA, ACIONADOR, CHAMADOR BANHEIRO) |  |  |  |  | COTAÇÃO | UN | 1 | 4335 | 4335 | 5691.4215
14.62 | INTERRUPTOR PARALELO (1 MÓDULO), 10A/250V, INCLUINDO SUPORTE E PLACA - FORNECIMENTO E INSTALAÇÃO. AF_12/2015 |  |  |  | 91955 | SINAPI | UN | 11 | 20.13 | 221.43 | 290.7154
14.63 | INTERRUPTOR SIMPLES (1 MÓDULO), 10A/250V, INCLUINDO SUPORTE E PLACA - FORNECIMENTO E INSTALAÇÃO. AF_12/2015 |  |  |  | 91953 | SINAPI | UN | 67 | 16.26 | 1089.42 | 1430.2995
14.64 | INTERRUPTOR SIMPLES (2 MÓDULOS), 10A/250V, INCLUINDO SUPORTE E PLACA - FORNECIMENTO E INSTALAÇÃO. AF_12/2015 |  |  |  | 91959 | SINAPI | UN | 12 | 25.71 | 308.52 | 405.0559
14.65 | INTERRUPTOR SIMPLES (3 MÓDULOS), 10A/250V, INCLUINDO SUPORTE E PLACA - FORNECIMENTO E INSTALAÇÃO. AF_12/2015 |  |  |  | 91967 | SINAPI | UN | 1 | 35.17 | 35.17 | 46.1747
14.66 | LUMINÁRIA ARANDELA TIPO MEIA-LUA, PARA 1 LÂMPADA LED - FORNECIMENTO E INSTALAÇÃO. AF_11/2017 |  |  |  | 97605 | SINAPI | UN | 37 | 58.97 | 2181.89 | 2864.6034
SUBTOTAL | [9 empty] | 256012.815 | 336119.2248
15 | LOGICA E TELEFONIA
15.1 (*4) | ELETROCALHA PERFURADA GALVANIZADA ELETROLÍTICA CHAPA 14 - 150 X 50 MM COM TAMPA, INCLUSIVE CONEXÃO |  |  |  | ELE-CAL-050 | SETOP | M | 267.9 | 95.26 | 25520.154 | 33505.4102
15.2 | RACK ABERTO 10U |  |  |  |  | COTAÇÃO | PC | 1 | 208.41 | 208.41 | 273.6215
15.3 (*5) | TOMADA RJ45, 8 FIOS, CAT 5E, CONJUNTO MONTADO PARA EMBUTIR 4" X 2" (PLACA + SUPORTE + MODULO) |  |  |  | 38083 | SINAPI/INSUMOS | UN | 2 | 23.02 | 46.04 | 60.4459
15.4 (*5) | TOMADA DUPLA PARA LÓGICA RJ45, 4"X4", EMBUTIR, COMPLETA |  |  |  | CAB-TOM-020 | SETOP | CJ | 28 | 112.57 | 3151.96 | 4138.2083
15.5 | CABO DE PAR TRANCADO UTP, 4 PARES, CATEGORIA 5E |  |  |  | 39598 | SINAPI/INSUMOS | M | 1972.54 | 0.99 | 1952.8146 | 2563.8503
SUBTOTAL | [9 empty] | 30879.3786 | 40541.5362
16 | SPDA
16.1 | CABO DE COBRE NU 35MM2 - FORNECIMENTO E INSTALACAO |  |  |  | 72253 | SINAPI | M | 159.61 | 22.08 | 3524.1888 | 4626.9075
16.2 | CABO DE COBRE NU 50MM2 - FORNECIMENTO E INSTALACAO |  |  |  | 72254 | SINAPI | M | 285.45 | 31.29 | 8931.7305 | 11726.469
16.3 | CAPTOR TIPO FRANKLIN PARA SPDA - FORNECIMENTO E INSTALAÇÃO. AF_12/2017 |  |  |  | 96989 | SINAPI | UN | 6 | 73.22 | 439.32 | 576.7832
16.4 | PRESILHA PARA CABO DE COBRE SEÇÃO TRANSVERSAL 35 MM2 |  |  |  | SPDA-PRE-010 | SETOP | U | 148 | 0.81 | 119.88 | 157.3905
16.5 | CAIXA DE INSPEÇÃO PVC Ø300X300mm COM TAMPA DE FERRO FUNDIDO |  |  |  | 74.51.60 | SUDECAP | UN | 8 | 42.38 | 339.04 | 445.1256
16.6 | ATERRAMENTO COMPLETO PARA PÁRA-RAIOS , COM HASTES DE COBRE COM ALMA DE AÇO TIPO "COPPERWELD" |  |  |  | SPDA-ATE-005 | SETOP | U | 8 | 712.41 | 5699.28 | 7482.5847
16.7 | CAIXA DE EQUALIZAÇÃO EM AÇO 4000X400X155mm COM 11 TERMINAIS, USO INTERNO |  |  |  | 74.51.51 | SUDECAP | UN | 1 | 251.68 | 251.68 | 330.4307
16.8 | MOLDE PPS 35-2 PARA SOLDA EXOTERMICA CLASSE 2 OU EQUIVALENTE |  |  |  | 74.51.52 | SUDECAP | UN | 55 | 72.12 | 3966.6 | 5207.7491
16.9 | CARTUCHO PARA SOLDA (PÓ EXOTÉRMICO) Nº45 |  |  |  | 74.51.53 | SUDECAP | UN | 55 | 3.7 | 203.5 | 267.1751
16.10 | TERMINAL OU CONECTOR DE PRESSAO - PARA CABO 35MM2 - FORNECIMENTO E INSTALACAO |  |  |  | 72262 | SINAPI | UN | 8 | 12.76 | 102.08 | 134.0208
16.11 | TERMINAL OU CONECTOR DE PRESSAO - PARA CABO 50MM2 - FORNECIMENTO E INSTALACAO |  |  |  | 72263 | SINAPI | UN | 1 | 17.16 | 17.16 | 22.5294
SUBTOTAL | [9 empty] | 23594.4593 | 30977.1656
17 | AR CONDICIONADO
17.1 | AR-CONDICIONADO FRIO SPLIT HI-WALL (PAREDE) 9000 BTU/H |  |  |  | 39846 | SINAPI | UN | 27 | 1212.79 | 32745.33 | 42991.3438
17.2 | AR-CONDICIONADO FRIO SPLIT HI-WALL (PAREDE) 18000 BTU/H |  |  |  | 39844 | SINAPI | UN | 9 | 1985 | 17865 | 23454.9585
17.3 | AR-CONDICIONADO QUENTE/FRIO SPLIT HI-WALL (PAREDE) 24000 BTU/H |  |  |  | 39554 | SINAPI | UN | 6 | 2779.39 | 16676.34 | 21894.3668
17.4 | DISJUNTOR TIPO DIN/IEC, BIPOLAR DE 6 ATE 32A |  |  |  | 34616 | SINAPI | UN | 42 | 55.76 | 2341.92 | 3074.7068
17.5 | CABO DE COBRE FLEXÍVEL ISOLADO, 2,5 MM², ANTI-CHAMA 450/750 V, PARA CIRCUITOS TERMINAIS - FORNECIMENTO E INSTALAÇÃO. AF_12/2015 |  |  |  | 91926 | SINAPI | M | 2874.44 | 2.21 | 6352.5124 | 8340.2135
17.6 | ELETRODUTO RÍGIDO ROSCÁVEL, PVC, DN 50 MM (1 1/2") - FORNECIMENTO E INSTALAÇÃO. AF_12/2015 |  |  |  | 93008 | SINAPI | M | 20 | 9.28 | 185.6 | 243.6742
17.7 | ELETRODUTO RÍGIDO ROSCÁVEL, PVC, DN 60 MM (2") - FORNECIMENTO E INSTALAÇÃO. AF_12/2015 |  |  |  | 93009 | SINAPI | M | 70 | 13.53 | 947.1 | 1243.4476
17.8 | QUADRO DE DISTRIBUICAO COM BARRAMENTO TRIFASICO, DE EMBUTIR, EM CHAPA DE ACO GALVANIZADO, PARA 12 DISJUNTORES DIN, 100 A |  |  |  | 13393 | SINAPI | UN | 1 | 178.69 | 178.69 | 234.6021
17.9 | QUADRO DE DISTRIBUICAO COM BARRAMENTO TRIFASICO, DE EMBUTIR, EM CHAPA DE ACO GALVANIZADO, PARA 18 DISJUNTORES DIN, 100 A |  |  |  | 13395 | SINAPI | UN | 1 | 214.27 | 214.27 | 281.3151
17.10 | QUADRO DE DISTRIBUICAO COM BARRAMENTO TRIFASICO, DE EMBUTIR, EM CHAPA DE ACO GALVANIZADO, PARA 24 DISJUNTORES DIN, 100 A |  |  |  | 12039 | SINAPI | UN | 1 | 286.71 | 286.71 | 376.4216
17.11 | ELETRODUTO RÍGIDO ROSCÁVEL, PVC, DN 25 MM (3/4"), PARA CIRCUITOS TERMINAIS, INSTALADO EM FORRO - FORNECIMENTO E INSTALAÇÃO. AF_12/2015 |  |  |  | 91863 | SINAPI | M | 718.61 | 6.54 | 4699.7094 | 6170.2485
17.12 | CONDULETE DE PVC, TIPO B, PARA ELETRODUTO DE PVC SOLDÁVEL DN 25 MM (3/4''), APARENTE - FORNECIMENTO E INSTALAÇÃO. AF_11/2016 |  |  |  | 95805 | SINAPI | UN | 42 | 16.5 | 693 | 909.8397
17.13 | FIXAÇÃO DE TUBOS HORIZONTAIS DE PVC, CPVC OU COBRE DIÂMETROS MAIORES QUE 40 MM E MENORES OU IGUAIS A 75 MM COM ABRAÇADEIRA METÁLICA RÍGIDA TIPO D 1 1/2, FIXADA DIRETAMENTE NA LAJE. AF_05/2015 |  |  |  | 91180 | SINAPI | M | 90 | 5.72 | 514.8 | 675.8809
17.14 | CABO DE COBRE FLEXÍVEL ISOLADO, 25 MM², ANTI-CHAMA 450/750 V, PARA DISTRIBUIÇÃO - FORNECIMENTO E INSTALAÇÃO. AF_12/2015 |  |  |  | 92983 | SINAPI | M | 60 | 13.61 | 816.6 | 1072.1141
17.15 | CABO DE COBRE FLEXÍVEL ISOLADO, 35 MM², ANTI-CHAMA 450/750 V, PARA DISTRIBUIÇÃO - FORNECIMENTO E INSTALAÇÃO. AF_12/2015 |  |  |  | 92985 | SINAPI | M | 650 | 18.26 | 11869 | 15582.8101
17.16 | DISJUNTOR TIPO NEMA, TRIPOLAR 60 ATE 100 A, TENSAO MAXIMA DE 415 V |  |  |  | 2373 | SINAPI | UN | 3 | 119.17 | 357.51 | 469.3749
17.17 | CABO DE COBRE FLEXÍVEL ISOLADO, 10 MM², ANTI-CHAMA 450/750 V, PARA DISTRIBUIÇÃO - FORNECIMENTO E INSTALAÇÃO. AF_12/2015 |  |  |  | 92979 | SINAPI | M | 90 | 5.04 | 453.6 | 595.5314
17.18 | FIXAÇÃO DE TUBOS HORIZONTAIS DE PVC, CPVC OU COBRE DIÂMETROS MENORES OU IGUAIS A 40 MM OU ELETROCALHAS ATÉ 150MM DE LARGURA, COM ABRAÇADEIRA METÁLICA RÍGIDA TIPO D 1/2, FIXADA EM PERFILADO EM LAJE. AF_05/2015 |  |  |  | 91170 | SINAPI | M | 718.61 | 1.68 | 1207.2648 | 1585.018
SUBTOTAL | [9 empty] | 98404.9566 | 129195.8675
18 | SERVIÇOS COMPLEMENTARES
18.1 | LIMPEZA FINAL DA OBRA |  |  |  | 9537 | SINAPI | M2 | 1218.49 | 1.88 | 2290.7612 | 3007.5404
SUBTOTAL | [9 empty] | 2290.7612 | 3007.5404
19 | 9* GASES MEDICINAIS
19.1 | PROJETO EXECUTIVO DE GASES MEDICINAIS |  |  |  | PROJ-EXE-405 | SETOP | PR A1 | 10 | 937.75 | 9377.5 | 12311.7198
19.2 | TUBO DE COBRE CLASSE "E", DN = 22 MM, PARA INSTALACAO HIDRAULICA PREDIAL |  |  |  | 12743 | SINAPI | M | 385 | 25.51 | 9821.35 | 12894.4504
19.3 | MINI CENTRAL 4X4 PARA OXIGENIO COM CHICOTE INOX |  |  |  | - | COTAÇÃO | UN | 1 | 5114.62 | 5114.62 | 6714.9846
19.4 | MINI CENTRAL 4X4 PARA AR COMPRIMIDO COM CHICOTE INOX |  |  |  | - | COTAÇÃO | UN | 1 | 5120.56 | 5120.56 | 6722.7832
19.5 | CENTRAL DE VÁCUO SIMPLEX PARA ATÉ 20 PONTOS |  |  |  | - | COTAÇÃO | UN | 1 | 8850 | 8850 | 11619.165
19.6 | RÉGUA DE GASES MEDICINAIS |  |  |  | - | COTAÇÃO | UN | 37 | 332.36 | 12297.32 | 16145.1514
SUBTOTAL | [9 empty] | 50581.35 | 66408.2544
SUBTOTAL PARCIAL DA SEÇÃO B | [9 empty] | 2703820.2929 | 3549845.6626
C - EXECUÇÃO DAS ESTRUTURAS ANEXAS
1 | SERVIÇOS PRELIMINARES
1.1 | LOCACAO CONVENCIONAL DE OBRA, ATRAVÉS DE GABARITO DE TABUAS CORRIDAS PONTALETADAS A CADA 1,50M, SEM REAPROVEITAMENTO |  |  |  | 73992/1 | SINAPI | M2 | 120 | 9.29 | 1114.8 | 1463.6209
SUBTOTAL | [9 empty] | 1114.8 | 1463.6209
2 | INFRA ESTRTUTURA
2.1 | FORNECIMENTO E LANÇAMENTO DE CONCRETO ESTRUTURAL USINADO BOMBEADO FCK >= 25 MPA, BRITA 1 E MÓDULO DE ELASTICIDADE CONFORME NBR 6118 |  |  |  | EST-CON-115 | SETOP | M3 | 14.6 | 381.58 | 5571.068 | 7314.2552
2.2 | LASTRO DE CONCRETO MAGRO, APLICADO EM BLOCOS DE COROAMENTO OU SAPATAS. AF_08/2017 |  |  |  | 96616 | SINAPI | M3 | 0.79441 | 371.84 | 295.3934 | 387.822
2.3 | ESCAVAÇÃO MANUAL PARA BLOCO DE COROAMENTO OU SAPATA, SEM PREVISÃO DE FÔRMA. AF_06/2017 |  |  |  | 96522 | SINAPI | M3 | 19.2 | 91.55 | 1757.76 | 2307.7631
2.4 | ESCAVAÇÃO MANUAL DE VALA PARA VIGA BALDRAME, SEM PREVISÃO DE FÔRMA. AF_06/2017 |  |  |  | 96526 | SINAPI | M3 | 4.7038 | 185.38 | 871.983 | 1144.8265
2.5 | REATERRO MANUAL APILOADO COM SOQUETE. AF_10/2017 |  |  |  | 96995 | SINAPI | M3 | 9.3038 | 29.45 | 273.9957 | 359.729
2.6 | ESTACA ESCAVADA MECANICAMENTE, SEM FLUIDO ESTABILIZANTE, COM 40 CM DE DIÂMETRO, ATÉ 9 M DE COMPRIMENTO, CONCRETO LANÇADO POR CAMINHÃO BETONEIRA (EXCLUSIVE MOBILIZAÇÃO E DESMOBILIZAÇÃO). AF_02/2015 |  |  |  | 90883 | SINAPI | M | 14.6 | 60.51 | 883.446 | 1159.8763
2.7 | TRANSPORTE COM CAMINHÃO BASCULANTE DE 10 M3, EM VIA URBANA EM LEITO NATURAL (UNIDADE: M3XKM). AF_04/2016 |  |  |  | 93588 | SINAPI | M3XKM | 2160 | 1.53 | 3304.8 | 4338.8719
2.8 | CARGA, MANOBRAS E DESCARGA DE AREIA, BRITA, PEDRA DE MAO E SOLOS COM CAMINHAO BASCULANTE 6 M3 (DESCARGA LIVRE) |  |  |  | 72888 | SINAPI | M3 | 216 | 1.14 | 246.24 | 323.2885
2.9 | IMPERMEABILIZACAO DE ESTRUTURAS ENTERRADAS, COM TINTA ASFALTICA, DUAS DEMAOS. |  |  |  | 74106/1 | SINAPI | M2 | 111.4 | 7.89 | 878.946 | 1153.9682
2.10 | FORMA E DESFORMA EM TÁBUAS DE PINHO, EXCLUSIVE ESCORAMENTO (3X) |  |  |  | EST-FOR-005 | SETOP | M2 | 111.4 | 65.86 | 7336.804 | 9632.49
2.11 | CORTE E DOBRA DE AÇO CA-50, DIÂMETRO DE 6,3 MM, UTILIZADO EM ESTRUTURAS DIVERSAS, EXCETO LAJES. AF_12/2015 |  |  |  | 92792 | SINAPI | KG | 102.1 | 6.1 | 622.81 | 817.6872
2.12 | CORTE E DOBRA DE AÇO CA-50, DIÂMETRO DE 8,0 MM, UTILIZADO EM ESTRUTURAS DIVERSAS, EXCETO LAJES. AF_12/2015 |  |  |  | 92793 | SINAPI | KG | 116.2 | 6.63 | 770.406 | 1011.466
2.13 | CORTE E DOBRA DE AÇO CA-50, DIÂMETRO DE 10,0 MM, UTILIZADO EM ESTRUTURAS DIVERSAS, EXCETO LAJES. AF_12/2015 |  |  |  | 92794 | SINAPI | KG | 90.3 | 5.51 | 497.553 | 653.2373
2.14 | CORTE E DOBRA DE AÇO CA-50, DIÂMETRO DE 12,5 MM, UTILIZADO EM ESTRUTURAS DIVERSAS, EXCETO LAJES. AF_12/2015 |  |  |  | 92795 | SINAPI | KG | 125.1 | 5.14 | 643.014 | 844.2131
2.15 | CORTE E DOBRA DE AÇO CA-50, DIÂMETRO DE 16,0 MM, UTILIZADO EM ESTRUTURAS DIVERSAS, EXCETO LAJES. AF_12/2015 |  |  |  | 92796 | SINAPI | KG | 16.8 | 5.08 | 85.344 | 112.0481
2.16 | CORTE E DOBRA DE AÇO CA-60, DIÂMETRO DE 5,0 MM, UTILIZADO EM LAJE. AF_12/2015 |  |  |  | 92800 | SINAPI | KG | 113.7 | 6.14 | 698.118 | 916.5591
2.17 | REGULARIZAÇÃO E COMPACTAÇÃO DE TERRENO MANUAL, COM SOQUETE |  |  |  | TER-REG-005 | SETOP | M2 | 25.73 | 5.95 | 153.0935 | 200.9965
SUBTOTAL | [9 empty] | 24890.7747 | 32679.0981
3 | ESTRUTURA DE CONCRETO
3.1 | FORNECIMENTO E LANÇAMENTO DE CONCRETO ESTRUTURAL USINADO BOMBEADO FCK >= 25 MPA, BRITA 1 E MÓDULO DE ELASTICIDADE CONFORME NBR 6118 |  |  |  | EST-CON-115 | SETOP | M3 | 26 | 381.58 | 9921.08 | 13025.3859
3.2 | FORMA E DESFORMA EM TÁBUAS DE PINHO, EXCLUSIVE ESCORAMENTO (3X) |  |  |  | EST-FOR-005 | SETOP | M2 | 274.4 | 65.86 | 18071.984 | 23726.7078
3.3 | CORTE E DOBRA DE AÇO CA-50, DIÂMETRO DE 6,3 MM, UTILIZADO EM ESTRUTURAS DIVERSAS, EXCETO LAJES. AF_12/2015 |  |  |  | 92792 | SINAPI | KG | 198.8 | 6.1 | 1212.68 | 1592.1276
3.4 | CORTE E DOBRA DE AÇO CA-50, DIÂMETRO DE 8,0 MM, UTILIZADO EM ESTRUTURAS DIVERSAS, EXCETO LAJES. AF_12/2015 |  |  |  | 92793 | SINAPI | KG | 334.6 | 6.63 | 2218.398 | 2912.5347
3.5 | CORTE E DOBRA DE AÇO CA-50, DIÂMETRO DE 10,0 MM, UTILIZADO EM ESTRUTURAS DIVERSAS, EXCETO LAJES. AF_12/2015 |  |  |  | 92794 | SINAPI | KG | 658.9 | 5.51 | 3630.539 | 4766.5347
3.6 | CORTE E DOBRA DE AÇO CA-50, DIÂMETRO DE 12,5 MM, UTILIZADO EM ESTRUTURAS DIVERSAS, EXCETO LAJES. AF_12/2015 |  |  |  | 92795 | SINAPI | KG | 289 | 5.14 | 1485.46 | 1950.2604
3.7 | CORTE E DOBRA DE AÇO CA-60, DIÂMETRO DE 5,0 MM, UTILIZADO EM LAJE. AF_12/2015 |  |  |  | 92800 | SINAPI | KG | 262.7 | 6.14 | 1612.978 | 2117.6788
SUBTOTAL | [9 empty] | 38153.119 | 50091.2299
4 | COBERTURA
4.1 | TRAMA DE MADEIRA COMPOSTA POR RIPAS, CAIBROS E TERÇAS PARA TELHADOS DE ATÉ 2 ÁGUAS PARA TELHA DE ENCAIXE DE CERÂMICA OU DE CONCRETO, INCLUSO TRANSPORTE VERTICAL. AF_12/2015 |  |  |  | 92539 | SINAPI | M2 | 100.15 | 49.94 | 5001.491 | 6566.4575
4.2 | TELHAMENTO COM TELHA CERÂMICA DE ENCAIXE, TIPO ROMANA, COM MAIS DE 2 ÁGUAS, INCLUSO TRANSPORTE VERTICAL. AF_06/2016 |  |  |  | 94443 | SINAPI | M2 | 100.15 | 23.63 | 2366.5445 | 3107.0363
4.3 | RUFO E CONTRA-RUFO DE CHAPA GALVANIZADA Nº. 24, DESENVOLVIMENTO = 33 CM |  |  |  | PLU-RUF-020 | SETOP | M | 50.7 | 30.11 | 1526.577 | 2004.2429
4.4 | TABUA DE PINUS EXP.= 1" L=25 CM |  |  |  | 71.01.07 | SUDECAP | M2 | 21.5 | 15.33 | 329.595 | 432.7253
SUBTOTAL | [9 empty] | 9224.2075 | 12110.462
5 | ALVENARIA
5.1 | ALVENARIA DE VEDAÇÃO DE BLOCOS CERÂMICOS FURADOS NA VERTICAL DE 14X19X39CM (ESPESSURA 14CM) DE PAREDES COM ÁREA LÍQUIDA MAIOR OU IGUAL A 6M² COM VÃOS E ARGAMASSA DE ASSENTAMENTO COM PREPARO MANUAL. AF_06/2014 |  |  |  | 87492 | SINAPI | M2 | 215.01 | 45.05 | 9686.2005 | 12717.0126
SUBTOTAL | [9 empty] | 9686.2005 | 12717.0126
6 | ESQUADRIAS METÁLICAS
6.1 | ESQUADRIAS DE FERRO
6.1.1 | GRADE DE FERRO EM BARRA CHATA 3/16" |  |  |  | 73932/1 | SINAPI | M2 | 12.76 | 258.11 | 3293.4836 | 4324.0146
6.2 | ESQUADRIAS DE ALUMINIO
6.2.1 | JANELA DE ALUMÍNIO MAXIM-AR, FIXAÇÃO COM PARAFUSO, VEDAÇÃO COM ESPUMA EXPANSIVA PU, COM VIDROS, PADRONIZADA. AF_07/2016 |  |  |  | 94575 | SINAPI | M2 | 2 | 470.82 | 941.64 | 1236.2792
6.2.2 | PORTA DE ALUMÍNIO DE ABRIR COM LAMBRI, COM GUARNIÇÃO, FIXAÇÃO COM PARAFUSOS - FORNECIMENTO E INSTALAÇÃO. AF_08/2015 |  |  |  | 91338 | SINAPI | M2 | 33 | 637.12 | 21024.96 | 27603.67
SUBTOTAL | [9 empty] | 25260.0836 | 33163.9638
7 | REVESTIMENTO
7.1 | PAREDES INTERNAS
7.1.1 | CHAPISCO APLICADO EM ALVENARIAS E ESTRUTURAS DE CONCRETO INTERNAS, COM COLHER DE PEDREIRO. ARGAMASSA TRAÇO 1:3 COM PREPARO MANUAL. AF_06/2014 |  |  |  | 87878 | SINAPI | M2 | 224.5 | 2.77 | 621.865 | 816.4466
7.1.2 | EMBOÇO INTERNO - ARGAMASSA MISTA DE CIMENTO, CAL E AREIA 1:4/12 EMBOÇO INTERNO - ARGAMASSA MISTA DE CIMENTO, CAL E AREIA 1:4/12 |  |  |  | 11-02-08 | SIURB | 0 | 224.5 | 31.56 | 7085.22 | 9302.1853
7.2 | PAREDES EXTERNAS
7.2.1 | CHAPISCO APLICADO EM ALVENARIA (SEM PRESENÇA DE VÃOS) E ESTRUTURAS DE CONCRETO DE FACHADA, COM COLHER DE PEDREIRO. ARGAMASSA TRAÇO 1:3 COM PREPARO EM BETONEIRA 400L. AF_06/2014 |  |  |  | 87894 | SINAPI | M2 | 146 | 4.1 | 598.6 | 785.9019
7.2.2 | EMBOÇO EXTERNO - ARGAMASSA MISTA DE CIMENTO, CAL E AREIA 1:4/12 |  |  |  | 11-03-08 | SIURB | M2 | 146 | 31.56 | 4607.76 | 6049.5281
7.3 | FORRO
7.3.1 | CHAPISCO APLICADO NO TETO, COM ROLO PARA TEXTURA ACRÍLICA. ARGAMASSA TRAÇO 1:4 E EMULSÃO POLIMÉRICA (ADESIVO) COM PREPARO MANUAL. AF_06/2014 |  |  |  | 87881 | SINAPI | M2 | 100.15 | 3.75 | 375.5625 | 493.076
SUBTOTAL | [9 empty] | 13289.0075 | 17447.1379
8 | PISOS
8.1 | REGULARIZAÇÃO E COMPACTAÇÃO DE TERRENO MANUAL, COM SOQUETE |  |  |  | TER-REG-005 | SETOP | M2 | 91.48 | 5.95 | 544.306 | 714.6193
8.2 (*7) | PISO EM CONCRETO ARMADO E = 15 CM, FCK = 30 MPA, AÇO CA-50A D = 6,3 MM - MALHA 10 X 10 CM |  |  |  | PIS-CON-030 | SETOP | M2 | 91.48 | 104.7 | 9577.956 | 12574.8984
SUBTOTAL | [9 empty] | 10122.262 | 13289.5178
9 | PINTURA
9.1 | PAREDES INTERNAS
9.1.1 | PINTURA EPOXI, TRES DEMAOS |  |  |  | 79514/1 | SINAPI | M2 | 224.5 | 58.02 | 13025.49 | 17101.1658
9.2 | PAREDES EXTERNAS
9.2.1 | TEXTURA ACRÍLICA, APLICAÇÃO MANUAL EM PAREDE, UMA DEMÃO. AF_09/2016 |  |  |  | 95305 | SINAPI | M2 | 146 | 9.65 | 1408.9 | 1849.7448
9.3 | FORRO
9.3.1 | APLICAÇÃO MANUAL DE PINTURA COM TINTA LÁTEX ACRÍLICA EM TETO, DUAS DEMÃOS. AF_06/2014 |  |  |  | 88488 | SINAPI | M2 | 100.15 | 10.53 | 1054.5795 | 1384.5574
SUBTOTAL | [9 empty] | 15488.9695 | 20335.4681
10 | SERVIÇOS COMPLEMENTARES
10.1 | LIMPEZA FINAL DA OBRA |  |  |  | 9537 | SINAPI | M2 | 91.45 | 1.88 | 171.926 | 225.7216
SUBTOTAL | [9 empty] | 171.926 | 225.7216
SUBTOTAL PARCIAL DA SEÇÃO C | [9 empty] | 147401.3503 | 193523.2328
OBSERVAÇÕES
| 1* | UTILIZADO PARA CAMINHAMENTO SUBTERRÂNEO, DIÂMETROS PADRONIZADOS
| 2* | SUBSTITUTOS AOS DISJUNTORES TIPO DIN 2P70A
| 3* | CAIXA DE PASSAGEM PARA ILUMINAÇÃO
| 4* | A COTAÇÃO PADRONIZA AS DIFERENTES DIMENSÕES DE ELETROCALHAS E COMPREENDE AS CONEXÕES DE PROJETO:
| 5* | O PONTO DE TOMADA RJ45 3P SERÁ SUBSTITUIDO POR 1 (UMA) RJ45 2P E 1 (UMA) RJ45 1P
| 6* | OS RUFOS FORAM ORÇADOS CONSIDERANDO PARTE EXTERNA+INTERNA
| 7* | PARA ESTE ORÇAMENTO, FOI CONSIDERADO PISO COM ESPESSURA SUPERIOR POR QUESTÕES DE REFERENCIA
| 8* | EQUIVALENTE A 2X60W FLUORESCENTES
| 9* | PARA PROJETO E IMPLANTAÇÃO DO SISTEMA DE GASES MEDICINAIS DEVERÁ SER CONTRATADA EMPRESA ESPECIALIZADA
| TOTAL - IMPLANTAÇÃO DA UPA ( B + C ) | [8 empty] | 2851221.6432 | 3743368.8953
| TOTAL - INCLUINDO ADMINISTRAÇÃO ( A + B + C ) | [8 empty] | 3204183.244 | 4206772.181
| BDI 31,29% | [8 empty] | 1002588.937
| TOTAL GERAL | [8 empty] | 4206772.181
| RESPONSÁVEL TÉCNICO: |  | ENGª. CIVIL FLÁVIA CRISTINA BARBOSA - CREA MG 187.842/D

## COTAÇÕES
MEMÓRIA DE CÁLCULO
COTAÇÃO DE PREÇOS DE MERCADO PARA SERVIÇOS NÃO CONSTANTES EM TABELAS DE PREÇOS OFICIAIS
Item 3.8 | Ancoragem de Expanção 5/8 pol x 2-1/2 pol + arruela de segurança (cantoneras) G8
| EMPRESA | CNPJ | CONTATO | Site | Preço
| CCP | 56.331.671/0001-90 | (11) 2026-6736 | https://www.ccpvirtual.com.br/chumbador-5-8-x-4-1-2-pba-wb-tecbolt-aco-zincado/p?idsku=316&utm_source=googleshopping2&utm_campaign=Adwords&utm_medium=CCP&gclid=EAIaIQobChMI8s29vJnW2wIVU4GRCh2tFQNIEAkYByABEgIv8_D_BwE | 5.48
| A Mega Loja | 07.424.991/0001-89 | (16) 3516-1462 | http://www.amegaloja.com.br/chumbador-pba-com-porca-e-arruela-5-8-x-3-1-2 | 4.87
|  |  |  | VALOR ADOTADO | 5.48
Item 3.9 | Ancoragem de Expanção 5/16 pol x 2 pol + arruela de segurança (cantoneras)
| EMPRESA | CNPJ | CONTATO | Site | Preço
| A Mega Loja | 07.424.991/0001-89 | (16) 3516-1462 | http://www.amegaloja.com.br/chumbador-c-porca-e-arruela-pba-inox-5-16-x-2-ancora | 3.38
| Americanas | 33.014.556/0001-96 | (11) 4003-1000 | https://www.americanas.com.br/produto/28597478/chumbador-c-porca-e-arruela-pba-inox-5-16-x-2-ancora?pfm_carac=CHUMBADOR%20INOX%20PBA%205%2F16%22%20X%202%22&pfm_index=0&pfm_page=search&pfm_pos=grid&pfm_type=search_page%20 | 3.46
|  |  |  | VALOR ADOTADO | 3.46
Item 3.13 | CAIXA DE PARAFUSO SEXTAVADO TELHA 6,3MM
| EMPRESA | CNPJ | CONTATO | Sitw | Preço
| Loja do Mecânico | 09.556.239/0001-17 | (11) 3508-9979 | https://www.lojadomecanico.com.br/produto/116689/37/466/153/Caixa-de-Parafuso-Sextavado-Auto-Brocante-com-Arruela-63mm-x-2-12-Pol-com-100-Unidades?gclid=EAIaIQobChMImZHhkKXW2wIVQQaRCh1yOQ7UEAkYCyABEgImHPD_BwE | 47.9
| Americanas | 33.014.556/0001-96 | (11) 4003-1000 | https://www.americanas.com.br/produto/10553788/parafuso-sextavado-auto-brocante-1-4-x-7-8?WT.srch=1&epar=bp_pl_00_go_pla_casaeconst_geral_gmv&gclid=EAIaIQobChMImZHhkKXW2wIVQQaRCh1yOQ7UEAkYCCABEgKBw_D_BwE&opn=YSMESP&sellerId=9179057000174 | 35.9
|  |  |  | VALOR ADOTADO | 47.9
Item 8.29 | Tê de Redução 90° Soldável 50 mm - 32mm
| EMPRESA | CNPJ | CONTATO | Site | Preço
| C&C | 63.004.030.0030-20 | (11) 4001-0100 | https://www.cec.com.br/material-hidraulico/tubos-e-conexoes/te/te-de-reducao-90-soldavel-50x32mm-marrom?produto=1034297 | 13.99
| Casas Bahia | 33.041.260/0652-90 | (11) 4003-4336 | https://www.casasbahia.com.br/MaterialparaConstrucao/metaiseacessoriosdeconstrucao/MetaisSanitarios/te-reducao-soldavel-50-x-32-mm-tigre-5547677.html?utm_medium=Cpc&utm_source=GP_PLA&IdSku=5547677&idLojista=14181&s_kwcid=AL!427!3!272903412940!!!g!453440248201!&utm_campaign=Ferra_Shopping&ef_id=WwVffQAABTyjPuvR:20180608130543:s | 14.28
| Ponto Frio | 07.170.938/0001-07 | (11) 4003-0363 | https://www.pontofrio.com.br/construcao/metaiseacessoriosdeconstrucao/MetaisSanitarios/te-reducao-soldavel-50-x-32-mm-tigre-5547677.html?utm_medium=cpc&utm_source=gp_pla&IdSku=5547677&idLojista=14181&s_kwcid=AL!427!3!273286515809!!!g!453440248201!&utm_campaign=Ferra_Shopping&ef_id=WwVffQAABTyjPuvR:20180608130544:s | 14.28
|  |  |  | VALOR ADOTADO | 14.28
Item 8.35 | Válvula de descarga para mictório 3/4"
| EMPRESA | CNPJ | CONTATO | Site | Preço
| Telha Norte | 13.467.681/0001-44 | (11) 3434-3610 | https://www.telhanorte.com.br/valvula-de-descarga-para-mictorio-pressmatic-compact-cromado-docol-81949/p | 279.9
| C&C | 63.004.030.0030-20 | (11) 4001-0100 | https://www.cec.com.br/metais-e-acessorios/valvulas/mictorio/valvula-de-mictorio-pressmatic-compact-cromada?produto=1036318 | 249.9
| Condec | 04.520.163/0001-56 | (14) 3626 3338 | https://www.condec.com.br/metais/valvulas/mictorio/valvula-pressmatic-mictorio-compact-cromado-docol | 248.54
|  |  |  | VALOR ADOTADO | 279.9
Item 8.36 | Válvula de descarga baixa pressão 1 1/2"
| EMPRESA | CNPJ | CONTATO | Site | Preço
| taQI | 89.237.911/0001-40 | (11) 4020-2299 | https://www.taqi.com.br/produto/complementos-hidraulicos/valvula-de-descarga-docol-baixa-pressao/046230/ | 100.71
| C&C | 63.004.030.0030-20 | (11) 4001-0100 | https://www.cec.com.br/metais-e-acessorios/registros-e-bases/base/valvula-de-descarga-1-1/2-para-baixa-pressao-docolbase-latonada?produto=1035017 | 114.9
| Walmart | 00.063.960/0001-09 | 0800-705-5050 | https://www.walmart.com.br/valvula-de-descarga-docol-base-baixa-pressao-1-1-2-pol-residencial/6780451/pr | 83.18
|  |  |  | VALOR ADOTADO | 114.9
Item 8.37 | Válvula de descarga para mictório cromado 1/2''
| EMPRESA | CNPJ | CONTATO | Site | Preço
| Submarino | 00.776.574/0006-60 | (11) 4003-2000 | https://www.submarino.com.br/produto/23487054/acabamento-de-valvula-de-descarga-cromado-hydra-deca?epar=zoom&hl=lower&opn=COMPARADORESSUB&s_term=COMPARADORESSUB | 99.97
| Walmart | 00.063.960/0001-09 | 0800-705-5050 | https://www.walmart.com.br/valvula-de-descarga-hydra-1-1-2-cromado-deca/6501451/pr?utm_source=zoom-2&utm_medium=xml-top&utm_campaign=zoom_2&tkSource=zoom-cpa&tkOffer=040f4061-8a79-4deb-8bb5-e957abb202b0&dLog=20180529064203 | 203.34
| Ponto Frio | 07.170.938/0001-07 | (11) 4003-0363 | https://www.pontofrio.com.br/construcao/metaiseacessoriosdeconstrucao/valvula-de-descarga-hydra-max-11-2-deca-2550c112-cromado-8937891.html?utm_medium=cpc&utm_source=gp_pla&IdSku=8937891&idLojista=18551&s_kwcid=AL!427!3!273286515809!!!g!453440248201!&utm_campaign=Ferra_Shopping&ef_id=WwVffQAABTyjPuvR:20180608132249:s | 149.1
|  |  |  | VALOR ADOTADO | 203.34
Item 8.38 | Bolsa de ligação para vaso sanitário 1 1/2''
| EMPRESA | CNPJ | CONTATO | Site | Preço
| Tintas 3 de Maio | 45.296.126/0001-93 | (11) 4452-7799 | http://www.tintas3demaio.com.br/bolsa-de-ligacao-para-vaso-sanitario-1-1-2-polegada-amanco-p1197 | 4.61
| Submarino | 00.776.574/0006-60 | (11) 4003-2000 | https://www.submarino.com.br/produto/27041376/bolsa-ligacao-wc-cipla-1-1-2?epar=zoom&hl=lower&opn=COMPARADORESSUB&s_term=COMPARADORESSUB | 3.2
|  |  |  | VALOR ADOTADO | 4.61
Item 8.41 | Tubo de Descarga VDE 38 mm
| EMPRESA |  |  | Site | Preço
| Leroy Merlin | 01.438.784/0006-01 | 0800-602-1380 | https://www.leroymerlin.com.br/tubo-de-descarga-38mmx80cm-tigre_88008704 | 6.29
| Submarino | 00.776.574/0006-60 | (11) 4003-2000 | https://www.submarino.com.br/produto/23265392/tubo-de-descarga-joelho-azul-krona-com-20?epar=zoom&hl=lower&opn=COMPARADORESSUB&s_term=COMPARADORESSUB | 5.94
| Americanas | 33.014.556/0001-96 | (11) 4003-1000 | https://www.americanas.com.br/produto/24404378/kit-tubo-descarga-joelho-azul-krona-com-20-unidades?epar=ZOOM&hl=lower&opn=YSMESP&s_term=YYNKZU | 5.64
|  |  |  | VALOR ADOTADO | 6.19
Item 8.42 | Tubo de ligação latão cromado com canopla para vaso sanitário 38 mm
| EMPRESA | CNPJ | CONTATO | Site | Preço
| Shoptime | 00.776.574/0006-60 | (11) 4003-1020 | https://www.shoptime.com.br/produto/8448154/tubo-de-ligacao-para-bacia-20-cm-docol?epar=9381&hl=lower&opn=COMPARADORES&s_term=COMPARADORES&sellerId=10490181000235 | 42.14
| Submarino | 00.776.574/0006-60 | (11) 4003-2000 | https://www.submarino.com.br/produto/8448154/tubo-de-ligacao-para-bacia-20-cm-docol?epar=zoom&hl=lower&opn=COMPARADORESSUB&s_term=COMPARADORESSUB | 37.89
| Americanas | 33.014.556/0001-96 | (11) 4003-1000 | https://www.americanas.com.br/produto/8448154/tubo-de-ligacao-para-bacia-20-cm-docol?epar=ZOOM&hl=lower&opn=YSMESP&s_term=YYNKZU | 37.89
|  |  |  | VALOR ADOTADO | 42.14
Item 8.43 | Joelho de redução soldável com rosca 25 mm - 1/2''
| EMPRESA | CNPJ | CONTATO | Site | Preço
| Ponto Frio | 07.170.938/0001-07 | (11) 4003-0363 | https://www.pontofrio.com.br/construcao/PortasJanelas/Janelas/joelho-90-solda-mista-25mm-x-1-2-tigre-5528468.html?utm_medium=cpc&utm_source=gp_pla&IdSku=5528468&idLojista=14181&s_kwcid=AL!427!3!273286515809!!!g!453440248481!&utm_campaign=Ferra_Shopping&ef_id=WwVffQAABTyjPuvR:20180608134300:s | 2.05
| Amazon | 04.093.094/0001-41 |  | https://www.amazon.com.br/Joelho-Azul-Lat%C3%A3o-Pol-Fortlev/dp/B077TXFRVL?tag=goog0ef-20&smid=A91C723T28IXX&ascsubtag=afc741c0-5488-426a-8c84-8b0393e94c9f | 3.19
|  |  |  | VALOR ADOTADO | 3.19
Item 8.47 | Joelho 90º soldável com rosca 20 mm - 1/2''
| EMPRESA | CNPJ | CONTATO | Site | Preço
| Shoptime | 00.776.574/0006-60 | (11) 4003-1020 | https://www.shoptime.com.br/produto/21362007/joelho-90-liso-rosca-20-x-1-2-pol-fortlev-com-30?epar=9381&hl=lower&opn=COMPARADORES&s_term=COMPARADORES | 1.181
| Submarino | 00.776.574/0006-60 | (11) 4003-2000 | https://www.submarino.com.br/produto/24117067/kit-joelho-90-liso-20x1-2-fortlev-c30-com-30-unidades?epar=zoom&hl=lower&opn=COMPARADORESSUB&s_term=COMPARADORESSUB | 1.149
| Americanas | 33.014.556/0001-96 | (11) 4003-1000 | https://www.americanas.com.br/produto/24117067/kit-joelho-90-liso-20x1-2-fortlev-c30-com-30-unidades?epar=ZOOM&hl=lower&opn=YSMESP&s_term=YYNKZU | 1.1187
|  |  |  | VALOR ADOTADO | 1.18
Item 8.48 | Tê Soldavel com rosca bolsa central 20 mm - 1/2''
| EMPRESA | CNPJ | CONTATO | Site | Preço
| taQI | 89.237.911/0001-40 | (11) 4020-2299 | https://www.taqi.com.br/produto/conexoes-hidraulicas/te-soldavel-tigre-20-x-12-mm/046036/ | 2.32
| Ponto Frio | 07.170.938/0001-07 | (11) 4003-0363 | https://www.pontofrio.com.br/construcao/Hidraulica/TubosConexoes/te-de-90-solda-mista-20mmx1-2-quot-tigre-12039399.html?utm_medium=cpc&utm_source=gp_pla&IdSku=12039399&idLojista=14181&s_kwcid=AL!427!3!273286515809!!!g!453440247801!&utm_campaign=Ferra_Shopping&ef_id=WwVffQAABTyjPuvR:20180608135158:s | 2.46
| Casas Bahia | 33.041.260/0652-90 | (11) 4003-4336 | https://www.casasbahia.com.br/MaterialparaConstrucao/Hidraulica/TubosConexoes/te-de-90-solda-mista-20mmx1-2-quot-tigre-12039399.html?utm_medium=Cpc&utm_source=GP_PLA&IdSku=12039399&idLojista=14181&s_kwcid=AL!427!3!272903412940!!!g!453440247801!&utm_campaign=Ferra_Shopping&ef_id=WwVffQAABTyjPuvR:20180608135449:s | 2.46
|  |  |  | VALOR ADOTADO | 2.12
Item 8.49 | PVC Rígido Soldável joelho 90º 20 mm
| EMPRESA | CNPJ | CONTATO | Site | Preço
| Ponto Frio | 07.170.938/0001-07 | (11) 4003-0363 | https://www.pontofrio.com.br/construcao/Hidraulica/TubosConexoes/joelho-soldavel-90-x-20mm-tigre-12913476.html?utm_medium=cpc&utm_source=gp_pla&IdSku=12913476&idLojista=31791&s_kwcid=AL!427!3!273286515809!!!g!453440247801!&utm_campaign=Ferra_Shopping&ef_id=WwVffQAABTyjPuvR:20180608135644:s | 0.5
| taQI | 89.237.911/0001-40 | (11) 4020-2299 | https://www.taqi.com.br/produto/conexoes-hidraulicas/joelho-tigre-soldavel-90-20-mm/046067/ | 0.48
| C&C | 63.004.030.0030-20 | (11) 4001-0100 | https://www.cec.com.br/material-hidraulico/tubos-e-conexoes/joelho-e-cotovelo/joelho-90-soldavel-20mm-marrom?produto=1034268 | 0.69
|  |  |  | VALOR ADOTADO | 0.69
Item 8.50 | PVC Rígido Soldável tubo 20 mm x 6000mm
| EMPRESA |  |  | Site | Preço
| Loja Merc | 08.760.239/0001-71 | (11) 4452-7799 | https://www.lojamerc.com.br/tubo-soldavel-20mm-6m---tigre/p | 12.8
| Amazon | 04.093.094/0001-41 |  | https://www.amazon.com.br/Tubo-Pvc-Sold%C3%A1Vel-25mm-Krona/dp/B07CSZJNYG?tag=goog0ef-20&smid=A1XMJUAY9VXZQF&ascsubtag=afc741c0-5488-426a-8c84-8b0393e94c9f | 11.75
| Breithaupt | 15.573.312/0001-61 | 0800-644-9909 | https://www.breithaupt.com.br/tubo-pvc-soldavel-20mm-6m-amanco.html?gclid=CjwKCAjw0ujYBRBDEiwAn7BKt3hkfPtWsKLkzZvFXAtC7tNLG81m8LyORD7AaDLJuVV1T3S77b3KghoCA_MQAvD_BwE | 11.5
|  |  |  | VALOR ADOTADO | 12.8
Item 8.51 | Adaptador soldavel curto com bolsa e rosca para registro 50 mm - 1 1/2''
| EMPRESA | CNPJ | CONTATO | Site | Preço
| Casas Bahia | 33.041.260/0652-90 | (11) 4003-4336 | https://www.casasbahia.com.br/MaterialparaConstrucao/Hidraulica/TubosConexoes/Adaptador-Soldavel-Tigre-Curto-com-Bolsa-e-Rosca-para-Registro-50-x-1.1-2-9240333.html?utm_source=zoom&utm_medium=comparadorpreco&utm_campaign=&utm_content=9240333&cm_mmc=zoom_XML-_-MCNS-_-Comparador-_-9240333 | 3.26
| Ponto Frio | 07.170.938/0001-07 | (11) 4003-0363 | https://www.pontofrio.com.br/construcao/Hidraulica/TubosConexoes/adaptador-soldvel-tigre-curto-com-bolsa-e-rosca-para-registro-50-x-11-2-5522931.html?utm_medium=cpc&utm_source=gp_pla&IdSku=5522931&idLojista=14181&s_kwcid=AL!427!3!273286515809!!!g!453440247801!&utm_campaign=Ferra_Shopping&ef_id=WwVffQAABTyjPuvR:20180608140412:s | 3.62
| Walmart | 00.063.960/0001-09 | 0800-705-5050 | https://www.walmart.com.br/adaptador-soldavel-tigre-curto-com-bolsa-e-rosca-para-registro-50-x-1-1-2/5556998/pr | 3.26
|  |  |  | VALOR ADOTADO | 3.26
Item 9.3 | PVC Esgoto terminal de ventilação 50mm
| EMPRESA | CNPJ | CONTATO | Site | Preço
| C&C | 63.004.030.0030-20 | (11) 4001-0100 | https://www.cec.com.br/material-hidraulico/tubos-e-conexoes/terminal/terminal-de-ventilacao-50-mm?produto=1045162 | 5.99
| Leroy Merlin | 01.438.784/0006-01 | 0800-602-1380 | https://www.leroymerlin.com.br/terminal-de-ventilacao-pvc-para-esgoto-50mm-ou-2-tigre_85514303 | 4.69
| taQI | 89.237.911/0001-40 | (11) 4020-2299 | https://www.taqi.com.br/produto/conexoes-hidraulicas/terminal-de-ventilacao-tigre-50-mm/079060/ | 4.14
|  |  |  | VALOR ADOTADO | 5.99
Item 9.4 |  |  |  | PVC Esgoto terminal de ventilação 75mm
| EMPRESA | CNPJ | CONTATO | Site | Preço
| Cassol | 75.400.218/0012-95 | (11) 4001-1515 | https://www.cassol.com.br/produto/140898/75mm-pvc-esgoto-branco-1-2-3-4-5-6-7-8-9-10 | 5.9
| taQI | 89.237.911/0001-40 | (11) 4020-2299 | https://www.taqi.com.br/produto/conexoes-hidraulicas/terminal-de-ventilacao-tigre-75-mm/079061/ | 4.72
| Eletriza | 02.607.022/0001-40 | (41) 3226-4366 | https://eletriza.com.br/produto/terminal-de-ventilacao-75mm-tigre/ | 4.61
|  |  |  | VALOR ADOTADO | 4.61
Item 9.9 | Tubo PVC ponta-bolsa com virola 75mm 3m de tubo
| EMPRESA | CNPJ | CONTATO | Site | Preço
| Balaroti | 77.044.618/0001-88 | (41) 3027-9000 | https://www.balaroti.com.br/tubo-75mm-esgoto-3m-tigre-2804/p | 32.34
| Leroy Merlin | 01.438.784/0006-01 | 0800-602-1380 | https://www.leroymerlin.com.br/cano-pvc-para-esgoto-75mm-ou-3-3m-tigre_85949941 | 30.9
| C&C | 63.004.030.0030-20 | (11) 4001-0100 | https://www.cec.com.br/material-hidraulico/tubos-e-conexoes/tubos/tubo-esgoto-75mm-x-3m?produto=1034425 | 30.99
|  |  |  | VALOR ADOTADO | 32.34
Item 9.11 | Tubo PVC ponta-bolsa com virola 100mm 3m de tubo
| EMPRESA | CNPJ | CONTATO | Site | Preço
| Amoedo | 05.879.152/0009-87 | (21) 2199-1200 | https://www.amoedo.com.br/tubo-normal-esgoto-em-pvc-100mmx3m-tigre | 32.9
| Leroy Merlin | 01.438.784/0006-01 | 0800-602-1380 | https://www.leroymerlin.com.br/cano-pvc-para-esgoto-100mm-ou-4-3m-tigre_86009581 | 29.9
| C&C | 63.004.030.0030-20 | (11) 4001-0100 | https://www.cec.com.br/material-hidraulico/tubos-e-conexoes/tubos/tubo-esgoto-100mm-x-3m?produto=1034426 | 35.99
|  |  |  | VALOR ADOTADO | 35.99
Item 9.25 | PV Acessorios caixa sifonada 100 x 150 x 50
| EMPRESA | CNPJ | CONTATO | Site | Preço
| C&C | 63.004.030.0030-20 | (11) 4001-0100 | https://www.cec.com.br/busca?q=Corpo+De+Caixa+Sifonada+100+X+150+X+50 | 21.99
| Ponto Frio | 07.170.938/0001-07 | (11) 4003-0363 | https://www.pontofrio.com.br/construcao/Hidraulica/TubosConexoes/corpo-caixa-sifonada-100x150x50mm-tigre-5523187.html?utm_medium=cpc&utm_source=gp_pla&IdSku=5523187&idLojista=14181&s_kwcid=AL!427!3!273286515809!!!g!453440247801!&utm_campaign=Ferra_Shopping&ef_id=WwVffQAABTyjPuvR:20180608141800:s | 15.06
| Agrometal | 48.539.548/0001-30 | (17) 2139-5025 | http://www.lojaagrometal.com.br/hidraulica/ralos-e-grelhas/149292-corpo-caixa-sifonada-com-3-entradas-100-x-150-x-50-mm-tigre-27150217.html | 15.64
|  |  |  | VALOR ADOTADO | 15.06
Item 9.30 | Sifao de copo para pia e lavatório 1'' - 2'' - Cromado sanfonado
| EMPRESA | CNPJ | CONTATO | Site | Preço
| C&C | 63.004.030.0030-20 | (11) 4001-0100 | https://www.cec.com.br/metais-e-acessorios/sifoes/sifao-sanfonado-universal-com-copo-cromado?produto=1182918&utm_content=metais-e-acessorios&utm_medium=cpc&utm_campaign=GoogleShop&utm_source=google-shopping&idpublicacao=791d2005-d206-4804-b297-71cab438caf1&gclid=Cj0KCQjwx43ZBRCeARIsANzpzb-JYbhdSVAQVb2xQ92RRMzc8bb_QJXmyXbK-9g9vqyfI0YigAje7gkaAvoGEALw_wcB | 25.91
| Americanas | 33.014.556/0001-96 | (11) 4003-1000 | https://www.americanas.com.br/produto/29815888/sifao-astra-universal-sanfonado-copo-cromado-ssuc2?WT.srch=1&epar=bp_pl_00_go_pla_casaeconst_geral_gmv&gclid=Cj0KCQjwx43ZBRCeARIsANzpzb_ZV4LUO79nBdLD7nM3wsR7kwJ4BZyoO4YbcbufMlRzjJFQ7J5uLvgaAsxpEALw_wcB&opn=YSMESP&sellerId=27178283000112 | 24.9
| Submarino | 00.776.574/0006-60 | (11) 4003-2000 | https://www.submarino.com.br/produto/29815888/sifao-astra-universal-sanfonado-copo-cromado-ssuc2?WT.srch=1&epar=bp_pl_00_go_g35219&gclid=Cj0KCQjwx43ZBRCeARIsANzpzb_uE2010bRZocUh8qjB6j-tc2mQritB43iUtcWgLoQCGYusn-rywNgaAmeaEALw_wcB&opn=XMLGOOGLE&sellerId=27178283000112 | 24.9
|  |  |  | VALOR ADOTADO | 25.91
Item 9.43 | Joelho 90 com anel para esgoto secundário 40mm - 1/2''
| EMPRESA | CNPJ | CONTATO | Site | Preço
| Casa Ferreira Gonçalves | 17.250.275/0001-86 | (31) 3071-2222 | Proposta | 2.66
| Loja SOS Encanador | 73.767.493/0001-63 | (47) 3340 1775 | Proposta | 2.87
|  |  |  | VALOR ADOTADO | 2.66
Item 9.47 | Junção Simples 200 - 100 mm
| EMPRESA | CNPJ | CONTATO | Site | Preço
| Casa Ferreira Gonçalves | 17.250.275/0001-86 | (31) 3071-2222 | Proposta | 40.55
| Hidroreparos | 37.236.460/0001-23 | (62) 3271-2170 | Proposta | 68
| Loja SOS Encanador | 73.767.493/0001-63 | (47) 3340 1775 | Proposta | 80.59
|  |  |  | VALOR ADOTADO | 40.55
Item 9.51 | PVC Esgoto Tê Sanitário 100 - 50 mm
| EMPRESA | CNPJ | CONTATO | Site | Preço
| Casa Ferreira Gonçalves | 17.250.275/0001-86 | (31) 3071-2222 | Proposta | 10.29
| Loja SOS Encanador | 73.767.493/0001-63 | (47) 3340 1775 | Proposta | 9.83
| Hidroreparos | 37.236.460/0001-23 | (62) 3271-2170 | Proposta | 7
|  |  |  | VALOR ADOTADO | 9.83
Item 9.52 | PVC Esgoto Tê Sanitário 100 - 75 mm
| EMPRESA | CNPJ | CONTATO | Site | Preço
| Casa Ferreira Gonçalves | 17.250.275/0001-86 | (31) 3071-2222 | Proposta | 10.53
| Loja SOS Encanador | 73.767.493/0001-63 | (47) 3340 1775 | Proposta | 11.9
| Hidroreparos | 37.236.460/0001-23 | (62) 3271-2170 | Proposta | 6
|  |  |  | VALOR ADOTADO | 10.53
Item 9.54 | PVC Esgoto Tê Sanitário 150 - 75 mm
| EMPRESA | CNPJ | CONTATO | Site | Preço
| Casa Ferreira Gonçalves | 17.250.275/0001-86 | (31) 3071-2222 | Proposta | 41
| Loja SOS Encanador | 73.767.493/0001-63 | (47) 3340 1775 | Proposta | 37.92
| Hidroreparos | 37.236.460/0001-23 | (62) 3271-2170 | Proposta | 30
|  |  |  | VALOR ADOTADO | 37.92
Item 9.56 | PVC Esgoto Tê Sanitário 200 - 100mm
| EMPRESA | CNPJ | CONTATO
| Mercado Livre |  |  | https://produto.mercadolivre.com.br/MLB-786977730-te-reduco-esgoto-pvc-90-200x100mm-1-linha-genobre-_JM | 69.89
|  |  |  | VALOR ADOTADO | 69.89
Item 10.1 | Calha Metálica adaptador para bocal semi-circular Corte 28
| EMPRESA | CNPJ | CONTATO | Site | Preço
| C&C | 63.004.030.0030-20 | (11) 4001-0100 | https://www.cec.com.br/telhas-e-calhas/calhas-e-rufos/acessorios-para-calhas-e-rufos/emenda-platibanda-corte-28?produto=1078095 | 19.9
| Leroy Merlin | 01.438.784/0006-01 | 0800-602-1380 | https://www.leroymerlin.com.br/bocal-platibanda-galvanizada-corte-28cm-calha-forte_86577190 | 14.69
|  |  |  | VALOR ADOTADO | 14.69
Item 10.2 | Calha Metálica adaptador para bocal semi-circular Corte 33
| EMPRESA | CNPJ | CONTATO | Site | Preço
| Obramax | 23.476.033/0001-08 | (11) 3003-3400 | https://www.obramax.com.br/mooca/emenda-bocal-platibanda-corte-33-89076036.html | 12.3
| Copafer | 55.728.224/0001-06 | (11) 6884-6401 | https://www.copafer.com.br/calha-redonda-c-33-com-bocal-calha-front-p1087611 | 15.12
|  |  |  | VALOR ADOTADO | 15.12
Item 10.20 | Filtro de Água de Chuva residencial até 750 m2
| EMPRESA | CNPJ | CONTATO | Site | Preço
| Ecocasa | 08.288.316/0001-32 | (19) 3495-0602 | Proposta | 10873.09
| Ecosustentavel | 22.245.660/0001-75 | (43) 3342-9389 | https://www.ecosustentavel.eng.br/filtro-vf2.html | 6599
| ChuvaTech |  | (11) 4262-1748 | Proposta | 11759
|  |  |  | VALOR ADOTADO | 10873.09
Item 10.21 |  |  |  | Filtro de Água de Chuva residencial até 1500 m2
| EMPRESA | CNPJ | CONTATO | Site | Preço
| Eco Sustentável | 22.245.660/0001-75 | (43) 3342-9389 | https://www.ecosustentavel.eng.br/kit-chuva-vf6-para-1500-m2-de-telhado | 10599
| Ecocasa | 08.288.316/0001-32 | (19) 3495-0602 | Proposta | 13348.27
| ChuvaTech |  | (11) 4262-1748 | Proposta | 14489
|  |  |  | VALOR ADOTADO | 13348.27
Item 11.14 | Bomba centrífuga - BPI-21R - 4,00cv Trifásico - Schneider
| EMPRESA | CNPJ | CONTATO | Site | Preço
| Royal Maquinas | 04.234.082/0001-90 | (18) 3649-7878 | https://www.royalmaquinas.com.br/bomba-centrifuga-bpi-21r-4-00cv-trifasico.html | 2264.9
| Bomba Shopping | 14.778.311/0001-90 | (11) 2971-5695 | https://www.bombashopping.com.br/bomba-schneider-incendio-bpi-21r-4-0cv-trifasica/p | 2082
| Mercado das Bombas |  | (31) 3394-2388 | http://www.mercadodasbombas.com.br/bomba-incendio-schneider-bpi-21-r-4-0cv-trifasico-220-380v-rotor-133mm.html | 1700
|  |  |  | VALOR ADOTADO | 2264.9
Item 11.6 | Acionador manual de alarme
| EMPRESA | CNPJ | CONTATO | Site | Preço
| Acqua Fort | 02.264.256/0001-31 | (41) 3524-3247 | https://www.acquafort.com.br/produto/172/acionador-manual-enderecavel-intelbras-ame320?utm_source=google-shop&utm_medium=shop&utm_campaign=google_shop&gclid=CjwKCAjw0ujYBRBDEiwAn7BKt4JMtgE2emSwkLmJ2N9jFeWWlsTixKYFlHLEB4Qe4JhpVnAYHQ9T1xoCDPYQAvD_BwE | 119.09
| Eletroinfo Cia | 16.605.464/0001-61 | (67) 4062-7202 | https://www.eletroinfocia.com.br/acionador-manual-convencional-amc-420-intelbras?parceiro=5383&gclid=CjwKCAjw0ujYBRBDEiwAn7BKt6Z071lORus8KFj8VkvmsvaeZU-diYvgkKo-6OK2gsKYkGdwcedRrBoCdMIQAvD_BwE | 56.4
| Kabum | 05.570.714/0001-59 | (19) 2114-4412 | https://www.kabum.com.br/produto/93630/acionador-manual-intelbras-engesul-convencional-amc-320-vermelho-4612033?origem=52&gclid=CjwKCAjw0ujYBRBDEiwAn7BKt2vTB4bXBAzz1Q02f2JXCVfT2ypXnt7NopgLpH1SSDpRNNFAF_88xxoCnSUQAvD_BwE | 46.9
|  |  |  | VALOR ADOTADO | 56.4
Item 11.7 | Central de Alarme Endereçável Cie 1250 Intelbras
| EMPRESA | CNPJ | CONTATO | Site | Preço
| Submarino | 00.776.574/0006-60 | (11) 4003-2000 | https://www.submarino.com.br/produto/24899821/central-de-alarme-de-incendio-enderecavel-cie-1250-intelbras?WT.srch=1&epar=bp_pl_00_go_g35219&gclid=Cj0KCQjwx43ZBRCeARIsANzpzb9oxTl6V0JdLQLLjPMCTnpzN26QmiVzXYHm3EadA2D7QTbl8JvgpIAaAp85EALw_wcB&opn=XMLGOOGLE&sellerId=10661497000142 | 2203.9
| Americanas | 33.014.556/0001-96 | (11) 4003-1000 | https://www.americanas.com.br/produto/24899821/central-de-alarme-de-incendio-enderecavel-cie-1250-intelbras?WT.srch=1&epar=bp_pl_00_go_pla_casaeconst_geral_gmv&gclid=Cj0KCQjwx43ZBRCeARIsANzpzb809R5z65rWpzm6z5NoTo1MivYaI7Xt8670sppyhsfjsShwZ24ybjoaApn3EALw_wcB&opn=YSMESP&sellerId=10661497000142 | 2203.9
|  |  |  | VALOR ADOTADO | 2203.9
Item 11.8 | Sinalizador Áudio Visual
| EMPRESA | CNPJ | CONTATO | Site | Preço
| Kabum | 05.570.714/0001-59 | (19) 2114-4412 | https://produto.mercadolivre.com.br/MLB-1038963439-sinalizador-audiovisual-intelbras-convencional-2-em-1-sa-_JM | 74.9
| Upper Seg | 17.354.683/0001-88 | (43) 3024-5144 | https://www.upperseg.com.br/deteccao-e-alarme-de-incendio/acessorios/avisador-visual-e-sonoro-convencional-led-24vcc-slim-engesul/?utm_source=google_shopping&utm_medium=search&utm_campaign=comparadores&gclid=EAIaIQobChMI7PDS1obO2wIVDAyRCh0-4gUsEAYYBSABEgKRn_D_BwE | 70.21
| Acqua Fort | 02.264.256/0001-31 | (41) 3524-3247 | https://www.acquafort.com.br/produto/176/sinalizador-acustico-visual-p-sdai-convencional-intelbras?utm_source=google-shop&utm_medium=shop&utm_campaign=google_shop&gclid=EAIaIQobChMI7PDS1obO2wIVDAyRCh0-4gUsEAYYCCABEgJ_6vD_BwE | 64.41
|  |  |  | VALOR ADOTADO | 74.9
Item 12.1 | Reservartório Cilíndrico Fibra de Vidro 10.000 Litros
| EMPRESA | CNPJ | CONTATO | Site | Preço
| Acqua Fort | 02.264.256/0001-31 | (41) 3524-3247 | https://www.acquafort.com.br/produto/1370/caixa-dagua-fibra-de-vidro-10000-l-c-tampa-bakof-tec?utm_source=google-shop&utm_medium=shop&utm_campaign=google_shop&gclid=EAIaIQobChMIuaq0vY3O2wIVkoKRCh1nSgdxEAQYASABEgLQrfD_BwE | 3270.9
| Cassol | 75.400.218/0012-95 | (11) 4001-1515 | https://www.cassol.com.br/produto/474405/10000l-fibra-azul-redonda | 2899
|  |  |  | VALOR ADOTADO | 2899
Item 12.5 | Expurgo Hospitalar
| EMPRESA | CNPJ | CONTATO | Site | Preço
| Hidronox | 01.381.478/0001-71 | (41) 99760-2117 | http://www.hidronox.com.br/produto/expurgo-hospitalar-em-inox-medindo-70x55-hidronox/78471 | 989
| Bravoinox | 06.174.600/0001-52 | (51) 3492-9073 | http://www.bravoinox.com.br/inicio/11-expurgo-hospitalar-inox-700x560mm.html | 759
| ÉderInox | 26.075.470/0001-08 | (41) 3154-3588 | http://www.edeinox.com.br/expurgo | 1160
|  |  |  | VALOR ADOTADO | 759
Item 12.7 | Pressurizador 20 mca
| EMPRESA | CNPJ | CONTATO | Site | Preço
| Extra | 07.170.938/0001-07 | (11) 4003-0363 | https://www.extra.com.br/construcao/duchaschuveiroseacessorios/acessoriosparaduchasechuveiros/pressurizador-20-mca-lorenzetti-pl20-20mca-com-3-niveis-de-potencia-e-filtro-retentor-de-particulas-350w-3472469.html | 711.9
| Ponto Frio | 07.170.938/0001-07 | (11) 4003-0363 | https://www.pontofrio.com.br/construcao/duchaschuveiroseacessorios/acessoriosparaduchasechuveiros/pressurizador-20-mca-lorenzetti-pl20-20mca-com-3-niveis-de-potencia-e-filtro-retentor-de-particulas-350w-3472469.html | 711.9
| Lumi energy | 14.977.876/0001-05 | (47) 99292-0298 | https://www.lumienergy.com.br/pressurizador-pl-20-fluxostato-lorenzetti?utm_source=google&utm_medium=Shopping&utm_campaign=&inStock&gclid=CjwKCAjw0ujYBRBDEiwAn7BKtziJwefwxxSsAP2cCOJSGWdxAkscpwj_soGRg0eVNDjVnUteC2UNjBoCApEQAvD_BwE | 629.9
|  |  |  | VALOR ADOTADO | 629.9
Item 12.15 | Lavatório de louça, sem coluna PNE completo sem torneira
| EMPRESA | CNPJ | CONTATO | Site | Preço
| Lojas Guapore | 05.407.645/0001-67 | (19) 3500-8408 | https://www.lojasguapore.com.br/lavatorio-monte-carlo-branco--l-81-17/p?idsku=689&gclid=CjwKCAjwpIjZBRBsEiwA0TN1rzEh1G_lkvpCrr9uPsvc3jHlGCDUzIL7Np_tTlH-Lr4zWXUce1iRohoCv-UQAvD_BwE | 141.99
| Loja Obra Facil | 05.9093.390/001-29 | (011) 3031-6891 | https://lojaobrafacil.com.br/lavatorio-de-coluna-575x445mm-monte-carlo-deca-l-81-17?language=pt-br&currency=BRL&gclid=CjwKCAjwpIjZBRBsEiwA0TN1rw4g-pRnh-i7def_6mXdHfHL3yDdWw2fIA-Yh1Fn-yYmV9uorFP5WxoCizkQAvD_BwE | 156.42
| Americanas | 33.014.556/0001-96 | (11) 4003-1000 | https://www.americanas.com.br/produto/33064094/lavatorio-monte-carlo-575-x-445mm-branco-l-81-17-deca?WT.srch=1&epar=bp_pl_00_go_pla_casaeconst_geral_gmv&gclid=CjwKCAjwpIjZBRBsEiwA0TN1rxlfbVWdIs7fP6nzw0jXqid-hapQepVdf59PPCVTYic4mZT1AHhDfhoC33EQAvD_BwE&opn=YSMESP&sellerId=7247209000101 | 150.35
|  |  |  | VALOR ADOTADO | 156.42
Item 12.16 | Torneira P/ Deficiente Pne Automática Com Alavanca
| EMPRESA | CNPJ | CONTATO | Site | Preço
| Solucenter | 10.811.754/0001-85 | (19) 3318-3040 | http://torneiraeletronica.com.br/produto/torneira-p-deficiente-pne-automatica-com-alavanca-20-009/150629?gclid=CjwKCAjwpIjZBRBsEiwA0TN1r_ww4fLNGiuuZladonjvnvKVV6AidsvdqB5cMNaEUnDNFFoFTQBdTRoCousQAvD_BwE | 359.9
| Submarino | 00.776.574/0006-60 | (11) 4003-2000 | https://www.submarino.com.br/produto/22682710/torneira-de-pressao-automatica-para-deficiente-pne-com-alavanca?WT.srch=1&epar=bp_pl_00_go_g35219&gclid=CjwKCAjwpIjZBRBsEiwA0TN1r09pPFE4V4eKe9mkSsGrUVFyJ74aT1q9uCWQdxsRfciunj3Z0X9N5RoCplgQAvD_BwE&opn=XMLGOOGLE&sellerId=10811754000185 | 398.9
| Shoptime | 00.776.574/0006-60 | (11) 4003-1020 | https://www.shoptime.com.br/produto/22682710/torneira-de-pressao-automatica-para-deficiente-pne-com-alavanca?WT.srch=1&epar=bp_pl_00_go_pla_casaeconst_geral_gmv&epar=bp_pl_00_go_pla_casaeconst_geral_gmv&gclid=CjwKCAjwpIjZBRBsEiwA0TN1r0WgZVwHA0JeOBh2pnoUlj5LGMEqKUjnJyz80Bp4YiA0_WVn0Lr5JRoC4uoQAvD_BwE&opn=GOOGLEXML&sellerId=10811754000185 | 398.9
|  |  |  | VALOR ADOTADO | 398.9
Item 12.17 | Lavatório Coletivo Inox 1,00 m
| EMPRESA | CNPJ | CONTATO | Site | Preço
| Construinox | 11.493.553/0001-40. | (11) 2681-7780 | http://www.construinox.com.br/lavatorio-coletivo-inox-1-00m-construinox | 589.2
| Extra | 07.170.938/0001-07 | (11) 4003-0363 | https://www.extra.com.br/construcao/banheiroacessorios/cubasepiasdebanheiro/lavatorio-coletivo-inox-de-100-metro--10428123.html | 489
| Hidroshop | 67.726.620/0001-83 | (11) 4965-4453 | https://www.hidroshop.com.br/listaprodutos.asp?idloja=12503&idproduto=2718138&q=lavatorio-coletivo-em-inox-1-metro---gratis-valvula-de-escoamento-inox-e-sifao-extensivel | 593
|  |  |  | VALOR ADOTADO | 589.2
Item 12.18 | Torneira Clinica Alavanca com arejador fixo de parede com acionamento de cotovelo
| EMPRESA | CNPJ | CONTATO | Site | Preço
| Solucenter | 10.811.754/0001-85 | (19) 3318-3040 | http://torneiraeletronica.com.br/produto/torneira-clinica-alavanca-com-arejador-fixo-de-parede-proflux-21-040/162531 | 89.9
| Certiva | 10.811.754/0001-85 | (19) 3328-2080 | https://www.certiva.com.br/Torneira-clinica-de-parede-Alavanca-com-arejador-fixo-21040 | 89.9
|  |  |  | VALOR ADOTADO | 89.9
Item 12.25 | Cuba de Aço Inox dupla 340x780x140 completa
| EMPRESA | CNPJ | CONTATO | Site | Preço
| Americanas | 33.014.556/0001-96 | (11) 4003-1000 | https://www.americanas.com.br/produto/22738919/cuba-dupla-84x34x17cm-aco-inox-304-tecnocuba?WT.srch=1&epar=bp_pl_00_go_pla_casaeconst_geral_gmv&gclid=EAIaIQobChMIqqqN4sjU2wIViAqRCh1cng59EAkYASABEgKvlPD_BwE&opn=YSMESP&sellerId=13924203000116 | 249.99
| Submarino | 00.776.574/0006-60 | (11) 4003-2000 | https://www.submarino.com.br/produto/22738919/cuba-dupla-84x34x17cm-aco-inox-304-tecnocuba?WT.srch=1&epar=bp_pl_00_go_g35219&gclid=EAIaIQobChMIqqqN4sjU2wIViAqRCh1cng59EAkYAiABEgIutPD_BwE&opn=XMLGOOGLE&sellerId=13924203000116 | 249.99
| Shoptime | 00.776.574/0006-60 | (11) 4003-1020 | https://www.shoptime.com.br/produto/22738919/cuba-dupla-84x34x17cm-aco-inox-304-tecnocuba?WT.srch=1&epar=bp_pl_00_go_pla_geral_3p&epar=bp_pl_00_go_pla_geral_3p&gclid=EAIaIQobChMIqqqN4sjU2wIViAqRCh1cng59EAkYAyABEgLQI_D_BwE&opn=GOOGLEXML&sellerId=13924203000116 | 249.99
|  |  |  | VALOR ADOTADO | 249.99
Item 12.26 | Cuba de aço 400x500x240 completa (mm)
| EMPRESA | CNPJ | CONTATO | Site | Preço
| Magazine Luiza | 47.960.950/0001-21 | 0800-34-1001 | https://www.magazineluiza.com.br/cuba-maxi-retangular-aco-inox-50cm-x-40cm-alto-brilho-prime-com-1-valvula-tramontina/p/6834603/cj/cjcu/?partner_id=19147&utm_source=google&seller_id=viainox&gclid=EAIaIQobChMIkO-qhcjU2wIVkIORCh1pxQwTEAkYASABEgJbMPD_BwE | 519
| Estrela 10 | 10.368.118/0003-92 | (45) 3254-5388 | http://www.estrela10.com.br/cuba-retangular-prime-aco-inox-maxi-94026202-tramontina-51555-p11265114?gclid=EAIaIQobChMIkO-qhcjU2wIVkIORCh1pxQwTEAkYCCABEgJH_vD_BwE | 446.31
| Aço Nox | 28.436.870/0001-27 | (48) 3045-7821 | https://www.aconox.com.br/cuba-inox-tramontina-maxi-cuba-50-plus-bs-alto-brilho?gclid=EAIaIQobChMIgIWpk8jU2wIVhoiRCh3AAglEEAkYCiABEgK2FPD_BwE | 519.3
|  |  |  | VALOR ADOTADO | 519
Item 12.27 | Torneira de uso especial de mesa bica móvel
| EMPRESA | CNPJ | CONTATO | Site | Preço
| Estrela 10 | 10.368.118/0003-92 | (45) 3254-5388 | http://www.estrela10.com.br/torneira-de-mesa-fit-special-bica-movel-1167-c53-lorenzetti-193929-p13259615?gclid=Cj0KCQjwx43ZBRCeARIsANzpzb9U3SeXW2H97UX6tLkLVHfjzdJEFKXrhzO39ZCBQFf-MTEDJBFkwicaAjBzEALw_wcB | 321.96
| Americanas | 33.014.556/0001-96 | (11) 4003-1000 | https://www.americanas.com.br/produto/27077695/torneira-mesa-bica-movel-uso-especial-cromada-1167-c53-lorenzetti?WT.srch=1&epar=bp_pl_00_go_pla_casaeconst_geral_gmv&gclid=Cj0KCQjwx43ZBRCeARIsANzpzb8LIqES9zwIRT05AGVWdbPlwVl4o11HElhSW0j3zuwoQQytczbr6oUaAnTKEALw_wcB&opn=YSMESP&sellerId=47376686000183 | 404.11
| Pinezi | 47.376.686/0001-83 | (45) 3254-5388 | https://www.pinezi.com.br/para-cozinhas/torneira-para-uso-especial-de-mesa-bica-movel-lorenzetti-fit-special-1167-c53?parceiro=1188&gclid=Cj0KCQjwx43ZBRCeARIsANzpzb977ff8ubbLtNtOlKnGSQ2kSqgRkChpByso1B_BMmubFYrj7f-Bi4waAu1mEALw_wcB | 368.18
|  |  |  | VALOR ADOTADO | 368.18
Item 14.5 | Luminária Pública Petala 50w LED Para Poste
| EMPRESA | CNPJ | CONTATO | Site | Preço
| Combinado | 10.389.776/0001-07 | (11) 97292-6085 | https://combinado.com.br/poste-de-iluminac-o-publica-led-50w-petala-bivolt.html | 199
| SustentaLed | 24.981.205/0001-63 | (11) 5678-7018 | https://www.sustentaled.com.br/luminaria-led-publica-50w-branco-frio | 219.37
| Iluminim | 23.429.903/0001-98 | 0800-580-0332 | https://www.iluminim.com.br/luminaria-publica-led-50w-externa-para-poste-branco-frio | 284.9
|  |  |  | VALOR ADOTADO | 219.37
Item 14.17 | Painel de comando 2 bombas trifásicas
| EMPRESA | CNPJ | CONTATO | Site | Preço
| Rei das Bombas | 32.292.061/0001-29 | (21) 2560-0707 | https://www.reidasbombas.com/prod,idloja,26622,idproduto,4390639,paineis-painel-de-comando-partida-direta-para-2-bombas-trifasicas | 1548
| Bomba Shopping | 14.778.311/0001-90 | (11) 2971-5695 | https://www.bombashopping.com.br/painel-de-comando-com-comutacao-automatica-para-bomba-com-caixa-metalica-4-0cv-220v-trifasica/p | 1048.6
|  |  |  | VALOR ADOTADO | 1131.87
Item 14.44 | Luminária LED T8 2x18W
| EMPRESA | CNPJ | CONTATO | Site | Preço
| Kelux | 19.112.521/0001-69 | (11) 3530-0217 | http://kelux.com.br/loja/luminaria-sobrepor-aleta-2x-lampada-tubular-120cm-6500k-biv.html?gclid=EAIaIQobChMI9KSO973l2wIVVgWRCh1LLQOMEAkYBSABEgLnP_D_BwE | 135.9
| Luz Casa | 03.817.636/0001-19 | (14) 3113-6725 | http://www.luzcasa.com.br/Produto.aspx?IdProduto=8223&IdProdutoVersao=0&gclid=EAIaIQobChMI2_2sr73l2wIVTAmRCh2i0gNrEAkYAyABEgIPgPD_BwE | 71.66
| Kelux | 19.112.521/0001-69 | (11) 3530-0217 | http://kelux.com.br/loja/luminaria-tubular-led-t8-2x18w-lisa-bivolt-ourolux.html?gclid=EAIaIQobChMI0J3iv73l2wIVh4WRCh2B0Q11EAkYASABEgLGDfD_BwE | 112.33
|  |  |  | VALOR ADOTADO | 112.33
Item 14.53 | Luminária LED 4x10W de sobrepor
| EMPRESA | CNPJ | CONTATO | Site | Preço
| MadeiraMadeira | 10.490.181/0001-35 | (11) 3695-9000 | https://www.madeiramadeira.com.br/luminaria-led-td-60-sobrepor-4x10w-taschibra-luz-branca-161058.html?origem=pla-161058&utm_source=google&utm_medium=cpc&utm_content=iluminacao-comercial-led&utm_term=161058&gclid=Cj0KCQjw3v3YBRCOARIsAPkLbK6FRvscSePkYPQYjZdHQ5vKtFG50kpKKhpCj44-tUwam1anGWrpRM4aAuhzEALw_wcB | 498.1
| Americanas | 33.014.556/0001-96 | (11) 4003-1000 | https://www.americanas.com.br/produto/11766204/luminaria-td-60-led-sobrepor-4x6500k-com-aletas-taschibra-branco?WT.srch=1&epar=bp_pl_00_go_pla_casaeconst_geral_gmv&gclid=Cj0KCQjw3v3YBRCOARIsAPkLbK7gzaacPlY4rRVRBWazhlkjf5SWXx0ArjXkgGG03qufy_iVIe2BE6IaAgXaEALw_wcB&opn=YSMESP&sellerId=10490181000135 | 529.9
| Walmart | 00.063.960/0001-09 | 0800-705-5050 | https://www.walmart.com.br/item/2508737/sk?utm_source=google-pla&adtype=pla&utm_medium=ppc&utm_term=2508737&utm_campaign=casa+2508737 | 529.9
|  |  |  | VALOR ADOTADO | 529.9
Item 14.59 | Lampada LED 25w
| EMPRESA | CNPJ | CONTATO | Site | Preço
| Americanas | 33.014.556/0001-96 | (11) 4003-1000 | https://www.americanas.com.br/produto/37744755/lampada-superled-ourolux-25w-bulbo-e27-luz-branca-fria-6500k?WT.srch=1&cor=Branca&epar=bp_pl_00_go_pla_casaeconst_geral_gmv&gclid=CjwKCAjwpIjZBRBsEiwA0TN1r89JBCOTlcTU-jqqqm0palVTRl1KT3Bl4eongOSsqRTGTvkwCqzr5hoCKQAQAvD_BwE&opn=YSMESP&sellerId=11073831000100&voltagem=127%2F220V | 45.14
| Shoptime | 00.776.574/0006-60 | (11) 4003-1020 | https://www.shoptime.com.br/produto/37744755/lampada-superled-ourolux-25w-bulbo-e27-luz-branca-fria-6500k?WT.srch=1&cor=Branca&epar=bp_pl_00_go_pla_fj_geral_3p&epar=bp_pl_00_go_pla_fj_geral_3p&gclid=CjwKCAjwpIjZBRBsEiwA0TN1r2t9DBt6SZZ6sv9-htcZXl-Ktu5IvgUJl6_8uG8YKYw0FXLlA46-1xoC5JoQAvD_BwE&opn=GOOGLEXML&sellerId=11073831000100&voltagem=127%2F220V | 45.14
| Santil | 49.474.398/0008-63 | (11) 3998-3000 | https://www.santil.com.br/Produto/2110529/lampada-led-alta-potencia-25w-bivolt-certificada-ourolux/?gclid=CjwKCAjwpIjZBRBsEiwA0TN1rw7kOQSa8fkYMK_wU-TJQUBHkHBu8gImSryY_AfggOcC7_P-tmqL8RoCwXkQAvD_BwE | 51.41
|  |  |  | VALOR ADOTADO | 45.14
Item 14.60 | Luminária LED circular 24W pendente
| EMPRESA | CNPJ | CONTATO | Site | Preço
| Incor | 22.380.587/0001-44 | (11) 4427-5996 | https://www.lojasincor.com.br/pendente-luna-1xe27-startec-149260000-020958/p?idsku=30081&utm_source=googleshopping&gclid=CjwKCAjwpIjZBRBsEiwA0TN1r5j7lWIpV3NImMEcb9RbdG7LHBbRB4qOhSulRBC-vCAJPQsQVtVObhoCJxoQAvD_BwE | 66.47
| Submarino | 00.776.574/0006-60 | (11) 4003-2000 | https://www.submarino.com.br/produto/29711153/pendente-luna-1xe27-startec-149260000?WT.srch=1&cor=BRANCO&epar=bp_pl_00_go_g35166&gclid=CjwKCAjwpIjZBRBsEiwA0TN1rz0Cj62yk50yF8l-fSmFRNvbjgpkT9qi1XZyphponBrk0N4brZE2vBoC_G4QAvD_BwE&opn=XMLGOOGLE&sellerId=22380587000144&voltagem=Bivolt | 77.59
| Shoptime | 00.776.574/0006-60 | (11) 4003-1020 | https://www.shoptime.com.br/produto/29711153/pendente-luna-1xe27-startec-149260000?WT.srch=1&cor=BRANCO&epar=bp_pl_00_go_pla_fj_geral_3p&epar=bp_pl_00_go_pla_fj_geral_3p&gclid=CjwKCAjwpIjZBRBsEiwA0TN1ry9MDbf0C_US4gUDWXfzFFv9vog--BQd9M_Ji-K1pET71Bk_Y-6tYBoCfgEQAvD_BwE&opn=GOOGLEXML&sellerId=22380587000144&voltagem=Bivolt | 77.59
|  |  |  | VALOR ADOTADO | 66.47
Item 14.61 | Conjunto Campainha Hospitalar (Central de recepção sem fio, estação de chamda, acionador, chamador banheiro)
| EMPRESA | CNPJ | CONTATO | Site | Preço
| Platel | 82.974.502/0001-88 | (49)3289-6600 | Proposta | 5690
| M.S.SEI | 07.610.948/0001-08 | (21)2561-2190 | Proposta | 4335
|  |  |  | VALOR ADOTADO | 4335
Item 15.2 | Rack Aberto 10U 570 mm
| EMPRESA | CNPJ | CONTATO | Site | Preço
| Primetal | 56.044.167/0001-09 | (11)97423-2139 | https://www.primetal.com.br/mini-rack-19-de-parede | 249.02
| ProtectM |  |  | Proposta | 208.41
| RackTelecom | 05.026.519/0001-62 | (11)4384-1061 | Proposta | 270
|  |  |  | VALOR ADOTADO | 208.41
Item 19.3 | MINI CENTRAL 4X4 PARA OXIGENIO COM CHICOTE INOX
| EMPRESA | CNPJ | CONTATO |  | Preço
| RWR Ind. E Com. | 04.441.496/0001-40 | (11)3465-5400 | Proposta | 5514
|  |  |  | VALOR ADOTADO | 5514
Item 19.4 | MINI CENTRAL 4X4 PARA AR COMPRIMIDO COM CHICOTE INOX
| EMPRESA | CNPJ | CONTATO |  | Preço
| RWR Ind. E Com. | 04.441.496/0001-40 | (11)3465-5400 | Proposta | 5120.56
|  |  |  | VALOR ADOTADO | 5120.56
Item 19.5 | CENTRAL DE VÁCUO SIMPLEX PARA ATÉ 20 PONTOS
| EMPRESA | CNPJ | CONTATO |  | Preço
| Multivacuo | 08.736.292/0001-37 | (11)2791-9236 | Proposta | 8850
|  |  |  | VALOR ADOTADO | 8850
Item 19.6 | RÉGUA DE GASES MEDICINAIS
| EMPRESA | CNPJ | CONTATO |  | Preço
| Americanas | 33.014.556/0001-96 | (11) 4003-4848 | https://www.americanas.com.br/produto/23374028/regua-de-ar-comprimido-e-oxigenio-tripla-entrada-anterior?WT.srch=1&epar=bp_pl_00_go_bs_todas_geral_gmv&gclid=CjwKCAjw39reBRBJEiwAO1m0OeTbosFytR19aZAXFma7wB-BoNMnFhqcdsNdivy2IPv54fN88HoJYxoCBcQQAvD_BwE&opn=YSMESP&sellerId=19097931000188 | 332.36
|  |  |  | VALOR ADOTADO | 332.36

## SETOP (hidden)
SETOP | DESCRIÇÃO DO SERVIÇO | UNIDADE | CUSTO UNITÁRIO
ABE-FIL-005 | FILTROS ANAERÓBICOS COM DIÂMETRO 250 CM E PROFUNDIDADE ÚTIL DE 160 CM, INSTALADOS, INCLUSIVE BOTA FORA DE MATERIAL ESCAVADO | U | 3585.7
ABE-FOS-010 | FOSSA SÉPTICA PARA 2250 L/DIA, DE CONCRETO, INSTALADA (30 PESSOAS), INCLUSIVE BOTA FORA DE MATERIAL ESCAVADO | U | 1460.86
ABE-POC-005 | ABERTURA MANUAL DE POÇO COM PROFUNDIDADE <= 2,00M, DIÂMETRO DE 1,20M, INCLUSIVE AFASTAMENTO DO MATERIAL ESCAVADO | M | 118.32
ABE-FOS-005 | FOSSA SÉPTICA PARA 1500 L/DIA, DE CONCRETO, INSTALADA (15 PESSOAS), INCLUSIVE BOTA FORA DE MATERIAL ESCAVADO | U | 1030.67
ABE-REV-010 | REVESTIMENTO DE CISTERNA COM 1/2 TIJOLO MACIÇO REQUEIMADO | U | 438.22
ABE-POC-010 | ABERTURA MANUAL DE POÇO COM PROFUNDIDADE > 2,00M, DIÂMETRO DE 1,20M, INCLUSIVE AFASTAMENTO DO MATERIAL ESCAVADO | M | 151.73
ABE-LAJ-005 | LAJE CIRCULAR PARA BOCA DE POÇO, CONCRETO FCK = 15 MPA, E = 8 A 10 CM | U | 331.2
ABE-FOS-020 | FOSSA SÉPTICA PARA 3750 L/DIA, DE CONCRETO, INSTALADA (100 PESSOAS), INCLUSIVE BOTA FORA DE MATERIAL ESCAVADO | U | 1894.4
ABE-REV-005 | REVESTIMENTO DE POÇO COM ANÉIS DE CONCRETO, D = 1,20 M | U | 731.71
ABE-FOS-015 | FOSSA SÉPTICA PARA 3000 L/DIA, DE CONCRETO, INSTALADA (40 PESSOAS), INCLUSIVE BOTA FORA DE MATERIAL ESCAVADO | U | 1671.99
ACE-VAR-010 | VARAL PANTOGRÁFICO | U | 57.78
ACE-BEB-005 | BEBEDOURO BH-F SEM REFRIGERAÇÃO | U | 231.63
ACE-FIL-005 | FILTRO AP-200 CURTO | U | 140.34
ACE-FIL-015 | FILTRO LC-1MC VAZÃO 1000L/H L | U | 191.33
ACE-PAP-015 | PAPELEIRA METÁLICA CROMADA, INCLUSIVE FIXAÇÃO | U | 45
ACE-BAN-010 | BANCO ARTICULADO EM AÇO INOX COM CANTOS ARREDONDADOS, PROFUNDIDADE MÍNIMA DE 0,45 M E COMPRIMENTO MÍNIMO DE 0,70 M, CONFORME NBR 9050 | U | 573.93
ACE-BAR-040 | BARRA DE APOIO LAVATÓRIO DE CANTO, EM ACO INOX POLIDO, DIAMETRO MINIMO 3 CM | U | 249.53
ACE-BEB-010 | BEBEDOURO GEMINADO MG-F 80 INOX | U | 671.63
ACE-BEB-020 | BEBEDOURO MG-F INFANTIL INOX | U | 731.63
ACE-BEB-040 | BEBEDOURO DE JATO INCLINADO BH-F SEM REFRIGERAÇÃO | U | 231.63
ACE-PAP-010 | DISPENSER EM AÇO INOX PARA PAPEL TOALHA 2 OU 3 FOLHAS | U | 142.13
ACE-SAB-030 | SABONETEIRA PLASTICA TIPO DISPENSER PARA SABONETE LIQUIDO COM RESERVATORIO 1500 ML | U | 59.27
ACE-BAR-005 | BARRA DE APOIO EM AÇO INOX PARA P.N.E. L = 80 CM (LAVATÓRIO) | U | 226.48
ACE-BAR-020 | BARRA DE APOIO P.N.E. L = 40 CM (PORTA) | U | 114.52
ACE-SAB-005 | SABONETEIRA EM AÇO INOX TIPO DISPENSER PARA SABONETE LIQUIDO COM RESERVATORIO 800 ML | U | 156.64
ACE-SAB-020 | SABONETEIRA METÁLICA CROMADA, TIPO CONCHA, DE SOBREPOR | U | 42.23
ACE-ALC-010 | DISPENSER PARA GEL/ÁLCOOL COM RESERVATORIO 800 ML | U | 47.13
ACE-BEB-025 | BEBEDOURO MG-F INFANTIL PINTADO | U | 671.63
ACE-CAB-005 | CABIDE DE LOUÇA BRANCA SIMPLES | U | 37.94
ACE-SAB-015 | SABONETEIRA LOUÇA BRANCA | U | 55.02
ACE-BAR-015 | BARRA DE APOIO EM AÇO INOX PARA P.N.E. L = 90 CM (VASO SANITÁRIO) | U | 235.87
ACE-PAP-005 | PAPELEIRA DE LOUÇA BRANCA | U | 54.01
ACE-PAP-020 | DISPENSER EM PLÁSTICO PARA PAPEL TOALHA 2 OU 3 FOLHAS | U | 34.82
ACE-SAB-025 | SABONETEIRA PLASTICA TIPO DISPENSER PARA SABONETE LIQUIDO COM RESERVATORIO 800 ML | U | 48.41
ACE-ASS-015 | ASSENTO PARA VASO PNE (NBR 9050) | U | 103.24
ACE-BAR-010 | BARRA DE APOIO EM AÇO INOX PARA P.N.E. L = 100 CM (PAREDE) | U | 235.87
ACE-BAR-030 | BARRA DE APOIO HORIZONTAL E VERTICAL EM AÇO INOX D = 1 1/4" , L = 135 CM, PARA P.N.E. (CHUVEIRO), INCLUSIVE FIXAÇÃO | U | 269.53
ACE-CAB-015 | CABIDE METÁLICO SIMPLES CROMADO, INCLUSIVE FIXAÇÃO | U | 25.59
ACE-PAP-025 | PAPELEIRA PLASTICA TIPO DISPENSER PARA PAPEL HIGIENICO ROLAO | U | 34.82
ACE-ASS-005 | ASSENTO BRANCO PARA VASO | U | 24.89
ACE-BAN-015 | BANCO ARTICULADO EM FÓRMICA COM CANTOS ARREDONDADOS E SUPERFÍCIE ANTIDERRAPANTE IMPERMEÁVEL, PROFUNDIDADE MÍNIMA DE 0,45 M E COMPRIMENTO MÍNIMO DE 0,70 M, PARA ESFORÇO DE 1,5 KN CONFORME NBR 9050 | U | 707.23
ACE-BAR-035 | BARRA DE APOIO HORIZONTAL EM AÇO INOX D = 1 1/4" , L = 120 CM, PARA P.N.E. (LAVATÓRIO), INCLUSIVE FIXAÇÃO | U | 269.53
ACE-BEB-015 | BEBEDOURO MF-F PINTADO | U | 771.63
ACE-CAB-010 | CABIDE EM TUBO DE AÇO GALVANIZADO D = 1/2" | U | 39.12
ACE-SAB-010 | MEIA SABONETEIRA LOUÇA BRANCA | U | 48.81
ACE-BAR-025 | BARRA DE APOIO VERTICAL EM AÇO INOX D = 1 1/4" , L = 70 CM, PARA P.N.E. (CHUVEIRO), INCLUSIVE FIXAÇÃO | U | 214.24
ALV-TIJ-015 | ALVENARIA DE TIJOLO MACIÇO REQUEIMADO E = 10 CM, APARENTE | M2 | 105.27
ALV-TIJ-005 | ALVENARIA DE TIJOLO MACIÇO REQUEIMADO E = 10 CM, A REVESTIR | M2 | 75.95
ALV-VID-015 | ELEMENTOS VAZADOS DE VIDRO, 10 X 10 X 20 CM, TIPO RIO, JUNTAS DE 15 MM COM ARGAMASSA INDUSTRIALIZADA | M2 | 787.41
ALV-COB-015 | ALVENARIA DE COBOGÓ DE CONCRETO TIPO VENEZIANA 10 X 20 X 40 CM | M2 | 89.7
ALV-TIJ-020 | ALVENARIA DE TIJOLO MACIÇO REQUEIMADO E = 20 CM, APARENTE | M2 | 141.99
ALV-DRY-015 | PAREDE DE GESSO ACARTONADO (DRY-WALL), DIVISÃO ENTRE ÁREAS UMIDAS DE UMA MESMA UNIDADE (RU/RU), ESP. 115 MM, INCLUSIVE MONTANTES, GUIAS E ACESSÓRIOS, EXCLUSIVE ISOLANTE TÉRMICO/ACÚSTICO | M2 | 94.67
ALV-EST-040 | ALVENARIA DE BLOCO DE CONCRETO CHEIO, CONCRETO FCK = 20 MPA, SEM ARMAÇÃO E = 15 CM | M2 | 75.86
ALV-BLO-005 | ALVENARIA DE VEDAÇÃO COM BLOCO DE CONCRETO, CLASSE C, ESP. 10CM, PARA REVESTIMENTO, INCLUSIVE ARGAMASSA PARA ASSENTAMENTO | M2 | 37.07
ALV-BLO-025 | ALVENARIA DE VEDAÇÃO COM BLOCO DE CONCRETO, CLASSE C, ESP. 15CM, APARENTE, INCLUSIVE ARGAMASSA PARA ASSENTAMENTO | M2 | 50.54
ALV-BLO-045 | ALVENARIA DE BLOCO DE CONCRETO E = 20 CM, A REVESTIR, PORTANTE - BLOCO FCK = 4,5 MPA | M2 | 56.27
ALV-COB-010 | ALVENARIA DE COBOGÓ DE CONCRETO TIPO VENEZIANA 20 X 20 X 40 CM | M2 | 93.41
ALV-DRY-010 | PAREDE DE GESSO ACARTONADO (DRY-WALL), DIVISÃO ENTRE ÁREAS SECA E ÚMIDA DE UMA MESMA UNIDADE (ST/RU), ESP. 115 MM, INCLUSIVE MONTANTES, GUIAS E ACESSÓRIOS, EXCLUSIVE ISOLANTE TÉRMICO/ACÚSTICO | M2 | 83.93
ALV-LAM-005 | ALVENARIA DE TIJOLO LAMINADO 18 FUROS, E = 11 CM, APARENTE | M2 | 140.33
ALV-TIJ-010 | ALVENARIA DE TIJOLO MACIÇO REQUEIMADO E = 20 CM, A REVESTIR | M2 | 106.14
ALV-TIJ-025 | ALVENARIA DE TIJOLO CERÂMICO FURADO E = 10 CM, A REVESTIR | M2 | 36.13
ALV-VID-005 | ALVENARIA DE TIJOLOS DE VIDRO TIJOLO DE VIDRO 20 X 20 X 8 CM | M2 | 454.14
ALV-BLO-050 | ALVENARIA DE BLOCO DE CONCRETO E = 10 CM, APARENTE, PORTANTE - BLOCO FCK = 4,5 MPA | M2 | 49.66
ALV-BLO-055 | ALVENARIA DE BLOCO DE CONCRETO E = 15 CM, APARENTE, PORTANTE - BLOCO FCK = 4,5 MPA | M2 | 55.52
ALV-BLO-060 | ALVENARIA DE BLOCO DE CONCRETO E = 20 CM, APARENTE, PORTANTE - BLOCO FCK = 4,5 MPA | M2 | 61.91
ALV-CEL-005 | ALVENARIA DE VEDAÇÃO COM BLOCOS DE CONCRETO CELULAR AUTOCLAVADO, SEM FUNÇÃO ESTRUTURAL, 10 X 30 X 60 CM, ESPESSURA DA PAREDE 10 CM, JUNTAS DE 10 MM COM ARGAMASSA INDUSTRIALIZADA | M3 | 47.85
ALV-COB-005 | ALVENARIA DE COBOGÓ CERÂMICO 18 X 18 X 7 CM, E = 7 CM | M2 | 107.76
ALV-EST-030 | ALVENARIA DE BLOCO DE CONCRETO CHEIO, CONCRETO FCK = 15 MPA, SEM ARMAÇÃO E = 20 CM | M2 | 91.79
ALV-LAM-010 | ALVENARIA DE TIJOLO LAMINADO 18 FUROS, E = 11 CM, COM 2 FACES APARENTES | M2 | 146.24
ALV-TIJ-030 | ALVENARIA DE TIJOLO CERÂMICO FURADO E = 15 CM, A REVESTIR | M2 | 41.86
ALV-TIJ-035 | ALVENARIA DE TIJOLO CERÂMICO FURADO E = 20 CM, A REVESTIR | M2 | 63.5
ALV-VID-010 | ELEMENTOS VAZADOS DE VIDRO, 8 X 10 X 20 CM, TIPO CAPELINHA, JUNTAS DE 15 MM COM ARGAMASSA INDUSTRIALIZADA | M2 | 763.88
ALV-BLO-020 | ALVENARIA DE VEDAÇÃO COM BLOCO DE CONCRETO, CLASSE C, ESP. 10CM, APARENTE, INCLUSIVE ARGAMASSA PARA ASSENTAMENTO | M2 | 44.53
ALV-BLO-030 | ALVENARIA DE VEDAÇÃO COM BLOCO DE CONCRETO, CLASSE C, ESP. 20CM, APARENTE, INCLUSIVE ARGAMASSA PARA ASSENTAMENTO | M2 | 57.79
ALV-BLO-035 | ALVENARIA DE BLOCO DE CONCRETO E = 10 CM, A REVESTIR, PORTANTE - BLOCO FCK = 4,5 MPA | M2 | 41.86
ALV-BLO-040 | ALVENARIA DE BLOCO DE CONCRETO E = 15 CM, A REVESTIR, PORTANTE - BLOCO FCK = 4,5 MPA | M2 | 48.68
ALV-CEL-015 | ALVENARIA DE VEDAÇÃO COM BLOCOS DE CONCRETO CELULAR AUTOCLAVADO, SEM FUNÇÃO ESTRUTURAL, 20 X 30 X 60 CM, ESPESSURA DA PAREDE 20 CM, JUNTAS DE 10 MM COM ARGAMASSA INDUSTRIALIZADA | M2 | 85.62
ALV-DRY-005 | PAREDE DE GESSO ACARTONADO (DRY-WALL), DIVISÃO ENTRE ÁREAS SECAS DE UMA MESMA UNIDADE (ST/ST), ESP. 115 MM, INCLUSIVE MONTANTES, GUIAS E ACESSÓRIOS, EXCLUSIVE ISOLANTE TÉRMICO/ACÚSTICO | M2 | 73.19
ALV-EST-010 | ALVENARIA DE BLOCO DE CONCRETO CHEIO, CONCRETO FCK = 15 MPA E ARMAÇÃO E = 15 CM | M2 | 121.91
ALV-EST-025 | ALVENARIA DE BLOCO DE CONCRETO CHEIO, CONCRETO FCK = 15 MPA, SEM ARMAÇÃO E = 15 CM | M2 | 74.04
ALV-EST-035 | ALVENARIA DE BLOCO DE CONCRETO CHEIO, CONCRETO FCK = 20 MPA, SEM ARMAÇÃO E = 10 CM | M2 | 59.25
ALV-EST-045 | ALVENARIA DE BLOCO DE CONCRETO CHEIO, CONCRETO FCK = 20 MPA, SEM ARMAÇÃO E = 20 CM | M2 | 94.34
ALV-CEL-010 | ALVENARIA DE VEDAÇÃO COM BLOCOS DE CONCRETO CELULAR AUTOCLAVADO, SEM FUNÇÃO ESTRUTURAL, 15 X 30 X 60 CM, ESPESSURA DA PAREDE 15 CM, JUNTAS DE 10 MM COM ARGAMASSA INDUSTRIALIZADA | M2 | 69.51
ALV-LAM-003 | ALVENARIA DE TIJOLO LAMINADO 18 FUROS, E = 6 CM, APARENTE | M2 | 124.17
ALV-LAM-015 | ALVENARIA DE TIJOLO LAMINADO 18 FUROS, E = 23 CM, APARENTE | M2 | 235.72
ALV-TIJ-003 | ALVENARIA DE TIJOLO MACIÇO REQUEIMADO E = 5 CM, A REVESTIR | M2 | 25.59
ALV-BLO-010 | ALVENARIA DE VEDAÇÃO COM BLOCO DE CONCRETO, CLASSE C, ESP. 15CM, PARA REVESTIMENTO, INCLUSIVE ARGAMASSA PARA ASSENTAMENTO | M2 | 42.25
ALV-BLO-015 | ALVENARIA DE VEDAÇÃO COM BLOCO DE CONCRETO, CLASSE C, ESP. 20CM, PARA REVESTIMENTO, INCLUSIVE ARGAMASSA PARA ASSENTAMENTO | M2 | 49.65
ALV-EST-020 | ALVENARIA DE BLOCO DE CONCRETO CHEIO, CONCRETO FCK = 15 MPA, SEM ARMAÇÃO E = 10 CM | M2 | 58.09
ALV-LAM-020 | ALVENARIA DE TIJOLO LAMINADO 18 FUROS, E = 23 CM, COM 2 FACES APARENTES | M2 | 241.63
ALV-EST-005 | ALVENARIA DE BLOCO DE CONCRETO CHEIO, CONCRETO FCK = 15 MPA E ARMAÇÃO E = 10 CM | M2 | 105.96
ALV-EST-015 | ALVENARIA DE BLOCO DE CONCRETO CHEIO, CONCRETO FCK = 15 MPA E ARMAÇÃO E = 20 CM | M2 | 139.66
AND-COM-005 | MONTAGEM/DESMONTAGEM ANDAIME DE MADEIRA 1 M3 DE CONCRETO ARMADO 10 X | M2 | 2.54
AND-FAC-005 | FORNECIMENTO DE ANDAIME METÁLICO PARA FACHADA | M2/MÊS | 3.99
AND-FAC-010 | MONTAGEM E DESMONTAGEM DE ANDAIME METÁLICO PARA FACHADA, INCLUSIVE ASSOALHO, RODAPÉ E GUARDA-CORPO | M2 | 20.15
AND-FAC-011 | MONTAGEM E DESMONTAGEM DE ANDAIME METÁLICO PARA FACHADA, EXCLUSIVE ASSOALHO, RODAPÉ E GUARDA-CORPO | M2 | 7.61
AND-ALV-005 | MONTAGEM/DESMONTAGEM ANDAIME DE MADEIRA 1 M2 ALVENARIA - APROVEITAMENTO 6 VEZES | M2 | 5.99
AND-TEL-005 | TELA PARA PROTEÇÃO DE FACHADA EM POLIETILENO | M2 | 5.95
AND-DUT-006 | DUTO DE ENTULHO (ALUGUEL MENSAL), INCLUSIVE MONTAGEM/DESMONTAGEM | MXMÊS | 40.69
AND-FOR-005 | CONSTRUÇÃO/MONTAGEM E DESMONTAGEM DE ANDAIME PARA REVESTIMENTO INTERNO DE FORROS | M2 | 7.69
AND-TEL-006 | TELA DE PROTEÇÃO DE FACHADA INSTALADA EM ANDAIME FACHADEIRO | M2 | 4.14
AND-BAN-010 | BANDEJA SALVA-VIDAS PRIMÁRIA, DE MADEIRA - COM FORRO EM CHAPA COMPENSADA - LARGURA 2,50 M | M | 234.37
AND-BAN-015 | BANDEJA SALVA-VIDAS SECUNDÁRIA, DE MADEIRA - COM FORRO EM TÁBUA - LARGURA 1,40 M | M | 184.74
AND-BAN-005 | BANDEJA SALVA-VIDAS PRIMÁRIA, DE MADEIRA - COM FORRO EM TÁBUA - LARGURA 2,50 M | M | 273.72
AND-BAN-020 | BANDEJA SALVA-VIDAS SECUNDÁRIA, DE MADEIRA - COM FORRO EM CHAPA COMPENSADA - LARGURA 1,40 M | M | 178.91
ARC-MAN-010 | MANÔMETRO DE PRESSÃO PARA AR COMPRIMIDO 0 A 100 PSI, COM ROSCA, 1/4 NPT | U | 30.27
GAS-TUB-035 | FORNECIMENTO E ASSENTAMENTO DE TUBO DE COBRE CLASSE "A" SEM COSTURA, INCLUSIVE CONEXÕES E SUPORTES, D = 1 1/4" | M | 120.43
ARC-VAL-005 | VÁLVULA SOLENÓIDE 2/3 VIAS NF. AÇÃO DIRETA 3/8" BSP | U | 156.45
ARC-VAL-090 | VÁLVULA DE ALÍVIO E SEGURANÇA, DIÂMETRO DE 3/4" NPT | U | 754.2
ARC-VAL-035 | VÁLVULA DE ESFERA EM LATÃO, DIÂMETRO DE 1 1/2" NPT | U | 159.37
ARC-VAL-045 | VÁLVULA DE ESFERA EM LATÃO, DIÂMETRO DE 2 1/2" NPT | U | 285.3
ARC-VAL-070 | VÁLVULA DE RETENÇÃO EM LATÃO, DIÂMETRO DE 1 1/2" NPT | U | 106.22
ARC-FIL-005 | FILTRO TIPO "Y" EM BRONZE, DIÂMETRO DE 1/2" NPT | U | 33.5
ARC-FIL-015 | FILTRO TIPO "Y" EM BRONZE, DIÂMETRO DE 1" NPT | U | 56.37
ARC-MAN-015 | MANÔMETRO DE PRESSÃO PARA AR COMPRIMIDO 15 A 600 MBAR, COM ROSCA, 1/4 NPT | U | 349.27
ARC-MAN-020 | MANÔMETRO DE PRESSÃO PARA AR COMPRIMIDO 15 A 600 MBAR, COM ROSCA, 1/2 NPT | U | 442.27
GAS-TUB-040 | FORNECIMENTO E ASSENTAMENTO DE TUBO DE COBRE CLASSE "A" SEM COSTURA, INCLUSIVE CONEXÕES E SUPORTES, D = 1 1/2" | M | 132.97
ARC-VAL-105 | VÁLVULA DE ALÍVIO E SEGURANÇA, DIÂMETRO DE 1 1/2" NPT | U | 1530.2
ARC-VAL-115 | VÁLVULA DE ALÍVIO E SEGURANÇA, DIÂMETRO DE 2 1/2" NPT | U | 4793.77
ARC-VAL-060 | VÁLVULA DE RETENÇÃO EM LATÃO, DIÂMETRO DE 1" NPT | U | 53.19
ARC-VAL-075 | VÁLVULA DE RETENÇÃO EM LATÃO, DIÂMETRO DE 2" NPT | U | 145.06
ARC-VAL-020 | VÁLVULA DE ESFERA EM LATÃO, DIÂMETRO DE 3/4" NPT | U | 64.28
ARC-VAL-030 | VÁLVULA DE ESFERA EM LATÃO, DIÂMETRO DE 1 1/4" NPT | U | 135.27
ARC-VAL-040 | VÁLVULA DE ESFERA EM LATÃO, DIÂMETRO DE 2" NPT | U | 268.07
ARC-VAL-055 | VÁLVULA DE RETENÇÃO EM LATÃO, DIÂMETRO DE 3/4" NPT | U | 43.54
ARC-VAL-065 | VÁLVULA DE RETENÇÃO EM LATÃO, DIÂMETRO DE 1 1/4" NPT | U | 95.22
ARC-VAL-085 | VÁLVULA DE ALÍVIO E SEGURANÇA, DIÂMETRO DE 1/2" NPT | U | 594.2
ARC-CIL-010 | CILINDRO DE PRESSÃO MÁXI,A 140 BAR, 3/4" NPT | U | 291.65
ARC-REG-005 | REGULADOR DE1O. ESTAGIO DIÂMETRO DE 1/2" | U | 25.04
ARC-VAL-050 | VÁLVULA DE RETENÇÃO EM LATÃO, DIÂMETRO DE 1/2" NPT | U | 40.85
ARC-COM-005 | COMPRESSOR SL/100 - 120PSI -8,3 BAR 100 LIBRAS | U | 2152.7
ARC-FIL-020 | FILTRO TIPO "Y" EM BRONZE, DIÂMETRO DE 1 1/4" NPT | U | 98.39
GAS-TUB-030 | FORNECIMENTO E ASSENTAMENTO DE TUBO DE COBRE CLASSE "A" SEM COSTURA, INCLUSIVE CONEXÕES E SUPORTES, D = 1" | M | 85.48
GAS-TUB-050 | FORNECIMENTO E ASSENTAMENTO DE TUBO DE COBRE CLASSE "A" SEM COSTURA, INCLUSIVE CONEXÕES E SUPORTES, D = 2 1/2" | M | 238.23
ARC-COM-010 | PRESSOSTATO PARA COMPRESSOR DE 80 A 125 PSI | U | 90.54
ARC-FIL-010 | FILTRO TIPO "Y" EM BRONZE, DIÂMETRO DE 3/4" NPT | U | 43.14
ARC-FIL-030 | FILTRO TIPO "Y" EM BRONZE, DIÂMETRO DE 2" NPT | U | 197.96
GAS-TUB-025 | FORNECIMENTO E ASSENTAMENTO DE TUBO DE COBRE CLASSE "A" SEM COSTURA, INCLUSIVE CONEXÕES E SUPORTES, D = 3/4" | M | 70.56
ARC-VAL-015 | VÁLVULA DE ESFERA EM LATÃO, DIÂMETRO DE 1/2" NPT | U | 49.28
ARC-VAL-095 | VÁLVULA DE ALÍVIO E SEGURANÇA, DIÂMETRO DE 1" NPT | U | 906.2
ARC-VAL-100 | VÁLVULA DE ALÍVIO E SEGURANÇA, DIÂMETRO DE 1 1/4" NPT | U | 1295.2
GAS-TUB-045 | FORNECIMENTO E ASSENTAMENTO DE TUBO DE COBRE CLASSE "A" SEM COSTURA, INCLUSIVE CONEXÕES E SUPORTES, D = 2" | M | 187.39
ARC-VAL-010 | VÁLVULA SOLENÓIDE 2/3 VIAS NF. AÇÃO DIRETA 1/2" BSP | U | 211.45
ARC-VAL-025 | VÁLVULA DE ESFERA EM LATÃO, DIÂMETRO DE 1" NPT | U | 94.28
ARC-VAL-080 | VÁLVULA DE RETENÇÃO EM LATÃO, DIÂMETRO DE 2 1/2" NPT | U | 227.73
ARC-VAL-110 | VÁLVULA DE ALÍVIO E SEGURANÇA, DIÂMETRO DE 2" NPT | U | 2214.22
ARC-COM-015 | PRESSOSTATO PARA COMPRESSOR DE 125 A 175 PSI | U | 90.54
ARC-FIL-025 | FILTRO TIPO "Y" EM BRONZE, DIÂMETRO DE 1 1/2" NPT | U | 125.49
ARC-PUR-005 | PURGADOR ELETRÔNICO DE AR COMPRIMIDO, 1/4" BSP | U | 305.54
GAS-TUB-020 | FORNECIMENTO E ASSENTAMENTO DE TUBO DE COBRE CLASSE "A" SEM COSTURA, INCLUSIVE CONEXÕES E SUPORTES, D = 1/2" | M | 50.89
ARM-TEL-005 | ARMADURA DE TELA DE AÇO CA-60 B SOLDADA TIPO Q138 (DIÂMETRO DO FIO: 4,20 MM / DIMENSÕES DA TRAMA: 100 X 100 MM / TIPO DA MALHA: QUADRANGULAR ) | KG | 6.94
ARM-AÇO-020 | CORTE, DOBRA E ARMAÇÃO DE AÇO CA-50/60 | KG | 7.48
ARM-AÇO-010 | CORTE, DOBRA E ARMAÇÃO DE AÇO CA-50 D > 12,5 MM | KG | 7.28
ARM-AÇO-005 | CORTE, DOBRA E ARMAÇÃO DE AÇO CA-50 D <= 12,5 MM | KG | 7.49
ARM-AÇO-015 | CORTE, DOBRA E ARMAÇÃO DE AÇO CA-60 | KG | 7.45
ARM-TEL-010 | ARMADURA DE TELA DE AÇO CA-60 B SOLDADA TIPO Q-92 (DIÂMETRO DO FIO: 4,20 MM / DIMENSÕES DA TRAMA: 150 X 150 MM / TIPO DA MALHA: QUADRANGULAR) | KG | 7
AUX-VIG-005 | VIGA 0,10 A 0,20 M DE LARGURA, CONCRETO 1:2:4 COM ARMAÇÃO E FORMA RESINADA | M3 | 1675.36
AUX-PLA-050 | PLACA DE CONCRETO ARMADO 20 X 5 CM | M | 19.41
AUX-CON-005 | CONCRETO MAGRO 1:4:8, PREPARO | M3 | 236.76
AUX-CON-035 | CONCRETO ESTRUTURAL VIRADO EM OBRA , CONTROLE "B", CONSISTÊNCIA PARA VIBRAÇÃO, BRITA 1 E 2, FCK 18 MPA | M3 | 301.95
AUX-LIX-005 | LIXAMENTO DE SUPERFÍCIE DE CONCRETO MANUAL PARA PREPARAÇÃO E CONSERVAÇÃO | M2 | 7.36
AUX-CON-025 | CONCRETO ESTRUTURAL VIRADO EM OBRA , CONTROLE "B", CONSISTÊNCIA PARA VIBRAÇÃO, BRITA 1E 2, FCK 13,5 MPA | M3 | 291.3
AUX-CON-045 | CONCRETO ESTRUTURAL VIRADO EM OBRA , CONTROLE "B", CONSISTÊNCIA PARA VIBRAÇÃO, BRITA 1 E 2, FCK 25 MPA | M3 | 315.75
AUX-LAN-020 | LANÇAMENTO E APLICAÇÃO DE CONCRETO USINADO EM ESTRUTURA | M3 | 105.54
AUX-VER-010 | ARGAMASSA COM VERMICULITA | M3 | 413.35
AUX-ARG-010 | ARGAMASSA DE CIMENTO E AREIA SEM PENEIRAR TRAÇO 1:3 | M3 | 372.14
AUX-ARG-025 | ARGAMASSA DE CIMENTO E AREIA SEM PENEIRAR TRAÇO 1:6 | M3 | 287.35
AUX-ARG-005 | ARGAMASSA DE CAL HIDRATADA E AREIA SEM PENEIRAR TRAÇO 1:3 | M3 | 318.64
AUX-ARG-015 | ARGAMASSA DE CIMENTO E AREIA SEM PENEIRAR TRAÇO 1:4 | M3 | 329.79
AUX-ARG-035 | ARGAMASSA MISTA DE CIMENTO, CAL HIDRATADA E AREIA SEM PENEIRAR TRAÇO 1:2:8 | M3 | 296.94
AUX-CON-050 | CONCRETO ESTRUTURAL VIRADO EM OBRA , CONTROLE "B", CONSISTÊNCIA PARA VIBRAÇÃO, BRITA 1 E 2, FCK 30 MPA | M3 | 336.1
AUX-PLA-010 | PLACA DE CONCRETO ARMADO D = 5 CM, PRÉ MOLDADA | M2 | 151.2
AUX-ARG-040 | ARGAMASSA MISTA DE CIMENTO, CAL HIDRATADA E AREIA SEM PENEIRAR TRAÇO 1:2:9 | M3 | 378.46
AUX-CON-015 | CONCRETO ESTRUTURAL VIRADO EM OBRA , CONTROLE "B", CONSISTÊNCIA PARA VIBRAÇÃO, BRITA 1E 2, FCK 9 MPA | M3 | 279.6
AUX-CON-020 | CONCRETO ESTRUTURAL VIRADO EM OBRA , CONTROLE "B", CONSISTÊNCIA PARA VIBRAÇÃO, BRITA 1E 2, FCK 10 MPA | M3 | 281.85
AUX-CON-040 | CONCRETO ESTRUTURAL VIRADO EM OBRA , CONTROLE "B", CONSISTÊNCIA PARA VIBRAÇÃO, BRITA 1 E 2, FCK 20 MPA | M3 | 306.9
AUX-PIN-005 | PINTURA ESMALTE EM POSTES OU TUBULAÇÕES 2 DEMÃO | M | 4.69
AUX-TAM-010 | TAMPA DE CONCRETO PARA CANALETA E = 8 CM | M | 26.25
AUX-ARG-020 | ARGAMASSA DE CIMENTO E AREIA SEM PENEIRAR TRAÇO 1:5 | M3 | 304.5
AUX-BAN-005 | BANCADA EM CONCRETO L = 40 CM COM DRAMIX | M2 | 292.49
AUX-CON-010 | CONCRETO MAGRO 1:3:6, PREPARO | M3 | 255.37
AUX-CON-030 | CONCRETO ESTRUTURAL VIRADO EM OBRA , CONTROLE "B", CONSISTÊNCIA PARA VIBRAÇÃO, BRITA 1 E 2, FCK 15 MPA | M3 | 293.55
AUX-CON-060 | CONCRETO ESTRUTURAL VIRADO EM OBRA , CONTROLE "B", CONSISTÊNCIA PARA VIBRAÇÃO, BRITA 1 E 2, FCK 40 MPA | M3 | 362.6
AUX-LAJ-005 | LAJE SOBRE O SOLO, D = 8 CM, CONCRETO 1:3:6, CIMENTO, AREIA E BRITA | M2 | 32.3
AUX-LAJ-010 | LAJE PRÉ-MOLDADA D = 8 CM, CONCRETO 1:2:4 COM ARMAÇÃO E FORMA RESINADA | M2 | 139.71
AUX-LAN-010 | TRANSPORTE, LANÇAMENTO E ADENSAMENTO E ACABAMENTO DE CONCRETO EM ESTRUTURA | M3 | 85.72
AUX-TAM-005 | TAMPA DE CONCRETO PARA CAIXA DE INSPEÇÃO EM ALVENARIA E = 8 CM | M2 | 139.71
AUX-ARG-030 | ARGAMASSA DE CIMENTO E AREIA SEM PENEIRAR TRAÇO 1:7 | M3 | 274.84
AUX-CON-056 | CONCRETO ESTRUTURAL VIRADO EM OBRA , CONTROLE "B", CONSISTÊNCIA PARA VIBRAÇÃO, BRITA 1 E 2, FCK 35 MPA | M3 | 344.69
AUX-PLA-005 | PLACA DE CONCRETO ARMADO D = 8 CM, PRÉ MOLDADA | M2 | 181.18
AUX-LAN-005 | TRANSPORTE, LANÇAMENTO E ADENSAMENTO E ACABAMENTO DE CONCRETO EM FUNDAÇÃO | M3 | 67.27
AUX-LAN-015 | APLICAÇÃO DE PEDRA DE MÃO EM SAPATAS, ARRIMOS E TUBULÕES | M3 | 18.45
BAN-TES-005 | TESTEIRA EM GRANITO CINZA ANDORINHA | M | 9.94
BAN-CON-005 | BANCADA SIMPLES EM CONCRETO, APOIADA EM ALVENARIA | M2 | 216.93
BAN-GRA-020 | BANCADA EM MÁRMORE BRANCO E = 3 CM, APOIADA EM ALVENARIA | M2 | 399.73
BAN-CON-010 | BANCADA EM CONCRETO, APOIADA EM CONSOLE DE METALON 20 X 30 MM | M2 | 230.03
BAN-ROD-015 | RODABANCADA EM MÁRMORE BRANCO H = 7 CM, E = 2 CM | M | 22.95
BAN-ROD-020 | RODABANCADA EM MÁRMORE BRANCO H = 10 CM, E = 2 CM | M | 29.94
BAN-AÇO-005 | BANCADA EM AÇO INOXIDÁVEL | M2 | 1052.15
BAN-GRA-005 | BANCADA EM GRANITO CINZA ANDORINHA E = 3 CM, APOIADA EM CONSOLE DE METALON 20 X 30 MM | M2 | 304.2
BAN-GRA-015 | BANCADA EM MÁRMORE BRANCO E = 3 CM, APOIADA EM CONSOLE DE METALON 20 X 30 MM | M2 | 411.32
BAN-ROD-010 | RODABANCADA EM GRANITO CINZA ANDORINHA H = 10 CM, E = 2 CM | M | 29.45
BAN-ARD-005 | BANCADA EM ARDÓSIA E = 3 CM, APOIADA EM ALVENARIA | M2 | 189.22
BAN-ARD-010 | BANCADA EM ARDÓSIA E = 3 CM, L = 55 CM, APOIADA EM CONSOLE DE METALON | M2 | 204.72
BAN-GRA-010 | BANCADA EM GRANITO CINZA ANDORINHA E = 3 CM, APOIADA EM ALVENARIA | M2 | 285.13
BAN-FUR-005 | FURAÇÃO E COLAGEM DE BOJO | U | 52.5
BAN-ROD-005 | RODABANCADA EM GRANITO CINZA ANDORINHA H = 7 CM, E = 2 CM | M | 22.49
BAN-TES-010 | TESTEIRA EM MÁRMORE BRANCO | M | 10.07
BAN-INT-005 | BANCO INTERNO EM CONCRETO E ALVENARIA, ACABAMENTO EM VERNIZ, E = 8 CM, L = 40 CM | M | 160.22
BAN-JAR-010 | BANCO DE JARDIM EM CONCRETO TIPO 1, 130 X 40 CM, H = 45 CM | U | 311.09
MES-CON-005 | CONJUNTO DE MESA E BANCOS DE CONCRETO PARA JOGOS (02 BANCOS EM ARCO COM D INTERNO = 130 CM E H = 43 CM E MESA COM D = 80 CM, E = 8 CM E H = 75 CM) | CJ | 700.27
BAN-JAR-005 | BANCO DE JARDIM EM CONCRETO APARENTE, ACABAMENTO EM VERNIZ, E = 8 CM, 200 X 40 X 55 CM, SEM ENCOSTO | U | 178.68
MES-ARD-005 | CONJUNTO DE MESA E BANCOS DE ARDÓSIA | CJ | 459.95
BAN-INT-015 | BANCO EM GRANITO ANDORINHA POLIDO 52 X 30 CM | U | 30.71
BAN-JAR-015 | BANCO DE JARDIM EM CONCRETO TIPO 2, 150 X 40 CM, H = 45 CM | U | 346.52
BAN-INT-010 | BANCO INTERNO EM CONCRETO APARENTE, ALTURA 45 CM, LARGURA 30 CM | M | 104.46
CAB-PATCH-020 | PATCH PANEL 48 POSIÇÕES, CATEGORIA COM GUIA TRASEIRO | CJ | 1574.5
CAB-TOM-010 | TOMADA PARA TELEFONE RJ 45 SEM PLACA PARA CAIXA CONDULETE 3/4" | CJ | 36.4
CAB-CER-010 | CERTIFICAÇÃO DE GARANTIA DE TRANSMISSÃO DE CABOS LÓGICOS CAT. 5/6 | U | 13.37
CAB-TOM-025 | TOMADA PARA LÓGICA COM CAIXA SISTEMA "X", APARENTE | CJ | 49.49
CAB-CAB-020 | CABO TELEFÔNICO FORMADO POR CONDUTOR EM FIO SÓLIDO DE COBRE ELETROLÍTICO, RECOZIDO E ESTANHADO, 0,50 MM | M | 11.78
CAB-TOM-020 | TOMADA DUPLA PARA LÓGICA RJ45, 4"X4", EMBUTIR, COMPLETA | CJ | 112.57
CAB-EST-005 | ESTABILIZADOR 127V, 60HZ - 5,0KVA | U | 685.05
CAB-CER-005 | CERTIFICAÇÃO DE GARANTIA DE TRANSMISSÃO DE CABOS LÓGICOS - CATEGORIA 5E | U | 13.37
CAB-RACK-010 | CALHA DE TOMADAS PARA FIXAÇÃO NO RACK, COM 8 TOMADAS 2P +T | CJ | 102.29
CAB-RACK-020 | ORGANIZADOR DE CABOS DE 1U PARA RACK 19" | CJ | 115.83
CAB-TOM-005 | TOMADA PARA TELEFONE RJ 11 SEM PLACA PARA CAIXA 4" X 2" | U | 30.28
CAB-TOM-015 | TOMADA DUPLA PARA LÓGICA RJ45, 4"X2", EMBUTIR, COMPLETA | CJ | 64.89
CAB-RACK-015 | GAVETA DE VENTILAÇÃO COM 4 VENTILADORES PARA RACK 19" | CJ | 360.54
CAB-RACK-025 | TAMPA CEGA DE 1U PARA RACK 19" | CJ | 8.95
CAB-CAB-010 | CABO COAXIAL RG-59, IMPEDÂNCIA 75 OHM, CONDUTOR EM FIO DE COBRE NU, BLINDAGEM TRANÇA FORMADA POR FIOS DE COBRE MALHA 90% | M | 4.62
CAB-PATCH-010 | PATCH CORD RJ45/RJ45 UTP-4P METÁLICO CATEGORIA 6, PINAGEM T568A NA COR AZUL (VOZ), COMPRIMENTO 3 METROS | CJ | 26.24
CAB-CAB-005 | CABO COAXIAL RG-59-75 OHMS | M | 3.96
CAB-CAB-015 | CABO UTP 4 PARES CATEGORIA 6 COM REVESTIMENTO EXTERNO NÃO PROPAGANTE A CHAMA | M | 4.65
CAB-CON-005 | CONECTOR RJ 45 FÊMEA CAT 6 | CJ | 17.95
CAB-CON-010 | CONECTOR FÊMEA U/UTP CATEGORIA 6 COM TAMPA DE PROTEÇÃO FRONTAL ARTICULADA, CORPO EM TERMOPLÁSTICO DE ALTO IMPACTO NÃO PROPAGANTE | CJ | 29.04
CAB-PATCH-015 | PATCH PANEL 24 POSIÇÕES, CATEGORIA COM GUIA TRASEIRO | CJ | 1184.11
CAB-ANI-005 | ANILHA (MARCADOR) PARA IDENTIFICAÇÃO DE CABOS (# 16 MM2) - 500 UN | U | 60.24
CAB-ANI-010 | ANILHA (MARCADOR) PARA IDENTIFICAÇÃO DE CABOS (# 6 MM2) - 500 UN | U | 60.24
CER-MOU-020 | CERCA DE MOURÃO H = 2,80 M - MOURÃO PRÉ-FABRICADO DE CONCRETO PONTA VIRADA A CADA 2,50 M, 3 FIOS DE ARAME FARPADO E TELA GALVANIZADA # 2" FIO 12, INCLUSIVE FUNDAÇÃO | M | 165.73
CER-MOU-005 | CERCA DE MOURÃO H = 2,15 M - MOURÃO PRÉ-FABRICADO DE CONCRETO PONTA LISA A CADA 2,20 M E 7 FIOS DE ARAME FARPADO, EXCLUSIVE BASE | M | 32.81
CER-MOU-015 | CERCA DE MOURÃO H = 2,80 M - MOURÃO PRÉ-FABRICADO DE CONCRETO PONTA VIRADA A CADA 2,20 M E 7 + 4 FIOS DE ARAME FARPADO, EXCLUSIVE BASE | M | 43.9
CIN-ENC-010 | ENCUNHAMENTO DE ALVENARIA COM TIJOLOS MACIÇOS PARA PAREDE E = 20 CM | M | 27.41
CIN-BLO-025 | CINTAMENTO EM BLOCO DE CONCRETO E = 15 CM, APARENTE, PORTANTE TIPO "U" | M | 12.77
CIN-VER-005 | VERGAS RETAS CONCRETO ARMADO FCK = 15 MPA | M3 | 1703.01
CIN-BLO-020 | CINTAMENTO EM BLOCO DE CONCRETO E = 10 CM, APARENTE, PORTANTE TIPO "U" | M | 10.22
CIN-BLO-005 | CINTAMENTO EM BLOCO DE CONCRETO E = 10 CM, A REVESTIR, PORTANTE TIPO "U" | M | 10.03
CIN-BLO-040 | CINTAMENTO EM BLOCO DE CONCRETO E = 15 CM, APARENTE, PORTANTE TIPO "J" | M | 12.99
CIN-BLO-015 | CINTAMENTO EM BLOCO DE CONCRETO E = 20 CM, A REVESTIR, PORTANTE TIPO "U" | M | 13.25
CIN-VER-010 | CONTRAVERGAS RETAS CONCRETO ARMADO FCK = 15 MPA | M3 | 1703.01
CIN-ENC-015 | ENCUNHAMENTO DE ALVENARIA DE VEDAÇÃO DE BLOCO DE CONCRETO, COM ESPUMA DE POLIURETANO EXPANSIVA, E = 2 CM | M | 7.23
CIN-BLO-030 | CINTAMENTO EM BLOCO DE CONCRETO E = 20 CM, APARENTE, PORTANTE TIPO "U" | M | 15.92
CIN-BLO-035 | CINTAMENTO EM BLOCO DE CONCRETO E = 15 CM, A REVESTIR, PORTANTE TIPO "J" | M | 11.65
CIN-BLO-010 | CINTAMENTO EM BLOCO DE CONCRETO E = 15 CM, A REVESTIR, PORTANTE TIPO "U" | M | 12.18
CIN-ENC-005 | ENCUNHAMENTO DE ALVENARIA COM TIJOLOS MACIÇOS PARA PAREDE E = 10 CM | M | 17.87
COB-CUM-015 | COLOCAÇÃO DE CUMEEIRA GALVANIZADA TRAPEZOIDAL E = 0,50 MM, SIMPLES | M | 30.56
COB-TEL-010 | COBERTURA EM TELHA CERÂMICA COLONIAL PLANA, 24 UNID/M2 | M2 | 52.63
COB-TEL-020 | COBERTURA EM TELHA DE FIBROCIMENTO ONDULADA E = 5 MM | M2 | 26.76
COB-TEL-030 | COBERTURA EM TELHA DE FIBROCIMENTO ONDULADA E = 8 MM | M2 | 32.93
COB-TEL-040 | COBERTURA EM TELHA DE FIBROCIMENTO TIPO KALHETÃO,CANALETE 90 | M2 | 69.93
COB-TEL-045 | COBERTURA EM TELHA METÁLICA GALVANIZADA TRAPEZOIDAL E = 0, 50 MM, SIMPLES | M2 | 40.58
COB-ENG-045 | RIPA EM MADEIRA EM 4 X 1,5 CM | M | 7.59
COB-TEL-025 | COBERTURA EM TELHA DE FIBROCIMENTO ONDULADA E = 6 MM | M2 | 25.37
COB-TEL-035 | COBERTURA EM TELHA DE FIBROCIMENTO TIPO KALHETA, CANALETE 49 | M2 | 75.14
COB-TEL-050 | COBERTURA EM TELHA METÁLICA GALVANIZADA TRAPEZOIDAL, DUPLA COM TRATAMENTO TERMO-ACÚSTICO | M2 | 106.14
COB-CUM-010 | CUMEEIRA NORMAL OU ARTICULADA DE FIBROCIMENTO PARA TELHA ONDULADA E = 6 OU 8 MM | M | 39.56
COB-ENG-015 | ENGRADAMENTO PARA TELHADO DE FIBROCIMENTO TIPO KALHETA, CANALETE 49 | M2 | 21.66
COB-RUF-010 | COLOCAÇÃO DE RUFO EM FIBROCIMENTO PARA TELHA ONDULADA | M | 20.75
COB-ENG-010 | ENGRADAMENTO PARA TELHADO DE FIBROCIMENTO ONDULADA | M2 | 66.21
COB-ESP-005 | COLOCAÇÃO DE ESPIGÃO EM FIBROCIMENTO PARA TELHA ONDULADA | M | 17.18
COB-TEL-065 | COBERTURA EM TELHA ONDULADA TRADICIONAL DE FIBRA VEGETAL COM BETUME ESP. = 3 MM - INCLINAÇÃO ACIMA DE 15º (FIXAÇÃO EM ESTRUTURA METÁLICA) | M2 | 49.8
COB-ENG-005 | ENGRADAMENTO PARA TELHAS CERÂMICA OU CONCRETO EM MADEIRA PARAJU | M2 | 116.48
COB-ENG-020 | ENGRADAMENTO PARA TELHADO DE FIBROCIMENTO TIPO KALHETÃO, CANALETE 90 | M2 | 20.43
COB-RUF-015 | COLOCAÇÃO DE RUFO EM POLIETILENO PARA TELHA VEGETAL TRADICIONAL | M | 31.21
COB-TEL-015 | COBERTURA EM TELHA CERÂMICA COLONIAL CURVA, 26 UNID/M2 | M2 | 68.89
COB-TEL-016 | TELHA COLONIAL DE RESERVA | M2 | 19.1
COB-TEL-005 | COBERTURA EM TELHA CERÂMICA FRANCESA | M2 | 44.21
COB-ENG-040 | CAIBRO DE MADEIRA EM PARAJU 7 X 4 CM | M | 11.13
COB-TEL-055 | COBERTURA EM TELHA METÁLICA GALVANIZADA TRAPEZOIDAL, DUPLA COM TRATAMENTO ANTI-CHAMA | M2 | 98.57
COB-TEL-060 | COBERTURA EM TELHA ONDULADA TRADICIONAL DE FIBRA VEGETAL COM BETUME ESP. = 3 MM - INCLINAÇÃO DE 10º A 15º (FIXAÇÃO EM ESTRUTURA METÁLICA) | M2 | 52.47
COB-TEL-071 | COLOCAÇÃO DE VEDA ONDA EM POLIETILENO PARA TELHA ONDULADA | M2 | 11.34
COB-CUM-005 | COLOCAÇÃO DE CUMEEIRA CERÂMICA, 3 UNID/M | M | 22.3
COB-CUM-025 | COLOCAÇÃO DE CUMEEIRA DE FIBROCIMENTO PARA TELHA KALHETÃO,CANALETE 90 | M | 73.63
COB-CUM-030 | COLOCAÇÃO DE CUMEEIRA ONDULADA DE FIBRA VEGETAL COM BETUME - TRADICIONAL | M | 42.65
COB-EMB-005 | EMBOÇAMENTO DA ÚLTIMA FIADA DE TELHA CERÂMICA COM ARGAMASSA DE CIMENTO, CAL HIDRATADA E AREIA SEM PENEIRAR, NO TRAÇO 1:2:9 | M | 9.54
COB-ENG-025 | PEÇAS DE MADEIRA EM PARAJU 15 X 8 CM | M | 38.8
COB-ENG-030 | PEÇAS DE MADEIRA EM PARAJU 12 X 8 CM | M | 31.98
COB-CUM-020 | COLOCAÇÃO DE CUMEEIRA DE FIBROCIMENTO PARA TELHA KALHETA, CANALETE 49 | M | 49.45
COB-ENG-035 | PEÇAS DE MADEIRA EM PARAJU 8 X 8 CM | M | 22.18
DEM-CER-005 | REMOÇÃO DE CERCA | M2 | 11.21
DEM-RED-005 | DESMONTAGEM E RETIRADA DE REDES DE DUTOS DE AR CONDICIONADO | M | 5.6
DEM-SAR-005 | DEMOLIÇÃO DE SARJETA OU SARJETÃO DE CONCRETO | M2 | 11.21
DEM-TEL-015 | REMOÇÃO DE TELHA ONDULADA DE FIBROCIMENTO, INCLUSIVE AFASTAMENTO E EMPILHAMENTO | M2 | 7.7
DEOP-000-005 | REDE DE AGUA TUBO PVC ROSCA 3/4" INCLUSIVE CONEXÕES E SUPORTES | M | 24.9
DEM-REV-015 | DEMOLIÇÃO DE REVESTIMENTO DE PEDRA (MÁRMORE, GRANITO, ARDÓSIA, SÃO TOMÉ, ETC.), INCLUSIVE AFASTAMENTO | M2 | 16.82
DEM-REV-020 | DEMOLIÇÃO DE FÓRMICA, INCLUSIVE AFASTAMENTO | M2 | 8.41
DEM-TEL-010 | REMOÇÃO DE TELHA TIPO CALHA DE FIBROCIMENTO, INCLUSIVE AFASTAMENTO E EMPILHAMENTO | M2 | 8.41
DEM-TEL-030 | REMOÇÃO DE TELHA CERÂMICA COLONIAL OU FRANCESA PARA REAPROVEITAMENTO, INCLUSIVE AFASTAMENTO E EMPILHAMENTO | M2 | 14.02
DEM-CON-050 | REMOÇÃO DE CONCERTINA D = 450 MM, 610 MM OU 730 MM - COM REAPROVEITAMENTO | M | 1.72
DEM-DIV-010 | DEMOLIÇÃO DE DIVISÓRIA DE MADEIRA, INCLUSIVE AFASTAMENTO | M2 | 14.02
DEM-ENG-010 | DEMOLIÇÃO DE ENGRADAMENTO DE TELHA TIPO CALHA DE FIBROCIMENTO, INCLUSIVE EMPILHAMENTO | M2 | 12.42
DEM-FOR-015 | DEMOLIÇÃO DE FORRO DE PERFIS INCLUSIVE ESTRUTURA DE SUSTENTAÇÃO COM AFASTAMENTO E EMPILHAMENTO | M2 | 21.65
DEM-LOU-005 | REMOÇÃO DE LOUÇAS (LAVATÓRIO, BANHEIRA, PIA, VASO SANITÁRIO, TANQUE) | U | 47.2
DEM-MFC-005 | REMOÇÃO DE MEIO-FIO PRÉ-MOLDADO DE CONCRETO INCLUSIVE CARGA | M | 7.01
DEM-PIS-005 | DEMOLIÇÃO DE PISO CIMENTADO OU CONTRAPISO DE ARGAMASSA ESPESSURA MÁXIMA DE 10CM, INCLUSIVE AFASTAMENTO | M2 | 11.21
DEM-CAL-005 | REMOÇÃO DE CALHA GALVANIZADA OU PVC, INCLUSIVE AFASTAMENTO | M | 5.6
DEM-POR-015 | REMOÇÃO DE FOLHA DE PORTA OU JANELA, INCLUSIVE AFASTAMENTO E EMPILHAMENTO | M2 | 5.6
DEM-POR-020 | REMOÇÃO DE MARCO, INCLUSIVE AFASTAMENTO E EMPILHAMENTO | U | 9.78
DEM-SOL-005 | RETIRADA DE SOLEIRA DE MÁRMORE OU GRANITO | M | 5.28
DEM-TEL-020 | REMOÇÃO DE TELHA ONDULADA FIBROCIMENTO PARA REAPROVEITAMENTO | M2 | 9.1
DEM-VID-005 | RETIRADA DE VIDRO DE ESQUADRIAS, INCLUSIVE LIMPEZA DO ENCAIXE | M2 | 1.84
DEM-PIS-065 | DEMOLIÇÃO DE PAVIMENTO PARALELEPÍPEDO REJUNTADOS COM AREIA INCLUSIVE AFASTAMENTO E EMPILHAMENTO | M2 | 9.81
DEM-POR-030 | REMOÇÃO DE PORTA OU JANELA METÁLICA, INCLUSIVE AFASTAMENTO | M2 | 11.91
DEM-RED-010 | RETIRADA DE TUBULAÇÕES EMBUTIDAS DE REDE DE ÁGUA, ELÉTRICA, GASES ETC., INCLUSIVE CORTES E DESVIOS | M | 10.33
DEM-REV-010 | DEMOLIÇÃO DE REVESTIMENTO CERÂMICO, AZULEJO OU LADRILHO HIDRÁULICO INCLUSIVE AFASTAMENTO | M2 | 11.21
DEM-CON-040 | DEMOLIÇÃO DE CONSTRUÇÃO EM ALVENARIAS | M2 | 95.35
DEM-LUM-005 | REMOÇÃO DE LUMINÁRIA FLUORESCENTE | U | 11.88
DEM-LUM-010 | REMOÇÃO DE LUMINÁRIA INCANDESCENTE | U | 7.42
DEM-PIS-025 | DEMOLIÇÃO DE PISO DE GRANILITE/MARMORITE, INCLUSIVE AFASTAMENTO | M2 | 14.5
DEM-PIS-040 | DEMOLIÇÃO DE PASSEIO OU LAJE DE CONCRETO COM EQUIPAMENTO PNEUMÁTICO, INCLUSIVE AFASTAMENTO | M2 | 6.57
DEM-DIV-005 | DEMOLIÇÃO DE DIVISÓRIA DE PEDRAS (MÁRMORE,ARDÓSIA OU MARMORITE), INCLUSIVE AFASTAMENTO | M2 | 32.48
DEM-DIV-020 | DEMOLIÇÃO DE DIVISÓRIA DE LAMINADO, INCLUSIVE AFASTAMENTO | M2 | 14.02
DEM-MFC-010 | REMOÇÃO DE MEIO-FIO DE PEDRA(GNAISSE, BASALTO, ETC.) INCLUSIVE CARGA | M | 17.52
DEM-PAV-010 | DEMOLIÇÃO DE PAVIMENTAÇÃO COM PRÉ-MOLDADO DE CONCRETO | M2 | 9.81
DEM-ALV-005 | DEMOLIÇÃO DE ALVENARIA DE TIJOLO E BLOCO SEM APROVEITAMENTO DO MATERIAL, INCLUSIVE AFASTAMENTO | M3 | 77.12
DEM-CON-010 | DEMOLIÇÃO DE CONCRETO ARMADO-MANUAL, INCLUSIVE AFASTAMENTO | M3 | 224.36
DEM-CON-020 | DEMOLIÇÃO DE CONCRETO ARMADO - COM EQUIPAMENTO ELÉTRICO, INCLUSIVE AFASTAMENTO | M3 | 55.79
DEM-TEL-025 | REMOÇÃO DE TELHA CERÂMICA COLONIAL OU FRANCESA, INCLUSIVE AFASTAMENTO E EMPILHAMENTO | M2 | 8.41
DEM-ENG-005 | DEMOLIÇÃO DE ENGRADAMENTO DE TELHA METÁLICA, PVC OU FIBROCIMENTO, INCLUSIVE EMPILHAMENTO | M2 | 12.42
DEM-MET-005 | REMOÇÃO DE METAIS COMUNS (CONDUÍTE, SIFÃO, REGISTRO, TORNEIRAS) | U | 11.05
DEM-PAD-010 | REMOÇÃO DE PADRÃO DA COPASA | U | 59
DEM-PIS-020 | DEMOLIÇÃO DE PISO VINÍLICO, INCLUSIVE AFASTAMENTO | M2 | 5.6
DEM-PIS-030 | DEMOLIÇÃO DE PISO DE TACO DE MADEIRA, INCLUSIVE AFASTAMENTO | M2 | 14.02
DEM-CON-015 | DEMOLIÇÃO DE CONCRETO SIMPLES - COM EQUIPAMENTO ELÉTRICO, INCLUSIVE AFASTAMENTO | M3 | 32.61
DEM-CON-035 | REMOÇÃO DE CONDUTOR DE CHAPA GALVANIZA DA OU PVC, INCLUSIVE AFASTAMENTO | M | 3.5
DEM-PIS-050 | DEMOLIÇÃO DE CALÇADA PORTUGUESA, INCLUSIVE AFASTAMENTO | M2 | 12.62
DEM-PIS-070 | DEMOLIÇÃO DE REVESTIMENTO ASFÁLTICO COM EQUIPAMENTO PNEUMÁTICO, INCLUSIVE AFASTAMENTO | M2 | 7.03
DEM-POR-025 | REMOÇÃO DE ALISAR, INCLUSIVE AFASTAMENTO E EMPILHAMENTO | CJ | 2.06
DEM-ROD-005 | DEMOLIÇÃO DE RODAPÉ EM GERAL, INCLUSIVE ARGAMASSA DE ASSENTAMENTO | M | 1.67
DEM-RUF-005 | REMOÇÃO DE RUFO DE CHAPA GALVANIZADA, INCLUSIVE AFASTAMENTO | M | 3.92
DEM-ENG-020 | DEMOLIÇÃO DE ENGRADAMENTO DE TELHA CERÂMICA PARA REAPROVEITAMENTO | M2 | 17.22
DEM-FOR-005 | DEMOLIÇÃO DE FORRO DE PLACAS INCLUSIVE BARROTEAMENTO COM AFASTAMENTO E EMPILHAMENTO | M2 | 12.62
DEM-FOR-010 | DEMOLIÇÃO DE FORRO DE PLACAS EXCLUSIVE BARROTEAMENTO COM AFASTAMENTO E EMPILHAMENTO | M2 | 7.01
DEM-IMP-005 | REMOÇÃO DE IMPERMEABILIZAÇÃO E PROTEÇÃO MECÂNICA | M2 | 28.78
DEM-PIS-015 | DEMOLIÇÃO DE PISO DE PEDRAS (MÁRMORE, GRANITO, ARDÓSIA, LAGOA SANTA, SÃO TOMÉ, INCLUSIVE AFASTAMENTO | M2 | 16.82
DEM-PIS-055 | DEMOLIÇÃO DE PASSEIO OU LAJE DE CONCRETO COM EQUIPAMENTO, INCLUSIVE AFASTAMENTO | M2 | 11.2
DEM-PIS-060 | DEMOLIÇÃO MANUAL DE ALVENARIA POLIÉDRICA, INCLUSIVE AFASTAMENTO | M2 | 9.81
DEM-REV-005 | DEMOLIÇÃO DE REBOCO INCLUSIVE AFASTAMENTO | M2 | 9.81
DEM-TEL-005 | REMOÇÃO DE TELHA METÁLICA OU PVC, INCLUSIVE AFASTAMENTO E EMPILHAMENTO | M2 | 4.56
DEM-DIV-015 | DEMOLIÇÃO DE DIVISÓRIA DE ELEMENTOS VAZADOS (COBOGÓ, ETC ), INCLUSIVE AFASTAMENTO | M2 | 11.21
DEM-FER-005 | REMOÇÃO DE FERRAGENS (DOBRADIÇAS, FECHADURAS, MAÇANETAS) | U | 10.14
DEM-FOR-020 | DEMOLIÇÃO DE FORRO DE PERFIS EXCLUSIVE ESTRUTURA DE SUSTENTAÇÃO COM AFASTAMENTO E EMPILHAMENTO | M2 | 12.62
DEM-FOR-030 | DEMOLIÇÃO DE FORRO DE GESSO INCLUSIVE AFASTAMENTO E EMPILHAMENTO | M2 | 11.91
DEM-INT-005 | REMOÇÃO DE INTERFONE | U | 29.72
DEM-MET-010 | REMOÇÃO DE METAIS ESPECIAIS (VÁLVULA DE DESCARGA, CAIXA SILENCIOSA) | U | 11.6
DEM-PEI-005 | RETIRADA DE PEITORIL DE MÁRMORE OU GRANITO | M | 4.92
DEM-PIS-010 | DEMOLIÇÃO DE PISO CERÂMICO OU LADRILHO HIDRÁULICO, INCLUSIVE AFASTAMENTO | M2 | 9.95
DEM-ALA-005 | REMOÇÃO DE ALAMBRADO | M2 | 8.41
DEM-BAN-005 | REMOÇÃO DE BANCADA DE PEDRA (MÁRMORE, GRANITO, ARDÓSIA, MARMORITE, ETC.) | M2 | 32.48
DEM-CON-025 | DEMOLIÇÃO DE CONCRETO SIMPLES - COM EQUIPAMENTO PNEUMÁTICO, INCLUSIVE AFASTAMENTO | M3 | 69.95
DEM-CON-030 | DEMOLIÇÃO DE CONCRETO ARMADO - COM EQUIPAMENTO PNEUMÁTICO, INCLUSIVE AFASTAMENTO | M3 | 131.93
DEM-PIS-045 | DEMOLIÇÃO DE PASSEIO OU LAJE DE CONCRETO MANUALMENTE, INCLUSIVE AFASTAMENTO | M2 | 19.63
DEM-POR-005 | REMOÇÃO DE PORTA OU JANELA INCLUSIVE MARCO E ALISAR, INCLUSIVE AFASTAMENTO E EMPILHAMENTO | M2 | 8.41
DEM-QUA-005 | REMOÇÃO DE QUADRO NEGRO , INCLUSIVE AFASTAMENTO | M2 | 17.94
DEM-TUB-005 | RETIRADA DE TUBULAÇÕES EMBUTIDAS DAS REDE DE ÁGUA, ELÉTRICA, GASES, ETC. | M | 10.33
ELE-REA-015 | REATOR SIMPLES, A.F.P PARTIDA RÁPIDA 1 X 32 W - 127 V | U | 47.92
DEM-CON-045 | REMOÇÃO DE CONCERTNA D = 450 MM, 610 MM OU 730 MM - COM POSSÍVEL REAPROVEITAMENTO | M | 1.72
DEM-ENG-015 | DEMOLIÇÃO DE ENGRADAMENTO DE TELHA CERÂMICA COLONIAL OU FRANCESA INCLUSIVE EMPILHAMENTO | M2 | 14.27
DEM-PAV-005 | DEMOLIÇÃO DE PAVIMENTAÇÃO COM PRÉ-MOLDADO DE CONCRETO | M2 | 9.81
DEM-CON-005 | DEMOLIÇÃO DE CONCRETO SIMPLES-MANUAL, INCLUSIVE AFASTAMENTO | M3 | 182.29
DEM-FOR-035 | DEMOLIÇÃO DE FORRO DE TABUAS DE PINHO INCLUSIVE AFASTAMENTO E EMPILHAMENTO | M2 | 12.62
DEM-PAD-005 | REMOÇÃO DE PADRÃO DA CEMIG | U | 74.3
DEM-PIS-035 | DEMOLIÇÃO DE PISO DE TABUAS, INCLUSIVE AFASTAMENTO | M2 | 12.62
DEM-ALV-010 | DEMOLIÇÃO DE ALVENARIA DE TIJOLO CERÂMICO SEM APROVEITAMENTO DO MATERIAL, INCLUSIVE AFASTAMENTO | M3 | 84.13
DEOP-000-001 | REGISTRO PRESSÃO COM ACABAMENTO BRUTO D = 20 MM (3/4") EM CAIXA DE ALVENARIA C/TAMPA ARTICULÁVEL 30X30X30CM | U | 145.18
DEOP-000-002 | PAVIMENTAÇÃO EXTERNA COMPLETA, COM LAJE DE CONCRETO DE 5 CM E CAPEAMENTO CIMENTADO DE 3 CM C/ JUNTAS DE MADEIRA, PÁTIO, AREAS EXTERNAS, RAMPA E PASSEIO PUBLICO | M2 | 58.13
DEOP-000-006 | REDE DE AGUA TUBO PVC ROSCA 1/2" INCLUSIVE CONEXÕES E SUPORTES | M | 24.16
DEOP-000-007 | REDE SUBTERRANEA EM PVC ESGOTO PB, INCLUSIVE CONEXÕES E SUPORTES, 40 MM , CAVAS, COMPACTAÇÃO, ENVELOPAMENTO E REATERRO APILOADO | M | 28.04
DEOP-000-004 | REDE DE AGUA TUBO PVC ROSCA 1 1/2" INCLUSIVE CONEXÕES E SUPORTES | M | 39.44
DEOP-000-010 | REDE SUBTERRANEA EM PVC ESGOTO PB, INCLUSIVE CONEXÕES E SUPORTES, 100 MM , CAVAS, COMPACTAÇÃO, ENVELOPAMENTO E REATERRO APILOADO | M | 70.53
DEOP-000-014 | REDE SUBTERRANEA EM PVC ESGOTO PB, INCLUSIVE CONEXÕES E SUPORTES, 300 MM , CAVAS, COMPACTAÇÃO, ENVELOPAMENTO E REATERRO APILOADO | M | 159.74
DEOP-000-008 | REDE SUBTERRANEA EM PVC ESGOTO PB, INCLUSIVE CONEXÕES E SUPORTES, 50 MM , CAVAS, COMPACTAÇÃO, ENVELOPAMENTO E REATERRO APILOADO | M | 48.88
DEOP-000-011 | REDE SUBTERRANEA EM PVC ESGOTO PB, INCLUSIVE CONEXÕES E SUPORTES, 150 MM , CAVAS, COMPACTAÇÃO, ENVELOPAMENTO E REATERRO APILOADO | M | 109.7
DEOP-000-013 | REDE SUBTERRANEA EM PVC ESGOTO PB, INCLUSIVE CONEXÕES E SUPORTES, 250 MM , CAVAS, COMPACTAÇÃO, ENVELOPAMENTO E REATERRO APILOADO | M | 133.01
DEOP-000-003 | CAIXAS DE CAPTAÇÃO 60 X 60 X 60 CM ABERTA NAS LATERAIS, TAMPA E FUNDO EM CONCRETO | U | 223.3
DEOP-000-009 | REDE SUBTERRANEA EM PVC ESGOTO PB, INCLUSIVE CONEXÕES E SUPORTES, 75 MM , CAVAS, COMPACTAÇÃO, ENVELOPAMENTO E REATERRO APILOADO | M | 59.74
DEOP-000-012 | REDE SUBTERRANEA EM PVC ESGOTO PB, INCLUSIVE CONEXÕES E SUPORTES, 200 MM , CAVAS, COMPACTAÇÃO, ENVELOPAMENTO E REATERRO APILOADO | M | 120.79
DIV-PED-015 | DIVISÓRIA EM GRANITO CINZA ANDORINHA E = 3 CM, INCLUSIVE FERRAGENS EM LATÃO CROMADO | M2 | 526.64
DIV-PED-005 | DIVISÓRIA EM MÁRMORE BRANCO E = 3 CM, INCLUSIVE FERRAGENS EM LATÃO CROMADO | M2 | 463.44
DIV-PED-025 | DIVISÓRIA EM ARDÓSIA E = 3 CM, INCLUSIVE PERFIS EM CHAPA 18 | M2 | 169.96
DIV-PED-010 | DIVISÓRIA EM ARDÓSIA E = 3 CM, INCLUSIVE FERRAGENS EM LATÃO CROMADO | M2 | 243.51
ELE-CON-090 | CONDULETE TIPO T EM ALUMÍNIO PARA ELETRODUTO ROSCADO D = 3" | U | 112.93
DIV-PED-020 | DIVISÓRIA EM MARMORITE E = 3 CM, INCLUSIVE FERRAGENS EM LATÃO CROMADO | M2 | 351.37
DIV-PAI-015 | CONJUNTO DE FERRAGENS PARA CONFECÇÃO DE PORTA DE DIVISÓRIA | CJ | 100
ELE-PAD-095 | PADRÃO CEMIG SUBTERRÂNEO TIPO H1, CARGA INSTALADA ATÉ 5 KW, | U | 1087.93
DIV-PAI-010 | DIVISÓRIA EM PAINEL REMOVÍVEL, NÚCLEO COMPENSADO NAVAL - P. ALUMÍNIO TIPO C | M2 | 92.34
DIV-PAI-005 | DIVISÓRIA EM PAINEL REMOVÍVEL, NÚCLEO COMPENSADO NAVAL - P. AÇO TIPO C | M2 | 92.34
DRE-BOC-010 | BOCA DE LOBO SIMPLES (TIPO B - CONCRETO), QUADRO, GRELHA E CANTONEIRA, INCLUSIVE ESCAVAÇÃO, REATERRO E BOTA-FORA | U | 848.05
DRE-FOR-005 | FORMA PARA BERÇO EM TABUA, INCLUSIVE DESFORMA | M2 | 23.79
DRE-GAL-005 | ALA DE GALERIA CELULAR B = 1,20 M, EXCLUSIVE BOTA FORA | M | 4974.04
DRE-GAL-030 | ALA DE GALERIA CELULAR B = 1,70 M, EXCLUSIVE BOTA FORA | M | 8034.47
DRE-GAL-050 | ALA DE GALERIA CELULAR B = 2,10 M, EXCLUSIVE BOTA FORA | M | 9144.57
DRE-POÇ-010 | POÇO DE VISITA PARA REDE TUBULAR TIPO A DN 600, EXCLUSIVE ESCAVAÇÃO, REATERRO E BOTA FORA | U | 1496.5
DRE-POÇ-030 | POÇO DE VISITA PARA REDE TUBULAR TIPO A DN 900, EXCLUSIVE ESCAVAÇÃO, REATERRO E BOTA FORA | U | 1957.95
DRE-TUB-060 | FORNECIMENTO, ASSENTAMENTO E REJUNTAMENTO DE TUBO DE CONCRETO ARMADO PA1 D = 300 MM | M | 43.72
DRE-TUB-090 | FORNECIMENTO, ASSENTAMENTO E REJUNTAMENTO DE TUBO DE CONCRETO ARMADO PA1 D = 1200 MM | M | 445.17
DRE-TUB-115 | FORNECIMENTO E ASSENTAMENTO DE TUBO PVC, FLEXÍVEL, CORRUGADO, PERFURADO, DN 150 MM, PARA DRENAGEM, SISTEMA IRRIGACAO | M | 22
DRE-POÇ-125 | POÇO DE VISITA PARA REDE TUBULAR TIPO C DN 800, EXCLUSIVE ESCAVAÇÃO, REATERRO E BOTA FORA | U | 2515.87
DRE-POÇ-130 | POÇO DE VISITA PARA REDE TUBULAR TIPO C DN 900, EXCLUSIVE ESCAVAÇÃO, REATERRO E BOTA FORA | U | 2736.88
DRE-POÇ-145 | POÇO DE VISITA PARA REDE TUBULAR TIPO C DN 1200, EXCLUSIVE ESCAVAÇÃO, REATERRO E BOTA FORA | U | 3508.17
DRE-TUB-035 | FORNECIMENTO E ASSENTAMENTO DE TUBO PVC RÍGIDO, INCLUSIVE CONEXÕES E SUPORTES, D = 300 MM (NBR 5688) | M | 190.75
DRE-TUB-045 | FORNECIMENTO, ASSENTAMENTO E REJUNTAMENTO DE TUBO DE CONCRETO SIMPLES PS1 D = 400 MM | M | 83.6
DRE-TUB-015 | FORNECIMENTO E ASSENTAMENTO DE TUBO PVC RÍGIDO, INCLUSIVE CONEXÕES E SUPORTES, D = 100 MM (NBR 5688) | M | 25.44
DRE-ALA-005 | ALA DE REDE TUBULAR DN 500, EXCLUSIVE BOTA FORA | U | 810.26
DRE-SAR-010 | SARJETA TIPO 2 - 50 X 5 CM, I = 15 %, PADRÃO DEER-MG | M | 18.28
DRE-CAN-060 | CANALETA SANITÁRIA ABERTA 5 X 8 CM | M | 20.92
DRE-CHA-010 | CHAMINÉ DE POÇO DE VISITA TIPO "B", EM ANEL DE CONCRETO CA-1 COM DEGRAUS DE AÇO CA-50 | M | 205.45
DRE-DES-010 | DESCIDA D´ÁGUA TIPO DEGRAU DN 600, EXCLUSIVE BOTA FORA | M | 578.45
DRE-DRE-005 | DRENO TIPO A, AREIA GROSSA, BRITA 2, TUBO CONCRETO POROSO D = 15 CM, L = 50 CM, INCLUSIVE ESCAVAÇÃO E BOTA FORA | M | 81.69
DRE-GAL-085 | ALA DE GALERIA CELULAR B = 2,80 M, EXCLUSIVE BOTA FORA | M | 11231.61
DRE-POÇ-035 | POÇO DE VISITA PARA REDE TUBULAR TIPO A DN 1000, EXCLUSIVE ESCAVAÇÃO, REATERRO E BOTA FORA | U | 2141.92
DRE-CXS-026 | CAIXA DE CAPTAÇÃO E DRENAGEM TIPO E (120 X 120 X 150 CM), D = 500 MM A 1500MM, INCLUSIVE ESCAVAÇÃO, REATERRO E BOTA FORA | U | 1728.11
DRE-DES-060 | DESCIDA D´ÁGUA TIPO CALHA DN 600, EXCLUSIVE BOTA FORA | M | 409.2
DRE-DES-090 | DESCIDA D´ÁGUA TIPO CALHA DN 1200, EXCLUSIVE BOTA FORA | M | 938.89
DRE-POÇ-085 | POÇO DE VISITA PARA REDE TUBULAR TIPO B DN 1000, EXCLUSIVE ESCAVAÇÃO, REATERRO E BOTA FORA | U | 2625.34
DRE-POÇ-100 | POÇO DE VISITA PARA REDE TUBULAR TIPO B DN 1300, EXCLUSIVE ESCAVAÇÃO, REATERRO E BOTA FORA | U | 3345.06
DRE-POÇ-105 | POÇO DE VISITA PARA REDE TUBULAR TIPO B DN 1500, EXCLUSIVE ESCAVAÇÃO, REATERRO E BOTA FORA | U | 3876.54
DRE-POÇ-120 | POÇO DE VISITA PARA REDE TUBULAR TIPO C DN 700, EXCLUSIVE ESCAVAÇÃO, REATERRO E BOTA FORA | U | 2333.17
DRE-TUB-010 | FORNECIMENTO E ASSENTAMENTO DE TUBO PVC RÍGIDO, INCLUSIVE CONEXÕES E SUPORTES, D = 75 MM (NBR 5688) | M | 16.42
DRE-TUB-025 | FORNECIMENTO E ASSENTAMENTO DE TUBO PVC RÍGIDO, INCLUSIVE CONEXÕES E SUPORTES, D = 200 MM (NBR 5688) | M | 94.86
ELE-CAB-015.8 | CABO DE COBRE ISOLAMENTO ANTI-CHAMA, SEÇÃO 4 MM2, 450/750 V - FLEXÍVEL (AMARELO) | M | 5.19
DRE-CXS-011 | CAIXA DE CAPTAÇÃO E DRENAGEM TIPO B (100 X 100 X 120 CM), D = 500 MM A 1500MM, INCLUSIVE ESCAVAÇÃO, REATERRO E BOTA FORA | U | 1570.66
DRE-CXS-015 | CAIXAS DE CAPTAÇÃO E DRENAGEM TIPO C D = 500 MM | U | 1592.97
DRE-CXS-017 | CAIXA DE CAPTAÇÃO E DRENAGEM TIPO C (120 X 120 X 150 CM), D = 500 MM A 1500MM, INCLUSIVE ESCAVAÇÃO, REATERRO E BOTA FORA | U | 1702.24
DRE-CXS-030 | CAIXA DE CAPTAÇÃO E DRENAGEM TIPO F (100 X 100 X 120 CM), D = 500 MM A 1500MM, INCLUSIVE ESCAVAÇÃO, REATERRO E BOTA FORA | U | 1535.75
DRE-DES-005 | DESCIDA D´ÁGUA TIPO DEGRAU DN 500, EXCLUSIVE BOTA FORA | M | 507.22
DRE-DES-035 | DESCIDA D´ÁGUA TIPO DEGRAU DN 1100, EXCLUSIVE BOTA FORA | M | 1066.93
DRE-DES-065 | DESCIDA D´ÁGUA TIPO CALHA DN 700, EXCLUSIVE BOTA FORA | M | 472.7
DRE-DES-085 | DESCIDA D´ÁGUA TIPO CALHA DN 1100, EXCLUSIVE BOTA FORA | M | 859.28
DRE-POÇ-080 | POÇO DE VISITA PARA REDE TUBULAR TIPO B DN 900, EXCLUSIVE ESCAVAÇÃO, REATERRO E BOTA FORA | U | 2374.28
DRE-POÇ-150 | POÇO DE VISITA PARA REDE TUBULAR TIPO C DN 1300, EXCLUSIVE ESCAVAÇÃO, REATERRO E BOTA FORA | U | 3777.96
DRE-POÇ-155 | POÇO DE VISITA PARA REDE TUBULAR TIPO C DN 1500, EXCLUSIVE ESCAVAÇÃO, REATERRO E BOTA FORA | U | 4344.58
DRE-TUB-020 | FORNECIMENTO E ASSENTAMENTO DE TUBO PVC RÍGIDO, INCLUSIVE CONEXÕES E SUPORTES, D = 150 MM (NBR 5688) | M | 50.72
DRE-ALA-020 | ALA DE REDE TUBULAR DN 800, EXCLUSIVE BOTA FORA | U | 1090.3
DRE-ALA-025 | ALA DE REDE TUBULAR DN 900, EXCLUSIVE BOTA FORA | U | 1193.3
DRE-CXS-005 | CAIXAS DE CAPTAÇÃO E DRENAGEM TIPO A D = 500 MM | U | 1010.78
DRE-CXS-020 | CAIXA DE CAPTAÇÃO E DRENAGEM TIPO D (D = 70 CM, H = 82 CM), D = 500 MM A 1500MM, INCLUSIVE ESCAVAÇÃO, REATERRO E BOTA FORA | U | 541.39
DRE-DES-040 | DESCIDA D´ÁGUA TIPO DEGRAU DN 1200, EXCLUSIVE BOTA FORA | M | 1150.83
DRE-POÇ-135 | POÇO DE VISITA PARA REDE TUBULAR TIPO C DN 1000, EXCLUSIVE ESCAVAÇÃO, REATERRO E BOTA FORA | U | 3005.51
DRE-SAR-025 | MEIO-FIO COM SARJETA, EXECUTADO C/EXTRUSORA (SARJETA 30X8CM MEIO-FIO 15X10CM X H=23CM), INCLUI ESCAVAÇÃO E ACERTO FAIXA 0,45M | M | 27.25
DRE-TUB-005 | FORNECIMENTO E ASSENTAMENTO DE TUBO PVC RÍGIDO, INCLUSIVE CONEXÕES E SUPORTES, D = 50 MM (NBR 5688) | M | 13.19
DRE-ALA-040 | ALA DE REDE TUBULAR DN 1200, EXCLUSIVE BOTA FORA | U | 1874.45
DRE-BOC-005 | BOCA DE LOBO SIMPLES (TIPO A - FERRO FUNDIDO), QUADRO, GRELHA E CANTONEIRA, INCLUSIVE ESCAVAÇÃO, REATERRO E BOTA-FORA | U | 1997.3
DRE-CAN-025 | CANALETA TIPO 3 - 30 X 20 CM, CONCRETO FCK = 15 MPA, COM GRELHA DE AÇO CA-25, PADRÃO DEER-MG | M | 252.46
DRE-CAN-030 | CANALETA TIPO 4 - 30 X 20 CM, CONCRETO FCK = 15 MPA, COM TAMPA DE CONCRETO, PADRÃO DEER-MG | M | 102.17
DRE-DES-100 | DESCIDA D´ÁGUA TIPO CALHA DN 1500, EXCLUSIVE BOTA FORA | M | 1445.44
DRE-GAL-015 | ALA DE GALERIA CELULAR B = 1,40 M, EXCLUSIVE BOTA FORA | M | 5381.2
DRE-GAL-020 | ALA DE GALERIA CELULAR B = 1,50 M, EXCLUSIVE BOTA FORA | M | 5588.36
DRE-GAL-025 | ALA DE GALERIA CELULAR B = 1,60 M, EXCLUSIVE BOTA FORA | M | 7782.62
DRE-POÇ-015 | POÇO DE VISITA PARA REDE TUBULAR TIPO A DN 700, EXCLUSIVE ESCAVAÇÃO, REATERRO E BOTA FORA | U | 1574.59
DRE-POÇ-065 | POÇO DE VISITA PARA REDE TUBULAR TIPO B DN 600, EXCLUSIVE ESCAVAÇÃO, REATERRO E BOTA FORA | U | 1898.72
DRE-TUB-070 | FORNECIMENTO, ASSENTAMENTO E REJUNTAMENTO DE TUBO DE CONCRETO ARMADO PA1 D = 500 MM | M | 102.54
DRE-VAL-015 | VALA DE INFILTRAÇÃO E DRENAGEM 60 X 180 X 60 CM, INCLUSIVE ESCAVAÇÃO E BOTA FORA | U | 201.53
DRE-CXS-006 | CAIXA DE CAPTAÇÃO E DRENAGEM TIPO A (100 X 100 X 120 CM), D = 500 MM A 1500MM, INCLUSIVE ESCAVAÇÃO, REATERRO E BOTA FORA | U | 1228.51
DRE-CXS-016 | CAIXA DE CAPTAÇÃO E DRENAGEM TIPO C (100 X 100 X 120 CM), D = 500 MM A 1500MM, INCLUSIVE ESCAVAÇÃO, REATERRO E BOTA FORA | U | 1170.54
DRE-CXS-025 | CAIXA DE CAPTAÇÃO E DRENAGEM TIPO E (100 X 100 X 120 CM), D = 500 MM A 1500MM, INCLUSIVE ESCAVAÇÃO, REATERRO E BOTA FORA | U | 1208.35
DRE-DES-045 | DESCIDA D´ÁGUA TIPO DEGRAU DN 1300, EXCLUSIVE BOTA FORA | M | 1237.02
DRE-CAN-005 | CANALETA TIPO 2 - D = 300 MM, PRÉ-MOLDADA DE CONCRETO, PADRÃO DEER-MG | M | 47.04
DRE-CAN-010 | CANALETA TIPO 2 - D = 400 MM, PRÉ-MOLDADA DE CONCRETO, PADRÃO DEER-MG | M | 63.04
DRE-CAN-015 | CANALETA TIPO 2 - D = 500 MM, PRÉ-MOLDADA DE CONCRETO, PADRÃO DEER-MG | M | 85.16
DRE-CAN-080 | CANALETA PARA ÁGUAS PLUVIAIS EM CONCRETO MOLDADA IN-LOCO, LARGURA 60 CM | M | 101.57
DRE-CON-005 | CONCRETO PARA BERÇO DE REDE TUBULAR TRAÇO 1:3:6, INCLUSIVE LANÇAMENTO | M3 | 322.64
DRE-GAL-040 | ALA DE GALERIA CELULAR B = 1,90 M, EXCLUSIVE BOTA FORA | M | 8543.8
DRE-GAL-070 | ALA DE GALERIA CELULAR B = 2,50 M, EXCLUSIVE BOTA FORA | M | 10381.27
DRE-GAL-075 | ALA DE GALERIA CELULAR B = 2,60 M, EXCLUSIVE BOTA FORA | M | 10690.12
DRE-GAL-080 | ALA DE GALERIA CELULAR B = 2,70 M, EXCLUSIVE BOTA FORA | M | 10953.23
DRE-GAL-090 | ALA DE GALERIA CELULAR B = 2,90 M, EXCLUSIVE BOTA FORA | M | 11493.51
DRE-POÇ-025 | POÇO DE VISITA PARA REDE TUBULAR TIPO A DN 800, EXCLUSIVE ESCAVAÇÃO, REATERRO E BOTA FORA | U | 1770.45
DRE-POÇ-040 | POÇO DE VISITA PARA REDE TUBULAR TIPO A DN 1100, EXCLUSIVE ESCAVAÇÃO, REATERRO E BOTA FORA | U | 2539
DRE-TUB-050 | FORNECIMENTO, ASSENTAMENTO E REJUNTAMENTO DE TUBO DE CONCRETO SIMPLES PS1 D = 500 MM | M | 114.88
DRE-TUB-065 | FORNECIMENTO, ASSENTAMENTO E REJUNTAMENTO DE TUBO DE CONCRETO ARMADO PA1 D = 400 MM | M | 74.53
DRE-VAL-020 | VALA DE INFILTRAÇÃO E DRENAGEM 70 X 210 X 70 CM, INCLUSIVE ESCAVAÇÃO E BOTA FORA | U | 254.76
DRE-VAL-025 | VALA DE INFILTRAÇÃO E DRENAGEM 80 X 240 X 80 CM, INCLUSIVE ESCAVAÇÃO E BOTA FORA | U | 313.78
DRE-VAL-035 | VALA DE INFILTRAÇÃO E DRENAGEM 100 X 300 X 100 CM, INCLUSIVE ESCAVAÇÃO E BOTA FORA | U | 449.13
DRE-CXS-010 | CAIXA DE CAPTAÇÃO E DRENAGEM TIPO B D = 500 MM | U | 1302.11
DRE-DES-020 | DESCIDA D´ÁGUA TIPO DEGRAU DN 800, EXCLUSIVE BOTA FORA | M | 721.37
DRE-DES-030 | DESCIDA D´ÁGUA TIPO DEGRAU DN 1000, EXCLUSIVE BOTA FORA | M | 869.8
DRE-DES-050 | DESCIDA D´ÁGUA TIPO DEGRAU DN 1500, EXCLUSIVE BOTA FORA | M | 1612.33
DRE-POÇ-090 | POÇO DE VISITA PARA REDE TUBULAR TIPO B DN 1100, EXCLUSIVE ESCAVAÇÃO, REATERRO E BOTA FORA | U | 2859.42
DRE-POÇ-115 | POÇO DE VISITA PARA REDE TUBULAR TIPO C DN 600, EXCLUSIVE ESCAVAÇÃO, REATERRO E BOTA FORA | U | 2238.9
DRE-SAR-015 | SARJETA TIPO 3 - 50 X 5 CM, I = 25 %, PADRÃO DEER-MG | M | 18.76
DRE-TUB-030 | FORNECIMENTO E ASSENTAMENTO DE TUBO PVC RÍGIDO, INCLUSIVE CONEXÕES E SUPORTES, D = 250 MM (NBR 5688) | M | 134.65
DRE-ALA-015 | ALA DE REDE TUBULAR DN 700, EXCLUSIVE BOTA FORA | U | 996.54
DRE-ALA-050 | ALA DE REDE TUBULAR DN 1500, EXCLUSIVE BOTA FORA | U | 2572.99
DRE-CAN-055 | CANALETA COM TAMPA PARA ÁGUAS PLUVIAIS, 30 X 30 CM | M | 155.12
DRE-GAL-010 | ALA DE GALERIA CELULAR B = 1,30 M, EXCLUSIVE BOTA FORA | M | 5177.94
DRE-GAL-045 | ALA DE GALERIA CELULAR B = 2,00 M, EXCLUSIVE BOTA FORA | M | 8838.29
DRE-GAL-065 | ALA DE GALERIA CELULAR B = 2,40 M, EXCLUSIVE BOTA FORA | M | 10075.39
DRE-GAL-095 | ALA DE GALERIA CELULAR B = 3,00 M, EXCLUSIVE BOTA FORA | M | 11756.9
DRE-POÇ-050 | POÇO DE VISITA PARA REDE TUBULAR TIPO A DN 1300, EXCLUSIVE ESCAVAÇÃO, REATERRO E BOTA FORA | U | 2973.91
DRE-POÇ-070 | POÇO DE VISITA PARA REDE TUBULAR TIPO B DN 700, EXCLUSIVE ESCAVAÇÃO, REATERRO E BOTA FORA | U | 1993
DRE-TUB-075 | FORNECIMENTO, ASSENTAMENTO E REJUNTAMENTO DE TUBO DE CONCRETO ARMADO PA1 D = 600 MM | M | 141.82
DRE-CXS-007 | CAIXA DE CAPTAÇÃO E DRENAGEM TIPO A (120 X 120 X 150 CM), D = 500 MM A 1500MM, INCLUSIVE ESCAVAÇÃO, REATERRO E BOTA FORA | U | 1727.02
DRE-CXS-031 | CAIXA DE CAPTAÇÃO E DRENAGEM TIPO F (120 X 120 X 150 CM), D = 500 MM A 1500MM, INCLUSIVE ESCAVAÇÃO, REATERRO E BOTA FORA | U | 2184.2
DRE-DES-070 | DESCIDA D´ÁGUA TIPO CALHA DN 800, EXCLUSIVE BOTA FORA | M | 542.33
DRE-ALA-045 | ALA DE REDE TUBULAR DN 1300, EXCLUSIVE BOTA FORA | U | 2291.05
DRE-BOC-015 | BOCA DE LOBO DUPLA (TIPO B - CONCRETO), QUADRO, GRELHA E CANTONEIRA, INCLUSIVE ESCAVAÇÃO, REATERRO E BOTA-FORA | U | 1490.49
DRE-CAN-045 | CANALETA SEM TAMPA PARA ÁGUAS PLUVIAIS, 30 X 30 CM | M | 122.96
DRE-CAN-050 | CANALETA COM GRELHA PARA ÁGUAS PLUVIAIS, 30 X 30 CM | M | 263.13
DRE-CAN-065 | CANALETA PARA ÁGUAS PLUVIAIS EM CONCRETO MOLDADA IN-LOCO, LARGURA 15 CM | M | 100.32
DRE-POÇ-005 | POÇO DE VISITA PARA REDE TUBULAR TIPO A DN 500, EXCLUSIVE ESCAVAÇÃO, REATERRO E BOTA FORA | U | 1408.49
DRE-TUB-085 | FORNECIMENTO, ASSENTAMENTO E REJUNTAMENTO DE TUBO DE CONCRETO ARMADO PA1 D = 1000 MM | M | 329.58
DRE-TUB-100 | TUBO DE CONCRETO PARA DRENO SIMPLES OU POROSO, Ø 150 MM | M | 40.08
ELE-CAB-005.8 | CABO DE COBRE ISOLAMENTO ANTI-CHAMA, SEÇÃO 1,5 MM2, 450/750 V - FLEXÍVEL (AMARELO) | M | 3.81
DRE-CXS-036 | CAIXA DE AREIA 100 X 100 X 100 CM | U | 1080.5
DRE-DES-075 | DESCIDA D´ÁGUA TIPO CALHA DN 900, EXCLUSIVE BOTA FORA | M | 608.61
DRE-SAR-020 | MEIO-FIO E SARJETA (15 X 30) CM, MOLDADO IN LOCO CONCRETO FCK = 15 MPA | M | 60.65
DRE-TUB-036 | FORNECIMENTO E ASSENTAMENTO DE TUBO PVC RÍGIDO, INCLUSIVE CONEXÕES E SUPORTES, D = 400 MM (NBR 5688) | M | 297.03
DRE-TAM-005 | TAMPÃO DE FERRO FUNDIDO PARA POÇO DE VISITA | U | 389.18
DRE-ALA-010 | ALA DE REDE TUBULAR DN 600, EXCLUSIVE BOTA FORA | U | 906.8
DRE-ALA-030 | ALA DE REDE TUBULAR DN 1000, EXCLUSIVE BOTA FORA | U | 1305.93
DRE-ALA-035 | ALA DE REDE TUBULAR DN 1100, EXCLUSIVE BOTA FORA | U | 1752.65
DRE-CAN-020 | CANALETA TIPO 2 - D = 600 MM, PRÉ-MOLDADA DE CONCRETO, PADRÃO DEER-MG | M | 102.33
DRE-CAN-075 | CANALETA PARA ÁGUAS PLUVIAIS EM CONCRETO MOLDADA IN-LOCO, LARGURA 30 CM | M | 106.51
DRE-CAN-085 | CANALETA PARA ÁGUAS PLUVIAIS EM CONCRETO MOLDADA IN-LOCO, LARGURA 90 CM | M | 118.98
DRE-GAL-055 | ALA DE GALERIA CELULAR B = 2,20 M, EXCLUSIVE BOTA FORA | M | 9430.88
DRE-POÇ-045 | POÇO DE VISITA PARA REDE TUBULAR TIPO A DN 1200, EXCLUSIVE ESCAVAÇÃO, REATERRO E BOTA FORA | U | 2733.89
DRE-POÇ-060 | POÇO DE VISITA PARA REDE TUBULAR TIPO B DN 500, EXCLUSIVE ESCAVAÇÃO, REATERRO E BOTA FORA | U | 1737.92
DRE-TUB-095 | FORNECIMENTO, ASSENTAMENTO E REJUNTAMENTO DE TUBO DE CONCRETO ARMADO PA1 D = 1500 MM | M | 674.13
DRE-TUB-110 | FORNECIMENTO E ASSENTAMENTO DE TUBO PVC, FLEXIVEL, CORRUGADO, PERFURADO, DN 100 MM, PARA DRENAGEM, SISTEMA IRRIGACAO | M | 21.2
DRE-VAL-010 | VALA DE INFILTRAÇÃO E DRENAGEM 50 X 150 X 50 CM, INCLUSIVE ESCAVAÇÃO E BOTA FORA | U | 154.05
DRE-CXS-012 | CAIXA DE CAPTAÇÃO E DRENAGEM TIPO B (120 X 120 X 150 CM), D = 500 MM A 1500MM, INCLUSIVE ESCAVAÇÃO, REATERRO E BOTA FORA | U | 2197.84
DRE-CXS-021 | CAIXA DE CAPTAÇÃO E DRENAGEM TIPO D (D = 90 CM, H = 82 CM), D = 500 MM A 1500MM, INCLUSIVE ESCAVAÇÃO, REATERRO E BOTA FORA | U | 784.89
DRE-CXS-035 | CAIXA DE AREIA 50 X 60 X 70 CM | U | 461.16
DRE-DES-025 | DESCIDA D´ÁGUA TIPO DEGRAU DN 900, EXCLUSIVE BOTA FORA | M | 793.04
DRE-DES-055 | DESCIDA D´ÁGUA TIPO CALHA DN 500, EXCLUSIVE BOTA FORA | M | 342.9
DRE-DES-080 | DESCIDA D´ÁGUA TIPO CALHA DN 1000, EXCLUSIVE BOTA FORA | M | 677.11
DRE-DES-095 | DESCIDA D´ÁGUA TIPO CALHA DN 1300, EXCLUSIVE BOTA FORA | M | 1020.16
DRE-POÇ-075 | POÇO DE VISITA PARA REDE TUBULAR TIPO B DN 800, EXCLUSIVE ESCAVAÇÃO, REATERRO E BOTA FORA | U | 2079.47
DRE-POÇ-095 | POÇO DE VISITA PARA REDE TUBULAR TIPO B DN 1200, EXCLUSIVE ESCAVAÇÃO, REATERRO E BOTA FORA | U | 3092.86
DRE-POÇ-110 | POÇO DE VISITA PARA REDE TUBULAR TIPO C DN 500, EXCLUSIVE ESCAVAÇÃO, REATERRO E BOTA FORA | U | 2141.33
DRE-TUB-040 | FORNECIMENTO, ASSENTAMENTO E REJUNTAMENTO DE TUBO DE CONCRETO SIMPLES PS1 D = 300 MM | M | 55.62
DRE-POÇ-140 | POÇO DE VISITA PARA REDE TUBULAR TIPO C DN 1100, EXCLUSIVE ESCAVAÇÃO, REATERRO E BOTA FORA | U | 3257.17
DRE-SAR-005 | SARJETA TIPO 1 - 50 X 5 CM, I = 3 %, PADRÃO DEER-MG | M | 17.12
DRE-CAN-035 | CANALETA TIPO 5 - 30 X 20 CM, CONCRETO FCK = 15 MPA SEM TAMPA DE CONCRETO, PADRÃO DEER-MG | M | 75.92
DRE-CAN-070 | CANALETA PARA ÁGUAS PLUVIAIS EM CONCRETO MOLDADA IN-LOCO, LARGURA 20 CM | M | 103.85
DRE-CHA-005 | CHAMINÉ DE POÇO DE VISITA TIPO "A", EM ALVENARIA COM DEGRAUS DE AÇO CA-50 | M | 445.21
DRE-DES-015 | DESCIDA D´ÁGUA TIPO DEGRAU DN 700, EXCLUSIVE BOTA FORA | M | 647.37
DRE-DRE-010 | DRENO TIPO B, MANTA DRENANTE, BRITA 3, TUBO CONCRETO POROSO D = 15 CM, L = 50 CM, INCLUSIVE ESCAVAÇÃO E BOTA FORA | M | 102.99
DRE-GAL-035 | ALA DE GALERIA CELULAR B = 1,80 M, EXCLUSIVE BOTA FORA | M | 8279.37
DRE-GAL-060 | ALA DE GALERIA CELULAR B = 2,30 M, EXCLUSIVE BOTA FORA | M | 9789.77
DRE-POÇ-055 | POÇO DE VISITA PARA REDE TUBULAR TIPO A DN 1500, EXCLUSIVE ESCAVAÇÃO, REATERRO E BOTA FORA | U | 3451.35
DRE-TUB-055 | FORNECIMENTO, ASSENTAMENTO E REJUNTAMENTO DE TUBO DE CONCRETO SIMPLES PS1 D = 600 MM | M | 144.97
DRE-TUB-080 | FORNECIMENTO, ASSENTAMENTO E REJUNTAMENTO DE TUBO DE CONCRETO ARMADO PA1 D = 800 MM | M | 232.86
DRE-TUB-105 | FORNECIMENTO E ASSENTAMENTO DE TUBO PVC, FLEXIVEL, CORRUGADO, PERFURADO, DN 65 MM, PARA DRENAGEM, SISTEMA IRRIGACAO | M | 17.95
DRE-VAL-005 | VALA DE INFILTRAÇÃO E DRENAGEM 40 X 120 X 40 CM, INCLUSIVE ESCAVAÇÃO E BOTA FORA | U | 112.35
DRE-VAL-030 | VALA DE INFILTRAÇÃO E DRENAGEM 90 X 270 X 90 CM, INCLUSIVE ESCAVAÇÃO E BOTA FORA | U | 378.57
ELE-BLO-005 | BLOCO BLI-10 PADRÃO TELEMAR | U | 14.94
ELE-PAD-100 | PADRÃO CEMIG SUBTERRÂNEO TIPO H2, 5, 1 <=,CARGA INSTALADA <= 10KW, BIFÁSICO | U | 1186.23
ELE-PER-005 | PERFILADO LISO EM CHAPA DE AÇO , DIMENSÕES 19 X 38 MM | M | 18.96
ELE-PER-010 | PERFILADO LISO EM CHAPA DE AÇO , DIMENSÕES 38 X 38 MM | M | 20.57
ELE-PER-040 | DERIVAÇÃO FINAL PARA ELETRODUTO EM CHAPA DE AÇO PARA PERFILADO | U | 6.74
ELE-DIS-025 | DISJUNTOR BIPOLAR TERMOMAGNÉTICO 10KA, DE 60A | U | 61.59
ELE-DIS-026 | DISJUNTOR BIPOLAR TERMOMAGNÉTICO 10KA, DE 70A | U | 61.59
ELE-DIS-027 | DISJUNTOR BIPOLAR TERMOMAGNÉTICO 10KA, DE 90A | U | 61.59
ELE-DIS-031 | DISJUNTOR BIPOLAR TERMOMAGNÉTICO 10KA, DE 200A | U | 205.19
ELE-DIS-036 | DISJUNTOR TRIPOLAR TERMOMAGNÉTICO 10KA, DE 15A | U | 72.34
ELE-DIS-042 | DISJUNTOR TRIPOLAR TERMOMAGNÉTICO 10KA, DE 50A | U | 72.34
ELE-DIS-049 | DISJUNTOR TRIPOLAR TERMOMAGNÉTICO 10KA, DE 200A | U | 277.92
ELE-DIS-090 | DISJUNTOR TERMOMAGNÉTICO 150A PARA MEDIDOR | U | 262.75
ELE-EEN-015 | ENTRADA DE ENERGIA EM CAIXA DE CHAPA DE AÇO , ENTRADA DE ENERGIA EM CAIXA DE CHAPA DE AÇO , DIMENSÕES 500 X 600 X 270 MM, POTÊNCIA DE 10 A 15 KW | U | 543.12
ELE-EEN-020 | ENTRADA DE ENERGIA EM CAIXA DE CHAPA DE AÇO , DIMENSÕES 500 X 600 X 270 MM, POTÊNCIA DE 15 A 20 KW | U | 908.46
ELE-FIO-010 | FIO RÍGIDO ISOLAÇÃO EM PVC 450/750V # 2,5 MM2 | M | 4.35
ELE-FIO-015 | FIO RÍGIDO ISOLAÇÃO EM PVC 450/750V # 4 MM2 | M | 5.27
ELE-HAS-005 | HASTE DE AÇO COBREADA PARA ATERRAMENTO DIÂMETRO 3/4"X 3000 MM,CONFORME PADRÕES TELEBRÁS | U | 70.6
ELE-INT-021 | INTERRUPTOR , UMA TECLA BIPOLAR PARALELA 20 A - 250 V | U | 35.09
ELE-INT-025 | CONJUNTO 2 INTERRUPTORES SIMPLES SEM PLACA | CJ | 19.6
ELE-INT-030 | CONJUNTO 1 INTERRUPTOR SIMPLES + 1 INTERRUPTOR PARALELO, COM PLACA | CJ | 24.34
ELE-INT-085 | CONJUNTO 1 INTERRUPTOR SIMPLES + 1 INTERRUPTOR PARALELO + 1TOMADA 2P, UNIVERSAL, RETANGULAR, SEM PLACA | CJ | 29.36
ELE-INT-095 | INTERRUPTOR , DUAS TECLAS SIMPLES 10 A - 250 V | U | 19.27
ELE-INT-100 | INTERRUPTOR , DUAS TECLAS PARALELO 10 A - 250 V | U | 27.28
ELE-INT-125 | INTERRUPTOR , TRÊS TECLAS SIMPLES 10 A - 250 V | U | 28.01
ELE-LAM-045 | LÂMPADA FLUORESCENTE TLDRS 16/ 84 - 16 W - G13 | U | 8.61
ELE-LAM-050 | LÂMPADA FLUORESCENTE TLDRS 32/ 84 - 32 W - G13 | U | 8.94
ELE-LAM-057 | LÂMPADA MISTA DE 160W/220V | U | 21.4
ELE-LUM-025 | LUMINÁRIA CHANFRADA PARA LÂMPADA FLUORESCENTE 2 X 32 W OU 2 X 40 W | U | 65.29
ELE-LUM-026 | LUMINÁRIA CHANFRADA PARA LÂMPADA FLUORESCENTE 2 X 32 W OU 2 X 40 W, COMPLETA | U | 150.81
ELE-CXS-390 | CAIXA DE PASSAGEM Nº 2 PADRÃO TELEBRÁS DIM. (20 X 20 X 15) CM EM CHAPA DE AÇO GALVANIZADO - SOBREPOR, FECHO DE PLÁSTICO C/ FUNDO DE MADEIRA S/ FUNDO DE CHAPA319 | U | 111.22
ELE-CXS-405 | CAIXA DE PASSAGEM Nº 4 PADRÃO TELEBRÁS DIM. (60 X 60 X 13,5) CM EM CHAPA DE AÇO GALVANIZADO - EMBUTIR, FECHO DE PLÁSTICO C/ FUNDO DE MADEIRA S/ FUNDO DE CHAPA | U | 226.07
ELE-CXS-415 | CAIXA DE PASSAGEM Nº 5 PADRÃO TELEBRÁS DIM. (80 X 80 X 13,5) CM EM CHAPA DE AÇO GALVANIZADO - EMBUTIR, FECHO DE PLÁSTICO C/ FUNDO DE MADEIRA S/ FUNDO DE CHAPA | U | 331.09
ELE-CXS-425 | CAIXA DE PASSAGEM Nº 6 PADRÃO TELEBRÁS DIM. (120 X 120 X 13,5) CM EM CHAPA DE AÇO GALVANIZADO - EMBUTIR, FECHO DE PLÁSTICO C/ FUNDO DE MADEIRA S/ FUNDO DE CHAPA | U | 639.94
ELE-DIS-006 | DISJUNTOR MONOPOLAR TERMOMAGNÉTICO 5KA, DE 15A | U | 16.25
ELE-DIS-007 | DISJUNTOR MONOPOLAR TERMOMAGNÉTICO 5KA, DE 16A | U | 16.25
ELE-DIS-009 | DISJUNTOR MONOPOLAR TERMOMAGNÉTICO 5KA, DE 25A | U | 16.25
ELE-DIS-011 | DISJUNTOR MONOPOLAR TERMOMAGNÉTICO 5KA, DE 32A | U | 16.25
ELE-DIS-014 | DISJUNTOR MONOPOLAR TERMOMAGNÉTICO 5KA, DE 50A | U | 21.03
ELE-DIS-015 | DISJUNTOR MONOPOLAR TERMOMAGNÉTICO 5KA, DE 60A | U | 28.78
ELE-PER-090 | CAIXA DE DERIVAÇÃO "C" EM CHAPA DE AÇO PARA PERFILADO | U | 21.38
ELE-PER-105 | CAIXA DE DERIVAÇÃO "T" EM CHAPA DE AÇO PARA PERFILADO | U | 21.38
ELE-PLA-035 | PLACA PARA CAIXA 4" X 4", 2 POSTOS REDONDOS | U | 5.05
ELE-QUA-015 | QUADRO DE DISTRIBUIÇÃO PARA 24 MÓDULOS COM BARRAMENTO 100 A | U | 290.9
ELE-SIR-010 | SIRENE DE ALTA POTÊNCIA, TIMBRE Ø 150MM, 100DCB | U | 382.29
ELE-TOM-010 | TOMADA SIMPLES - 2P + T - 10A SEM PLACA | U | 17.08
ELE-TOM-020 | TOMADA SIMPLES - 2P + T - 20A SEM PLACA | U | 17.1
ELE-TOM-040 | CONJUNTO DE 1 TOMADA + 1 INTERRUPTOR SEM PLACA | CJ | 21.93
ELE-CXS-210 | CAIXA DE PASSAGEM PARA PISO DO TIPO ¿ZB¿ 52 X 44 X 70 CM - PASSEIO | U | 403.47
ELE-CXS-346 | CAIXA PARA MEDIDOR POLIFÁSICO CONFORME PADRÕES CEMIG TIPO CM-2 | U | 227.03
ELE-LUM-040 | LUMINÁRIA TUBULAR CONTINUA PARA LÂMPADA FLUORESCENTE 1 X 32 W | U | 73.47
ELE-LUM-053 | LUMINÁRIA TIPO TARTARUGA BLINDADA PARA LÂMPADA FLUORESCENTE COMPACTA DE 20 | U | 80.08
ELE-CAB-240.2 | CABO ISOLADO EM TERMOPLÁSTICO NÃO HALOGENADO, SEÇÃO 4 MM² - 450/750 V - 70°C - FLEXÍVEL (NBR 13248) (PRETO) | M | 5.16
ELE-CAB-245.7 | CABO ISOLADO EM TERMOPLÁSTICO NÃO HALOGENADO, SEÇÃO 6 MM² - 450/750 V - 70°C - FLEXÍVEL (NBR 13248) (VERDE-AMARELO) | M | 6.12
ELE-CXS-085 | CAIXA DE PASSAGEM PARA PISO, METÁLICA, TAMPA ANTIDERRAPANTE, 400 X 400 X 200 CM | U | 265.28
ELE-CXS-129 | CAIXA DE PASSAGEM Nº 1 PADRÃO TELEBRÁS DIM. (10 X 10 X 5) CM EM CHAPA DE AÇO GALVANIZADO | U | 43.05
ELE-CXS-136 | CAIXA DE PASSAGEM Nº 4 PADRÃO TELEBRÁS DIM. (60 X 60 X 12) CM EM CHAPA DE AÇO GALVANIZADO | U | 224.26
ELE-ATE-015 | CAIXA PRÉ MOLDADA PARA ATERRAMENTO COM TAMPA DE CONCRETO 25 X 25 X 50 CM, INCLUSIVE ESCAVAÇÃO E BOTA FORA | U | 95.87
ELE-CAB-005 | CABO DE COBRE ISOLAMENTO ANTI-CHAMA, SEÇÃO 1,5 MM2, 450/750 V - FLEXÍVEL | M | 3.81
ELE-CAB-120.5 | CABO DE COBRE ISOLAMENTO ANTI-CHAMA, SEÇÃO 50 MM2, 0,6/1KV (1 CONDUTOR) TP - FLEXÍVEL (AZUL CLARO) | M | 27.59
ELE-CAB-125 | CABO DE COBRE ISOLAMENTO ANTI-CHAMA, SEÇÃO 70 MM2, 0,6/1KV (1 CONDUTOR) TP - FLEXÍVEL | M | 35.71
ELE-CAB-015 | CABO DE COBRE ISOLAMENTO ANTI-CHAMA, SEÇÃO 4 MM2, 450/750 V - FLEXÍVEL | M | 5.19
ELE-CAB-015.1 | CABO DE COBRE ISOLAMENTO ANTI-CHAMA, SEÇÃO 4 MM2, 450/750 V - FLEXÍVEL (BRANCO) | M | 5.19
ELE-CAB-015.3 | CABO DE COBRE ISOLAMENTO ANTI-CHAMA, SEÇÃO 4 MM2, 450/750 V - FLEXÍVEL (VERMELHO) | M | 5.19
ELE-CAB-025.3 | CABO DE COBRE ISOLAMENTO ANTI-CHAMA, SEÇÃO 10 MM2, 450/750 V - FLEXÍVEL (VERMELHO) | M | 8.18
ELE-CAB-025.4 | CABO DE COBRE ISOLAMENTO ANTI-CHAMA, SEÇÃO 10 MM2, 450/750 V - FLEXÍVEL (CINZA) | M | 8.18
ELE-CAB-025.6 | CABO DE COBRE ISOLAMENTO ANTI-CHAMA, SEÇÃO 10 MM2, 450/750 V - FLEXÍVEL (VERDE) | M | 8.18
ELE-CAB-255.2 | CABO ISOLADO EM TERMOPLÁSTICO NÃO HALOGENADO, SEÇÃO 16 MM² - 450/750 V - 70°C - FLEXÍVEL (NBR 13248) (PRETO) | M | 10.83
ELE-CAB-260.5 | CABO ISOLADO EM TERMOPLÁSTICO NÃO HALOGENADO, SEÇÃO 25 MM² - 450/750 V - 70°C - FLEXÍVEL (NBR 13248) (AZUL CLARO) | M | 13.93
ELE-CAB-265 | CABO ISOLADO EM TERMOPLÁSTICO NÃO HALOGENADO, SEÇÃO 35 MM² - 450/750 V - 70°C - FLEXÍVEL (NBR 13248) | M | 18.45
ELE-CAB-265.2 | CABO ISOLADO EM TERMOPLÁSTICO NÃO HALOGENADO, SEÇÃO 35 MM² - 450/750 V - 70°C - FLEXÍVEL (NBR 13248) (PRETO) | M | 18.45
ELE-CAB-265.6 | CABO ISOLADO EM TERMOPLÁSTICO NÃO HALOGENADO, SEÇÃO 35 MM² - 450/750 V - 70°C - FLEXÍVEL (NBR 13248) (VERDE) | M | 18.45
ELE-CAB-270.2 | CABO ISOLADO EM EPR NÃO HALOGENADO, SEÇÃO 1,5 MM² - 0,6/1 KV - 90°C - FLEXÍVEL (NBR 13248) (PRETO) | M | 4.88
ELE-CAB-275 | CABO ISOLADO EM EPR NÃO HALOGENADO, SEÇÃO 2,5 MM² - 0,6/1 KV - 90°C - FLEXÍVEL (NBR 13248) | M | 5.69
ELE-CAB-280 | CABO ISOLADO EM EPR NÃO HALOGENADO, SEÇÃO 4 MM² - 0,6/1 KV - 90°C - FLEXÍVEL (NBR 13248) | M | 6.56
ELE-CAB-035.3 | CABO DE COBRE ISOLAMENTO ANTI-CHAMA, SEÇÃO 25 MM2, 450/750 V - FLEXÍVEL (VERMELHO) | M | 13.97
ELE-CAB-035.7 | CABO DE COBRE ISOLAMENTO ANTI-CHAMA, SEÇÃO 25 MM2, 450/750 V - FLEXÍVEL (VERDE-AMARELO) | M | 13.97
ELE-CAB-045.2 | CABO DE COBRE ISOLAMENTO ANTI-CHAMA, SEÇÃO 50 MM2, 450/750 V - FLEXÍVEL (PRETO) | M | 25.18
ELE-CAB-045.7 | CABO DE COBRE ISOLAMENTO ANTI-CHAMA, SEÇÃO 50 MM2, 450/750 V - FLEXÍVEL (VERDE-AMARELO) | M | 25.18
ELE-CAB-050.5 | CABO DE COBRE ISOLAMENTO ANTI-CHAMA, SEÇÃO 70 MM2, 450/750 V - FLEXÍVEL (AZUL CLARO) | M | 33.47
ELE-CAB-060 | CABO DE COBRE ISOLAMENTO ANTI-CHAMA, SEÇÃO 120 MM2, 450/750 V - FLEXÍVEL | M | 52.81
ELE-CAB-060.1 | CABO DE COBRE ISOLAMENTO ANTI-CHAMA, SEÇÃO 120 MM2, 450/750 V - FLEXÍVEL (BRANCO) | M | 52.81
ELE-CAB-310 | CABO ISOLADO EM EPR NÃO HALOGENADO, SEÇÃO 50 MM² - 0,6/1 KV - 90°C - FLEXÍVEL (NBR 13248) | M | 29.86
ELE-CAB-060.5 | CABO DE COBRE ISOLAMENTO ANTI-CHAMA, SEÇÃO 120 MM2, 450/750 V - FLEXÍVEL (AZUL CLARO) | M | 52.81
ELE-CAB-065.5 | CABO DE COBRE ISOLAMENTO ANTI-CHAMA, SEÇÃO 150 MM2, 450/750 V - FLEXÍVEL (AZUL CLARO) | M | 64.23
ELE-CAB-340.2 | CABO ISOLADO EM EPR NÃO HALOGENADO, SEÇÃO 240 MM² - 0,6/1 KV - 90°C - FLEXÍVEL (NBR 13248) (PRETO) | M | 130.09
ELE-CAB-340.5 | CABO ISOLADO EM EPR NÃO HALOGENADO, SEÇÃO 240 MM² - 0,6/1 KV - 90°C - FLEXÍVEL (NBR 13248) (AZUL CLARO) | M | 130.09
ELE-CAB-355.2 | CABO ISOLADO EM EPR NÃO HALOGENADO, SEÇÃO 500 MM² - 0,6/1 KV - 90°C - FLEXÍVEL (NBR 13248) (PRETO) | M | 245.19
ELE-CAL-010 | ELETROCALHA LISA GALVANIZADA ELETROLÍTICA CHAPA 14 - 150 X 50 MM COM TAMPA, INCLUSIVE CONEXÃO | M | 98.34
ELE-CAB-085.2 | CABO DE COBRE ISOLAMENTO ANTI-CHAMA, SEÇÃO 2,5 MM2, 0,6/1KV (1 CONDUTOR) TP - FLEXÍVEL (PRETO) | M | 4.42
ELE-CAB-085.4 | CABO DE COBRE ISOLAMENTO ANTI-CHAMA, SEÇÃO 2,5 MM2, 0,6/1KV (1 CONDUTOR) TP - FLEXÍVEL (CINZA) | M | 4.42
ELE-CAB-085.5 | CABO DE COBRE ISOLAMENTO ANTI-CHAMA, SEÇÃO 2,5 MM2, 0,6/1KV (1 CONDUTOR) TP - FLEXÍVEL (AZUL CLARO) | M | 4.42
ELE-CAB-100.3 | CABO DE COBRE ISOLAMENTO ANTI-CHAMA, SEÇÃO 10 MM2, 0,6/1KV (1 CONDUTOR) TP - FLEXÍVEL (VERMELHO) | M | 8.64
ELE-CAB-145 | CABO DE COBRE ISOLAMENTO ANTI-CHAMA, SEÇÃO 185 MM2, 0,6/1KV (1 CONDUTOR) TP - FLEXÍVEL | M | 86.45
ELE-CAB-145.2 | CABO DE COBRE ISOLAMENTO ANTI-CHAMA, SEÇÃO 185 MM2, 0,6/1KV (1 CONDUTOR) TP - FLEXÍVEL (PRETO) | M | 86.45
ELE-CAB-145.6 | CABO DE COBRE ISOLAMENTO ANTI-CHAMA, SEÇÃO 185 MM2, 0,6/1KV (1 CONDUTOR) TP - FLEXÍVEL (VERDE) | M | 86.45
ELE-CAB-150.2 | CABO DE COBRE ISOLAMENTO ANTI-CHAMA, SEÇÃO 240 MM2, 0,6/1KV (1 CONDUTOR) TP - FLEXÍVEL (PRETO) | M | 114.58
ELE-CAB-150.6 | CABO DE COBRE ISOLAMENTO ANTI-CHAMA, SEÇÃO 240 MM2, 0,6/1KV (1 CONDUTOR) TP - FLEXÍVEL (VERDE) | M | 114.58
ELE-CAL-035 | ELETROCALHA LISA GALVANIZADA ELETROLÍTICA CHAPA 14 - 300 X 100 MM COM TAMPA, INCLUSIVE CONEXÃO | M | 176.26
ELE-CAL-045 | ELETROCALHA PERFURADA GALVANIZADA ELETROLÍTICA CHAPA 14 - 100 X 50 MM COM TAMPA, INCLUSIVE CONEXÃO | M | 53.16
ELE-CAN-010 | CANALETA EM PVC PARA INSTALAÇÃO ELÉTRICA APARENTE, INCLUSIVE CONEXÕES, DIMENSÕES 50 X 20 MM | M | 14.82
ELE-CBÇ-005 | CABEÇOTE DE ALUMINIO 1" | U | 3.47
ELE-CHA-005 | CHAVE MAGNÉTICA 110/220V, IN:30 A | U | 278.02
ELE-CHA-010 | CHAVE MAGNÉTICA 110/220V, IN:50 A | U | 278.75
ELE-CHA-015 | CHAVE MAGNÉTICA 110/220V, IN:2X 30A | U | 427.35
ELE-CON-020 | CONDULETE TIPO C EM ALUMÍNIO PARA ELETRODUTO ROSCADO D = 3" | U | 108.95
ELE-CON-180 | CONDULETE TIPO LR EM ALUMÍNIO PARA ELETRODUTO ROSCADO D = 4" | U | 146.46
ELE-CON-225 | CONDULETE TIPO LL EM ALUMÍNIO PARA ELETRODUTO ROSCADO D = 1" | U | 23.66
ELE-COR-005 | CABO DE COBRE NÚ # 6 MM2, ENTERRADO, EXCLUSIVE ESCAVAÇÃO E REATERRO | M | 5.01
ELE-COR-010 | CABO DE COBRE NÚ # 10 MM2, ENTERRADO, EXCLUSIVE ESCAVAÇÃO E REATERRO | M | 6.53
ELE-CPB-010 | CONECTOR DE PRESSÃO BIMETÁLICO #10MM | U | 4.72
ELE-CPB-015 | CONECTOR DE PRESSÃO BIMETÁLICO #16MM | U | 4.72
ELE-PAD-015 | PADRÃO CEMIG AÉREO TIPO D3, 23, 1 <= DEMANDA <= 27 KVA, TRIFÁSICO | U | 1528.13
ELE-PAD-030 | PADRÃO CEMIG AÉREO TIPO D6, 47,1 <= DEMANDA <= 57 KVA, TRIFÁSICO | U | 3282.28
ELE-PAD-055 | PADRÃO CEMIG SUBTERRÂNEO TIPO C1 DEMANDA ATE 15 KVA, BIFÁSICO | U | 1248.03
ELE-DIS-023 | DISJUNTOR BIPOLAR TERMOMAGNÉTICO 10KA, DE 40A | U | 50.26
ELE-DIS-040 | DISJUNTOR TRIPOLAR TERMOMAGNÉTICO 10KA, DE 35A | U | 72.34
ELE-DIS-045 | DISJUNTOR TRIPOLAR TERMOMAGNÉTICO 10KA, DE 90A | U | 93.32
ELE-DIS-048 | DISJUNTOR TRIPOLAR TERMOMAGNÉTICO 10KA, DE 125A | U | 262.75
ELE-DIS-062 | DISJUNTOR BIPOLAR TERMOMAGNÉTICO 5KA, DE 16A | U | 40.44
ELE-DIS-064 | DISJUNTOR BIPOLAR TERMOMAGNÉTICO 5KA, DE 25A | U | 40.44
ELE-DIS-070 | DISJUNTOR BIPOLAR TERMOMAGNÉTICO 5KA, DE 60A | U | 51.53
ELE-DIS-079 | DISJUNTOR TRIPOLAR TERMOMAGNÉTICO 5KA, DE 30A | U | 71.19
ELE-DIS-085 | DISJUNTOR TRIPOLAR TERMOMAGNÉTICO 5KA, DE 90A | U | 84.65
ELE-ENV-005 | ENVELOPE DE CONCRETO PARA PROTEÇÃO DE TUBOS DE PVC ENTERRADO - CONCRETO TIPO A FCK = 13,5 MPA | M3 | 358.57
ELE-FIO-020 | FIO RÍGIDO ISOLAÇÃO EM PVC 450/750V # 6 MM2 | M | 6.29
ELE-INT-035 | CONJUNTO 2 INTERRUPTORES PARALELOS COM PLACA | CJ | 25.1
ELE-INT-110 | INTERRUPTOR , UMA TECLA SIMPLES E UMA TECLA PARALELO 10 A - 250 V | U | 23.11
ELE-LAM-020 | LÂMPADA FLUORESCENTE COMPACTA PL 9W-127V-E27 | U | 11.75
ELE-LAM-025 | LÂMPADA FLUORESCENTE COMPACTA PL 11W-127V-E27 | U | 11.67
ELE-LAM-030 | LÂMPADA FLUORESCENTE COMPACTA PLE 15W-127V-E27 | U | 12.04
ELE-LAM-075 | SOQUETE ANTIVIBRATÓRIO PARA LÂMPADA FLUORESCENTE COM PORTA-STARTER | U | 11.99
ELE-LUM-021 | LUMINÁRIA CHANFRADA PARA LÂMPADA FLUORESCENTE 1 X 32 W OU 1 X 40 W, COMPLETA | U | 121.49
ELE-DIS-005 | DISJUNTOR MONOPOLAR TERMOMAGNÉTICO 5KA, DE 10A | U | 16.25
ELE-PER-080 | VERGALHÃO DE AÇO COM ROSCA TOTAL PARA PERFILADO (DIÂMETRO: 1/4") | M | 10.98
ELE-PER-100 | CAIXA DE DERIVAÇÃO "L" EM CHAPA DE AÇO PARA PERFILADO | U | 21.38
ELE-PER-110 | CAIXA DE DERIVAÇÃO "X" EM CHAPA DE AÇO PARA PERFILADO | U | 21.38
ELE-PIS-010 | DUTO LISO SIMPLES EM CHAPA DE AÇO PARA TOMADA DE PISO, DIMENSÕES 25 X 140 MM | M | 38.3
ELE-PIS-015 | CAIXA ELÉTRICA PARA CANALETA EM PVC PARA INSTALAÇÃO APARENTE, DIMENSÕES 110 X 56 X 36,5 MM | U | 12.81
ELE-PIS-035 | CURVA VERTICAL 90 EM CHAPA DE AÇO PARA DUTO DE PISO, DIMENSÕES 25 X 70 MM | U | 39.61
ELE-QUA-005 | QUADRO DE DISTRIBUIÇÃO PARA 8 MÓDULOS COM BARRAMENTO E CHAVE | U | 116.58
ELE-REA-030 | REATOR DUPLO, A.F.P PARTIDA RÁPIDA 2 X 20 W - 127 V | U | 30.15
ELE-REA-040 | REATOR DUPLO, A.F.P PARTIDA RÁPIDA 2 X 40 W - 127 V | U | 32.37
ELE-SUP-010 | SUPRESSOR DE SURTO PARA PROTEÇÃO DE CENTRAL DE TELECOMUNICAÇÕES | U | 206.7
ELE-TOM-050 | TOMADA PARA TELEFONE, PADRÃO TELEBRÁS 4P SEM PLACA | U | 24.29
ELE-CXS-200 | CAIXA DE EMBUTIR EM PVC PARA PAREDES DE GESSO ACARTONADO , 4 X 4" | U | 12.23
ELE-CXS-208 | CAIXA DE PASSAGEM PARA PISO DO TIPO ¿ZA¿ 28 X 28 X 40 CM - PASSEIO | U | 190.84
ELE-CAB-240 | CABO ISOLADO EM TERMOPLÁSTICO NÃO HALOGENADO, SEÇÃO 4 MM² - 450/750 V - 70°C - FLEXÍVEL (NBR 13248) | M | 5.16
ELE-CAB-240.3 | CABO ISOLADO EM TERMOPLÁSTICO NÃO HALOGENADO, SEÇÃO 4 MM² - 450/750 V - 70°C - FLEXÍVEL (NBR 13248) (VERMELHO) | M | 5.16
ELE-CAB-245 | CABO ISOLADO EM TERMOPLÁSTICO NÃO HALOGENADO, SEÇÃO 6 MM² - 450/750 V - 70°C - FLEXÍVEL (NBR 13248) | M | 6.12
ELE-CAB-245.2 | CABO ISOLADO EM TERMOPLÁSTICO NÃO HALOGENADO, SEÇÃO 6 MM² - 450/750 V - 70°C - FLEXÍVEL (NBR 13248) (PRETO) | M | 6.12
ELE-CAB-255 | CABO ISOLADO EM TERMOPLÁSTICO NÃO HALOGENADO, SEÇÃO 16 MM² - 450/750 V - 70°C - FLEXÍVEL (NBR 13248) | M | 10.83
ELE-CXS-075 | CAIXA DE PASSAGEM PARA PISO, METÁLICA, TAMPA ANTIDERRAPANTE, 200 X 200 X 100 CM | U | 80.34
ELE-CXS-095 | CAIXA DE PASSAGEM EM ALVENARIA E TAMPA DE CONCRETO, FUNDO DE BRITA, TIPO 1, 40 X 40 X 60 CM, INCLUSIVE ESCAVAÇÃO, REATERRO E BOTA-FORA | U | 190.19
ELE-CXS-100 | CAIXA DE PASSAGEM EM ALVENARIA E TAMPA DE CONCRETO, FUNDO DE BRITA, TIPO 1, 50 X 50 X 60 CM, INCLUSIVE ESCAVAÇÃO, REATERRO E BOTA-FORA | U | 235.37
ELE-CXS-110 | CAIXA ALVENARIA 70 X 70 X 50 CM PARA REFLETOR, COM GRADE, TIPO 1, INCLUSIVE ESCAVAÇÃO, REATERRO E BOTA-FORA | U | 476.11
ELE-CXS-115 | CAIXA ALVENARIA 90 X 90 X 65 CM PARA REFLETOR, COM GRADE, TIPO 2, INCLUSIVE ESCAVAÇÃO, REATERRO E BOTA-FORA | U | 725.89
ELE-CXS-130 | CAIXA DE PASSAGEM Nº 2 PADRÃO TELEBRÁS DIM. (20 X 20 X 12) CM EM CHAPA DE AÇO GALVANIZADO | U | 93.95
ELE-CXS-150 | CAIXA DE DISTRIBUIÇÃO GERAL OU DERIVAÇÃO DG Nº5 | U | 383.8
ELE-ATE-005 | ATERRAMENTO COMPLETO, COM HASTES COPPERWELD 5/8" X 2,40 M | U | 91.45
ELE-CAB-005.3 | CABO DE COBRE ISOLAMENTO ANTI-CHAMA, SEÇÃO 1,5 MM2, 450/750 V - FLEXÍVEL (VERMELHO) | M | 3.81
ELE-CAB-010.4 | CABO DE COBRE ISOLAMENTO ANTI-CHAMA, SEÇÃO 2,5 MM2, 450/750 V - FLEXÍVEL (CINZA) | M | 4.12
ELE-CAB-010.6 | CABO DE COBRE ISOLAMENTO ANTI-CHAMA, SEÇÃO 2,5 MM2, 450/750 V - FLEXÍVEL (VERDE) | M | 4.12
ELE-CAB-115.3 | CABO DE COBRE ISOLAMENTO ANTI-CHAMA, SEÇÃO 35 MM2, 0,6/1KV (1 CONDUTOR) TP - FLEXÍVEL (VERMELHO) | M | 19.78
ELE-CAB-115.5 | CABO DE COBRE ISOLAMENTO ANTI-CHAMA, SEÇÃO 35 MM2, 0,6/1KV (1 CONDUTOR) TP - FLEXÍVEL (AZUL CLARO) | M | 19.78
ELE-CAB-120.1 | CABO DE COBRE ISOLAMENTO ANTI-CHAMA, SEÇÃO 50 MM2, 0,6/1KV (1 CONDUTOR) TP - FLEXÍVEL (BRANCO) | M | 27.59
ELE-CXS-175 | CAIXA DE LIGAÇÃO DE PVC PARA ELETRODUTO FLEXÍVEL , OCTOGONAL COM FUNDO FIXO, DIMENSÕES 4 X 4" | U | 7.54
ELE-CAB-015.5 | CABO DE COBRE ISOLAMENTO ANTI-CHAMA, SEÇÃO 4 MM2, 450/750 V - FLEXÍVEL (AZUL CLARO) | M | 5.19
ELE-CAB-020.1 | CABO DE COBRE ISOLAMENTO ANTI-CHAMA, SEÇÃO 6 MM2, 450/750 V - FLEXÍVEL (BRANCO) | M | 6.3
ELE-CAB-020.2 | CABO DE COBRE ISOLAMENTO ANTI-CHAMA, SEÇÃO 6 MM2, 450/750 V - FLEXÍVEL (PRETO) | M | 6.3
ELE-CAB-025 | CABO DE COBRE ISOLAMENTO ANTI-CHAMA, SEÇÃO 10 MM2, 450/750 V - FLEXÍVEL | M | 8.18
ELE-CAB-280.2 | CABO ISOLADO EM EPR NÃO HALOGENADO, SEÇÃO 4 MM² - 0,6/1 KV - 90°C - FLEXÍVEL (NBR 13248) (PRETO) | M | 6.56
ELE-CAB-040 | CABO DE COBRE ISOLAMENTO ANTI-CHAMA, SEÇÃO 35 MM2, 450/750 V - FLEXÍVEL | M | 18.04
ELE-CAB-045.3 | CABO DE COBRE ISOLAMENTO ANTI-CHAMA, SEÇÃO 50 MM2, 450/750 V - FLEXÍVEL (VERMELHO) | M | 25.18
ELE-CAB-045.5 | CABO DE COBRE ISOLAMENTO ANTI-CHAMA, SEÇÃO 50 MM2, 450/750 V - FLEXÍVEL (AZUL CLARO) | M | 25.18
ELE-CAB-045.8 | CABO DE COBRE ISOLAMENTO ANTI-CHAMA, SEÇÃO 50 MM2, 450/750 V - FLEXÍVEL (AMARELO) | M | 25.18
ELE-CAB-050.3 | CABO DE COBRE ISOLAMENTO ANTI-CHAMA, SEÇÃO 70 MM2, 450/750 V - FLEXÍVEL (VERMELHO) | M | 33.47
ELE-CAB-050.7 | CABO DE COBRE ISOLAMENTO ANTI-CHAMA, SEÇÃO 70 MM2, 450/750 V - FLEXÍVEL (VERDE-AMARELO) | M | 33.47
ELE-CAB-050.8 | CABO DE COBRE ISOLAMENTO ANTI-CHAMA, SEÇÃO 70 MM2, 450/750 V - FLEXÍVEL (AMARELO) | M | 33.47
ELE-CAB-055 | CABO DE COBRE ISOLAMENTO ANTI-CHAMA, SEÇÃO 95 MM2, 450/750 V - FLEXÍVEL | M | 42.1
ELE-CAB-300 | CABO ISOLADO EM EPR NÃO HALOGENADO, SEÇÃO 25 MM² - 0,6/1 KV - 90°C - FLEXÍVEL (NBR 13248) | M | 17.32
ELE-CAB-315 | CABO ISOLADO EM EPR NÃO HALOGENADO, SEÇÃO 70 MM² - 0,6/1 KV - 90°C - FLEXÍVEL (NBR 13248) | M | 40.93
ELE-CAB-315.2 | CABO ISOLADO EM EPR NÃO HALOGENADO, SEÇÃO 70 MM² - 0,6/1 KV - 90°C - FLEXÍVEL (NBR 13248) (PRETO) | M | 40.93
ELE-CAB-320.5 | CABO ISOLADO EM EPR NÃO HALOGENADO, SEÇÃO 90 MM² - 0,6/1 KV - 90°C - FLEXÍVEL (NBR 13248) 9AZUL CLARO) | M | 55.87
ELE-CAB-065.7 | CABO DE COBRE ISOLAMENTO ANTI-CHAMA, SEÇÃO 150 MM2, 450/750 V - FLEXÍVEL (VERDE-AMARELO) | M | 64.23
ELE-CAB-070 | CABO DE COBRE ISOLAMENTO ANTI-CHAMA, SEÇÃO 185 MM2, 450/750 V - FLEXÍVEL | M | 81.18
ELE-CAB-080.1 | CABO DE COBRE ISOLAMENTO ANTI-CHAMA, SEÇÃO 1,5 MM2, 0,6/1KV (1 CONDUTOR) TP - FLEXÍVEL (BRANCO) | M | 4.12
ELE-CAB-080.3 | CABO DE COBRE ISOLAMENTO ANTI-CHAMA, SEÇÃO 1,5 MM2, 0,6/1KV (1 CONDUTOR) TP - FLEXÍVEL (VERMELHO) | M | 4.12
ELE-CAB-085 | CABO DE COBRE ISOLAMENTO ANTI-CHAMA, SEÇÃO 2,5 MM2, 0,6/1KV (1 CONDUTOR) TP - FLEXÍVEL | M | 4.42
ELE-CAL-005 | ELETROCALHA LISA GALVANIZADA ELETROLÍTICA CHAPA 14 - 100 X 50 MM COM TAMPA, INCLUSIVE CONEXÃO | M | 52.26
ELE-CAL-015 | ELETROCALHA LISA GALVANIZADA ELETROLÍTICA CHAPA 14 - 200 X 50 MM COM TAMPA, INCLUSIVE CONEXÃO | M | 118.47
ELE-CAB-100.6 | CABO DE COBRE ISOLAMENTO ANTI-CHAMA, SEÇÃO 10 MM2, 0,6/1KV (1 CONDUTOR) TP - FLEXÍVEL (VERDE) | M | 8.64
ELE-CAB-105.5 | CABO DE COBRE ISOLAMENTO ANTI-CHAMA, SEÇÃO 16 MM2, 0,6/1KV (1 CONDUTOR) TP - FLEXÍVEL (VERMELHO) | M | 11.45
ELE-CAB-115.1 | CABO DE COBRE ISOLAMENTO ANTI-CHAMA, SEÇÃO 35 MM2, 0,6/1KV (1 CONDUTOR) TP - FLEXÍVEL (BRANCO) | M | 19.78
ELE-CAB-125.6 | CABO DE COBRE ISOLAMENTO ANTI-CHAMA, SEÇÃO 70 MM2, 0,6/1KV (1 CONDUTOR) TP - FLEXÍVEL (VERDE) | M | 35.71
ELE-CAB-130.2 | CABO DE COBRE ISOLAMENTO ANTI-CHAMA, SEÇÃO 95 MM2, 0,6/1KV (1 CONDUTOR) TP - FLEXÍVEL (PRETO) | M | 46.49
ELE-CAB-130.3 | CABO DE COBRE ISOLAMENTO ANTI-CHAMA, SEÇÃO 95 MM2, 0,6/1KV (1 CONDUTOR) TP - FLEXÍVEL (VERMELHO) | M | 46.49
ELE-CAB-135.1 | CABO DE COBRE ISOLAMENTO ANTI-CHAMA, SEÇÃO 120 MM2, 0,6/1KV (1 CONDUTOR) TP - FLEXÍVEL (BRANCO) | M | 55.06
ELE-CAB-135.2 | CABO DE COBRE ISOLAMENTO ANTI-CHAMA, SEÇÃO 120 MM2, 0,6/1KV (1 CONDUTOR) TP - FLEXÍVEL (PRETO) | M | 55.06
ELE-CAB-145.3 | CABO DE COBRE ISOLAMENTO ANTI-CHAMA, SEÇÃO 185 MM2, 0,6/1KV (1 CONDUTOR) TP - FLEXÍVEL (VERMELHO) | M | 86.45
ELE-CAB-165 | CABO TELEFÔNICO CI 50.30 | M | 17.58
ELE-CAB-200 | CABO TELEFÔNICO CCE-APL-50.6 | M | 14.62
ELE-CAB-230 | CABO ISOLADO EM TERMOPLÁSTICO NÃO HALOGENADO, SEÇÃO 1,5 MM² - 450/750 V - 70°C - FLEXÍVEL (NBR 13248) | M | 3.78
ELE-CAB-235.5 | CABO ISOLADO EM TERMOPLÁSTICO NÃO HALOGENADO, SEÇÃO 2,5 MM² - 450/750 V - 70°C - FLEXÍVEL (NBR 13248) (AZUL CLARO) | M | 4.31
ELE-CAM-010 | CAMPAINHA DE SOBREPOR (SINCRONSOM 117) | U | 59.68
ELE-CAN-005 | CANALETA EM PVC PARA INSTALAÇÃO ELÉTRICA APARENTE, INCLUSIVE CONEXÕES, DIMENSÕES 20 X 10 MM | M | 6.45
ELE-CBÇ-015 | CABEÇOTE DE ALUMINIO 1 1/2" | U | 5.8
ELE-CON-050 | CONDULETE TIPO E EM ALUMÍNIO PARA ELETRODUTO ROSCADO D = 3" | U | 81.02
ELE-CON-060 | CONDULETE TIPO T EM ALUMÍNIO PARA ELETRODUTO ROSCADO D = 1/2" | U | 22.25
ELE-CON-105 | CONDULETE TIPO X EM ALUMÍNIO PARA ELETRODUTO ROSCADO D = 3/4" | U | 30.64
ELE-CON-135 | CONDULETE TIPO X EM ALUMÍNIO PARA ELETRODUTO ROSCADO D = 4" | U | 151.07
ELE-CON-190 | CONJUNTO TAMPA E INTERRUPTOR PARALELO PARA CONDULETE 3/4" | CJ | 47.08
ELE-CON-200 | CONJUNTO DE TAMPA COM 1 INTERRUPTOR SIMPLES + 1 TOMADA PARA CONDULETE 3/4" | CJ | 33.39
ELE-CON-255 | CONDULETE TIPO LL EM ALUMÍNIO PARA ELETRODUTO ROSCADO D = 4" | U | 166.25
ELE-COR-035 | CABO DE COBRE NÚ # 70 MM2, ENTERRADO, EXCLUSIVE ESCAVAÇÃO E REATERRO | M | 33.87
ELE-CRU-005 | CRUZETAS SIMPLES,ZINCADA, P/03 PROJETORES ACOMPANHADO DE BRAÇADEIRAS | U | 173.44
ELE-CTP-015 | CONECTOR TERMINAL DE PRESSÃO # 16 MM, INCLUSIVE PARAFUSO E PORCA | U | 3.84
ELE-CXS-045 | CAIXA DE FERRO ESMALTADA 3 X 3" | U | 6.36
ELE-CXS-050 | CAIXA DE CHAPA ESMALTADA, FUNDO MÓVEL 2" | U | 6.72
ELE-CXS-065 | CAIXA DE CHAPA ESMALTADA, FUNDO MÓVEL OCTOGONAL DUPLO | U | 6.72
ELE-PAD-105 | TAMPÃO PARA POSTE DE AÇO | U | 9.53
ELE-PAD-125 | CINTA CIRCULAR EM ACO GALVANIZADO DE 150 MM DE DIAMETRO PARA FIXACAO DE CAIXA MEDICAO | U | 23.86
ELE-PAD-135 | HASTE Ø16 X 150 PARA ARMAÇÃO SECUNDÁRIA | U | 18.76
ELE-PER-020 | PERFILADO LISO EM CHAPA DE AÇO 2 FUROS NA PONTA, DIMENSÕES 38 X 38 MM | M | 28.2
ELE-DIS-041 | DISJUNTOR TRIPOLAR TERMOMAGNÉTICO 10KA, DE 40A | U | 72.34
ELE-DIS-046 | DISJUNTOR TRIPOLAR TERMOMAGNÉTICO 10KA, DE 100A | U | 93.32
ELE-DIS-047 | DISJUNTOR TRIPOLAR TERMOMAGNÉTICO 10KA, DE 120A | U | 262.75
ELE-DIS-073 | DISJUNTOR BIPOLAR TERMOMAGNÉTICO 5KA, DE 100A | U | 56.39
ELE-DIS-066 | DISJUNTOR BIPOLAR TERMOMAGNÉTICO 5KA, DE 32A | U | 40.44
ELE-EEN-005 | ENTRADA DE ENERGIA EM CAIXA DE CHAPA DE AÇO , DIMENSÕES 500 X 600 X 270 MM, POTÊNCIA ATÉ 5 KW | U | 512.97
ELE-EEN-025 | ENTRADA DE ENERGIA EM CAIXA DE CHAPA DE AÇO , DIMENSÕES 500 X 600 X 270 MM, POTÊNCIA DE 20 A 25 KW | U | 1129.17
ELE-EEN-030 | ENTRADA DE ENERGIA EM CAIXA DE CHAPA DE AÇO , DIMENSÕES 500 X 600 X 270 MM, POTÊNCIA DE 25 A 30 KW | U | 1188.93
ELE-FIO-030 | FIO FI 2 X 6 MM2 PADRÃO TELEBRÁS | M | 2.22
ELE-INT-005 | INTERRUPTOR, UMA TECLA SIMPLES 10 A - 250 V, SEM PLACA | U | 8.97
ELE-INT-015 | INTERRUPTOR UMA TECLA SIMPLES 10 A - 250 V, COM PLACA | U | 12.05
ELE-INT-070 | CONJUNTO 1 INTERRUPTOR SIMPLES + 2 INTERRUPTORES PARALELOS SEM PLACA | CJ | 34.61
ELE-INT-090 | CONJUNTO 2 INTERRUPTORES PARALELOS + 1TOMADA 2P, UNIVERSAL, RETANGULAR, SEM PLACA | CJ | 33.93
ELE-INT-130 | INTERRUPTOR DE CARGA 20 A COM SINALIZADOR 2 POLOS | U | 33.84
ELE-LAM-055 | LÂMPADA FLUORESCENTE TLDRS 20/ 84 - 20 W - G13 | U | 8.74
ELE-LAM-056 | LÂMPADA FLUORESCENTE TLDRS 20/ 84 - 40 W - G13 | U | 8.74
ELE-LUM-011 | LUMINÁRIA CHANFRADA PARA LÂMPADA FLUORESCENTE 2 X 16 W OU 2 X 20 W, COMPLETA | U | 135.34
ELE-CXS-375 | CAIXA DE PASSAGEM 20 X 20 CM EM CHAPA DE FERRO COM TAMPA CEGA | U | 25.58
ELE-CXS-380 | CAIXA DE PASSAGEM Nº 1 PADRÃO TELEBRÁS DIM. (10 X 10 X 5) CM EM CHAPA DE AÇO GALVANIZADO | U | 43.05
ELE-CXS-430 | CAIXA DE PASSAGEM Nº 6 PADRÃO TELEBRÁS DIM. (120 X 120 X 15) CM EM CHAPA DE AÇO GALVANIZADO - SOBREPOR, FECHO DE PLÁSTICO C/ FUNDO DE MADEIRA S/ FUNDO DE CHAPA | U | 780.7
ELE-CXS-435 | CAIXA DE PASSAGEM Nº 8 PADRÃO TELEBRÁS DIM. (150 X 150 X 17) CM EM CHAPA DE AÇO GALVANIZADO - EMBUTIR, FECHO DE PLÁSTICO C/ FUNDO DE MADEIRA S/ FUNDO DE CHAPA | U | 1466.55
ELE-DIS-010 | DISJUNTOR MONOPOLAR TERMOMAGNÉTICO 5KA, DE 30A | U | 16.25
ELE-DIS-012 | DISJUNTOR MONOPOLAR TERMOMAGNÉTICO 5KA, DE 35A | U | 21.03
ELE-PER-070 | SUPORTE EM CHAPA DE AÇO PARA PERFILADO | U | 7.3
ELE-PIS-005 | DUTO LISO SIMPLES EM CHAPA DE AÇO PARA TOMADA DE PISO, DIMENSÕES 25 X 70 MM | M | 26.33
ELE-PIS-011 | DUTO LISO DUPLO EM CHAPA DE AÇO PARA TOMADA DE PISO, DIMENSÕES 2 X 25 X 70 MM | M | 39.65
ELE-PIS-075 | TAMPÃO FINAL EM CHAPA DE AÇO PARA DUTO DE PISO, DIMENSÕES 25 X 70 MM | U | 7.06
ELE-PIS-085 | JUNÇÃO EM CHAPA DE AÇO PARA DUTO DE PISO, DIMENSÕES 25 X 70 MM | U | 17.93
ELE-PLA-010 | PLACA (ESPELHO) PARA CAIXA , 2" X 4" | U | 3.17
ELE-PLA-015 | PLACA (ESPELHO) PARA CAIXA , 4" X 4" | U | 5.59
ELE-PLA-055 | PLACA PARA CAIXA 4" X 4", 2 + 2 POSTOS REDONDOS | U | 6.01
ELE-PLA-060 | PLACA PARA CAIXA 2" X 4", 3 POSTOS | U | 3.08
ELE-PRO-005 | PROJETOR EXTERNO PARA LÂMPADA A VAPOR DE MERCÚRIO , DE IODETO METÁLICO OU DE SÓDIO, COM ÂNGULO REGULÁVEL, COM ALOJAMENTO PARA REATOR, COMPLETO | U | 415.53
ELE-PRO-010 | POSTE TELECÔNICO RETO, H = 9,00 M EM AÇO GALVANIZADO , (LIVRE) | U | 1614.92
ELE-QUA-010 | QUADRO DE DISTRIBUIÇÃO PARA 20 MÓDULOS COM BARRAMENTO 100 A | U | 215.46
ELE-QUA-020 | QUADRO DE DISTRIBUIÇÃO PARA 36 MÓDULOS COM BARRAMENTO 100 A | U | 369.29
ELE-QUA-045 | QUADRO DE COMANDO PARA BOMBA P = 1,5 CV, RECALQUE | U | 204.04
ELE-REL-010 | RELÉ FOTOELÉTRICO RM 10 220 V, 1800 VA COM BASE | U | 50.21
ELE-SUP-005 | SUPRESSOR DE SURTO PARA PROTEÇÃO PRIMÁRIA EM QGD, ATÉ 1,5 KV - 5 KA | U | 215.77
ELE-TOM-025 | TOMADA DUPLA - 2P + T - 20A COM PLACA | CJ | 21.5
ELE-TOM-030 | TOMADA DUPLA - 2P + T - 20A SEM PLACA | CJ | 20.7
ELE-TPO-005 | TAMPÃO DE ALUMÍNIO | U | 4.94
ELE-CXS-205 | CAIXA ESTANQUE AQUATIC 4X2¿ | U | 39.54
ELE-CXS-213 | CAIXA DE PASSAGEM PARA PISO DO TIPO ¿ZC¿ 77 X 67 X 90 CM - GARAGEM | U | 1930.54
ELE-CXS-225 | CAIXA PARA MEDIDOR POLIFÁSICO, COM VISOR PARA VIA PÚBLICA DIM. 55 X 60 X 25 CM, LVP. M. IN. 200A, CONFORME PADRÕES CEMIG TIPO CM-3 | U | 212.56
ELE-CXS-336 | CAIXA PARA MEDIDOR POLIFÁSICO CONFORME PADRÕES CEMIG TIPO CM-10 | U | 1358.35
ELE-LUM-041 | LUMINÁRIA TUBULAR CONTINUA PARA LÂMPADA FLUORESCENTE 1 X 32 W, COMPLETA | U | 142.32
ELE-LUM-050 | LUMINÁRIA TIPO TARTARUGA | U | 54.26
ELE-LUM-060 | LUMINÁRIA REFLETORA PARA ILUMINAÇÃO PÚBLICA PARA LÂMPADA VAPOR DE MERCÚRIO, SÓDIO E METÁLICA, 2 PÉTALAS, POSTE DE AÇO GALVANIZADO COM 10 M DE ALTURA LIVRE (COMPLETA) | U | 2475.32
ELE-LUM-065 | LUMINÁRIA REFLETORA PARA ILUMINAÇÃO PÚBLICA COM LÂMPADA VAPOR DE MERCÚRIO, 2 REFLETORES DE 250W EM POSTE DE CONCRETO COM 9 M DE ALTURA (COMPLETA) | U | 1614.57
ELE-LUM-075 | LUMINÁRIA REFLETORA PARA ILUMINAÇÃO PÚBLICA COM LÂMPADA VAPOR DE MERCÚRIO, 3 REFLETORES DE 400W EM POSTE DE CONCRETO COM 11 M DE ALTURA (COMPLETA) | U | 2464.73
ELE-CXS-070 | CAIXA DE PASSAGEM PARA PISO, METÁLICA, TAMPA ANTIDERRAPANTE, 100 X 100 X 60 CM | U | 46.95
ELE-CXS-090 | CAIXA DE PASSAGEM EM ALVENARIA E TAMPA DE CONCRETO, FUNDO DE BRITA, TIPO 1, 30 X 30 X 40 CM, INCLUSIVE ESCAVAÇÃO, REATERRO E BOTA-FORA | U | 108.61
ELE-CXS-135 | CAIXA DE PASSAGEM Nº 3 PADRÃO TELEBRÁS DIM. (40 X 40 X 12) CM EM CHAPA DE AÇO GALVANIZADO | U | 148.7
ELE-ANE-005 | ANEL GUIA PADRÃO TELEMAR AGS-1 | U | 2.37
ELE-ATE-010 | TERMINAL PARA ATERRAMENTO, COM PARAFUSO DE APERTO, ESTANHADO | U | 2.87
ELE-CAB-120 | CABO DE COBRE ISOLAMENTO ANTI-CHAMA, SEÇÃO 50 MM2, 0,6/1KV (1 CONDUTOR) TP - FLEXÍVEL | M | 27.59
ELE-CAB-120.6 | CABO DE COBRE ISOLAMENTO ANTI-CHAMA, SEÇÃO 50 MM2, 0,6/1KV (1 CONDUTOR) TP - FLEXÍVEL (VERDE) | M | 27.59
ELE-CAB-025.7 | CABO DE COBRE ISOLAMENTO ANTI-CHAMA, SEÇÃO 10 MM2, 450/750 V - FLEXÍVEL (VERDE-AMARELO) | M | 8.18
ELE-CAB-260 | CABO ISOLADO EM TERMOPLÁSTICO NÃO HALOGENADO, SEÇÃO 25 MM² - 450/750 V - 70°C - FLEXÍVEL (NBR 13248) | M | 13.93
ELE-CAB-265.3 | CABO ISOLADO EM TERMOPLÁSTICO NÃO HALOGENADO, SEÇÃO 35 MM² - 450/750 V - 70°C - FLEXÍVEL (NBR 13248) (VERMELHO) | M | 18.45
ELE-CAB-275.2 | CABO ISOLADO EM EPR NÃO HALOGENADO, SEÇÃO 2,5 MM² - 0,6/1 KV - 90°C - FLEXÍVEL (NBR 13248) (PRETO) | M | 5.69
ELE-CAB-030.5 | CABO DE COBRE ISOLAMENTO ANTI-CHAMA, SEÇÃO 16 MM2, 450/750 V - FLEXÍVEL (AZUL CLARO) | M | 9.98
ELE-CAB-030.7 | CABO DE COBRE ISOLAMENTO ANTI-CHAMA, SEÇÃO 16 MM2, 450/750 V - FLEXÍVEL (VERDE-AMARELO) | M | 9.98
ELE-CAB-035 | CABO DE COBRE ISOLAMENTO ANTI-CHAMA, SEÇÃO 25 MM2, 450/750 V - FLEXÍVEL | M | 13.97
ELE-CAB-040.3 | CABO DE COBRE ISOLAMENTO ANTI-CHAMA, SEÇÃO 35 MM2, 450/750 V - FLEXÍVEL (VERMELHO) | M | 18.04
ELE-CAB-045.4 | CABO DE COBRE ISOLAMENTO ANTI-CHAMA, SEÇÃO 50 MM2, 450/750 V - FLEXÍVEL (CINZA) | M | 25.18
ELE-CAB-050.2 | CABO DE COBRE ISOLAMENTO ANTI-CHAMA, SEÇÃO 70 MM2, 450/750 V - FLEXÍVEL (PRETO) | M | 33.47
ELE-CAB-055.7 | CABO DE COBRE ISOLAMENTO ANTI-CHAMA, SEÇÃO 95 MM2, 450/750 V - FLEXÍVEL (VERDE-AMARELO) | M | 42.1
ELE-CAB-295.2 | CABO ISOLADO EM EPR NÃO HALOGENADO, SEÇÃO 16 MM² - 0,6/1 KV - 90°C - FLEXÍVEL (NBR 13248) (PRETO) | M | 11.95
ELE-CAB-305.2 | CABO ISOLADO EM EPR NÃO HALOGENADO, SEÇÃO 35 MM² - 0,6/1 KV - 90°C - FLEXÍVEL (NBR 13248) (PRETO) | M | 21.7
ELE-CAB-060.4 | CABO DE COBRE ISOLAMENTO ANTI-CHAMA, SEÇÃO 120 MM2, 450/750 V - FLEXÍVEL (CINZA) | M | 52.81
ELE-CAB-070.2 | CABO DE COBRE ISOLAMENTO ANTI-CHAMA, SEÇÃO 185 MM2, 450/750 V - FLEXÍVEL (PRETO) | M | 81.18
ELE-CAB-325.5 | CABO ISOLADO EM EPR NÃO HALOGENADO, SEÇÃO 120 MM² - 0,6/1 KV - 90°C - FLEXÍVEL (NBR 13248) 9AZUL CLARO) | M | 63.84
ELE-CAB-330 | CABO ISOLADO EM EPR NÃO HALOGENADO, SEÇÃO 150 MM² - 0,6/1 KV - 90°C - FLEXÍVEL (NBR 13248) | M | 85.57
ELE-CAB-355 | CABO ISOLADO EM EPR NÃO HALOGENADO, SEÇÃO 500 MM² - 0,6/1 KV - 90°C - FLEXÍVEL (NBR 13248) | M | 245.19
ELE-CAB-090 | CABO DE COBRE ISOLAMENTO ANTI-CHAMA, SEÇÃO 4 MM2, 0,6/1KV (1 CONDUTOR) TP - FLEXÍVEL | M | 5.95
ELE-CAB-090.4 | CABO DE COBRE ISOLAMENTO ANTI-CHAMA, SEÇÃO 4 MM2, 0,6/1KV (1 CONDUTOR) TP - FLEXÍVEL (CINZA) | M | 5.95
ELE-CAB-095.3 | CABO DE COBRE ISOLAMENTO ANTI-CHAMA, SEÇÃO 6 MM2, 0,6/1KV (1 CONDUTOR) TP - FLEXÍVEL (VERMELHO) | M | 6.81
ELE-CAB-095.5 | CABO DE COBRE ISOLAMENTO ANTI-CHAMA, SEÇÃO 6 MM2, 0,6/1KV (1 CONDUTOR) TP - FLEXÍVEL (AZUL CLARO) | M | 6.81
ELE-CAB-105.4 | CABO DE COBRE ISOLAMENTO ANTI-CHAMA, SEÇÃO 16 MM2, 0,6/1KV (1 CONDUTOR) TP - FLEXÍVEL (CINZA) | M | 11.45
ELE-CAB-110.3 | CABO DE COBRE ISOLAMENTO ANTI-CHAMA, SEÇÃO 25 MM2, 0,6/1KV (1 CONDUTOR) TP - FLEXÍVEL (VERMELHO) | M | 15.34
ELE-CAB-110.6 | CABO DE COBRE ISOLAMENTO ANTI-CHAMA, SEÇÃO 25 MM2, 0,6/1KV (1 CONDUTOR) TP - FLEXÍVEL (VERDE) | M | 15.34
ELE-CAB-125.3 | CABO DE COBRE ISOLAMENTO ANTI-CHAMA, SEÇÃO 70 MM2, 0,6/1KV (1 CONDUTOR) TP - FLEXÍVEL (VERMELHO) | M | 35.71
ELE-CAB-130.6 | CABO DE COBRE ISOLAMENTO ANTI-CHAMA, SEÇÃO 95 MM2, 0,6/1KV (1 CONDUTOR) TP - FLEXÍVEL (VERDE) | M | 46.49
ELE-CAB-145.5 | CABO DE COBRE ISOLAMENTO ANTI-CHAMA, SEÇÃO 185 MM2, 0,6/1KV (1 CONDUTOR) TP - FLEXÍVEL (AZUL CLARO) | M | 86.45
ELE-CAB-150.5 | CABO DE COBRE ISOLAMENTO ANTI-CHAMA, SEÇÃO 240 MM2, 0,6/1KV (1 CONDUTOR) TP - FLEXÍVEL (AZUL CLARO) | M | 114.58
ELE-CAB-155 | CABO TELEFÔNICO CI 50.10 | M | 7.4
ELE-CAB-230.2 | CABO ISOLADO EM TERMOPLÁSTICO NÃO HALOGENADO, SEÇÃO 1,5 MM² - 450/750 V - 70°C - FLEXÍVEL (NBR 13248) (PRETO) | M | 3.78
ELE-CAL-060 | ELETROCALHA PERFURADA GALVANIZADA ELETROLÍTICA CHAPA 14 - 300 X 50 MM COM TAMPA, INCLUSIVE CONEXÃO | M | 157.92
ELE-CAM-016 | PULSADOR PARA CAMPAINHA 2A - 250V | U | 14.77
ELE-CAL-025 | ELETROCALHA LISA GALVANIZADA ELETROLÍTICA CHAPA 14 - 150 X 100 MM COM TAMPA, INCLUSIVE CONEXÃO | M | 110.56
ELE-CON-030 | CONDULETE TIPO E EM ALUMÍNIO PARA ELETRODUTO ROSCADO D = 3/4" | U | 21.16
ELE-CON-046 | CONDULETE TIPO E EM ALUMÍNIO PARA ELETRODUTO ROSCADO D = 2 1/2" | U | 65.73
ELE-CON-065 | CONDULETE TIPO T EM ALUMÍNIO PARA ELETRODUTO ROSCADO D = 3/4" | U | 25.34
ELE-CON-070 | CONDULETE TIPO T EM ALUMÍNIO PARA ELETRODUTO ROSCADO D = 1" | U | 26.58
ELE-CON-100 | CONDULETE TIPO X EM ALUMÍNIO PARA ELETRODUTO ROSCADO D = 1/2" | U | 29.83
ELE-CON-115 | CONDULETE TIPO X EM ALUMÍNIO PARA ELETRODUTO ROSCADO D = 1 1/4" | U | 39.15
ELE-CON-140 | CONDULETE TIPO LR EM ALUMÍNIO PARA ELETRODUTO ROSCADO D = 1/2" | U | 20.98
ELE-CON-171 | CONDULETE TIPO LR EM ALUMÍNIO PARA ELETRODUTO ROSCADO D = 2 1/2" | U | 71.75
ELE-CON-185 | CONJUNTO TAMPA E INTERRUPTOR SIMPLES PARA CONDULETE 3/4" | CJ | 30.41
ELE-CON-195 | CONJUNTO TAMPA E 1 TOMADA 2P UNIVERSAL PARA CONDULETE 3/4" | CJ | 23.15
ELE-CON-205 | CONJUNTO DE TAMPA COM 1 TOMADA 4P TELEFONE PARA CONDULETE 3/4" | CJ | 21.8
ELE-CON-240 | CONDULETE TIPO LL EM ALUMÍNIO PARA ELETRODUTO ROSCADO D = 2" | U | 41.37
ELE-COR-025 | CABO DE COBRE NÚ # 35 MM2, ENTERRADO, EXCLUSIVE ESCAVAÇÃO E REATERRO | M | 18.36
ELE-CPB-030 | CONECTOR DE PRESSÃO BIMETÁLICO # 50MM | U | 7.16
ELE-CXS-035 | CAIXA DE FERRO ESMALTADA 2 X 4" | U | 5.64
ELE-MAN-030 | MANGUEIRA PVC FLEXÍVEL CORRUGADO ANTI-CHAMA DN 50 MM (1.1/2") | M | 9.12
ELE-PAD-010 | PADRÃO CEMIG AÉREO TIPO D2 ,15, 1 <= DEMANDA <= 23 KVA, TRIFÁSICO | U | 1436.25
ELE-PER-045 | DERIVAÇÃO LATERAL PARA ELETRODUTO EM CHAPA DE AÇO COM LATERAL DUPLA PARA PERFILADO | U | 7.59
ELE-DIS-028 | DISJUNTOR BIPOLAR TERMOMAGNÉTICO 10KA, DE 100A | U | 61.59
ELE-DIS-039 | DISJUNTOR TRIPOLAR TERMOMAGNÉTICO 10KA, DE 30A | U | 72.34
ELE-DIS-050 | DISJUNTOR TRIPOLAR TERMOMAGNÉTICO 10KA, DE 175A | U | 262.75
ELE-DIS-063 | DISJUNTOR BIPOLAR TERMOMAGNÉTICO 5KA, DE 20A | U | 40.44
ELE-DIS-067 | DISJUNTOR BIPOLAR TERMOMAGNÉTICO 5KA, DE 35A | U | 40.44
ELE-DIS-069 | DISJUNTOR BIPOLAR TERMOMAGNÉTICO 5KA, DE 50A | U | 42.01
ELE-DIS-071 | DISJUNTOR BIPOLAR TERMOMAGNÉTICO 5KA, DE 70A | U | 56.39
ELE-DIS-086 | DISJUNTOR TRIPOLAR TERMOMAGNÉTICO 5KA, DE 100A | U | 84.65
ELE-EEN-010 | ENTRADA DE ENERGIA EM CAIXA DE CHAPA DE AÇO , DIMENSÕES 500 X 600 X 270 MM, POTÊNCIA DE 5 A 10 KW | U | 527.48
ELE-FIO-035 | FIO TELEFÔNICO EXTERNO 2 X 100 - FE | M | 3
ELE-INT-026 | CONJUNTO 2 INTERRUPTORES SIMPLES COM PLACA | CJ | 20
ELE-INT-060 | CONJUNTO 1 INTERRUPTOR PARALELO + 1 TOMADA 2P, UNIVERSAL, SEM PLACAS | CJ | 32.78
ELE-LAM-080 | STARTER PARA LÂMPADA FLUORESCENTE - 20/40 W | U | 6.94
ELE-LUM-015 | LUMINÁRIA CHANFRADA PARA LÂMPADA FLUORESCENTE 4 X 16 W OU 4 X 20 W | U | 86.33
ELE-LUM-016 | LUMINÁRIA CHANFRADA PARA LÂMPADA FLUORESCENTE 4 X 16 W OU 4 X 20 W, COMPLETA | U | 242.59
ELE-LUM-030 | LUMINÁRIA CHANFRADA PARA LÂMPADA FLUORESCENTE 4 X 32 W OU 4 X 40 W | U | 99.81
ELE-LUM-035 | LUMINÁRIA TUBULAR CONTINUA PARA LÂMPADA FLUORESCENTE 1 X 16 W | U | 62.62
ELE-CXS-385 | CAIXA DE PASSAGEM Nº 2 PADRÃO TELEBRÁS DIM. (20 X 20 X 13,5) CM EM CHAPA DE AÇO GALVANIZADO - EMBUTIR, FECHO DE PLÁSTICO C/ FUNDO DE MADEIRA S/ FUNDO DE CHAPA | U | 93.95
ELE-DIS-016 | DISJUNTOR MONOPOLAR TERMOMAGNÉTICO 5KA, DE 70A | U | 28.78
ELE-PIS-040 | CURVA VERTICAL 90 EM CHAPA DE AÇO PARA DUTO DE PISO, DIMENSÕES 25 X 140 MM | U | 39.61
ELE-PIS-045 | CURVA HORIZONTAL 90 EM CHAPA DE AÇO PARA DUTO DE PISO, DIMENSÕES 25 X 70 MM | U | 30.08
ELE-PIS-080 | TAMPÃO FINAL EM CHAPA DE AÇO PARA DUTO DE PISO, DIMENSÕES 25 X 140 MM | U | 7.34
ELE-PIS-090 | JUNÇÃO EM CHAPA DE AÇO PARA DUTO DE PISO, DIMENSÕES 25 X 140 MM | U | 20.05
ELE-PLA-045 | PLACA PARA CAIXA 4" X 4", 1 + 1 POSTO | U | 6.01
ELE-PLA-050 | PLACA PARA CAIXA 4" X 4", 2 POSTOS SEPARADOS | U | 6.01
ELE-QUA-055 | QUADRO DE COMANDO PARA BOMBA P = 2,5 CV, RECALQUE | U | 242.85
ELE-SIR-005 | SIRENE PARA ALCANCE ATÉ 500 M REF. RT-10 | U | 452.09
ELE-CXS-240 | CAIXA PARA MEDIDOR POLIFÁSICO, COM VISOR PARA VIA PÚBLICA DIM. 57 X 49 X 26 CM, MED. S/ DISJ., CONFORME PADRÕES CEMIG TIPO CM-3 | U | 223.78
ELE-CXS-345 | CAIXA PARA MEDIDOR POLIFÁSICO, PARA DISJUNTOR 42 KA 1000A, CONFORME PADRÕES CEMIG TIPO CM-18 | U | 5280.71
ELE-CXS-370 | CAIXA DE PASSAGEM 15 X 15 CM EM CHAPA DE FERRO COM TAMPA CEGA | U | 22.81
ELE-LUM-045 | LUMINÁRIA TIPO DROPS COM BASE E GLOBO LEITOSO | U | 54.08
ELE-CAB-245.3 | CABO ISOLADO EM TERMOPLÁSTICO NÃO HALOGENADO, SEÇÃO 6 MM² - 450/750 V - 70°C - FLEXÍVEL (NBR 13248) (VERMELHO) | M | 6.12
ELE-CAB-250 | CABO ISOLADO EM TERMOPLÁSTICO NÃO HALOGENADO, SEÇÃO 10 MM² - 450/750 V - 70°C - FLEXÍVEL (NBR 13248) | M | 8.19
ELE-CAB-250.2 | CABO ISOLADO EM TERMOPLÁSTICO NÃO HALOGENADO, SEÇÃO 10 MM² - 450/750 V - 70°C - FLEXÍVEL (NBR 13248) (PRETO) | M | 8.19
ELE-CAB-250.3 | CABO ISOLADO EM TERMOPLÁSTICO NÃO HALOGENADO, SEÇÃO 10 MM² - 450/750 V - 70°C - FLEXÍVEL (NBR 13248) (VERMELHO) | M | 8.19
ELE-CXS-140 | CAIXA DE DISTRIBUIÇÃO GERAL OU DERIVAÇÃO DG Nº3 | U | 180.79
ELE-BRÇ-005 | ABRAÇADEIRA PARA POSTE | U | 2.65
ELE-CAB-005.4 | CABO DE COBRE ISOLAMENTO ANTI-CHAMA, SEÇÃO 1,5 MM2, 450/750 V - FLEXÍVEL (CINZA) | M | 3.81
ELE-CAB-005.6 | CABO DE COBRE ISOLAMENTO ANTI-CHAMA, SEÇÃO 1,5 MM2, 450/750 V - FLEXÍVEL (VERDE) | M | 3.81
ELE-CAB-115.2 | CABO DE COBRE ISOLAMENTO ANTI-CHAMA, SEÇÃO 35 MM2, 0,6/1KV (1 CONDUTOR) TP - FLEXÍVEL (PRETO) | M | 19.78
ELE-CAB-115.6 | CABO DE COBRE ISOLAMENTO ANTI-CHAMA, SEÇÃO 35 MM2, 0,6/1KV (1 CONDUTOR) TP - FLEXÍVEL (AZUL CLARO) | M | 19.78
ELE-CAB-120.3 | CABO DE COBRE ISOLAMENTO ANTI-CHAMA, SEÇÃO 50 MM2, 0,6/1KV (1 CONDUTOR) TP - FLEXÍVEL (VERMELHO) | M | 27.59
ELE-CAB-120.4 | CABO DE COBRE ISOLAMENTO ANTI-CHAMA, SEÇÃO 50 MM2, 0,6/1KV (1 CONDUTOR) TP - FLEXÍVEL (CINZA) | M | 27.59
ELE-CAB-125.2 | CABO DE COBRE ISOLAMENTO ANTI-CHAMA, SEÇÃO 70 MM2, 0,6/1KV (1 CONDUTOR) TP - FLEXÍVEL (PRETO) | M | 35.71
ELE-CAB-020 | CABO DE COBRE ISOLAMENTO ANTI-CHAMA, SEÇÃO 6 MM2, 450/750 V - FLEXÍVEL | M | 6.3
ELE-CAB-255.5 | CABO ISOLADO EM TERMOPLÁSTICO NÃO HALOGENADO, SEÇÃO 16 MM² - 450/750 V - 70°C - FLEXÍVEL (NBR 13248) (AZUL CLARO) | M | 10.83
ELE-CAB-260.3 | CABO ISOLADO EM TERMOPLÁSTICO NÃO HALOGENADO, SEÇÃO 25 MM² - 450/750 V - 70°C - FLEXÍVEL (NBR 13248) (VERMELHO) | M | 13.93
ELE-CAB-030.2 | CABO DE COBRE ISOLAMENTO ANTI-CHAMA, SEÇÃO 16 MM2, 450/750 V - FLEXÍVEL (PRETO) | M | 9.98
ELE-CAB-040.6 | CABO DE COBRE ISOLAMENTO ANTI-CHAMA, SEÇÃO 35 MM2, 450/750 V - FLEXÍVEL (VERDE) | M | 18.04
ELE-CAB-040.7 | CABO DE COBRE ISOLAMENTO ANTI-CHAMA, SEÇÃO 35 MM2, 450/750 V - FLEXÍVEL (VERDE-AMARELO) | M | 18.04
ELE-CAB-055.3 | CABO DE COBRE ISOLAMENTO ANTI-CHAMA, SEÇÃO 95 MM2, 450/750 V - FLEXÍVEL (VERMELHO) | M | 42.1
ELE-CAB-055.8 | CABO DE COBRE ISOLAMENTO ANTI-CHAMA, SEÇÃO 95 MM2, 450/750 V - FLEXÍVEL (AMARELO) | M | 42.1
ELE-CAB-290.2 | CABO ISOLADO EM EPR NÃO HALOGENADO, SEÇÃO 10 MM² - 0,6/1 KV - 90°C - FLEXÍVEL (NBR 13248) (PRETO) | M | 8.17
ELE-CAB-300.5 | CABO ISOLADO EM EPR NÃO HALOGENADO, SEÇÃO 25 MM² - 0,6/1 KV - 90°C - FLEXÍVEL (NBR 13248) (AZUL CLARO) | M | 17.32
ELE-CAB-305 | CABO ISOLADO EM EPR NÃO HALOGENADO, SEÇÃO 35 MM² - 0,6/1 KV - 90°C - FLEXÍVEL (NBR 13248) | M | 21.7
ELE-CAB-315.5 | CABO ISOLADO EM EPR NÃO HALOGENADO, SEÇÃO 70 MM² - 0,6/1 KV - 90°C - FLEXÍVEL (NBR 13248) (AZUL CLARO) | M | 40.93
ELE-CAB-060.6 | CABO DE COBRE ISOLAMENTO ANTI-CHAMA, SEÇÃO 120 MM2, 450/750 V - FLEXÍVEL (VERDE) | M | 52.81
ELE-CAB-065 | CABO DE COBRE ISOLAMENTO ANTI-CHAMA, SEÇÃO 150 MM2, 450/750 V - FLEXÍVEL | M | 64.23
ELE-CAB-325.2 | CABO ISOLADO EM EPR NÃO HALOGENADO, SEÇÃO 120 MM² - 0,6/1 KV - 90°C - FLEXÍVEL (NBR 13248) (PRETO) | M | 63.84
ELE-CAB-335 | CABO ISOLADO EM EPR NÃO HALOGENADO, SEÇÃO 185 MM² - 0,6/1 KV - 90°C - FLEXÍVEL (NBR 13248) | M | 97.11
ELE-CAB-335.2 | CABO ISOLADO EM EPR NÃO HALOGENADO, SEÇÃO 185 MM² - 0,6/1 KV - 90°C - FLEXÍVEL (NBR 13248) (PRETO) | M | 97.11
ELE-CAB-340 | CABO ISOLADO EM EPR NÃO HALOGENADO, SEÇÃO 240 MM² - 0,6/1 KV - 90°C - FLEXÍVEL (NBR 13248) | M | 130.09
ELE-CAB-345 | CABO ISOLADO EM EPR NÃO HALOGENADO, SEÇÃO 300 MM² - 0,6/1 KV - 90°C - FLEXÍVEL (NBR 13248) | M | 180.97
ELE-CAB-085.1 | CABO DE COBRE ISOLAMENTO ANTI-CHAMA, SEÇÃO 2,5 MM2, 0,6/1KV (1 CONDUTOR) TP - FLEXÍVEL (BRANCO) | M | 4.42
ELE-CAB-095.2 | CABO DE COBRE ISOLAMENTO ANTI-CHAMA, SEÇÃO 6 MM2, 0,6/1KV (1 CONDUTOR) TP - FLEXÍVEL (PRETO) | M | 6.81
ELE-CAB-105.2 | CABO DE COBRE ISOLAMENTO ANTI-CHAMA, SEÇÃO 16 MM2, 0,6/1KV (1 CONDUTOR) TP - FLEXÍVEL (PRETO) | M | 11.45
ELE-CAB-105.6 | CABO DE COBRE ISOLAMENTO ANTI-CHAMA, SEÇÃO 16 MM2, 0,6/1KV (1 CONDUTOR) TP - FLEXÍVEL (VERDE) | M | 11.45
ELE-CAB-130.1 | CABO DE COBRE ISOLAMENTO ANTI-CHAMA, SEÇÃO 95 MM2, 0,6/1KV (1 CONDUTOR) TP - FLEXÍVEL (BRANCO) | M | 46.49
ELE-CAB-130.4 | CABO DE COBRE ISOLAMENTO ANTI-CHAMA, SEÇÃO 95 MM2, 0,6/1KV (1 CONDUTOR) TP - FLEXÍVEL (CINZA) | M | 46.49
ELE-CAB-135.5 | CABO DE COBRE ISOLAMENTO ANTI-CHAMA, SEÇÃO 120 MM2, 0,6/1KV (1 CONDUTOR) TP - FLEXÍVEL (AZUL CLARO) | M | 55.06
ELE-CAB-140.5 | CABO DE COBRE ISOLAMENTO ANTI-CHAMA, SEÇÃO 150 MM2, 0,6/1KV (1 CONDUTOR) TP - FLEXÍVEL (AZUL CLARO) | M | 69.5
ELE-CAB-140.6 | CABO DE COBRE ISOLAMENTO ANTI-CHAMA, SEÇÃO 150 MM2, 0,6/1KV (1 CONDUTOR) TP - FLEXÍVEL (VERDE) | M | 69.5
ELE-CAB-160 | CABO TELEFÔNICO CI 50.20 | M | 14.78
ELE-CAB-170 | CABO TELEFÔNICO CI 50.50 | M | 20.29
ELE-CAB-205 | CABO TELEFÔNICO CTP-APL-5N 50.10 | M | 30.07
ELE-CAB-215 | CABO TELEFÔNICO CTP-APL-5N 50.30 | M | 37.76
ELE-CAB-220 | CABO TELEFÔNICO CTP-APL-5N 50.50 | M | 38.79
ELE-CAB-230.5 | CABO ISOLADO EM TERMOPLÁSTICO NÃO HALOGENADO, SEÇÃO 1,5 MM² - 450/750 V - 70°C - FLEXÍVEL (NBR 13248) (AZUL CLARO) | M | 3.78
ELE-CAB-235.3 | CABO ISOLADO EM TERMOPLÁSTICO NÃO HALOGENADO, SEÇÃO 2,5 MM² - 450/750 V - 70°C - FLEXÍVEL (NBR 13248) (VERMELHO) | M | 4.31
ELE-CAL-030 | ELETROCALHA LISA GALVANIZADA ELETROLÍTICA CHAPA 14 - 200 X 100 MM COM TAMPA, INCLUSIVE CONEXÃO | M | 127.64
ELE-CAL-065 | ELETROCALHA PERFURADA GALVANIZADA ELETROLÍTICA CHAPA 14 - 150 X 100 MM COM TAMPA, INCLUSIVE CONEXÃO | M | 116.23
ELE-CAL-070 | ELETROCALHA PERFURADA GALVANIZADA ELETROLÍTICA CHAPA 14 - 200 X 100 MM COM TAMPA, INCLUSIVE CONEXÃO | M | 130.28
ELE-CAM-005 | BOTÃO DE CAMPAINHA, 1 TECL | U | 18.53
ELE-CON-016 | CONDULETE TIPO C EM ALUMÍNIO PARA ELETRODUTO ROSCADO D = 1 1/4" | U | 29.49
ELE-CON-036 | CONDULETE TIPO E EM ALUMÍNIO PARA ELETRODUTO ROSCADO D = 1 1/4" | U | 27.68
ELE-CON-075 | CONDULETE TIPO T EM ALUMÍNIO PARA ELETRODUTO ROSCADO D = 1 1/4" | U | 35.13
ELE-CON-080 | CONDULETE TIPO T EM ALUMÍNIO PARA ELETRODUTO ROSCADO D = 1 1/2" | U | 40.68
ELE-CON-017 | CONDULETE TIPO C EM ALUMÍNIO PARA ELETRODUTO ROSCADO D = 1 1/2" | U | 39.58
ELE-CON-110 | CONDULETE TIPO X EM ALUMÍNIO PARA ELETRODUTO ROSCADO D = 1" | U | 32.2
ELE-CON-145 | CONDULETE TIPO LR EM ALUMÍNIO PARA ELETRODUTO ROSCADO D = 3/4" | U | 21.36
ELE-CON-150 | CONDULETE TIPO LR EM ALUMÍNIO PARA ELETRODUTO ROSCADO D = 1" | U | 24.85
ELE-CON-160 | CONDULETE TIPO LR EM ALUMÍNIO PARA ELETRODUTO ROSCADO D = 1 1/2" | U | 33.94
ELE-CON-175 | CONDULETE TIPO LR EM ALUMÍNIO PARA ELETRODUTO ROSCADO D = 3" | U | 99.35
ELE-CON-215 | CONDULETE TIPO LL EM ALUMÍNIO PARA ELETRODUTO ROSCADO D = 1/2" | U | 20.4
ELE-CON-220 | CONDULETE TIPO LL EM ALUMÍNIO PARA ELETRODUTO ROSCADO D = 3/4" | U | 20.4
ELE-CON-265 | CONDULETE DE PVC RÍGIDO ENCAIXE PARA ELETRODUTO RÍGIDO Ø 32 MM (1") | U | 16.86
ELE-CPB-020 | CONECTOR DE PRESSÃO BIMETÁLICO # 25MM | U | 4.72
ELE-CPB-025 | CONECTOR DE PRESSÃO BIMETÁLICO # 35MM | U | 9.29
ELE-CTC-025 | TERMINAL DE PRESSÃO EM CRUZ # 35 MM² | U | 3.71
ELE-CXS-019 | CAIXA DE PASSAGEM EM CHAPA DE AÇO COM TAMPA APARAFUSADA, SOBREPOR, 102 X 102 X 82 MM | U | 19.7
ELE-COR-015 | CABO DE COBRE NÚ # 16 MM2, ENTERRADO, EXCLUSIVE ESCAVAÇÃO E REATERRO | M | 9.72
ELE-MAN-025 | MANGUEIRA PVC FLEXÍVEL CORRUGADO ANTI-CHAMA DN 40 MM (1.1/4") | M | 6.54
ELE-PAD-020 | PADRÃO CEMIG AÉREO TIPO D4, 27,1 <= DEMANDA <= 38 KVA, TRIFÁSICO | U | 1921.57
ELE-PAD-025 | PADRÃO CEMIG AÉREO TIPO D5, 38,1 <= DEMANDA <= 47 KVA, TRIFÁSICO | U | 2495.92
ELE-PAD-085 | PADRÃO CEMIG SUBTERRÂNEO TIPO C7, 57,1 <= DEMANDA <= 66 KVA, TRIFÁSICO | U | 3765.78
ELE-PER-055 | JUNÇÃO ANGULAR DUPLA ALTA EM CHAPA DE AÇO PARA PERFILADO | U | 7.28
ELE-DIS-029 | DISJUNTOR BIPOLAR TERMOMAGNÉTICO 10KA, DE 120A | U | 205.19
ELE-DIS-037 | DISJUNTOR TRIPOLAR TERMOMAGNÉTICO 10KA, DE 20A | U | 72.34
ELE-DIS-038 | DISJUNTOR TRIPOLAR TERMOMAGNÉTICO 10KA, DE 25A | U | 72.34
ELE-DIS-065 | DISJUNTOR BIPOLAR TERMOMAGNÉTICO 5KA, DE 30A | U | 40.44
ELE-DIS-075 | DISJUNTOR TRIPOLAR TERMOMAGNÉTICO 5KA, DE 10A | U | 71.19
ELE-DIS-084 | DISJUNTOR TRIPOLAR TERMOMAGNÉTICO 5KA, DE 70A | U | 84.65
ELE-INT-040 | CONJUNTO 2 TOMADAS RETANGULARES 2P UNIVERSAL SEM PLACAS | CJ | 24.42
ELE-INT-115 | INTERRUPTOR , DUAS TECLAS SIMPLES E UMA TECLA PARALELO 10 A - 250 V | U | 32.83
ELE-LAM-035 | LÂMPADA FLUORESCENTE COMPACTA PLE 20W-127V-E27 | U | 13.69
ELE-LUM-020 | LUMINÁRIA CHANFRADA PARA LÂMPADA FLUORESCENTE 1 X 32 W OU 1 X 40 W | U | 52.64
ELE-CXS-420 | CAIXA DE PASSAGEM Nº 5 PADRÃO TELEBRÁS DIM. (80 X 80 X 15) CM EM CHAPA DE AÇO GALVANIZADO - SOBREPOR, FECHO DE PLÁSTICO C/ FUNDO DE MADEIRA S/ FUNDO DE CHAPA | U | 534.66
ELE-DIS-020 | DISJUNTOR BIPOLAR TERMOMAGNÉTICO 10KA, DE 25A | U | 50.26
ELE-DIS-021 | DISJUNTOR BIPOLAR TERMOMAGNÉTICO 10KA, DE 30A | U | 50.26
ELE-PLA-020 | PLACA CEGA PARA CAIXA , 2" X 4" | U | 5.12
ELE-PLA-030 | PLACA PARA CAIXA 2" X 4" PARA SAÍDA DE FIO | U | 8.06
ELE-QUA-030 | QUADRO DE DISTRIBUIÇÃO PARA 50 MÓDULOS COM BARRAMENTO 100 A | U | 879.43
ELE-QUA-035 | QUADRO DE COMANDO PARA BOMBA P = 0,5 CV, RECALQUE | U | 192.34
ELE-REA-010 | REATOR DUPLO, A.F.P PARTIDA RÁPIDA 2 X 16 W - 127 V | U | 36.93
ELE-REA-020 | REATOR DUPLO, A.F.P PARTIDA RÁPIDA 2 X 32 W - 127 V | U | 43.66
ELE-REA-035 | REATOR SIMPLES, A.F.P PARTIDA RÁPIDA 1 X 40 W - 127 V | U | 33.73
ELE-REL-005 | RELÉ FOTOELÉTRICO RM 10 120 V, 1200 VA COM BASE | U | 46.28
ELE-CXS-211 | CAIXA DE PASSAGEM PARA PISO DO TIPO ¿ZB¿ 52 X 44 X 70 CM - GARAGEM | U | 967.99
ELE-CXS-330 | CAIXA PARA MEDIDOR POLIFÁSICO CONFORME PADRÕES CEMIG TIPO CM-18 | U | 3303.7
ELE-CXS-335 | CAIXA PARA MEDIDOR POLIFÁSICO, PARA DISJUNTOR 42 KA 450/600A, CONFORME PADRÕES CEMIG TIPO CM-18 | U | 3387.29
ELE-LUM-046 | LUMINÁRIA TIPO DROPS COM BASE E GLOBO LEITOSO COM PARA LÂMPADA FLUORESCENTE COMPACTA DE 20 W | U | 79.9
ELE-CAB-240.5 | CABO ISOLADO EM TERMOPLÁSTICO NÃO HALOGENADO, SEÇÃO 4 MM² - 450/750 V - 70°C - FLEXÍVEL (NBR 13248) (AZUL CLARO) | M | 5.16
ELE-CAB-250.6 | CABO ISOLADO EM TERMOPLÁSTICO NÃO HALOGENADO, SEÇÃO 10 MM² - 450/750 V - 70°C - FLEXÍVEL (NBR 13248) (VERDE) | M | 8.19
ELE-CXS-105 | CAIXA DE PASSAGEM EM ALVENARIA E TAMPA DE CONCRETO, FUNDO DE BRITA, TIPO 1, 25 X 25 X 50 CM, INCLUSIVE ESCAVAÇÃO, REATERRO E BOTA-FORA | U | 110.12
ELE-CXS-125 | CAIXA SUBTERRÂNEA DE ENTRADA TELEFÔNICA TIPO R1, 60 X 35 X 50 CM | U | 436.73
ELE-CXS-145 | CAIXA DE DISTRIBUIÇÃO GERAL OU DERIVAÇÃO DG Nº4 | U | 260.84
ELE-CXS-155 | CAIXA DE DISTRIBUIÇÃO GERAL OU DERIVAÇÃO DG Nº6 | U | 792.14
ELE-CXS-160 | CAIXA DE LIGAÇÃO DE PVC PARA ELETRODUTO FLEXÍVEL , RETANGULAR, DIMENSÕES 4 X 2" | U | 5.69
ELE-CAB-010.2 | CABO DE COBRE ISOLAMENTO ANTI-CHAMA, SEÇÃO 2,5 MM2, 450/750 V - FLEXÍVEL (PRETO) | M | 4.12
ELE-CAB-010.8 | CABO DE COBRE ISOLAMENTO ANTI-CHAMA, SEÇÃO 2,5 MM2, 450/750 V - FLEXÍVEL (AMARELO) | M | 4.12
ELE-CAB-115.4 | CABO DE COBRE ISOLAMENTO ANTI-CHAMA, SEÇÃO 35 MM2, 0,6/1KV (1 CONDUTOR) TP - FLEXÍVEL (CINZA | M | 19.78
ELE-CAB-120.2 | CABO DE COBRE ISOLAMENTO ANTI-CHAMA, SEÇÃO 50 MM2, 0,6/1KV (1 CONDUTOR) TP - FLEXÍVEL (PRETO) | M | 27.59
ELE-CAB-020.5 | CABO DE COBRE ISOLAMENTO ANTI-CHAMA, SEÇÃO 6 MM2, 450/750 V - FLEXÍVEL (AZUL CLARO) | M | 6.3
ELE-CAB-025.5 | CABO DE COBRE ISOLAMENTO ANTI-CHAMA, SEÇÃO 10 MM2, 450/750 V - FLEXÍVEL (AZUL CLARO) | M | 8.18
ELE-CAB-255.6 | CABO ISOLADO EM TERMOPLÁSTICO NÃO HALOGENADO, SEÇÃO 16 MM² - 450/750 V - 70°C - FLEXÍVEL (NBR 13248) (VERDE) | M | 10.83
ELE-CAB-265.5 | CABO ISOLADO EM TERMOPLÁSTICO NÃO HALOGENADO, SEÇÃO 35 MM² - 450/750 V - 70°C - FLEXÍVEL (NBR 13248) (AZUL CLARO) | M | 18.45
ELE-CAB-275.5 | CABO ISOLADO EM EPR NÃO HALOGENADO, SEÇÃO 2,5 MM² - 0,6/1 KV - 90°C - FLEXÍVEL (NBR 13248) (AZUL CLARO) | M | 5.69
ELE-CAB-030.3 | CABO DE COBRE ISOLAMENTO ANTI-CHAMA, SEÇÃO 16 MM2, 450/750 V - FLEXÍVEL (VERMELHO) | M | 9.98
ELE-CAB-030.8 | CABO DE COBRE ISOLAMENTO ANTI-CHAMA, SEÇÃO 16 MM2, 450/750 V - FLEXÍVEL (AMARELO) | M | 9.98
ELE-CAB-040.4 | CABO DE COBRE ISOLAMENTO ANTI-CHAMA, SEÇÃO 35 MM2, 450/750 V - FLEXÍVEL (CINZA) | M | 18.04
ELE-CAB-050 | CABO DE COBRE ISOLAMENTO ANTI-CHAMA, SEÇÃO 70 MM2, 450/750 V - FLEXÍVEL | M | 33.47
ELE-CAB-050.1 | CABO DE COBRE ISOLAMENTO ANTI-CHAMA, SEÇÃO 70 MM2, 450/750 V - FLEXÍVEL (BRANCO) | M | 33.47
ELE-CAB-050.4 | CABO DE COBRE ISOLAMENTO ANTI-CHAMA, SEÇÃO 70 MM2, 450/750 V - FLEXÍVEL (CINZA) | M | 33.47
ELE-CAB-055.4 | CABO DE COBRE ISOLAMENTO ANTI-CHAMA, SEÇÃO 95 MM2, 450/750 V - FLEXÍVEL (CINZA) | M | 42.1
ELE-CAB-055.5 | CABO DE COBRE ISOLAMENTO ANTI-CHAMA, SEÇÃO 95 MM2, 450/750 V - FLEXÍVEL (AZUL CLARO) | M | 42.1
ELE-CAB-295 | CABO ISOLADO EM EPR NÃO HALOGENADO, SEÇÃO 16 MM² - 0,6/1 KV - 90°C - FLEXÍVEL (NBR 13248) | M | 11.95
ELE-CAB-305.5 | CABO ISOLADO EM EPR NÃO HALOGENADO, SEÇÃO 35 MM² - 0,6/1 KV - 90°C - FLEXÍVEL (NBR 13248) (AZUL CLARO) | M | 21.7
ELE-CAB-065.8 | CABO DE COBRE ISOLAMENTO ANTI-CHAMA, SEÇÃO 150 MM2, 450/750 V - FLEXÍVEL (AMARELO) | M | 64.23
ELE-CAB-080 | CABO DE COBRE ISOLAMENTO ANTI-CHAMA, SEÇÃO 1,5 MM2, 0,6/1KV (1 CONDUTOR) TP - FLEXÍVEL | M | 4.12
ELE-CAB-080.4 | CABO DE COBRE ISOLAMENTO ANTI-CHAMA, SEÇÃO 1,5 MM2, 0,6/1KV (1 CONDUTOR) TP - FLEXÍVEL (CINZA) | M | 4.12
ELE-CAB-080.6 | CABO DE COBRE ISOLAMENTO ANTI-CHAMA, SEÇÃO 1,5 MM2, 0,6/1KV (1 CONDUTOR) TP - FLEXÍVEL (VERDE) | M | 4.12
ELE-CAB-330.5 | CABO ISOLADO EM EPR NÃO HALOGENADO, SEÇÃO 150 MM² - 0,6/1 KV - 90°C - FLEXÍVEL (NBR 13248) (AZUL CLARO) | M | 85.57
ELE-CAB-335.5 | CABO ISOLADO EM EPR NÃO HALOGENADO, SEÇÃO 185 MM² - 0,6/1 KV - 90°C - FLEXÍVEL (NBR 13248) (AZUL CLARO) | M | 97.11
ELE-CAB-345.2 | CABO ISOLADO EM EPR NÃO HALOGENADO, SEÇÃO 300 MM² - 0,6/1 KV - 90°C - FLEXÍVEL (NBR 13248) (PRETO) | M | 180.97
ELE-CAB-345.5 | CABO ISOLADO EM EPR NÃO HALOGENADO, SEÇÃO 300 MM² - 0,6/1 KV - 90°C - FLEXÍVEL (NBR 13248) (AZUL CLARO) | M | 180.97
ELE-CAB-350 | CABO ISOLADO EM EPR NÃO HALOGENADO, SEÇÃO 400 MM² - 0,6/1 KV - 90°C - FLEXÍVEL (NBR 13248) | M | 186.4
ELE-CAB-350.2 | CABO ISOLADO EM EPR NÃO HALOGENADO, SEÇÃO 400 MM² - 0,6/1 KV - 90°C - FLEXÍVEL (NBR 13248) (PRETO) | M | 186.4
ELE-CAL-020 | ELETROCALHA LISA GALVANIZADA ELETROLÍTICA CHAPA 14 - 300 X 50 MM COM TAMPA, INCLUSIVE CONEXÃO | M | 156.22
ELE-CAB-090.1 | CABO DE COBRE ISOLAMENTO ANTI-CHAMA, SEÇÃO 4 MM2, 0,6/1KV (1 CONDUTOR) TP - FLEXÍVEL (BRANCO) | M | 5.95
ELE-CAB-090.2 | CABO DE COBRE ISOLAMENTO ANTI-CHAMA, SEÇÃO 4 MM2, 0,6/1KV (1 CONDUTOR) TP - FLEXÍVEL (PRETO) | M | 5.95
ELE-CAB-090.3 | CABO DE COBRE ISOLAMENTO ANTI-CHAMA, SEÇÃO 4 MM2, 0,6/1KV (1 CONDUTOR) TP - FLEXÍVEL (VERMELHO) | M | 5.95
ELE-CAB-095.6 | CABO DE COBRE ISOLAMENTO ANTI-CHAMA, SEÇÃO 6 MM2, 0,6/1KV (1 CONDUTOR) TP - FLEXÍVEL (VERDE) | M | 6.81
ELE-CAB-100.1 | CABO DE COBRE ISOLAMENTO ANTI-CHAMA, SEÇÃO 10 MM2, 0,6/1KV (1 CONDUTOR) TP - FLEXÍVEL (BRANCO) | M | 8.64
ELE-CAB-110 | CABO DE COBRE ISOLAMENTO ANTI-CHAMA, SEÇÃO 25 MM2, 0,6/1KV (1 CONDUTOR) TP - FLEXÍVEL | M | 15.34
ELE-CAB-110.1 | CABO DE COBRE ISOLAMENTO ANTI-CHAMA, SEÇÃO 25 MM2, 0,6/1KV (1 CONDUTOR) TP - FLEXÍVEL (BRANCO) | M | 15.34
ELE-CAB-110.2 | CABO DE COBRE ISOLAMENTO ANTI-CHAMA, SEÇÃO 25 MM2, 0,6/1KV (1 CONDUTOR) TP - FLEXÍVEL (PRETO) | M | 15.34
ELE-CAB-115 | CABO DE COBRE ISOLAMENTO ANTI-CHAMA, SEÇÃO 35 MM2, 0,6/1KV (1 CONDUTOR) TP - FLEXÍVEL | M | 19.78
ELE-CAB-125.5 | CABO DE COBRE ISOLAMENTO ANTI-CHAMA, SEÇÃO 70 MM2, 0,6/1KV (1 CONDUTOR) TP - FLEXÍVEL (AZUL CLARO) | M | 35.71
ELE-CAB-130 | CABO DE COBRE ISOLAMENTO ANTI-CHAMA, SEÇÃO 95 MM2, 0,6/1KV (1 CONDUTOR) TP - FLEXÍVEL | M | 46.49
ELE-CAB-130.5 | CABO DE COBRE ISOLAMENTO ANTI-CHAMA, SEÇÃO 95 MM2, 0,6/1KV (1 CONDUTOR) TP - FLEXÍVEL (AZUL CLARO) | M | 46.49
ELE-CAB-135.6 | CABO DE COBRE ISOLAMENTO ANTI-CHAMA, SEÇÃO 120 MM2, 0,6/1KV (1 CONDUTOR) TP - FLEXÍVEL (VERDE) | M | 55.06
ELE-CAB-140.2 | CABO DE COBRE ISOLAMENTO ANTI-CHAMA, SEÇÃO 150 MM2, 0,6/1KV (1 CONDUTOR) TP - FLEXÍVEL (PRETO) | M | 69.5
ELE-CAB-140.4 | CABO DE COBRE ISOLAMENTO ANTI-CHAMA, SEÇÃO 150 MM2, 0,6/1KV (1 CONDUTOR) TP - FLEXÍVEL (CINZA) | M | 69.5
ELE-CAB-145.1 | CABO DE COBRE ISOLAMENTO ANTI-CHAMA, SEÇÃO 185 MM2, 0,6/1KV (1 CONDUTOR) TP - FLEXÍVEL (BRANCO) | M | 86.45
ELE-CAB-190 | CABO TELEFÔNICO CCE-APL-50.4 | M | 14.16
ELE-CAB-195 | CABO TELEFÔNICO CCE-APL-50.5 | M | 14.35
ELE-CAL-040 | ELETROCALHA LISA GALVANIZADA ELETROLÍTICA CHAPA 14 - 400 X 100 MM COM TAMPA, INCLUSIVE CONEXÃO | M | 221.31
ELE-CAL-080 | ELETROCALHA PERFURADA GALVANIZADA ELETROLÍTICA CHAPA 14 - 400 X 100 MM COM TAMPA, INCLUSIVE CONEXÃO | M | 254.98
ELE-CON-015 | CONDULETE TIPO C EM ALUMÍNIO PARA ELETRODUTO ROSCADO D = 1" | U | 24.37
ELE-CON-018 | CONDULETE TIPO C EM ALUMÍNIO PARA ELETRODUTO ROSCADO D = 2" | U | 44.15
ELE-CON-045 | CONDULETE TIPO E EM ALUMÍNIO PARA ELETRODUTO ROSCADO D = 2" | U | 38.95
ELE-CON-155 | CONDULETE TIPO LR EM ALUMÍNIO PARA ELETRODUTO ROSCADO D = 1 1/4" | U | 30.1
ELE-COR-020 | CABO DE COBRE NÚ # 25 MM2, ENTERRADO, EXCLUSIVE ESCAVAÇÃO E REATERRO | M | 13.62
ELE-CXS-005 | CAIXA DE PASSAGEM EM CHAPA DE AÇO, EMBUTIR 153 X 153 X 82 MM | U | 72.97
ELE-CXS-015 | CAIXA DE PASSAGEM EM CHAPA DE AÇO, EMBUTIR 330 X 330 X 122 MM | U | 81.4
ELE-CXS-026 | CAIXA DE PASSAGEM EM CHAPA DE AÇO COM TAMPA APARAFUSADA, SOBREPOR, 252 X 252 X 102 MM | U | 70.67
ELE-CXS-030 | CAIXA DE PASSAGEM EM CHAPA DE AÇO COM TAMPA APARAFUSADA, SOBREPOR, 302 X 302 X 122 MM | U | 102.77
ELE-CXS-040 | CAIXA DE FERRO ESMALTADA 4 X 4" | U | 6.36
ELE-MAN-035 | MANGUEIRA PVC FLEXÍVEL CORRUGADO ANTI-CHAMA DN 60 MM (2") | M | 10.42
ELE-PAD-035 | PADRÃO CEMIG AÉREO TIPO D7, 57,1 <= DEMANDA <= 66 KVA, TRIFÁSICO | U | 3595.39
ELE-PAD-045 | PADRÃO CEMIG AÉREO TIPO H1, CARGA INSTALADA ATÉ 5 KW, | U | 991.2
ELE-PAD-120 | ISOLADOR ROLDANA | U | 5.58
ELE-PER-050 | DERIVAÇÃO LATERAL PARA ELETRODUTO EM CHAPA DE AÇO PARA PERFILADO | U | 6.04
ELE-PER-060 | SUPORTE PARA LUMINÁRIA EM CHAPA DE AÇO CURTO, PARA PERFILADO | U | 5.9
ELE-DIS-024 | DISJUNTOR BIPOLAR TERMOMAGNÉTICO 10KA, DE 50A | U | 50.26
ELE-DIS-043 | DISJUNTOR TRIPOLAR TERMOMAGNÉTICO 10KA, DE 60A | U | 93.32
ELE-DIS-044 | DISJUNTOR TRIPOLAR TERMOMAGNÉTICO 10KA, DE 70A | U | 93.32
ELE-DIS-072 | DISJUNTOR BIPOLAR TERMOMAGNÉTICO 5KA, DE 90A | U | 56.39
ELE-DIS-077 | DISJUNTOR TRIPOLAR TERMOMAGNÉTICO 5KA, DE 20A | U | 71.19
ELE-DIS-080 | DISJUNTOR TRIPOLAR TERMOMAGNÉTICO 5KA, DE 35A | U | 71.19
ELE-HAS-010 | HASTE DE AÇO COBREADA PARA ATERRAMENTO DIÂMETRO 3/4"X 2400 MM,CONFORME PADRÕES TELEBRÁS | U | 61.38
ELE-INT-010 | INTERRUPTOR, UMA TECLA PARALELO 10 A - 250 V, SEM PLACA | U | 12.9
ELE-INT-022 | INTERRUPTOR , UMA TECLA DUPLA BIPOLAR SIMPLES 10 A - 250 V | U | 26.48
ELE-INT-075 | CONJUNTO 3 INTERRUPTORES PARALELOS, COM,PLACA | CJ | 38.94
ELE-INT-080 | CONJUNTO 2 INTERRUPTORES SIMPLES + 1 TOMADA 2P UNIVERSAL RETANGULAR SEM PLACA | CJ | 26.07
ELE-DIS-013 | DISJUNTOR MONOPOLAR TERMOMAGNÉTICO 5KA, DE 40A | U | 21.03
ELE-PIS-020 | CAIXA DE PASSAGEM EM CHAPA DE AÇO PARA DUTO DE PISO, 1 NÍVEL, DIMENSÕES 25 X 140 MM | U | 100.42
ELE-PIS-030 | CAIXA DE PASSAGEM EM CHAPA DE AÇO PARA DUTO DE PISO, 2 NÍVEIS, DIMENSÕES 25 X 140 MM | U | 131.46
ELE-PIS-050 | CURVA HORIZONTAL 90 EM CHAPA DE AÇO PARA DUTO DE PISO, DIMENSÕES 25 X 140 MM | U | 37.52
ELE-PLA-005 | PLACA (ESPELHO) PARA CAIXA , 3" X 3" | U | 4.76
ELE-PLA-040 | PLACA PARA CAIXA 2" X 4", 1 POSTO | U | 3.1
ELE-QUA-060 | QUADRO DE COMANDO PARA BOMBA P = 3,0 CV, RECALQUE | U | 245.92
ELE-TOM-005 | TOMADA SIMPLES - 2P + T - 10A COM PLACA | U | 21.09
ELE-TOM-045 | TOMADA PARA PINO JACK 1/4, SOM E TV COM PLACA 4" X 2" | U | 23.13
ELE-CXS-209 | CAIXA DE PASSAGEM PARA PISO DO TIPO ¿ZA¿ 28 X 28 X 40 CM - GARAGEM | U | 274.8
ELE-CXS-340 | CAIXA PARA MEDIDOR POLIFÁSICO, PARA DISJUNTOR 42 KA 800A, CONFORME PADRÕES CEMIG TIPO CM-18 | U | 4138.77
ELE-LUM-036 | LUMINÁRIA TUBULAR CONTINUA PARA LÂMPADA FLUORESCENTE 1 X 16 W, COMPLETA | U | 118.54
ELE-CAB-250.5 | CABO ISOLADO EM TERMOPLÁSTICO NÃO HALOGENADO, SEÇÃO 10 MM² - 450/750 V - 70°C - FLEXÍVEL (NBR 13248) (AZUL CLARO) | M | 8.19
ELE-CXS-080 | CAIXA DE PASSAGEM PARA PISO, METÁLICA, TAMPA ANTIDERRAPANTE, 300 X 300 X 120 CM | U | 162.54
ELE-CXS-126 | CAIXA SUBTERRÂNEA DE ENTRADA TELEFÔNICA TIPO R2, 107 X 52 X 50 CM | U | 806.57
ELE-CXS-165 | CAIXA DE LIGAÇÃO DE PVC PARA ELETRODUTO FLEXÍVEL , QUADRADA, DIMENSÕES 4 X 4" | U | 6.74
ELE-ARM-005 | ARMAÇÃO SECUNADRIA DE 1 ESTRIBO | U | 29.77
ELE-CAB-005.7 | CABO DE COBRE ISOLAMENTO ANTI-CHAMA, SEÇÃO 1,5 MM2, 450/750 V - FLEXÍVEL (VERDE-AMARELO) | M | 3.81
ELE-CAB-010 | CABO DE COBRE ISOLAMENTO ANTI-CHAMA, SEÇÃO 2,5 MM2, 450/750 V - FLEXÍVEL | M | 4.12
ELE-CAB-010.5 | CABO DE COBRE ISOLAMENTO ANTI-CHAMA, SEÇÃO 2,5 MM2, 450/750 V - FLEXÍVEL (AZUL CLARO) | M | 4.12
ELE-CXS-180 | CAIXA DE LIGAÇÃO DE PVC PARA ELETRODUTO FLEXÍVEL , OCTOGONAL COM ANEL DESLIZANTE, DIMENSÕES 3 X 3" | U | 9.07
ELE-CXS-190 | CAIXA DE LIGAÇÃO DE PVC RÍGIDO PARA ELETRODUTO ROSCÁVEL, QUADRADA, DIMENSÕES 4 X 4" | U | 7.31
ELE-CAB-015.2 | CABO DE COBRE ISOLAMENTO ANTI-CHAMA, SEÇÃO 4 MM2, 450/750 V - FLEXÍVEL (PRETO) | M | 5.19
ELE-CAB-015.6 | CABO DE COBRE ISOLAMENTO ANTI-CHAMA, SEÇÃO 4 MM2, 450/750 V - FLEXÍVEL (VERDE) | M | 5.19
ELE-CAB-020.3 | CABO DE COBRE ISOLAMENTO ANTI-CHAMA, SEÇÃO 6 MM2, 450/750 V - FLEXÍVEL (VERMELHO) | M | 6.3
ELE-CAB-025.1 | CABO DE COBRE ISOLAMENTO ANTI-CHAMA, SEÇÃO 10 MM2, 450/750 V - FLEXÍVEL (BRANCO) | M | 8.18
ELE-CAB-025.8 | CABO DE COBRE ISOLAMENTO ANTI-CHAMA, SEÇÃO 10 MM2, 450/750 V - FLEXÍVEL (AMARELO) | M | 8.18
ELE-CAB-260.2 | CABO ISOLADO EM TERMOPLÁSTICO NÃO HALOGENADO, SEÇÃO 25 MM² - 450/750 V - 70°C - FLEXÍVEL (NBR 13248) (PRETO) | M | 13.93
ELE-CAB-285.5 | CABO ISOLADO EM EPR NÃO HALOGENADO, SEÇÃO 6 MM² - 0,6/1 KV - 90°C - FLEXÍVEL (NBR 13248) (AZUL CLARO) | M | 7.68
ELE-CAB-030.1 | CABO DE COBRE ISOLAMENTO ANTI-CHAMA, SEÇÃO 16 MM2, 450/750 V - FLEXÍVEL (BRANCO) | M | 9.98
ELE-CAB-030.4 | CABO DE COBRE ISOLAMENTO ANTI-CHAMA, SEÇÃO 16 MM2, 450/750 V - FLEXÍVEL (CINZA) | M | 9.98
ELE-CAB-035.2 | CABO DE COBRE ISOLAMENTO ANTI-CHAMA, SEÇÃO 25 MM2, 450/750 V - FLEXÍVEL (PRETO) | M | 13.97
ELE-CAB-035.4 | CABO DE COBRE ISOLAMENTO ANTI-CHAMA, SEÇÃO 25 MM2, 450/750 V - FLEXÍVEL (CINZA) | M | 13.97
ELE-CAB-035.6 | CABO DE COBRE ISOLAMENTO ANTI-CHAMA, SEÇÃO 25 MM2, 450/750 V - FLEXÍVEL (VERDE) | M | 13.97
ELE-CAB-035.8 | CABO DE COBRE ISOLAMENTO ANTI-CHAMA, SEÇÃO 25 MM2, 450/750 V - FLEXÍVEL (AMARELO) | M | 13.97
ELE-CAB-040.5 | CABO DE COBRE ISOLAMENTO ANTI-CHAMA, SEÇÃO 35 MM2, 450/750 V - FLEXÍVEL (AZUL CLARO) | M | 18.04
ELE-CAB-040.8 | CABO DE COBRE ISOLAMENTO ANTI-CHAMA, SEÇÃO 35 MM2, 450/750 V - FLEXÍVEL (AMARELO) | M | 18.04
ELE-CAB-045 | CABO DE COBRE ISOLAMENTO ANTI-CHAMA, SEÇÃO 50 MM2, 450/750 V - FLEXÍVEL | M | 25.18
ELE-CAB-055.1 | CABO DE COBRE ISOLAMENTO ANTI-CHAMA, SEÇÃO 95 MM2, 450/750 V - FLEXÍVEL (BRANCO) | M | 42.1
ELE-CAB-055.6 | CABO DE COBRE ISOLAMENTO ANTI-CHAMA, SEÇÃO 95 MM2, 450/750 V - FLEXÍVEL (VERDE) | M | 42.1
ELE-CAB-290 | CABO ISOLADO EM EPR NÃO HALOGENADO, SEÇÃO 10 MM² - 0,6/1 KV - 90°C - FLEXÍVEL (NBR 13248) | M | 8.17
ELE-CAB-310.2 | CABO ISOLADO EM EPR NÃO HALOGENADO, SEÇÃO 50 MM² - 0,6/1 KV - 90°C - FLEXÍVEL (NBR 13248) (PRETO) | M | 29.86
ELE-CAB-060.8 | CABO DE COBRE ISOLAMENTO ANTI-CHAMA, SEÇÃO 120 MM2, 450/750 V - FLEXÍVEL (AMARELO) | M | 52.81
ELE-CAB-065.1 | CABO DE COBRE ISOLAMENTO ANTI-CHAMA, SEÇÃO 150 MM2, 450/750 V - FLEXÍVEL (BRANCO) | M | 64.23
ELE-CAB-065.2 | CABO DE COBRE ISOLAMENTO ANTI-CHAMA, SEÇÃO 150 MM2, 450/750 V - FLEXÍVEL (PRETO) | M | 64.23
ELE-CAB-065.6 | CABO DE COBRE ISOLAMENTO ANTI-CHAMA, SEÇÃO 150 MM2, 450/750 V - FLEXÍVEL (VERDE) | M | 64.23
ELE-CAB-075 | CABO DE COBRE ISOLAMENTO ANTI-CHAMA, SEÇÃO 240 MM2, 450/750 V - FLEXÍVEL | M | 104.36
ELE-CAB-080.2 | CABO DE COBRE ISOLAMENTO ANTI-CHAMA, SEÇÃO 1,5 MM2, 0,6/1KV (1 CONDUTOR) TP - FLEXÍVEL (PRETO) | M | 4.12
ELE-CAB-325 | CABO ISOLADO EM EPR NÃO HALOGENADO, SEÇÃO 120 MM² - 0,6/1 KV - 90°C - FLEXÍVEL (NBR 13248) | M | 63.84
ELE-CAB-350.5 | CABO ISOLADO EM EPR NÃO HALOGENADO, SEÇÃO 400 MM² - 0,6/1 KV - 90°C - FLEXÍVEL (NBR 13248) (AZUL CLARO) | M | 186.4
ELE-CXS-195 | CAIXA DE EMBUTIR EM PVC PARA PAREDES DE GESSO ACARTONADO , 4 X 2" | U | 11.18
ELE-CAB-085.3 | CABO DE COBRE ISOLAMENTO ANTI-CHAMA, SEÇÃO 2,5 MM2, 0,6/1KV (1 CONDUTOR) TP - FLEXÍVEL (VERMELHO) | M | 4.42
ELE-CAB-085.6 | CABO DE COBRE ISOLAMENTO ANTI-CHAMA, SEÇÃO 2,5 MM2, 0,6/1KV (1 CONDUTOR) TP - FLEXÍVEL (VERDE) | M | 4.42
ELE-CAB-095.1 | CABO DE COBRE ISOLAMENTO ANTI-CHAMA, SEÇÃO 6 MM2, 0,6/1KV (1 CONDUTOR) TP - FLEXÍVEL (BRANCO) | M | 6.81
ELE-CAB-095.4 | CABO DE COBRE ISOLAMENTO ANTI-CHAMA, SEÇÃO 6 MM2, 0,6/1KV (1 CONDUTOR) TP - FLEXÍVEL (CINZA) | M | 6.81
ELE-CAB-100 | CABO DE COBRE ISOLAMENTO ANTI-CHAMA, SEÇÃO 10 MM2, 0,6/1KV (1 CONDUTOR) TP - FLEXÍVEL | M | 8.64
ELE-CAB-100.2 | CABO DE COBRE ISOLAMENTO ANTI-CHAMA, SEÇÃO 10 MM2, 0,6/1KV (1 CONDUTOR) TP - FLEXÍVEL (PRETO) | M | 8.64
ELE-CAB-100.5 | CABO DE COBRE ISOLAMENTO ANTI-CHAMA, SEÇÃO 10 MM2, 0,6/1KV (1 CONDUTOR) TP - FLEXÍVEL (AZUL CLARO) | M | 8.64
ELE-CAB-135.4 | CABO DE COBRE ISOLAMENTO ANTI-CHAMA, SEÇÃO 120 MM2, 0,6/1KV (1 CONDUTOR) TP - FLEXÍVEL (CINZA) | M | 55.06
ELE-CAB-145.4 | CABO DE COBRE ISOLAMENTO ANTI-CHAMA, SEÇÃO 185 MM2, 0,6/1KV (1 CONDUTOR) TP - FLEXÍVEL (CINZA) | M | 86.45
ELE-CAB-150 | CABO DE COBRE ISOLAMENTO ANTI-CHAMA, SEÇÃO 240 MM2, 0,6/1KV (1 CONDUTOR) TP - FLEXÍVEL | M | 114.58
ELE-CAL-055 | ELETROCALHA PERFURADA GALVANIZADA ELETROLÍTICA CHAPA 14 - 200 X 50 MM COM TAMPA, INCLUSIVE CONEXÃO | M | 115.7
ELE-CBÇ-010 | CABEÇOTE DE ALUMINIO 1 1/4" | U | 4.65
ELE-CON-019 | CONDULETE TIPO C EM ALUMÍNIO PARA ELETRODUTO ROSCADO D = 2 1/2" | U | 69.9
ELE-CON-035 | CONDULETE TIPO E EM ALUMÍNIO PARA ELETRODUTO ROSCADO D = 1" | U | 25.17
ELE-CON-095 | CONDULETE TIPO T EM ALUMÍNIO PARA ELETRODUTO ROSCADO D = 4" | U | 148.15
ELE-CON-120 | CONDULETE TIPO X EM ALUMÍNIO PARA ELETRODUTO ROSCADO D = 1 1/2" | U | 42.11
ELE-CON-210 | CONJUNTO DE TAMPA COM 1 TOMADA RJ 11 OU RJ 0,5 PARA TELEFONE PARA CONDULETE 3/4" | CJ | 29.82
ELE-CON-230 | CONDULETE TIPO LL EM ALUMÍNIO PARA ELETRODUTO ROSCADO D = 1 1/4" | U | 32.42
ELE-CON-235 | CONDULETE TIPO LL EM ALUMÍNIO PARA ELETRODUTO ROSCADO D = 1 1/2" | UN | 39.58
ELE-CON-245 | CONDULETE TIPO LL EM ALUMÍNIO PARA ELETRODUTO ROSCADO D = 2 1/2" | U | 71.07
ELE-CON-250 | CONDULETE TIPO LL EM ALUMÍNIO PARA ELETRODUTO ROSCADO D = 3" | U | 96.27
ELE-CXS-020 | CAIXA DE PASSAGEM EM CHAPA DE AÇO COM TAMPA APARAFUSADA, SOBREPOR, 152 X 152 X 82 MM | U | 36.55
ELE-CXS-025 | CAIXA DE PASSAGEM EM CHAPA DE AÇO COM TAMPA APARAFUSADA, SOBREPOR, 202 X 202 X 102 MM | U | 63.08
ELE-PAD-005 | PADRÃO CEMIG AÉREO TIPO D1, DEMANDA ATÉ 15 KA,TRIFÁSICO | U | 1107.24
ELE-PAD-050 | PADRÃO CEMIG AÉREO TIPO H2, 5,1 <= CARGA INSTALADA <= 10 KW, BIFÁSICO | U | 1029.04
ELE-PAD-065 | PADRÃO CEMIG SUBTERRÂNEO TIPO C3, 23,1 <= DEMANDA <= 27 KVA, TRIFÁSICO | U | 1789.29
ELE-PAD-070 | PADRÃO CEMIG SUBTERRÂNEO TIPO C4, 27,1 <= DEMANDA <= 38 KVA, TRIFÁSICO | U | 2250.47
ELE-PAD-090 | PADRÃO CEMIG SUBTERRÂNEO TIPO C8, 66,1 <= DEMANDA <= 75 KVA, TRIFÁSICO | U | 3836.24
ELE-PAD-110 | ARMAÇÃO SECUNDARIA DE UM ESTRIBO | U | 29.77
ELE-PAD-115 | POSTE DE AÇO PARA ENTRADA DE ENERGIA H = 7,00 M | U | 556.41
ELE-PER-015 | PERFILADO LISO EM CHAPA DE AÇO COM TAMPA, DIMENSÕES 38 X 38 MM | M | 28.64
ELE-PER-025 | PERFILADO PERFURADO EM CHAPA DE AÇO COM TAMPA, DIMENSÕES 38 X 38 MM | M | 28.72
ELE-PER-030 | PERFILADO PERFURADO EM CHAPA DE AÇO , DIMENSÕES 38 X 38 MM | M | 18.69
ELE-PER-035 | BASE COM 4 FUROS PARA FIXAÇÃO EXTERNA EM CHAPA DE AÇO PARA PERFILADO | U | 13.08
ELE-DIS-030 | DISJUNTOR BIPOLAR TERMOMAGNÉTICO 10KA, DE 125A | U | 205.19
ELE-DIS-035 | DISJUNTOR TRIPOLAR TERMOMAGNÉTICO 10KA, DE 10A | U | 72.34
ELE-DIS-060 | DISJUNTOR BIPOLAR TERMOMAGNÉTICO 5KA, DE 10A | U | 40.44
ELE-DIS-061 | DISJUNTOR BIPOLAR TERMOMAGNÉTICO 5KA, DE 15A | U | 40.44
ELE-DIS-076 | DISJUNTOR TRIPOLAR TERMOMAGNÉTICO 5KA, DE 15A | U | 71.19
ELE-DIS-078 | DISJUNTOR TRIPOLAR TERMOMAGNÉTICO 5KA, DE 25A | U | 71.19
ELE-DIS-081 | DISJUNTOR TRIPOLAR TERMOMAGNÉTICO 5KA, DE 40A | U | 71.19
ELE-FIO-005 | FIO RÍGIDO ISOLAÇÃO EM PVC 450/750V # 1,5 MM2 | M | 3.72
ELE-INT-105 | INTERRUPTOR , UMA TECLA SIMPLES E DUAS TECLAS PARALELO 10 A - 250 V | U | 36.97
ELE-LAM-060 | RECEPTÁCULO DE PORCELANA COM ROSCA E-27 | U | 12.13
ELE-LAM-070 | SOQUETE ANTIVIBRATÓRIO PARA LÂMPADA FLUORESCENTE SEM PORTA-STARTER | U | 11.99
ELE-LUM-031 | LUMINÁRIA CHANFRADA PARA LÂMPADA FLUORESCENTE 4 X 32 W OU 4 X 40 W, COMPLETA | U | 270.85
ELE-CXS-395 | CAIXA DE PASSAGEM Nº 3 PADRÃO TELEBRÁS DIM. (40 X 40 X 13,5) CM EM CHAPA DE AÇO GALVANIZADO - EMBUTIR, FECHO DE PLÁSTICO C/ FUNDO DE MADEIRA S/ FUNDO DE CHAPA | U | 148.7
ELE-CXS-400 | CAIXA DE PASSAGEM Nº 3 PADRÃO TELEBRÁS DIM. (40 X 40 X 15) CM EM CHAPA DE AÇO GALVANIZADO - SOBREPOR, FECHO DE PLÁSTICO C/ FUNDO DE MADEIRA S/ FUNDO DE CHAPA | U | 193.67
ELE-PER-085 | CAIXA PARA TOMADA FIXA PERFIL COM TAMPA E TOMADA UNIVERSAL PARA PERFILADO | U | 28.44
ELE-PLA-065 | PLACA PARA CAIXA 2" X 4", COM FURO CENTRAL | U | 3.08
ELE-QUA-006 | QUADRO DE DISTRIBUIÇÃO PARA 12 MÓDULOS COM BARRAMENTO E CHAVE | U | 147.12
ELE-QUA-025 | QUADRO DE DISTRIBUIÇÃO PARA 42 MÓDULOS COM BARRAMENTO 100 A | U | 650.65
ELE-QUA-040 | QUADRO DE COMANDO PARA BOMBA P = 1,0 CV, RECALQUE | U | 200.51
ELE-REA-005 | REATOR SIMPLES, A.F.P PARTIDA RÁPIDA 1 X 16 W - 127 V | U | 35.32
ELE-REA-025 | REATOR SIMPLES, A.F.P PARTIDA RÁPIDA 1 X 20 W - 127 V | U | 33.73
ELE-CXS-212 | CAIXA DE PASSAGEM PARA PISO DO TIPO ¿ZC¿ 77 X 67 X 90 CM - PASSEIO | U | 1035.54
ELE-LUM-052 | LUMINÁRIA TIPO TARTARUGA BLINDADA | U | 78.12
ELE-LUM-055 | LUMINÁRIA REFLETORA PARA ILUMINAÇÃO PÚBLICA PARA LÂMPADA VAPOR DE MERCÚRIO, SÓDIO E METÁLICA, 1 PÉTALA, POSTE DE AÇO GALVANIZADO COM 10 M DE ALTURA LIVRE (COMPLETA) | U | 2035.37
ELE-CAB-245.5 | CABO ISOLADO EM TERMOPLÁSTICO NÃO HALOGENADO, SEÇÃO 6 MM² - 450/750 V - 70°C - FLEXÍVEL (NBR 13248) (AZUL CLARO) | M | 6.12
ELE-CXS-137 | CAIXA DE PASSAGEM Nº 5 PADRÃO TELEBRÁS DIM. (80 X 80 X 12) CM EM CHAPA DE AÇO GALVANIZADO | U | 329.28
ELE-CAB-005.5 | CABO DE COBRE ISOLAMENTO ANTI-CHAMA, SEÇÃO 1,5 MM2, 450/750 V - FLEXÍVEL (AZUL CLARO) | M | 3.81
ELE-CAB-010.3 | CABO DE COBRE ISOLAMENTO ANTI-CHAMA, SEÇÃO 2,5 MM2, 450/750 V - FLEXÍVEL (VERMELHO) | M | 4.12
ELE-CAB-125.1 | CABO DE COBRE ISOLAMENTO ANTI-CHAMA, SEÇÃO 70 MM2, 0,6/1KV (1 CONDUTOR) TP - FLEXÍVEL (BRANCO) | M | 35.71
ELE-CAB-015.4 | CABO DE COBRE ISOLAMENTO ANTI-CHAMA, SEÇÃO 4 MM2, 450/750 V - FLEXÍVEL (CINZA) | M | 5.19
ELE-CAB-015.7 | CABO DE COBRE ISOLAMENTO ANTI-CHAMA, SEÇÃO 4 MM2, 450/750 V - FLEXÍVEL (VERDE-AMARELO) | M | 5.19
ELE-CAB-020.4 | CABO DE COBRE ISOLAMENTO ANTI-CHAMA, SEÇÃO 6 MM2, 450/750 V - FLEXÍVEL (CINZA) | M | 6.3
ELE-CAB-020.7 | CABO DE COBRE ISOLAMENTO ANTI-CHAMA, SEÇÃO 6 MM2, 450/750 V - FLEXÍVEL (VERDE-AMARELO) | M | 6.3
ELE-CAB-030 | CABO DE COBRE ISOLAMENTO ANTI-CHAMA, SEÇÃO 16 MM2, 450/750 V - FLEXÍVEL | M | 9.98
ELE-CAB-255.3 | CABO ISOLADO EM TERMOPLÁSTICO NÃO HALOGENADO, SEÇÃO 16 MM² - 450/750 V - 70°C - FLEXÍVEL (NBR 13248) (VERMELHO) | M | 10.83
ELE-CAB-260.6 | CABO ISOLADO EM TERMOPLÁSTICO NÃO HALOGENADO, SEÇÃO 25 MM² - 450/750 V - 70°C - FLEXÍVEL (NBR 13248) (VERDE) | M | 13.93
ELE-CAB-270.5 | CABO ISOLADO EM EPR NÃO HALOGENADO, SEÇÃO 1,5 MM² - 0,6/1 KV - 90°C - FLEXÍVEL (NBR 13248) (AZUL CLARO) | M | 4.88
ELE-CAB-280.5 | CABO ISOLADO EM EPR NÃO HALOGENADO, SEÇÃO 4 MM² - 0,6/1 KV - 90°C - FLEXÍVEL (NBR 13248) (AZUL CLARO) | M | 6.56
ELE-CAB-285.2 | CABO ISOLADO EM EPR NÃO HALOGENADO, SEÇÃO 6 MM² - 0,6/1 KV - 90°C - FLEXÍVEL (NBR 13248) (PRETO) | M | 7.68
ELE-CAB-030.6 | CABO DE COBRE ISOLAMENTO ANTI-CHAMA, SEÇÃO 16 MM2, 450/750 V - FLEXÍVEL (VERDE) | M | 9.98
ELE-CAB-035.1 | CABO DE COBRE ISOLAMENTO ANTI-CHAMA, SEÇÃO 25 MM2, 450/750 V - FLEXÍVEL (BRANCO) | M | 13.97
ELE-CAB-040.2 | CABO DE COBRE ISOLAMENTO ANTI-CHAMA, SEÇÃO 35 MM2, 450/750 V - FLEXÍVEL (PRETO) | M | 18.04
ELE-CAB-045.6 | CABO DE COBRE ISOLAMENTO ANTI-CHAMA, SEÇÃO 50 MM2, 450/750 V - FLEXÍVEL (VERDE) | M | 25.18
ELE-CAB-050.6 | CABO DE COBRE ISOLAMENTO ANTI-CHAMA, SEÇÃO 70 MM2, 450/750 V - FLEXÍVEL (VERDE) | M | 33.47
ELE-CAB-055.2 | CABO DE COBRE ISOLAMENTO ANTI-CHAMA, SEÇÃO 95 MM2, 450/750 V - FLEXÍVEL (PRETO) | M | 42.1
ELE-CAB-295.5 | CABO ISOLADO EM EPR NÃO HALOGENADO, SEÇÃO 16 MM² - 0,6/1 KV - 90°C - FLEXÍVEL (NBR 13248) (AZUL CLARO) | M | 11.95
ELE-CAB-300.2 | CABO ISOLADO EM EPR NÃO HALOGENADO, SEÇÃO 25 MM² - 0,6/1 KV - 90°C - FLEXÍVEL (NBR 13248) (PRETO) | M | 17.32
ELE-CAB-310.5 | CABO ISOLADO EM EPR NÃO HALOGENADO, SEÇÃO 50 MM² - 0,6/1 KV - 90°C - FLEXÍVEL (NBR 13248) (AZUL CLARO) | M | 29.86
ELE-CAB-320 | CABO ISOLADO EM EPR NÃO HALOGENADO, SEÇÃO 90 MM² - 0,6/1 KV - 90°C - FLEXÍVEL (NBR 13248) | M | 55.87
ELE-CAB-320.2 | CABO ISOLADO EM EPR NÃO HALOGENADO, SEÇÃO 90 MM² - 0,6/1 KV - 90°C - FLEXÍVEL (NBR 13248) (PRETO) | M | 55.87
ELE-CAB-060.7 | CABO DE COBRE ISOLAMENTO ANTI-CHAMA, SEÇÃO 120 MM2, 450/750 V - FLEXÍVEL (VERDE-AMARELO) | M | 52.81
ELE-CAB-065.3 | CABO DE COBRE ISOLAMENTO ANTI-CHAMA, SEÇÃO 150 MM2, 450/750 V - FLEXÍVEL (VERMELHO) | M | 64.23
ELE-CAB-330.2 | CABO ISOLADO EM EPR NÃO HALOGENADO, SEÇÃO 150 MM² - 0,6/1 KV - 90°C - FLEXÍVEL (NBR 13248) (PRETO) | M | 85.57
ELE-CAB-090.6 | CABO DE COBRE ISOLAMENTO ANTI-CHAMA, SEÇÃO 4 MM2, 0,6/1KV (1 CONDUTOR) TP - FLEXÍVEL (VERDE) | M | 5.95
ELE-CAB-105.1 | CABO DE COBRE ISOLAMENTO ANTI-CHAMA, SEÇÃO 16 MM2, 0,6/1KV (1 CONDUTOR) TP - FLEXÍVEL (BRANCO) | M | 11.45
ELE-CAB-105.3 | CABO DE COBRE ISOLAMENTO ANTI-CHAMA, SEÇÃO 16 MM2, 0,6/1KV (1 CONDUTOR) TP - FLEXÍVEL (AZUL CLARO) | M | 11.45
ELE-CAB-110.4 | CABO DE COBRE ISOLAMENTO ANTI-CHAMA, SEÇÃO 25 MM2, 0,6/1KV (1 CONDUTOR) TP - FLEXÍVEL (CINZA) | M | 15.34
ELE-CAB-110.5 | CABO DE COBRE ISOLAMENTO ANTI-CHAMA, SEÇÃO 25 MM2, 0,6/1KV (1 CONDUTOR) TP - FLEXÍVEL (AZUL CLARO) | M | 15.34
ELE-CAB-125.4 | CABO DE COBRE ISOLAMENTO ANTI-CHAMA, SEÇÃO 70 MM2, 0,6/1KV (1 CONDUTOR) TP - FLEXÍVEL (CINZA) | M | 35.71
ELE-CAB-135 | CABO DE COBRE ISOLAMENTO ANTI-CHAMA, SEÇÃO 120 MM2, 0,6/1KV (1 CONDUTOR) TP - FLEXÍVEL | M | 55.06
ELE-CAB-135.3 | CABO DE COBRE ISOLAMENTO ANTI-CHAMA, SEÇÃO 120 MM2, 0,6/1KV (1 CONDUTOR) TP - FLEXÍVEL (VERMELHO) | M | 55.06
ELE-CAB-150.1 | CABO DE COBRE ISOLAMENTO ANTI-CHAMA, SEÇÃO 240 MM2, 0,6/1KV (1 CONDUTOR) TP - FLEXÍVEL (BRANCO) | M | 114.58
ELE-CAB-150.3 | CABO DE COBRE ISOLAMENTO ANTI-CHAMA, SEÇÃO 240 MM2, 0,6/1KV (1 CONDUTOR) TP - FLEXÍVEL (VERMELHO) | M | 114.58
ELE-CAB-150.4 | CABO DE COBRE ISOLAMENTO ANTI-CHAMA, SEÇÃO 240 MM2, 0,6/1KV (1 CONDUTOR) TP - FLEXÍVEL (CINZA) | M | 114.58
ELE-CAB-225 | CABO TELEFÔNICO CTP-APL-5N 50.100 | M | 71.58
ELE-CAB-235.2 | CABO ISOLADO EM TERMOPLÁSTICO NÃO HALOGENADO, SEÇÃO 2,5 MM² - 450/750 V - 70°C - FLEXÍVEL (NBR 13248) (PRETO) | M | 4.31
ELE-CAL-075 | ELETROCALHA PERFURADA GALVANIZADA ELETROLÍTICA CHAPA 14 - 300 X 100 MM COM TAMPA, INCLUSIVE CONEXÃ | M | 176.27
ELE-CAV-005 | ABRIGO PARA CAVALETE EM ALVENARIA, DIMENSÕES 0,65 X 0,85 X 0,30 | U | 528.49
ELE-CON-005 | CONDULETE TIPO C EM ALUMÍNIO PARA ELETRODUTO ROSCADO D = 1/2" | U | 20.44
ELE-CON-021 | CONDULETE TIPO C EM ALUMÍNIO PARA ELETRODUTO ROSCADO D = 4" | U | 135.95
ELE-CON-025 | CONDULETE TIPO E EM ALUMÍNIO PARA ELETRODUTO ROSCADO D = 1/2" | U | 21.15
ELE-CON-040 | CONDULETE TIPO E EM ALUMÍNIO PARA ELETRODUTO ROSCADO D = 1 1/2" | U | 31.41
ELE-CON-055 | CONDULETE TIPO E EM ALUMÍNIO PARA ELETRODUTO ROSCADO D = 4" | U | 124.81
ELE-CON-085 | CONDULETE TIPO T EM ALUMÍNIO PARA ELETRODUTO ROSCADO D = 2" | U | 48.62
ELE-CON-086 | CONDULETE TIPO T EM ALUMÍNIO PARA ELETRODUTO ROSCADO D = 2 1/2" | U | 83.72
ELE-CON-125 | CONDULETE TIPO X EM ALUMÍNIO PARA ELETRODUTO ROSCADO D = 2" | U | 53.4
ELE-CON-130 | CONDULETE TIPO X EM ALUMÍNIO PARA ELETRODUTO ROSCADO D = 3" | U | 99.28
ELE-CON-260 | CONDULETE DE PVC RÍGIDO ENCAIXE PARA ELETRODUTO RÍGIDO Ø 25 MM (3/4") | U | 16.71
ELE-COR-040 | CABO DE COBRE NÚ # 95 MM2, ENTERRADO, EXCLUSIVE ESCAVAÇÃO E REATERRO | M | 46.9
ELE-CTP-025 | CONECTOR TERMINAL DE PRESSÃO # 35MM, INCLUSIVE PARAFUSO E PORCA | U | 4.78
ELE-MAN-040 | MANGUEIRA PVC FLEXÍVEL CORRUGADO ANTI-CHAMA DN 85 MM (3") | M | 14.8
ELE-PAD-040 | PADRÃO CEMIG AÉREO TIPO D8, 66,1 <= DEMANDA <= 75 KVA, TRIFÁSICO | U | 3607.79
ELE-PAD-060 | PADRÃO CEMIG SUBTERRÂNEO TIPO C2, 15,1 <= DEMANDA <= 23 KVA, TRIFÁSICO | U | 1536.9
ELE-PAD-075 | PADRÃO CEMIG SUBTERRÂNEO TIPO C5, 38,1 <= DEMANDA <= 47 KVA, TRIFÁSICO | U | 2598.88
ELE-PAD-080 | PADRÃO CEMIG SUBTERRÂNEO TIPO C6, 47,1 <= DEMANDA <= 57 KVA, TRIFÁSICO | U | 3467.82
ELE-PAD-115D | POSTE DE AÇO PARA ENTRADA DE ENERGIA H = 4,50 M | U | 1102.16
ELE-DIS-022 | DISJUNTOR BIPOLAR TERMOMAGNÉTICO 10KA, DE 35A | U | 50.26
ELE-DIS-068 | DISJUNTOR BIPOLAR TERMOMAGNÉTICO 5KA, DE 40A | U | 42.01
ELE-DIS-082 | DISJUNTOR TRIPOLAR TERMOMAGNÉTICO 5KA, DE 50A | U | 84.65
ELE-DIS-083 | DISJUNTOR TRIPOLAR TERMOMAGNÉTICO 5KA, DE 60A | U | 84.65
ELE-FIO-025 | FIO RÍGIDO ISOLAÇÃO EM PVC 450/750V # 10 MM2 | M | 8.32
ELE-INT-020 | INTERRUPTOR, BIPOLAR SIMPLES 10 A - 250 V, COM PLACA | U | 30.15
ELE-INT-065 | CONJUNTO 2 INTERRUPTORES SIMPLES + 1 INTERRUPTOR PARALELO, COM PLACAS | CJ | 38.08
ELE-INT-120 | INTERRUPTOR , TRÊS TECLAS PARALELO 10 A - 250 V | U | 41.57
ELE-LAM-040 | LÂMPADA FLUORESCENTE COMPACTA PLE 23W-127V-E27 | U | 13.97
ELE-LUM-005 | LUMINÁRIA CHANFRADA PARA LÂMPADA FLUORESCENTE 1 X 16 W OU 1 X 20 W | U | 48.73
ELE-LUM-006 | LUMINÁRIA CHANFRADA PARA LÂMPADA FLUORESCENTE 1 X 16 W OU 1 X 20 W, COMPLETA | U | 104.65
ELE-LUM-010 | LUMINÁRIA CHANFRADA PARA LÂMPADA FLUORESCENTE 2 X 16 W OU 2 X 20 W | U | 57.21
ELE-CXS-410 | CAIXA DE PASSAGEM Nº 4 PADRÃO TELEBRÁS DIM. (60 X 60 X 15) CM EM CHAPA DE AÇO GALVANIZADO - SOBREPOR, FECHO DE PLÁSTICO C/ FUNDO DE MADEIRA S/ FUNDO DE CHAPA | U | 333.66
ELE-DIS-008 | DISJUNTOR MONOPOLAR TERMOMAGNÉTICO 5KA, DE 20A | U | 16.25
ELE-PER-065 | SUPORTE PARA LUMINÁRIA EM CHAPA DE AÇO LONGO, PARA PERFILADO | U | 7.7
ELE-PER-075 | PORTA PERFIL COM PINO PARA PERFILADO Ø 3/8" | U | 4.12
ELE-PER-095 | CAIXA DE DERIVAÇÃO "I" EM CHAPA DE AÇO PARA PERFILADO | U | 21.38
ELE-PIS-025 | CAIXA DE PASSAGEM EM CHAPA DE AÇO PARA DUTO DE PISO, 1 NÍVEL, DIMENSÕES 25 X 70 MM | U | 75.94
ELE-PLA-025 | PLACA CEGA PARA CAIXA , 4" X 4" | U | 9.89
ELE-QUA-031 | QUADRO DE DISTRIBUIÇÃO DE LUZ EM PVC DE EMBUTIR, ATÉ 8 DIVISÕES MODULARES, DIMENSÕES EXTERNAS 160 X 240 X 89 MM | U | 152.42
ELE-QUA-032 | QUADRO DE DISTRIBUIÇÃO DE LUZ EM PVC DE EMBUTIR, ATÉ 16 DIVISÕES MODULARES, DIMENSÕES EXTERNAS 260 X 310 X 85 MM | U | 339.39
ELE-QUA-050 | QUADRO DE COMANDO PARA BOMBA P = 2,0 CV, RECALQUE | U | 239.65
ELE-REA-045 | REATOR ELETRÔNICO, A.F.P PARTIDA RÁPIDA 2 X 16 W - 127/220 V | U | 36.93
ELE-REA-050 | REATOR ELETRÔNICO, A.F.P PARTIDA RÁPIDA 2 X 32 W - 127/220 V | U | 43.66
ELE-TOM-015 | TOMADA SIMPLES - 2P + T - 20A COM PLACA | U | 21.09
ELE-TOM-035 | CONJUNTO DE 1 TOMADA + 1 INTERRUPTOR COM PLACA | CJ | 27.2
ELE-CXS-310 | CAIXA PARA MEDIDOR POLIFÁSICO, COM VISOR PARA VIA PÚBLICA DIM. 46 X 35 X 21 CM, LVP. MED. DISJ., CONFORME PADRÕES CEMIG TIPO CM-14 | U | 181.08
ELE-CXS-341 | CAIXA PARA MEDIDOR POLIFÁSICO CONFORME PADRÕES CEMIG TIPO CM-4 | U | 343.83
ELE-CXS-365 | CAIXA DE PASSAGEM CP-N2 INCLUSIVE TAMPA | U | 53.63
ELE-LUM-051 | LUMINÁRIA TIPO TARTARUGA PARA LÂMPADA IFLUORESCENTE COMPACTA DE 20 W | U | 80.08
ELE-LUM-070 | LUMINÁRIA REFLETORA PARA ILUMINAÇÃO PÚBLICA COM LÂMPADA VAPOR DE MERCÚRIO, 6 REFLETORES DE 400W EM POSTE DE CONCRETO COM 9 M DE ALTURA (COMPLETA) | U | 1641.19
ELE-CAB-240.7 | CABO ISOLADO EM TERMOPLÁSTICO NÃO HALOGENADO, SEÇÃO 4 MM² - 450/750 V - 70°C - FLEXÍVEL (NBR 13248) (VERDE-AMARELO) | M | 5.16
ELE-CXS-120 | CAIXA SUBTERRÂNEA P20 20X20X20 CM - FERRO FUNDIDO - PADRAO TELEMAR | U | 277
ELE-CXS-138 | CAIXA DE PASSAGEM Nº 6 PADRÃO TELEBRÁS DIM. (120 X 120 X 12) CM EM CHAPA DE AÇO GALVANIZADO | U | 638.13
ELE-CXS-170 | CAIXA DE LIGAÇÃO DE PVC PARA ELETRODUTO FLEXÍVEL , OCTOGONAL COM FUNDO MÓVEL, DIMENSÕES 4 X 4" | U | 7.54
ELE-CAB-005.1 | CABO DE COBRE ISOLAMENTO ANTI-CHAMA, SEÇÃO 1,5 MM2, 450/750 V - FLEXÍVEL (BRANCO) | M | 3.81
ELE-CAB-005.2 | CABO DE COBRE ISOLAMENTO ANTI-CHAMA, SEÇÃO 1,5 MM2, 450/750 V - FLEXÍVEL (PRETO) | M | 3.81
ELE-CAB-010.1 | CABO DE COBRE ISOLAMENTO ANTI-CHAMA, SEÇÃO 2,5 MM2, 450/750 V - FLEXÍVEL (BRANCO) | M | 4.12
ELE-CAB-010.7 | CABO DE COBRE ISOLAMENTO ANTI-CHAMA, SEÇÃO 2,5 MM2, 450/750 V - FLEXÍVEL (VERDE-AMARELO) | M | 4.12
ELE-CXS-185 | CAIXA DE LIGAÇÃO DE PVC RÍGIDO PARA ELETRODUTO ROSCÁVEL, RETANGULAR, DIMENSÕES 4 X 2" | U | 6.29
ELE-CAB-020.6 | CABO DE COBRE ISOLAMENTO ANTI-CHAMA, SEÇÃO 6 MM2, 450/750 V - FLEXÍVEL (VERDE) | M | 6.3
ELE-CAB-020.8 | CABO DE COBRE ISOLAMENTO ANTI-CHAMA, SEÇÃO 6 MM2, 450/750 V - FLEXÍVEL (AMARELO) | M | 6.3
ELE-CAB-025.2 | CABO DE COBRE ISOLAMENTO ANTI-CHAMA, SEÇÃO 10 MM2, 450/750 V - FLEXÍVEL (PRETO) | M | 8.18
ELE-CAB-270 | CABO ISOLADO EM EPR NÃO HALOGENADO, SEÇÃO 1,5 MM² - 0,6/1 KV - 90°C - FLEXÍVEL (NBR 13248) | M | 4.88
ELE-CAB-285 | CABO ISOLADO EM EPR NÃO HALOGENADO, SEÇÃO 6 MM² - 0,6/1 KV - 90°C - FLEXÍVEL (NBR 13248) | M | 7.68
ELE-CAB-035.5 | CABO DE COBRE ISOLAMENTO ANTI-CHAMA, SEÇÃO 25 MM2, 450/750 V - FLEXÍVEL (AZUL CLARO) | M | 13.97
ELE-CAB-040.1 | CABO DE COBRE ISOLAMENTO ANTI-CHAMA, SEÇÃO 35 MM2, 450/750 V - FLEXÍVEL (BRANCO) | M | 18.04
ELE-CAB-045.1 | CABO DE COBRE ISOLAMENTO ANTI-CHAMA, SEÇÃO 50 MM2, 450/750 V - FLEXÍVEL (BRANCO) | M | 25.18
ELE-CAB-060.2 | CABO DE COBRE ISOLAMENTO ANTI-CHAMA, SEÇÃO 120 MM2, 450/750 V - FLEXÍVEL (PRETO) | M | 52.81
ELE-CAB-290.5 | CABO ISOLADO EM EPR NÃO HALOGENADO, SEÇÃO 10 MM² - 0,6/1 KV - 90°C - FLEXÍVEL (NBR 13248) (AZUL CLARO | M | 8.17
ELE-CAB-060.3 | CABO DE COBRE ISOLAMENTO ANTI-CHAMA, SEÇÃO 120 MM2, 450/750 V - FLEXÍVEL (VERMELHO) | M | 52.81
ELE-CAB-065.4 | CABO DE COBRE ISOLAMENTO ANTI-CHAMA, SEÇÃO 150 MM2, 450/750 V - FLEXÍVEL (CINZA) | M | 64.23
ELE-CAB-075.2 | CABO DE COBRE ISOLAMENTO ANTI-CHAMA, SEÇÃO 240 MM2, 450/750 V - FLEXÍVEL (PRETO) | M | 104.36
ELE-CAB-080.5 | CABO DE COBRE ISOLAMENTO ANTI-CHAMA, SEÇÃO 1,5 MM2, 0,6/1KV (1 CONDUTOR) TP - FLEXÍVEL (AZUL CLARO) | M | 4.12
ELE-CAB-355.5 | CABO ISOLADO EM EPR NÃO HALOGENADO, SEÇÃO 500 MM² - 0,6/1 KV - 90°C - FLEXÍVEL (NBR 13248) (AZUL CLARO) | M | 245.19
ELE-CAB-090.5 | CABO DE COBRE ISOLAMENTO ANTI-CHAMA, SEÇÃO 4 MM2, 0,6/1KV (1 CONDUTOR) TP - FLEXÍVEL (AZUL CLARO) | M | 5.95
ELE-CAB-095 | CABO DE COBRE ISOLAMENTO ANTI-CHAMA, SEÇÃO 6 MM2, 0,6/1KV (1 CONDUTOR) TP - FLEXÍVEL | M | 6.81
ELE-CAB-100.4 | CABO DE COBRE ISOLAMENTO ANTI-CHAMA, SEÇÃO 10 MM2, 0,6/1KV (1 CONDUTOR) TP - FLEXÍVEL (CINZA) | M | 8.64
ELE-CAB-105 | CABO DE COBRE ISOLAMENTO ANTI-CHAMA, SEÇÃO 16 MM2, 0,6/1KV (1 CONDUTOR) TP - FLEXÍVEL | M | 11.45
ELE-CAB-140 | CABO DE COBRE ISOLAMENTO ANTI-CHAMA, SEÇÃO 150 MM2, 0,6/1KV (1 CONDUTOR) TP - FLEXÍVEL | M | 69.5
ELE-CAB-140.1 | CABO DE COBRE ISOLAMENTO ANTI-CHAMA, SEÇÃO 150 MM2, 0,6/1KV (1 CONDUTOR) TP - FLEXÍVEL (BRANCO) | M | 69.5
ELE-CAB-140.3 | CABO DE COBRE ISOLAMENTO ANTI-CHAMA, SEÇÃO 150 MM2, 0,6/1KV (1 CONDUTOR) TP - FLEXÍVEL (VERMELHO) | M | 69.5
ELE-CAB-175 | CABO TELEFÔNICO CI 50.100 | M | 41.83
ELE-CAB-180 | CABO TELEFÔNICO CCE-APL-50.2 | M | 13.83
ELE-CAB-185 | CABO TELEFÔNICO CCE-APL-50.3 | M | 14.02
ELE-CAB-210 | CABO TELEFÔNICO CTP-APL-5N 50.20 | M | 34.25
ELE-CAB-230.3 | CABO ISOLADO EM TERMOPLÁSTICO NÃO HALOGENADO, SEÇÃO 1,5 MM² - 450/750 V - 70°C - FLEXÍVEL (NBR 13248) (VERMELHO) | M | 3.78
ELE-CAB-230.7 | CABO ISOLADO EM TERMOPLÁSTICO NÃO HALOGENADO, SEÇÃO 1,5 MM² - 450/750 V - 70°C - FLEXÍVEL (NBR 13248) (VERDE-AMARELO) | M | 3.78
ELE-CAB-235 | CABO ISOLADO EM TERMOPLÁSTICO NÃO HALOGENADO, SEÇÃO 2,5 MM² - 450/750 V - 70°C - FLEXÍVEL (NBR 13248) | M | 4.31
ELE-CAB-235.7 | CABO ISOLADO EM TERMOPLÁSTICO NÃO HALOGENADO, SEÇÃO 2,5 MM² - 450/750 V - 70°C - FLEXÍVEL (NBR 13248) (VERDE-AMARELO) | M | 4.31
ELE-CAL-050 | ELETROCALHA PERFURADA GALVANIZADA ELETROLÍTICA CHAPA 14 - 150 X 50 MM COM TAMPA, INCLUSIVE CONEXÃO | M | 95.26
ELE-CAM-011 | CAMPAINHA DE EMBUTIR EM CAIXA 2 X 4¿, DO TIPO CIGARRA, 127V | U | 41.19
ELE-CON-010 | CONDULETE TIPO C EM ALUMÍNIO PARA ELETRODUTO ROSCADO D = 3/4" | U | 22.55
ELE-CON-126 | CONDULETE TIPO X EM ALUMÍNIO PARA ELETRODUTO ROSCADO D = 2 1/2" | U | 74.38
ELE-CON-170 | CONDULETE TIPO LR EM ALUMÍNIO PARA ELETRODUTO ROSCADO D = 2" | U | 43.7
ELE-COR-030 | CABO DE COBRE NÚ # 50 MM2, ENTERRADO, EXCLUSIVE ESCAVAÇÃO E REATERRO | M | 24.38
ELE-CXS-010 | CAIXA DE PASSAGEM EM CHAPA DE AÇO, EMBUTIR 230 X 230 X 102 MM | U | 87.99
ELE-CXS-031 | CAIXA DE PASSAGEM EM CHAPA DE AÇO COM TAMPA APARAFUSADA, SOBREPOR, 352 X 352 X 122 MM | U | 82.66
ELE-CXS-055 | CAIXA DE CHAPA ESMALTADA, FUNDO MÓVEL 3" | U | 6.72
ELE-CXS-060 | CAIXA DE CHAPA ESMALTADA, FUNDO MÓVEL 4" | U | 6.72
ELE-ELE-010 | ELETRODUTO RÍGIDO ROSCÁVEL, PVC, INCLUSIVE CONEXÕES, SUPORTES E FIXAÇÃO DN 25 MM (3/4") | M | 11.61
ELE-ELE-095 | ELETRODUTO DE AÇO GALVANIZADO PESADO, INCLUSIVE CONEXÕES, SUPORTES E FIXAÇÃO DN 15 (1/2") | M | 16.54
ELE-ELE-030 | ELETRODUTO RÍGIDO ROSCÁVEL, PVC, INCLUSIVE CONEXÕES, SUPORTES E FIXAÇÃO DN 60 MM (2") | M | 22.93
ELE-ELE-120 | ELETRODUTO DE AÇO GALVANIZADO PESADO, INCLUSIVE CONEXÕES, SUPORTES E FIXAÇÃO DN 50 (2") | M | 63.48
ELE-ELE-130 | ELETRODUTO DE AÇO GALVANIZADO PESADO, INCLUSIVE CONEXÕES, SUPORTES E FIXAÇÃO DN 80 (3") | M | 118.06
ELE-ELE-100 | ELETRODUTO DE AÇO GALVANIZADO PESADO, INCLUSIVE CONEXÕES, SUPORTES E FIXAÇÃO DN 20 (3/4") | M | 23.94
ELE-ELE-060 | ELETRODUTO DE AÇO GALVANIZADO LEVE, INCLUSIVE CONEXÕES, SUPORTES E FIXAÇÃO DN 25 (1") | M | 19.95
ELE-ELE-025 | ELETRODUTO RÍGIDO ROSCÁVEL, PVC, INCLUSIVE CONEXÕES, SUPORTES E FIXAÇÃO DN 50 MM (1.1/2") | M | 19.36
ELE-ELE-020 | ELETRODUTO RÍGIDO ROSCÁVEL, PVC, INCLUSIVE CONEXÕES, SUPORTES E FIXAÇÃO DN 40 MM (1.1/4") | M | 18.85
ELE-ELE-115 | ELETRODUTO DE AÇO GALVANIZADO PESADO, INCLUSIVE CONEXÕES, SUPORTES E FIXAÇÃO DN 40 (1.1/2") | M | 47.07
ELE-ELE-105 | ELETRODUTO DE AÇO GALVANIZADO PESADO, INCLUSIVE CONEXÕES, SUPORTES E FIXAÇÃO DN 25 (1") | M | 33.47
ELE-ELE-090 | ELETRODUTO DE AÇO GALVANIZADO MÉDIO, INCLUSIVE CONEXÕES, SUPORTES E FIXAÇÃO DN 100 (4") | M | 91.64
ELE-ELE-015 | ELETRODUTO RÍGIDO ROSCÁVEL, PVC, INCLUSIVE CONEXÕES, SUPORTES E FIXAÇÃO DN 32 MM (1") | M | 13
ELE-ELE-075 | ELETRODUTO DE AÇO GALVANIZADO MÉDIO, INCLUSIVE CONEXÕES, SUPORTES E FIXAÇÃO DN 50 (2") | M | 32.55
ELE-ELE-125 | ELETRODUTO DE AÇO GALVANIZADO PESADO, INCLUSIVE CONEXÕES, SUPORTES E FIXAÇÃO DN 65 (2.1/2") | M | 86.68
ELE-ELE-045 | ELETRODUTO RÍGIDO ROSCÁVEL, PVC, INCLUSIVE CONEXÕES, SUPORTES E FIXAÇÃO DN 110 MM (4") | M | 44.87
ELE-ELE-055 | ELETRODUTO DE AÇO GALVANIZADO LEVE, INCLUSIVE CONEXÕES, SUPORTES E FIXAÇÃO DN 20 (3/4") | M | 15.15
ELE-ELE-080 | ELETRODUTO DE AÇO GALVANIZADO MÉDIO, INCLUSIVE CONEXÕES, SUPORTES E FIXAÇÃO DN 65 (2.1/2") | M | 53.47
ELE-ELE-005 | ELETRODUTO RÍGIDO ROSCÁVEL, PVC, INCLUSIVE CONEXÕES, SUPORTES E FIXAÇÃO DN 20 MM (1/2") | M | 11.13
ELE-ELE-035 | ELETRODUTO RÍGIDO ROSCÁVEL, PVC, INCLUSIVE CONEXÕES, SUPORTES E FIXAÇÃO DN 75 MM (2.1/2") | M | 31.76
ELE-ELE-040 | ELETRODUTO RÍGIDO ROSCÁVEL, PVC, INCLUSIVE CONEXÕES, SUPORTES E FIXAÇÃO DN 85 MM (3") | M | 35.17
ELE-ELE-050 | ELETRODUTO DE AÇO GALVANIZADO LEVE, INCLUSIVE CONEXÕES, SUPORTES E FIXAÇÃO DN 15 (1/2") | M | 14.19
ELE-ELE-065 | ELETRODUTO DE AÇO GALVANIZADO MÉDIO, INCLUSIVE CONEXÕES, SUPORTES E FIXAÇÃO DN 32 (1.1/4") | M | 26.9
ELE-ELE-070 | ELETRODUTO DE AÇO GALVANIZADO MÉDIO, INCLUSIVE CONEXÕES, SUPORTES E FIXAÇÃO DN 40 (1.1/2") | M | 29.11
ELE-ELE-110 | ELETRODUTO DE AÇO GALVANIZADO PESADO, INCLUSIVE CONEXÕES, SUPORTES E FIXAÇÃO DN 32 (1.1/4") | M | 26.9
ELE-ELE-135 | ELETRODUTO DE AÇO GALVANIZADO PESADO, INCLUSIVE CONEXÕES, SUPORTES E FIXAÇÃO DN 100 (4") | M | 95.77
ELE-ELE-085 | ELETRODUTO DE AÇO GALVANIZADO MÉDIO, INCLUSIVE CONEXÕES, SUPORTES E FIXAÇÃO DN 80 (3") | M | 66.46
ELE-MAN-020 | ELETRODUTO FLEXÍVEL CORRUGADO, PVC, ANTI-CHAMA DN 32 MM (1") - APLICAÇÃO EM ALVENARIA | M | 6.77
ELE-MAN-015 | ELETRODUTO FLEXÍVEL CORRUGADO, PVC, ANTI-CHAMA DN 25 MM (3/4") - APLICAÇÃO EM ALVENARIA | M | 5.86
ELE-MAN-005 | ELETRODUTO FLEXÍVEL CORRUGADO, PVC, ANTI-CHAMA DN 16 MM (1/2") - APLICAÇÃO EM ALVENARIA | M | 5.75
ELE-MAN-010 | ELETRODUTO FLEXÍVEL CORRUGADO, PVC, ANTI-CHAMA DN 20 MM (5/8") - APLICAÇÃO EM ALVENARIA | M | 5.54
ELE-DUT-005 | DUTO CORRUGADO EM PEAD (POLIETILENO DE ALTA DENSIDADE), PARA PROTEÇÃO DE CABOS SUBTERRÂNEOS DN 40 MM (1.1/2") | M | 17.36
ELE-DUT-020 | DUTO CORRUGADO EM PEAD (POLIETILENO DE ALTA DENSIDADE), PARA PROTEÇÃO DE CABOS SUBTERRÂNEOS DN 100 MM (4") | M | 39.72
ELE-DUT-025 | DUTO CORRUGADO EM PEAD (POLIETILENO DE ALTA DENSIDADE), PARA PROTEÇÃO DE CABOS SUBTERRÂNEOS DN 125 MM (5") | M | 59.62
ELE-DUT-010 | DUTO CORRUGADO EM PEAD (POLIETILENO DE ALTA DENSIDADE), PARA PROTEÇÃO DE CABOS SUBTERRÂNEOS DN 50 MM (2") | M | 18.46
ELE-DUT-015 | DUTO CORRUGADO EM PEAD (POLIETILENO DE ALTA DENSIDADE), PARA PROTEÇÃO DE CABOS SUBTERRÂNEOS DN 75 MM (3") | M | 28.81
ELE-DUT-030 | DUTO CORRUGADO EM PEAD (POLIETILENO DE ALTA DENSIDADE), PARA PROTEÇÃO DE CABOS SUBTERRÂNEOS DN 150 MM (6") | M | 79.09
ENR-PED-005 | ENROCAMENTO COM PEDRA DE MÃO JOGADA, INCLUSIVE FORNECIMENTO | M3 | 88.25
ENS-AÇO-010 | ENSAIO DE TRAÇÃO, DOBRAMENTO E VERIFICAÇÃO DE BITOLAS EM BARRAS DE AÇO ACIMA DE 1" | U | 63
ENS-AÇO-005 | ENSAIO DE TRAÇÃO, DOBRAMENTO E VERIFICAÇÃO DE BITOLAS EM BARRAS DE AÇO ATÉ 1" | U | 55
ENR-PED-010 | ENROCAMENTO COM PEDRA DE MÃO ARRUMADA, INCLUSIVE FORNECIMENTO | M3 | 131.32
ENS-SOL-060 | ENSAIO DE MASSA ESPECIFICA - IN SITU - METODO BALAO DE BORRACHA - SOLOS | U | 40.03
ENS-SOL-070 | ENSAIO DE MASSA ESPECIFICA - IN SITU - EMPREGO DO OLEO - SOLOS | U | 55.04
ENS-SOL-025 | ENSAIO DE LIMITE DE LIQUIDEZ - SOLOS | U | 50.04
ENS-SOL-040 | ENSAIO DE COMPACTACAO - AMOSTRAS NAO TRABALHADAS - ENERGIA INTERMEDIARIA - SOLOS | U | 145.12
ENS-SOL-050 | ENSAIO DE COMPACTACAO - AMOSTRAS TRABALHADAS - SOLOS | U | 100.08
ENS-SOL-020 | ENSAIO DE GRANULOMETRIA POR PENEIRAMENTO E SEDIMENTACAO - SOLOS | U | 95.08
ENS-CON-055 | ENSAIO DE RESISTENCIA A TRACAO NA FLEXAO DE CONCRETO | U | 100.08
ENS-SOL-010 | ENSAIO DE TERRAPLENAGEM - CAMADA FINAL DO ATERRO | M3 | 1.19
ENS-SOL-035 | ENSAIO DE COMPACTACAO - AMOSTRAS NAO TRABALHADAS - ENERGIA NORMAL - SOLOS | U | 95.08
ENS-SOL-055 | ENSAIO DE MASSA ESPECIFICA - IN SITU - METODO FRASCO DE AREIA - SOLOS | U | 35.03
ENS-SOL-065 | ENSAIO DE DENSIDADE REAL - SOLOS | U | 45.03
ENS-SOL-090 | ENSAIO DE RESILIENCIA - SOLOS | U | 645.55
ENS-SOL-005 | ENSAIOS DE TERRAPLENAGEM - CORPO DO ATERRO | M3 | 0.37
ENS-SOL-100 | PREPARACAO DE AMOSTRAS PARA ENSAIO DE CARACTERIZACAO - SOLOS | U | 55.04
ENS-CON-015 | DETERMINAÇÃO E ANÁLISE DE RESULTADO DE RESISTÊNCIA A COMPRESSÃO DO CONCRETO MOLDADO | U | 160
ENS-SOL-080 | ENSAIO DE TEOR DE UMIDADE - PROCESSO SPEEDY - SOLOS E AGREGADOS MIUDOS | U | 30.02
ENS-CON-045 | ENSAIO DE RESISTENCIA A COMPRESSAO SIMPLES - CONCRETO | U | 90.07
ENS-CON-050 | ENSAIO DE RESISTENCIA A TRACAO POR COMPRESSAO DIAMETRAL - CONCRETO | U | 90.07
ENS-SOL-045 | ENSAIO DE COMPACTACAO - AMOSTRAS NAO TRABALHADAS - ENERGIA MODIFICADA - SOLOS | U | 190.16
ENS-SOL-015 | ENSAIO DE GRANULOMETRIA POR PENEIRAMENTO - SOLOS | U | 80.06
ENS-CON-005 | ENSAIO DE CONCRETO: CURA, FACEAMENTO, RUPTURA, EMISSÃO DE CERTIFICADOS - ATE 6 UNIDADES | U | 96
ENS-SOL-075 | ENSAIO DE TEOR DE UMIDADE - METODO EXPEDITO DO ALCOOL - SOLOS | U | 30.02
ENS-SOL-085 | ENSAIO DE TEOR DE UMIDADE - EM LABORATORIO - SOLOS | U | 40.03
ENS-SOL-095 | ENSAIO DE EXPANSIBILIDADE - SOLOS | U | 72.56
ENS-SOL-030 | ENSAIO DE LIMITE DE PLASTICIDADE - SOLOS | U | 45.03
EQP-ESP-015 | REDE DE VÔLEI COM PEDESTAL PARA JUIZ | CJ | 654
EQP-ESP-005 | TRAVE DE GOL EM TUBO GALVANIZADO PARA QUADRA, INCLUSIVE REDE E PINTURA | U | 611.25
EQP-ESP-025 | REDE DE PETECA COM MASTROS EM TUBO AÇO GALVANIZADO D = 76 MM | CJ | 495
EQP-ESP-030 | TABELA DE BASQUETE EM POSTE METÁLICO E SUPORTE DE PISO | U | 1329.31
EQP-ESP-010 | TRAVE DE GOL PARA CAMPO DE FUTEBOL , INCLUSIVE REDE E PINTURA | U | 1552.75
EQP-ESP-020 | REDE DE VÔLEI COM MASTRO EM TUBO GALVANIZADO SEM PEDESTAL | CJ | 495
EQP-PLA-030 | BARRAS DE ALONGAMENTO METÁLICO PARA PLAYGROUND | U | 1105.28
EQP-PLA-010 | GANGORRA METÁLICA COM DOIS LUGARES | U | 1027.12
EQP-PLA-015 | ZANGA BURRINHO METÁLICO COM DUAS PRANCHAS | U | 795.59
EQP-PLA-020 | BARRA FIXA METÁLICA PARA PLAYGROUND | U | 1143.62
EQP-PLA-025 | ESCADA HORIZONTAL METÁLICA PARA PLAYGROUND | U | 1134.82
EQP-PLA-035 | BALANCIM COM CINCO LUGARES METÁLICO PARA PLAYGROUND | U | 1242.68
EQP-PLA-005 | ESCORREGADOR MÉDIO METÁLICO PARA PLAYGROUND | U | 661.92
ESQ-POR-055 | PORTA DE ABRIR, MADEIRA DE LEI PRANCHETA PARA PINTURA COMPLETA 90 X 210 CM,COM FERRAGENS EM FERRO LATONADO | U | 534.04
ESQ-POR-082 | PORTA DE MADEIRA DE LEI ESPECIAL 70 X 210 CM REVESTIDA COM CHUMBO 2MMPB (FACE INTERNA) E VISOR, PARA PINTURA, INCLUSIVE FERRAGENS | U | 3445.96
ESQ-BAT-005 | BATE MACA DE MADEIRA DE LEI ENVERNIZADA | M | 47.57
ESQ-FOL-005 | FOLHA DE PORTA MADEIRA DE LEI PRANCHETA PARA PINTURA L <= 60 CM, H <= 180 CM | U | 124.67
ESQ-POR-040 | PORTA DE ABRIR, MADEIRA DE LEI PRANCHETA PARA PINTURA COMPLETA 60 X 210 CM,COM FERRAGENS EM FERRO LATONADO | U | 505.3
ESQ-POR-045 | PORTA DE ABRIR, MADEIRA DE LEI PRANCHETA PARA PINTURA COMPLETA 70 X 210 CM,COM FERRAGENS EM FERRO LATONADO | U | 509.01
ESQ-FOL-015 | FOLHA DE PORTA MADEIRA DE LEI PRANCHETA PARA PINTURA 70 X 210 CM | U | 156.43
ESQ-MAR-015 | MARCO EM MADEIRA DE LEI PARA PINTURA, L = 14 CM, 80 X 210 CM | U | 133.79
ESQ-POR-025 | PORTA DE MADEIRA, TIPO PRANCHETA, COM MARCO FERRO "L" 1 1/4 X 1/8", TARJETA LIVRE/OCUPADO E DOBRADIÇAS - 60 X 165 CM | U | 272.05
ESQ-POR-035 | PORTA DE MADEIRA, TIPO PRANCHETA, COM MARCO FERRO "L" 1 1/4 X 1/8", TARJETA LIVRE/OCUPADO E DOBRADIÇAS - 100 X 160 CM | U | 306.18
ESQ-FOL-025 | FOLHA DE PORTA MADEIRA DE LEI PRANCHETA PARA PINTURA 90 X 210 CM | U | 168.39
ESQ-MAR-005 | MARCO DE MADEIRA DE LEI PARA PINTURA, L = 14 CM, 60 X 210 CM | U | 133.79
ESQ-POR-070 | PORTA EM MADEIRA DE LEI ESPECIAL 70 X 210 CM, COM REVESTIMENTO EM LAMINADO MELAMÍNICO NAS DUAS FACES, INCLUSIVE FERRAGENS E MAÇANETA TIPO ALAVANCA | U | 653.01
ESQ-POR-081 | PORTA DE MADEIRA DE LEI ESPECIAL 80 X 210 CM REVESTIDA COM CHUMBO 2MMPB (FACE INTERNA) E VISOR , PARA PINTURA, INCLUSIVE FERRAGENS | U | 3616.46
ESQ-REG-010 | RÉGUA PARA ALISARES DE 7 X 1 CM DE MADEIRA DE LEI PARA PINTURA COLOCADO | CJ | 33.75
ESQ-MAR-010 | MARCO EM MADEIRA DE LEI PARA PINTURA, L = 14 CM, 70 X 210 CM | U | 133.79
ESQ-POR-020 | PORTA DE MADEIRA, TIPO PRANCHETA, COM MARCO FERRO "L" 1 1/4 X 1/8", TARJETA LIVRE/OCUPADO E DOBRADIÇAS - 55 X 180 CM | U | 269.16
ESQ-POR-030 | PORTA DE MADEIRA, TIPO PRANCHETA, COM MARCO FERRO "L" 1 1/4 X 1/8", TARJETA E DOBRADIÇAS - 100 X 160 CM | U | 288.18
ESQ-POR-060 | PORTA EM MADEIRA DE LEI ESPECIAL 90 X 210 CM, PARA PINTURA, PARA P.N.E., COM PROTEÇÃO INFERIOR EM LAMINADO MELAMÍNICO, INCLUSIVE FERRAGENS E MAÇANETA TIPO ALAVANCA (P2) | U | 542.94
ESQ-FOL-020 | FOLHA DE PORTA MADEIRA DE LEI PRANCHETA PARA PINTURA 80 X 210 CM | U | 158.6
ESQ-POR-010 | PORTA DE MADEIRA, TIPO PRANCHETA, COM MARCO FERRO "L" 1 1/4 X 1/8", TARJETA LIVRE/OCUPADO E DOBRADIÇAS - 55 X 160 CM | U | 269.16
ESQ-POR-050 | PORTA DE ABRIR, MADEIRA DE LEI PRANCHETA PARA PINTURA COMPLETA 80 X 210 CM,COM FERRAGENS EM FERRO LATONADO | U | 509.01
ESQ-POR-015 | PORTA DE MADEIRA, TIPO PRANCHETA, COM MARCO FERRO "L" 1 1/4 X 1/8", TARJETA E DOBRADIÇAS - 55 X 180 CM | U | 251.16
ESQ-POR-065 | PORTA EM MADEIRA DE LEI ESPECIAL 80 X 210 CM, COM REVESTIMENTO EM LAMINADO MELAMÍNICO NAS DUAS FACES, INCLUSIVE FERRAGENS E MAÇANETA TIPO ALAVANCA | U | 653.01
ESQ-POR-075 | PORTA EM MADEIRA DE LEI ESPECIAL 60 X 210 CM, COM REVESTIMENTO EM LAMINADO MELAMÍNICO NAS DUAS FACES, INCLUSIVE FERRAGENS E MAÇANETA TIPO ALAVANCA | U | 649.3
ESQ-REG-005 | RÉGUA PARA ALISARES DE 5 X 1 CM DE MADEIRA DE LEI PARA PINTURA COLOCADO | CJ | 31.21
ESQ-BAT-010 | PROTETOR DE PAREDE BATE MACA EM PVC RÍGIDO DE ALTO IMPACTO, BASE DE FIXAÇÃO, TERMINAIS DE ACABAMENTO E ADAPTADORES L = 200 MM | M | 62.37
ESQ-FOL-010 | FOLHA DE PORTA MADEIRA DE LEI PRANCHETA PARA PINTURA 60 X 210 CM | U | 154.26
ESQ-MAR-020 | MARCO EM MADEIRA DE LEI PARA PINTURA, L = 14 CM, 90 X 210 CM | U | 133.79
ESQ-POR-080 | PORTA DE MADEIRA DE LEI ESPECIAL 90 X 210 CM REVESTIDA COM CHUMBO 2MMPB (FACE INTERNA) E VISOR, PARA PINTURA, INCLUSIVE FERRAGENS | U | 3786.96
ESQ-POR-036 | PORTA EM MADEIRA DE LEI REVESTIDA EM LAMINADO MELAMÍNICO, COM MARCO EM ALUMÍNIO ANODIZADO NATURAL, TARJETA LIVRE/OCUPADO E DOBRADIÇAS - 60 X 165 CM | U | 420
EST-FOR-055 | LOCAÇÃO, MONTAGEM E DESMONTAGEM DE MOLDES PLÁSTICOS PARA CONCRETAGEM DE LAJES NERVURADAS 600 X 425 CM, INCLUSIVE CIMBRAMENTO H = 3,00 M | M2 | 67.01
EST-CON-040 | FORNECIMENTO E LANÇAMENTO DE CONCRETO ESTRUTURAL VIRADO EM OBRA FCK >= 30 MPA, BRITA 1 E 2 | M3 | 442.9
EST-CON-055 | FORNECIMENTO E LANÇAMENTO DE CONCRETO NÃO ESTRUTURAL USINADO FCK <= 9 MPA, BRITA 1 | M3 | 288.37
EST-CON-060 | FORNECIMENTO E LANÇAMENTO DE CONCRETO NÃO ESTRUTURAL USINADO FCK >= 10 MPA, BRITA 1 | M3 | 306.22
EST-CON-070 | FORNECIMENTO E LANÇAMENTO DE CONCRETO NÃO ESTRUTURAL USINADO FCK >= 15 MPA, BRITA 1 | M3 | 317.77
EST-CON-005 | FORNECIMENTO E LANÇAMENTO DE CONCRETO NÃO ESTRUTURAL VIRADO EM OBRA FCK >= 9 MPA, BRITA 1 E 2 | M3 | 383.58
EST-CON-015 | FORNECIMENTO E LANÇAMENTO DE CONCRETO NÃO ESTRUTURAL VIRADO EM OBRA FCK >= 13,5 MPA, BRITA 1 E 2 | M3 | 395.86
EST-CON-030 | FORNECIMENTO E LANÇAMENTO DE CONCRETO ESTRUTURAL VIRADO EM OBRA FCK >= 20 MPA, BRITA 1 E 2 | M3 | 412.24
EST-CON-085 | FORNECIMENTO E LANÇAMENTO DE CONCRETO ESTRUTURAL USINADO FCK >= 25 MPA, BRITA 1 E MÓDULO DE ELASTICIDADE CONFORME NBR 6118 | M3 | 333.52
EST-CON-100 | FORNECIMENTO E LANÇAMENTO DE CONCRETO NÃO ESTRUTURAL USINADO BOMBEADO FCK >= 15 MPA, BRITA 1 | M3 | 365.83
EST-CON-105 | FORNECIMENTO E LANÇAMENTO DE CONCRETO NÃO ESTRUTURAL USINADO BOMBEADO FCK >= 18 MPA, BRITA 1 | M3 | 373.18
EST-FOR-025 | FORMA E DESFORMA DE COMPENSADO PLASTIFICADO ESPESSURA 12 MM, EXCLUSIVE ESCORAMENTO (5X) | M2 | 63
EST-CON-020 | FORNECIMENTO E LANÇAMENTO DE CONCRETO NÃO ESTRUTURAL VIRADO EM OBRA FCK >= 15 MPA, BRITA 1 E 2 | M3 | 398.22
EST-CON-065 | FORNECIMENTO E LANÇAMENTO DE CONCRETO NÃO ESTRUTURAL USINADO FCK >= 13,5 MPA, BRITA 1 | M3 | 311.99
EST-CON-090 | FORNECIMENTO E LANÇAMENTO DE CONCRETO ESTRUTURAL USINADO FCK >= 30 MPA, BRITA 1 E MÓDULO DE ELASTICIDADE CONFORME NBR 6118 | M3 | 351.37
EST-CON-095 | FORNECIMENTO E LANÇAMENTO DE CONCRETO ESTRUTURAL USINADO FCK >= 40 MPA, BRITA 1 E MÓDULO DE ELASTICIDADE CONFORME NBR 6118 | M3 | 383.92
EST-CON-125 | FORNECIMENTO E LANÇAMENTO DE CONCRETO ESTRUTURAL USINADO BOMBEADO FCK >= 40 MPA, BRITA 1 E MÓDULO DE ELASTICIDADE CONFORME NBR 6118 | M3 | 431.98
EST-FOR-005 | FORMA E DESFORMA EM TÁBUAS DE PINHO, EXCLUSIVE ESCORAMENTO (3X) | M2 | 65.86
EST-FOR-040 | ESCORAMENTO METÁLICO TUBULAR CONVENCIONAL (H = 3,21 À 4,50 M) COM ACESSÓRIOS PARA LAJES E VIGAS MACIÇAS, EXCLUSIVE TRANSPORTE E MONTAGEM (ALUGUEL MENSAL) | M3*MÊS | 1.7
EST-CON-115 | FORNECIMENTO E LANÇAMENTO DE CONCRETO ESTRUTURAL USINADO BOMBEADO FCK >= 25 MPA, BRITA 1 E MÓDULO DE ELASTICIDADE CONFORME NBR 6118 | M3 | 381.58
EST-FOR-045 | CIMBRAMENTO DE MADEIRA | M3 | 26.22
EST-FOR-020 | FORMA E DESFORMA DE COMPENSADO RESINADO ESPESSURA 14 MM, EXCLUSIVE ESCORAMENTO (3X) | M2 | 64.35
EST-CON-035 | FORNECIMENTO E LANÇAMENTO DE CONCRETO ESTRUTURAL VIRADO EM OBRA FCK >= 25 MPA, BRITA 1 E 2 | M3 | 421.53
EST-CON-075 | FORNECIMENTO E LANÇAMENTO DE CONCRETO NÃO ESTRUTURAL USINADO FCK >= 18 MPA, BRITA 1 | M3 | 325.12
EST-FOR-035 | ESCORAMENTO METÁLICO TUBULAR CONVENCIONAL (H = 1,80 À 3,20 M) COM ACESSÓRIOS PARA LAJES E VIGAS MACIÇAS, EXCLUSIVE TRANSPORTE E MONTAGEM (ALUGUEL MENSAL) | M3*MÊS | 2
EST-CON-025 | FORNECIMENTO E LANÇAMENTO DE CONCRETO NÃO ESTRUTURAL VIRADO EM OBRA FCK >= 18 MPA, BRITA 1 E 2 | M3 | 407.04
EST-CON-045 | FORNECIMENTO E LANÇAMENTO DE CONCRETO ESTRUTURAL VIRADO EM OBRA FCK >= 40 MPA, BRITA 1 E 2 | M3 | 470.73
EST-CON-050 | FORNECIMENTO E LANÇAMENTO DE CONCRETO ESTRUTURAL USINADO FCK >= 7,5 MPA, BRITA 1 | M3 | 278.39
EST-CON-110 | FORNECIMENTO E LANÇAMENTO DE CONCRETO ESTRUTURAL USINADO BOMBEADO FCK >= 20 MPA, BRITA 1 E MÓDULO DE ELASTICIDADE CONFORME NBR 6118 | M3 | 376.33
EST-CON-120 | FORNECIMENTO E LANÇAMENTO DE CONCRETO ESTRUTURAL USINADO BOMBEADO FCK >= 30 MPA, BRITA 1 E MÓDULO DE ELASTICIDADE CONFORME NBR 6118 | M3 | 399.43
EST-CON-121 | FORNECIMENTO E LANÇAMENTO DE CONCRETO ESTRUTURAL USINADO BOMBEADO FCK >= 35 MPA, BRITA 1 E MÓDULO DE ELASTICIDADE CONFORME NBR 6118 | M3 | 418.85
EST-FOR-010 | FORMA E DESFORMA DE COMPENSADO RESINADO ESPESSURA 10 MM, EXCLUSIVE ESCORAMENTO (3X) | M2 | 62.53
EST-FOR-031 | FORMA E DESFORMA DE MADEIRA PARA ESTRUTURAS EM CURVA COM TÁBUAS DE 3ª E CHAPA DE MADEIRA COMPENSADA RESINADA E = 6 MM (2 X), EXCLUSIVE ESCORAMENTO | M2 | 92.69
EST-FOR-041 | DESCARGA, MONTAGEM, DESMONTAGEM E CARGA DE ESCORAMENTO METÁLICO TIPOS A E B PARA VIGAS E LAJES | M3 | 7.72
EST-CON-010 | FORNECIMENTO E LANÇAMENTO DE CONCRETO NÃO ESTRUTURAL VIRADO EM OBRA FCK >= 10 MPA, BRITA 1 E 2 | M3 | 385.94
EST-CON-041 | FORNECIMENTO E LANÇAMENTO DE CONCRETO ESTRUTURAL VIRADO EM OBRA FCK >= 35 MPA, BRITA 1 E 2 | M3 | 451.92
EST-CON-091 | FORNECIMENTO E LANÇAMENTO DE CONCRETO ESTRUTURAL USINADO FCK >= 35 MPA, BRITA 1 E MÓDULO DE ELASTICIDADE CONFORME NBR 6118 | M3 | 370.79
EST-CON-096 | FORNECIMENTO E LANÇAMENTO DE CONCRETO ESTRUTURAL USINADO FCK >= 45 MPA, BRITA 1 E MÓDULO DE ELASTICIDADE CONFORME NBR 6118 | M3 | 393.89
EST-CON-130 | FORNECIMENTO E LANÇAMENTO DE CONCRETO ESTRUTURAL USINADO BOMBEADO FCK >= 45 MPA, BRITA 1 E MÓDULO DE ELASTICIDADE CONFORME NBR 6118 | M3 | 441.95
EST-CON-080 | FORNECIMENTO E LANÇAMENTO DE CONCRETO ESTRUTURAL USINADO FCK >= 20 MPA, BRITA 1 E MÓDULO DE ELASTICIDADE CONFORME NBR 6118 | M3 | 328.27
EST-FOR-015 | FORMA E DESFORMA DE COMPENSADO RESINADO ESPESSURA 12 MM, EXCLUSIVE ESCORAMENTO (3X) | M2 | 63.72
EST-FOR-030 | FORMA E DESFORMA DE COMPENSADO PLASTIFICADO ESPESSURA 14 MM, EXCLUSIVE ESCORAMENTO (5X) | M2 | 63.32
EST-ESC-005 | ESCARIFICAÇÃO MANUAL , CORTE DE CONCRETO ATÉ 3 CM DE PROFUNDIDADE | M2 | 123
EST-GRO-015 | GROUT - PREPARO COM ARGAMASSA DE CIMENTO, AREIA SEM PENEIRAR E PEDRISCO TRAÇO 1:3:2 | M3 | 304.37
EST-GRO-005 | GROUT - PREPARO E LANÇAMENTO COM ARGAMASSA DE CIMENTO, CAL HIDRATADA, AREIA SEM PENEIRAR E PEDRICO TRAÇO 1:0,1:3:2 | M3 | 496.81
EST-ARM-015 | REFORÇO ESTRUTURAL COM EMENDA POR SOLDA , PARA RECONSTITUIÇÃO DA SEÇÃO DA ARMADURA | U | 8.52
EST-GRO-010 | FORNECIMENTO E APLICAÇÃO DE GROUT PARA ANCORAGENS, RECUPERAÇÕES ESTRUTURAIS E USO EM GERAL | M3 | 2810.41
EST-ARM-010 | PROTEÇÃO DE ARMADURA CORROÍDA POR AÇÃO DE CLORETOS, COM TINTA DE ALTO TEOR DE ZINCO | M | 3.48
EST-ARM-020 | REFORÇO ESTRUTURAL COM EMENDA POR TRANSPASSE , PARA RECONSTITUIÇÃO DA SEÇÃO DA ARMADURA | KG | 9.01
EST-ARM-005 | LIXAMENTO ELÉTRICO DA ARMADURA COM ESCOVA CIRCULAR | M | 3.78
EST-ANC-005 | ANCORAGEM DE BARRAS DE AÇO , COM RESINA BASE DE POLIÉSTER | DM3 | 50.68
EST-MET-065 | ESTRUTURA DE AÇO PARA COBERTURA EM SHED , ESPAÇAMENTO ENTRE TESOURAS 7 M, VÃO 15 | M2 | 196
EST-MET-070 | ESTRUTURA DE AÇO PARA COBERTURA EM SHED , ESPAÇAMENTO ENTRE TESOURAS 10 M, VÃO 20 M | M2 | 210
EST-MET-080 | ESTRUTURA DE AÇO PARA COBERTURA EM SHED , ESPAÇAMENTO ENTRE TESOURAS 12 M, VÃO 30 M | M2 | 238
EST-MET-090 | ESTRUTURA DE AÇO PARA COBERTURA DUAS ÁGUAS COM LANTERNIM, ESPAÇAMENTO ENTRE TESOURAS 5 M, VÃO 25 M | M2 | 224
EST-MET-115 | ESTRUTURA DE ALUMÍNIO EM DUAS ÁGUAS , ESPAÇAMENTO ENTRE TESOURAS DE 3 A 6 M, VÃO DE 40 M | M2 | 337.57
EST-MET-015 | FORNECIMENTO, FABRICAÇÃO, TRANSPORTE E MONTAGEM DE ESTRUTURA METÁLICA EM PERFIS TUBULARES, INCLUSIVE PINTURA PRIMER | KG | 10.5
EST-MET-085 | ESTRUTURA DE AÇO PARA COBERTURA DUAS ÁGUAS COM LANTERNIM, ESPAÇAMENTO ENTRE TESOURAS 4 M, VÃO 15 M | M2 | 196
EST-MET-110 | ESTRUTURA DE ALUMÍNIO EM DUAS ÁGUAS , ESPAÇAMENTO ENTRE TESOURAS DE 3 A 6 M, VÃO DE 30 M | M2 | 296.45
EST-MET-055 | ESTRUTURA DE AÇO PARA COBERTURA EM ARCO , ESPAÇAMENTO ENTRE ARCOS 6 M, VÃO 25 M | M2 | 154
EST-MET-100 | ESTRUTURA DE ALUMÍNIO EM DUAS ÁGUAS , ESPAÇAMENTO ENTRE TESOURAS DE 3 A 6 M, VÃO DE 20 M | M2 | 247.1
EST-MET-005 | FORNECIMENTO, FABRICAÇÃO, TRANSPORTE E MONTAGEM DE ESTRUTURA METÁLICA EM PERFIS LAMINADOS, INCLUSIVE PINTURA PRIMER | KG | 10.5
EST-MET-045 | ESTRUTURA DE AÇO PARA COBERTURA EM ARCO , ESPAÇAMENTO ENTRE ARCOS 4 M, VÃO 15 M | M2 | 135.8
EST-MET-050 | ESTRUTURA DE AÇO PARA COBERTURA EM ARCO , ESPAÇAMENTO ENTRE ARCOS 5 M, VÃO 20 M | M2 | 144.2
EST-MET-075 | ESTRUTURA DE AÇO PARA COBERTURA EM SHED , ESPAÇAMENTO ENTRE TESOURAS 10 M, VÃO 25 M | M2 | 224
EST-MET-095 | ESTRUTURA DE AÇO PARA COBERTURA DUAS ÁGUAS COM LANTERNIM, ESPAÇAMENTO ENTRE TESOURAS 5 M, VÃO 30 M | M2 | 252
EST-MET-040 | FORNECIMENTO, FABRICAÇÃO, TRANSPORTE E MONTAGEM DE ESTRUTURA METÁLICA PARA TELHADO SOBRE LAJE PARA TELHAS CERÂMICAS, INCLUSIVE PINTURA PRIMER | M2 | 76.05
EST-MET-060 | ESTRUTURA DE AÇO PARA COBERTURA EM ARCO , ESPAÇAMENTO ENTRE ARCOS 6 M, VÃO 30 M | M2 | 159.6
EST-MET-105 | ESTRUTURA DE ALUMÍNIO EM DUAS ÁGUAS , ESPAÇAMENTO ENTRE TESOURAS DE 3 A 6 M, VÃO DE 25 M | M2 | 271.77
EST-MET-030 | FORNECIMENTO, FABRICAÇÃO, TRANSPORTE E MONTAGEM DE ESTRUTURA METÁLICA PARA TELHADO DE QUADRA POLI ESPORTIVA EM AÇO SAC-41, PINTADA | M2 | 99.64
EST-MET-035 | FORNECIMENTO, FABRICAÇÃO, TRANSPORTE E MONTAGEM DE ESTRUTURA METÁLICA PARA TELHADO SOBRE LAJE PARA TELHAS METÁLICAS, INCLUSIVE PINTURA PRIMER | M2 | 50.7
EST-MET-010 | FORNECIMENTO, FABRICAÇÃO, TRANSPORTE E MONTAGEM DE ESTRUTURA METÁLICA EM PERFIS SOLDADOS, INCLUSIVE PINTURA PRIMET | KG | 10.5
FOR-PVC-010 | FORRO EM PVC BRANCO DE L = 20 CM | M2 | 41
FOR-GES-010 | FORRO DE GESSO EM PLACAS ACARTONADAS - FGE | M2 | 39.9
FOR-MAD-020 | EMPENAS DE MADEIRA (RÉGUAS) | M2 | 116.26
FOR-MAD-010 | FORRO DE MADEIRA DE PINUS | M2 | 54.39
FOR-MAD-005 | FORRO DE MADEIRA EM ANGELIM | M2 | 70.23
FOR-GES-015 | FORRO DE GESSO EM PLACAS ACARTONADAS - FGA | M2 | 33.45
FOR-GES-005 | FORRO DE GESSO EM PLACAS 60 X 60 CM LISO | M2 | 30.22
FOR-MAD-015 | CIMALHA DE MADEIRA PARA FORRO DE MADEIRA | M | 11.92
FOR-PVC-005 | FORRO EM PVC BRANCO DE L = 10 CM | M2 | 41
FOR-GES-020 | COLOCAÇÃO DE MOLDURA DE GESSO | M | 8.5
FRG-FEC-015 | FECHADURA 557-(E49) E285 - ML600 CROMADA | U | 180.96
FRG-MOL-010 | MOLA HIDRÁULICA PARA PORTA DE CHUMBO | U | 1157.91
FRG-MOL-005 | MOLA HIDRÁULICA NORMAL | U | 128.1
FRG-DOB-015 | DOBRADIÇA DE FERRO CROMADA 3 1/2" X 2 1/2" | U | 8.66
FRG-TAR-010 | TARJETA CROMADA, INSTALADA PORTAS DE SANITÁRIOS-LIVRE/OCUPADO | U | 68.16
FRG-TAR-005 | TARJETA CROMADA, INSTALADA PORTAS DE SANITÁRIOS | U | 50.16
FRG-FEC-010 | FECHADURA 457-(E49) E283 - ML600 CROMADA | U | 180.96
FRG-FEC-005 | FECHADURA 357-(E49) E282 - ML600 CROMADA | U | 231.96
FRG-DOB-010 | DOBRADIÇA DE FERRO CROMADA 3" X 2 1/2" | U | 8.88
FRG-DOB-005 | DOBRADIÇA DE FERRO CROMADO 3" X 2" | U | 8.88
FUN-STR-015 | ESCAVAÇÃO E CONCRETAGEM ESTACA TIPO STRAUSS MOLDADA "IN LOCO" D = 320 MM | M | 83.32
FUN-TRI-015 | ESTACA TIPO TRILHO TR-32 SIMPLES | M | 121.7
FUN-TRI-060 | CORTE DE ESTACA TIPO TRILHO TR 25/32 DUPLO | U | 140
FUN-FRA-015 | CRAVAÇÃO E CONCRETAGEM ESTACA TIPO FRANKI MOLDADA "IN LOCO" 70 TON D = 400 MM | M | 172.43
FUN-HEL-010 | EXECUÇÃO DE ESTACA TIPO HÉLICE CONTÍNUA D = 400 MM, EXCETO CONCRETO | M | 40
FUN-PRE-045 | ESTACA PRÉ-MOLDADA DE CONCRETO ARMADO CRAVADA 21,5 X 21,5 CM/60T | M | 111.09
FUN-PRE-055 | ESTACA PRÉ-MOLDADA DE CONCRETO ARMADO CRAVADA 25,5 X 25,5 CM/85T | M | 140.15
FUN-TRA-015 | PERFURAÇÃO DE ESTACA BROCA A TRADO MANUAL D = 250 MM | M | 24.6
FUN-TRI-035 | ESTACA TIPO TRILHO TR-32 DUPLO | M | 254.58
FUN-FRA-006 | MOBILIZAÇÃO E DESMOBILIZAÇÃO DE EQUIPAMENTO PARA ESTACA TIPO FRANKI DMT DE 50,1 A 100 KM | VB | 13500
FUN-PRE-015 | ESTACA PRÉ-MOLDADA DE CONCRETO ARMADO CRAVADA D = 230 MM/55T | M | 118.92
FUN-PRE-020 | ESTACA PRÉ-MOLDADA DE CONCRETO ARMADO CRAVADA D = 260 MM/70T | M | 136.32
FUN-PRE-050 | ESTACA PRÉ-MOLDADA DE CONCRETO ARMADO CRAVADA 23 X 23 CM/70T | M | 123.65
FUN-PRE-075 | CORTE E PREPARO DE CABEÇA DE ESTACAS | U | 35.05
FUN-STR-025 | ESCAVAÇÃO E CONCRETAGEM ESTACA TIPO STRAUSS MOLDADA "IN LOCO" D = 520 MM | M | 141.53
FUN-FRA-010 | CRAVAÇÃO E CONCRETAGEM ESTACA TIPO FRANKI MOLDADA "IN LOCO" 55 TON D = 350 MM | M | 150.33
FUN-FRA-025 | CRAVAÇÃO E CONCRETAGEM ESTACA TIPO FRANKI MOLDADA "IN LOCO" 130 TON D = 520 MM | M | 242.59
FUN-FRA-035 | CRAVAÇÃO E CONCRETAGEM ESTACA TIPO FRANKI MOLDADA "IN LOCO" 170 TON D = 600 MM | M | 314.52
FUN-PRE-026 | ESTACA PRÉ-MOLDADA DE CONCRETO ARMADO CRAVADA D = 380 MM/105T | M | 162.22
FUN-PRE-027 | ESTACA PRÉ-MOLDADA DE CONCRETO ARMADO CRAVADA D = 420 MM/130T | M | 180.92
FUN-STR-016 | ESCAVAÇÃO E CONCRETAGEM ESTACA TIPO STRAUSS MOLDADA "IN LOCO" D = 380 MM | M | 100.51
FUN-TRA-030 | PERFURAÇÃO DE ESTACA BROCA A TRADO MECANIZADO D = 250 MM | M | 20
FUN-TRA-060 | TRANSPORTE DE ESTACAS | T/MÊS | 1
FUN-TRI-050 | CORTE DE ESTACA TIPO TRILHO TR 25/32 SIMPLES | U | 95
FUN-FRA-020 | CRAVAÇÃO E CONCRETAGEM ESTACA TIPO FRANKI MOLDADA "IN LOCO" 95 TON D = 450 MM | M | 212.35
FUN-HEL-005 | MOBILIZAÇÃO E DESMOBILIZAÇÃO DE EQUIPAMENTO PARA ESTACA TIPO HÉLICE CONTÍNUA DMT ATÉ 50 KM | VB | 9000
FUN-PRE-010 | ESTACA PRÉ-MOLDADA DE CONCRETO ARMADO CRAVADA D = 180 MM/35T | M | 96.92
FUN-PRE-040 | ESTACA PRÉ-MOLDADA DE CONCRETO ARMADO CRAVADA 20 X 20 CM/50T | M | 104.49
FUN-TRA-010 | PERFURAÇÃO DE ESTACA BROCA A TRADO MANUAL D = 200 MM | M | 18.45
FUN-TRA-020 | PERFURAÇÃO DE ESTACA BROCA A TRADO MANUAL D = 300 M | M | 36.9
FUN-TRA-050 | PERFURAÇÃO DE ESTACA BROCA A TRADO MECANIZADO D = 450 MM | M | 40
FUN-TRI-005 | MOBILIZAÇÃO E DESMOBILIZAÇÃO DE EQUIPAMENTO PARA ESTACA TRILHO DMT ATÉ 50 KM | VB | 6500
FUN-TRA-045 | PERFURAÇÃO DE ESTACA BROCA A TRADO MECANIZADO D = 400 MM | M | 37.5
FUN-TRI-010 | ESTACA TIPO TRILHO TR-25 SIMPLES | M | 107.07
FUN-TRI-020 | ESTACA TIPO TRILHO TR-37 SIMPLES | M | 132.15
FUN-TRI-055 | CORTE DE ESTACA TIPO TRILHO TR 37/45/57 SIMPLES | U | 95
FUN-TRI-070 | SOLDA DE TOPO PERFIL METÁLICO SIMPLES | U | 165
FUN-FRA-005 | MOBILIZAÇÃO E DESMOBILIZAÇÃO DE EQUIPAMENTO PARA ESTACA TIPO FRANKI DMT ATÉ 50 KM | VB | 10000
FUN-TRA-025 | MOBILIZAÇÃO E DESMOBILIZAÇÃO DE EQUIPAMENTO PARA BROCA TRADO DMT ATÉ 50 KM | VB | 1000
FUN-TRA-035 | PERFURAÇÃO DE ESTACA BROCA A TRADO MECANIZADO D = 300 MM | M | 27.5
FUN-TRA-055 | PERFURAÇÃO DE ESTACA BROCA A TRADO MECANIZADO D = 500 MM | M | 47.5
FUN-TRI-025 | ESTACA TIPO TRILHO TR-45 SIMPLES | M | 148.87
FUN-HEL-006 | MOBILIZAÇÃO E DESMOBILIZAÇÃO DE EQUIPAMENTO PARA ESTACA TIPO HÉLICE CONTÍNUA DMT DE 50,1 A 100 KM | VB | 12000
FUN-HEL-020 | EXECUÇÃO DE ESTACA TIPO HÉLICE CONTÍNUA D = 600 MM, EXCETO CONCRETO | M | 60
FUN-PRE-025 | ESTACA PRÉ-MOLDADA DE CONCRETO ARMADO CRAVADA D = 330 MM/90T | M | 153.42
FUN-PRE-056 | ESTACA PRÉ-MOLDADA DE CONCRETO ARMADO CRAVADA 28 X 28 CM/105T | M | 157.42
FUN-STR-010 | ESCAVAÇÃO E CONCRETAGEM ESTACA TIPO STRAUSS MOLDADA "IN LOCO" D = 250 MM | M | 76.56
FUN-TRA-040 | PERFURAÇÃO DE ESTACA BROCA A TRADO MECANIZADO D = 350 MM | M | 31.5
FUN-TRI-075 | SOLDA DE TOPO PERFIL METÁLICO DUPLO | U | 230
FUN-PRE-005 | MOBILIZAÇÃO E DESMOBILIZAÇÃO DE EQUIPAMENTO PARA ESTACA CRAVADA DMT ATÉ 50 KM | VB | 6500
FUN-STR-006 | MOBILIZAÇÃO E DESMOBILIZAÇÃO DE EQUIPAMENTO PARA ESTACA STRAUSS DMT DE 50,1 A 100 KM | VB | 6500
FUN-STR-020 | ESCAVAÇÃO E CONCRETAGEM ESTACA TIPO STRAUSS MOLDADA "IN LOCO" D = 420 MM | M | 106.36
FUN-TRA-026 | MOBILIZAÇÃO E DESMOBILIZAÇÃO DE EQUIPAMENTO PARA BROCA TRADO DMT DE 50,1 A 100 KM | VB | 1500
FUN-TRI-006 | MOBILIZAÇÃO E DESMOBILIZAÇÃO DE EQUIPAMENTO PARA ESTACA TRILHO DMT DE 50,1 A 100 KM | VB | 9000
FUN-TRI-026 | ESTACA TIPO TRILHO TR-57 SIMPLES | M | 173.95
FUN-TRI-030 | ESTACA TIPO TRILHO TR-25 DUPLO | M | 225.32
FUN-TRI-045 | ESTACA TIPO TRILHO TR-45 DUPLO | M | 308.92
FUN-TRI-046 | ESTACA TIPO TRILHO TR-57 DUPLO | M | 359.08
FUN-TRI-065 | CORTE DE ESTACA TIPO TRILHO TR 37/45/57 DUPLO | U | 140
FUN-HEL-025 | EXECUÇÃO DE ESTACA TIPO HÉLICE CONTÍNUA D = 800 MM, EXCETO CONCRETO | M | 80
FUN-PRE-006 | MOBILIZAÇÃO E DESMOBILIZAÇÃO DE EQUIPAMENTO PARA ESTACA CRAVADA DMT DE 50,1 A 100 KM | VB | 9000
FUN-PRE-070 | EMENDA DE ESTACA PRÉ MOLDADA ACIMA DE 95T | U | 84.83
FUN-STR-005 | MOBILIZAÇÃO E DESMOBILIZAÇÃO DE EQUIPAMENTO PARA ESTACA STRAUSS DMT ATÉ 50 KM | VB | 5000
FUN-TRA-005 | PERFURAÇÃO DE ESTACA BROCA A TRADO MANUAL D = 150 MM | M | 14.14
FUN-TRI-040 | ESTACA TIPO TRILHO TR-37 DUPLO | M | 275.48
FUN-TUB-005 | ESCAVAÇÃO MANUAL DE TUBULÃO A CÉU ABERTO | M3 | 221.85
FUN-HEL-015 | EXECUÇÃO DE ESTACA TIPO HÉLICE CONTÍNUA D = 500 MM, EXCETO CONCRETO | M | 50
FUN-PRE-028 | ESTACA PRÉ-MOLDADA DE CONCRETO ARMADO CRAVADA D = 500 MM/150T | M | 233.92
FUN-PRE-030 | ESTACA PRÉ-MOLDADA DE CONCRETO ARMADO CRAVADA 15 X 15 CM/25T | M | 89.09
FUN-PRE-035 | ESTACA PRÉ-MOLDADA DE CONCRETO ARMADO CRAVADA 17 X 17 CM/35T | M | 93.49
FUN-PRE-060 | EMENDA DE ESTACA PRÉ-MOLDADA ATÉ 65T | U | 65
FUN-PRE-065 | EMENDA DE ESTACA PRÉ-MOLDADA DE 65T A 95T | U | 74.5
FUN-CON-050 | FORNECIMENTO E LANÇAMENTO DE CONCRETO ESTRUTURAL VIRADO EM OBRA FCK >= 25 MPA, BRITA 1 E 2 | M3 | 398.8
FUN-CON-065 | FORNECIMENTO E LANÇAMENTO DE CONCRETO NÃO ESTRUTURAL USINADOFCK >= 7,5 MPA, BRITA 1 | M3 | 259.94
FUN-CON-120 | FORNECIMENTO E LANÇAMENTO DE CONCRETO ESTRUTURAL USINADO BOMBEADO FCK >= 18 MPA, BRITA 1 | M3 | 334.91
FUN-LAS-005 | LASTRO DE CONCRETO MAGRO | M3 | 387.61
FUN-LAS-015 | LASTRO DE AREIA | M3 | 92.04
FUN-CON-070 | FORNECIMENTO E LANÇAMENTO DE CONCRETO NÃO ESTRUTURAL USINADO FCK >= 9 MPA, BRITA 1 | M3 | 269.92
FUN-CON-090 | FORNECIMENTO E LANÇAMENTO DE CONCRETO ESTRUTURAL USINADO FCK >= 18 MPA, BRITA 1 | M3 | 306.67
FUN-CON-105 | FORNECIMENTO E LANÇAMENTO DE CONCRETO ESTRUTURAL USINADO FCK >= 30 MPA, BRITA 1 | M3 | 332.92
FUN-CON-110 | FORNECIMENTO E LANÇAMENTO DE CONCRETO ESTRUTURAL USINADO FCK >= 40 MPA, BRITA 1 | M3 | 365.47
FUN-CON-040 | FORNECIMENTO E LANÇAMENTO DE CONCRETO ESTRUTURAL VIRADO EM OBRA FCK >= 18 MPA, BRITA 1 E 2 | M3 | 384.31
FUN-CON-106 | FORNECIMENTO E LANÇAMENTO DE CONCRETO ESTRUTURAL USINADO FCK >= 35 MPA, BRITA 1 | M3 | 352.34
FUN-CON-035 | FORNECIMENTO E LANÇAMENTO DE CONCRETO ESTRUTURAL VIRADO EM OBRA FCK >= 15 MPA, BRITA 1 E 2 | M3 | 375.49
FUN-CON-075 | FORNECIMENTO E LANÇAMENTO DE CONCRETO NÃO ESTRUTURAL USINADO FCK >= 10 MPA, BRITA 1 | M3 | 287.77
FUN-CON-085 | FORNECIMENTO E LANÇAMENTO DE CONCRETO ESTRUTURAL USINADO FCK >= 15 MPA, BRITA 1 | M3 | 299.32
FUN-CON-095 | FORNECIMENTO E LANÇAMENTO DE CONCRETO ESTRUTURAL USINADO FCK >= 20 MPA, BRITA 1 | M3 | 309.82
FUN-CON-115 | FORNECIMENTO E LANÇAMENTO DE CONCRETO ESTRUTURAL USINADO BOMBEADO FCK >= 15 MPA, BRITA 1 | M3 | 327.56
FUN-CON-150 | FORNECIMENTO E LANÇAMENTO DE CONCRETO ESTRUTURAL USINADO BOMBEADO FCK >= 40 MPA, BRITA 1 | M3 | 393.71
FUN-CON-010 | CONCRETO CICLÓPICO 1:3:6 COM 30% DE PEDRA DE MÃO | M3 | 264.75
FUN-CON-025 | FORNECIMENTO E LANÇAMENTO DE CONCRETO NÃO ESTRUTURAL VIRADO EM OBRA FCK >= 10 MPA, BRITA 1 E 2 | M3 | 363.21
FUN-CON-005 | CONCRETO CICLÓPICO 1:4:8 COM 30% DE PEDRA DE MÃO | M3 | 250.8
FUN-CON-030 | FORNECIMENTO E LANÇAMENTO DE CONCRETO NÃO ESTRUTURAL VIRADO EM OBRA FCK >= 13,5 MPA, BRITA 1 E 2 | M3 | 373.13
FUN-CON-045 | FORNECIMENTO E LANÇAMENTO DE CONCRETO ESTRUTURAL VIRADO EM OBRA FCK >= 20 MPA, BRITA 1 E 2 | M3 | 389.51
FUN-CON-155 | FORNECIMENTO E LANÇAMENTO DE CONCRETO ESTRUTURAL USINADO BOMBEADO FCK >= 20 MPA, SLUMP 20 +/- 2 (SLUMPFLOW 48 A 53 CM, COM AGREGADOS PEDRISCO E AREIA, CONSUMO MÍNIMO DE CIMENTO DE 400 KG/M3) | M3 | 363.26
FUN-FOR-005 | FORMA E DESFORMA EM TÁBUAS DE PINHO (3X) | M2 | 58.89
FUN-FOR-010 | FORMA E DESFORMA EM COMPENSADO RESINADO ESPES >= 12 MM (3X) | M2 | 73.78
FUN-CON-020 | FORNECIMENTO E LANÇAMENTO DE CONCRETO NÃO ESTRUTURAL VIRADO EM OBRA FCK >= 9 MPA, BRITA 1 E 2 | M3 | 360.85
FUN-CON-055 | FORNECIMENTO E LANÇAMENTO DE CONCRETO ESTRUTURAL VIRADO EM OBRA FCK >= 30 MPA, BRITA 1 E 2 | M3 | 420.17
FUN-CON-056 | FORNECIMENTO E LANÇAMENTO DE CONCRETO ESTRUTURAL VIRADO EM OBRA FCK >= 35 MPA, BRITA 1 E 2 | M3 | 429.19
FUN-CON-100 | FORNECIMENTO E LANÇAMENTO DE CONCRETO ESTRUTURAL USINADO FCK >= 25 MPA, BRITA 1 | M3 | 315.07
FUN-CON-130 | FORNECIMENTO E LANÇAMENTO DE CONCRETO ESTRUTURAL USINADO BOMBEADO FCK >= 20 MPA, BRITA 1 | M3 | 338.06
FUN-CON-135 | FORNECIMENTO E LANÇAMENTO DE CONCRETO ESTRUTURAL USINADO BOMBEADO FCK >= 25 MPA, BRITA 1 | M3 | 343.31
FUN-CON-140 | FORNECIMENTO E LANÇAMENTO DE CONCRETO ESTRUTURAL USINADO BOMBEADO FCK >= 30 MPA, BRITA 1 | M3 | 361.16
FUN-CON-141 | FORNECIMENTO E LANÇAMENTO DE CONCRETO ESTRUTURAL USINADO BOMBEADO FCK >= 35 MPA, BRITA 1 | M3 | 380.58
FUN-LAS-010 | LASTRO DE BRITA 2 OU 3 APILOADO MANUALMENTE | M3 | 99.16
FUN-CON-015 | CONCRETO CICLÓPICO FCK = 15 MPA COM 30% DE PEDRA DE MÃO | M3 | 293.39
FUN-CON-060 | FORNECIMENTO E LANÇAMENTO DE CONCRETO ESTRUTURAL VIRADO EM OBRA FCK >= 40 MPA, BRITA 1 E 2 | M3 | 448
FUN-CON-080 | FORNECIMENTO E LANÇAMENTO DE CONCRETO NÃO ESTRUTURAL USINADO FCK >= 13,5 MPA, BRITA 1 | M3 | 293.54
GAS-REP-005 | REGULADOR PRESSÃO ALIANÇA 76506/3 ENTRA 1/8" - 7KG/H - EST. ÚNICO | U | 101.9
ARC-TUB-015 | FORNECIMENTO E ASSENTAMENTO DE TUBO DE COBRE CLASSE "A" SEM COSTURA, INCLUSIVE CONEXÕES E SUPORTES, D = 1" | M | 85.48
GAS-REG-015 | REGISTRO DE LATÃO 1/2" NPT X 1/2" NPT | U | 33.79
ARC-TUB-005 | FORNECIMENTO E ASSENTAMENTO DE TUBO DE COBRE CLASSE "A" SEM COSTURA, INCLUSIVE CONEXÕES E SUPORTES, D = 1/2" | M | 50.89
ARC-TUB-020 | FORNECIMENTO E ASSENTAMENTO DE TUBO DE COBRE CLASSE "A" SEM COSTURA, INCLUSIVE CONEXÕES E SUPORTES, D = 1 1/4" | M | 120.43
ARC-TUB-030 | FORNECIMENTO E ASSENTAMENTO DE TUBO DE COBRE CLASSE "A" SEM COSTURA, INCLUSIVE CONEXÕES E SUPORTES, D = 2" | M | 187.39
GAS-VAL-015 | VÁLVULA DE REGISTRO PARA GÁS COM TÊ REVERSÍVEL PARA 2 BOTIJÕES | U | 81.76
GAS-PIG-005 | PIG-TAIL DE BORRACHA P-45/P-90 - 500MM | U | 19.25
GAS-BIS-005 | BICO DE BUSEN | U | 64
GAS-COL-005 | COLETOR MÓDULO CENTRAL | U | 117.32
GAS-COL-010 | COLETOR MÓDULO II SIMPLES P-45 | U | 117.32
GAS-MAN-005 | MANGUEIRA PLÁSTICA PARA GÁS D = 3/8" X 1,50 M | U | 16.28
GAS-TUB-005 | TUBO AÇO PRETO SCH-40, D = 3/8" SEM COSTURA | M | 28.65
GAS-TUB-015 | TUBO AÇO PRETO SCH-40, D = 3/4" SEM COSTURA | M | 40.9
ARC-TUB-035 | FORNECIMENTO E ASSENTAMENTO DE TUBO DE COBRE CLASSE "A" SEM COSTURA, INCLUSIVE CONEXÕES E SUPORTES, D = 2 1/2" | M | 238.23
GAS-CAPS-005 | CAPS FORJADO SOLDA SCH 40 S/COST A234 WPB 3/4" | U | 15.25
GAS-NIP-010 | NIPLE DE REDUÇÃO DE LATÃO 1/2" NPT X 3/8" NPT | U | 10.73
GAS-REG-005 | REGISTRO BICO INJETOR D = 3/8" | U | 36.18
GAS-TUB-010 | TUBO AÇO PRETO SCH-40, D = 1/2" SEM COSTURA | M | 32.9
GAS-VAL-010 | VÁLVULA DE ESFERA TRIPARTIDA COM ROSCA NPT, CLASSE 300LBS - 3/4" | U | 74.36
GAS-CIL-005 | CILINDRO DE AÇO COM GÁS GLP CAPACIDADE 45 KG | U | 298.54
GAS-DEP-005 | DEPÓSITO PARA CILINDRO DE GÁS (GLP) - PADRÃO DEER-MG | U | 3202.74
GAS-REG-010 | REGISTRO DE GÁS D = 1/2" | U | 45.11
ARC-TUB-025 | FORNECIMENTO E ASSENTAMENTO DE TUBO DE COBRE CLASSE "A" SEM COSTURA, INCLUSIVE CONEXÕES E SUPORTES, D = 1 1/2" | M | 132.97
GAS-VAL-005 | VÁLVULA DE ESFERA TRIPARTIDA COM ROSCA NPT, CLASSE 300LBS - 1/2" | U | 67.57
GAS-NIP-005 | NIPLE DE REDUÇÃO DE LATÃO 1/2" NPT X 1/8" NPT | U | 10.73
GAS-NIP-015 | NIPLE DUPLO FERRO MALEÁVEL 300# 1/2" NPT | U | 10.73
GAS-TAM-005 | TAMPÃO (CAP) FERRO MALEÁVEL NPT 300# 1/2" | U | 14.94
ARC-TUB-010 | FORNECIMENTO E ASSENTAMENTO DE TUBO DE COBRE CLASSE "A" SEM COSTURA, INCLUSIVE CONEXÕES E SUPORTES, D = 3/4" | M | 70.56
HID-GRE-010 | GRELHA FUNDIDA 571-C, 15 X 15 CM | U | 38.53
HID-HID-020 | HIDRÔMETRO COM CAVALETE E REGISTRO D = 1/2" COPASA | U | 107.8
HID-HID-025 | HIDRÔMETRO COM CAVALETE E REGISTRO D = 3/4" COPASA | U | 182.56
HID-HID-030 | HIDRÔMETRO COM CAVALETE E REGISTRO D = 1" COPASA | U | 377.03
HID-TUB-210 | FORNECIMENTO E ASSENTAMENTO DE TUBO DE POLIPROPILENO (PPR), PRESSÃO DE 12 KGF/CM², INCLUSIVE CONEXÕES E SUPORTES, D = 50 MM (NBR 15813) | M | 28.64
HID-TUB-260 | FORNECIMENTO E ASSENTAMENTO DE TUBO DE POLIPROPILENO (PPR), PRESSÃO DE 20 KGF/CM², INCLUSIVE CONEXÕES E SUPORTES, D = 75 MM (NBR 15813) | M | 76.13
HID-ADP-065 | ADAPTADOR SOLDÁVEL DE PVC MARROM COM FLANGES LIVRES PARA CAIXA DÁGUA Ø 85 MM X 3" | U | 198.27
HID-TUB-390 | FORNECIMENTO E ASSENTAMENTO DE TUBO DE PVC RÍGIDO ROSCÁVEL, INCLUSIVE CONEXÕES E SUPORTES, D = 2 1/2" | M | 51.46
HID-TUB-415 | FORNECIMENTO E ASSENTAMENTO DE TUBO DE COBRE CLASSE "A" SEM COSTURA SOLDÁVEL, INCLUSIVE CONEXÕES E SUPORTES, D = 28 MM (1") | M | 85.48
HID-TUB-425 | FORNECIMENTO E ASSENTAMENTO DE TUBO DE COBRE CLASSE "A" SEM COSTURA SOLDÁVEL, INCLUSIVE CONEXÕES E SUPORTES, D = 42 MM (1 1/2") | M | 132.97
HID-TUB-430 | FORNECIMENTO E ASSENTAMENTO DE TUBO DE COBRE CLASSE "A" SEM COSTURA SOLDÁVEL, INCLUSIVE CONEXÕES E SUPORTES, D = 54 MM (2") | M | 187.39
HID-TUB-470 | FORNECIMENTO E ASSENTAMENTO DE TUBO DE COBRE CLASSE "E" SEM COSTURA SOLDÁVEL, INCLUSIVE CONEXÕES E SUPORTES, D = 42 MM (1 1/2") | M | 105.22
HID-CXS-105 | CAIXA ALVENARIA 80 X 80 X 80 CM, TAMPA EM CONCRETO-INSPEÇÃO /PASSAGEM, INCLUSIVE ESCAVAÇÃO, REATERRO E BOTA-FORA | U | 564.3
HID-TUB-545 | FORNECIMENTO E ASSENTAMENTO DE TUBO DE CPVC SOLDÁVEL, ÁGUA QUENTE, INCLUSIVE CONEXÕES E SUPORTES, D = 22 MM (NBR 15884) | M | 24.29
HID-CXS-160 | CAIXA ALVENARIA 30 X 30 X 60 CM, TAMPA EM GRELHA DE AÇO-PASSAGEM, INCLUSIVE ESCAVAÇÃO, REATERRO E BOTA-FORA | U | 269.13
HID-CXS-230 | CAIXA ALVENARIA 70 X 70 X 80 CM, TAMPA EM GRELHA DE AÇO-PASSAGEM, INCLUSIVE ESCAVAÇÃO, REATERRO E BOTA-FORA | U | 820.09
HID-CXS-245 | CAIXA ALVENARIA 80 X 80 X 40 CM, TAMPA EM GRELHA DE AÇO-PASSAGEM, INCLUSIVE ESCAVAÇÃO, REATERRO E BOTA-FORA | U | 761.47
HID-REG-005 | REGISTRO PRESSÃO COM CANOPLA CROMADO D = 15 MM (1/2") - PADRÃO MÉDIO | U | 54.37
HID-REG-015 | REGISTRO DE GAVETA BRUTO D = 15 MM (1/2") - PADRÃO MÉDIO | U | 36.66
HID-REG-016 | REGISTRO DE GAVETA BRUTO D = 15 MM (1/2") - PADRÃO POPULAR | U | 31.56
HID-CXS-260 | CAIXA ALVENARIA 80 X 80 X 100 CM, TAMPA EM GRELHA DE AÇO-PASSAGEM, INCLUSIVE ESCAVAÇÃO, REATERRO E BOTA-FORA | U | 1084
HID-REG-092 | REGISTRO DE GAVETA COM CANOPLA D = 50 MM (2") - PADRÃO MÉDIO | U | 136.08
HID-TAM-010 | TAMPA INSPEÇÃO PARA CAIXA 580 - C 15 X 15 CM | U | 95.93
HID-TUB-010 | FORNECIMENTO E ASSENTAMENTO DE TUBO PVC RÍGIDO SOLDÁVEL ÁGUA, INCLUSIVE CONEXÕES E SUPORTES, D = 25 MM (NBR 7362) | M | 15.93
HID-TUB-025 | FORNECIMENTO E ASSENTAMENTO DE TUBO PVC RÍGIDO SOLDÁVEL, ÁGUA INCLUSIVE CONEXÕES E SUPORTES, D = 50 MM (NBR 7362) | M | 31.15
HID-CXS-040 | CAIXA ALVENARIA 50 X 50 X 60 CM, TAMPA EM CONCRETO-INSPEÇÃO /PASSAGEM, INCLUSIVE ESCAVAÇÃO, REATERRO E BOTA-FORA | U | 276.26
HID-CXS-062 | CAIXA ALVENARIA 60 X 60 X 70 CM, TAMPA EM CONCRETO-INSPEÇÃO /PASSAGEM, INCLUSIVE ESCAVAÇÃO, REATERRO E BOTA-FORA | U | 374.08
HID-CXS-066 | CAIXA ALVENARIA 60 X 60 X 85 CM, TAMPA EM CONCRETO-INSPEÇÃO /PASSAGEM, INCLUSIVE ESCAVAÇÃO, REATERRO E BOTA-FORA | U | 435.1
HID-CXS-090 | CAIXA ALVENARIA 70 X 70 X 110 CM, TAMPA EM CONCRETO-INSPEÇÃO /PASSAGEM, INCLUSIVE ESCAVAÇÃO, REATERRO E BOTA-FORA | U | 629.34
HID-TUB-515 | FORNECIMENTO E INSTALAÇÃO DE TUBO PVC RÍGIDO COM JUNTA ELÁSTICA (COLETOR DE ESGOTO - NBR 7362), INCLUSIVE CONEXÕES E SUPORTES, D = 250 MM | M | 87.35
HID-SIF-011 | CAIXA SIFONADA EM PVC COM GRELHA REDONDA 100 X 100 X 40 MM | U | 39.66
HID-SIF-025 | CAIXA SIFONADA EM PVC COM TAMPA CEGA 250 X 230 X 75 MM | U | 66.2
HID-TUB-035 | FORNECIMENTO E ASSENTAMENTO DE TUBO PVC RÍGIDO SOLDÁVEL, ÁGUA INCLUSIVE CONEXÕES E SUPORTES, D = 75 MM (NBR 7362) | M | 55.62
HID-GOR-030 | CAIXA DE GORDURA PRÉ-FABRICADA SIMPLES VOL. 31 LITROS | U | 54.75
HID-GRE-005 | GRELHA FUNDIDA 571-C, 10 X 10 CM | U | 34.11
HID-GRE-011 | GRELHA DE FERRO FUNDIDO 30 X 30 CM | U | 82.05
HID-RAL-006 | RALO SIFONADO PVC QUADRADO 100 X 53 X 40 MM COM GRELHA BRANCA | U | 18.99
HID-RAL-011 | RALO SIFONADO PVC CILINDRÍCO 100 X 70 X 40 MM COM GRELHA REDONDA | U | 18.6
HID-TUB-075 | FORNECIMENTO E ASSENTAMENTO DE TUBO PVC ESGOTO PB, INCLUSIVE CONEXÕES E SUPORTES, D = 40 MM (NBR 7362) | M | 11.78
HID-TUB-090 | FORNECIMENTO E ASSENTAMENTO DE TUBO PVC ESGOTO, REFORÇADO PB, VIROLA E ANEL - INCLUSIVE CONEXÕES E SUPORTES, D = 150 MM (NBR 7362) | M | 91
HID-TUB-125 | FORNECIMENTO E ASSENTAMENTO DE TUBO DE AÇO GALVANIZADO COM COSTURA , INCLUSIVE CONEXÕES E SUPORTES, D = 2 1/2" | M | 154.48
HID-TUB-175 | TUBO CERÂMICO D = 200 MM, COM CONEXÕES, ASSENTAMENTO COM ARGAMASSA 1:3 | M | 39.71
HID-TUB-225 | FORNECIMENTO E ASSENTAMENTO DE TUBO DE POLIPROPILENO (PPR), PRESSÃO DE 12 KGF/CM², INCLUSIVE CONEXÕES E SUPORTES, D = 90 MM (NBR 15813) | M | 68.25
HID-TUB-250 | FORNECIMENTO E ASSENTAMENTO DE TUBO DE POLIPROPILENO (PPR), PRESSÃO DE 20 KGF/CM², INCLUSIVE CONEXÕES E SUPORTES, D = 50 MM (NBR 15813) | M | 30.74
HID-ADP-050 | ADAPTADOR SOLDÁVEL DE PVC MARROM COM FLANGES LIVRES PARA CAIXA DÁGUA Ø 50 MM X 1 1/2" | U | 29.68
HID-ADP-055 | ADAPTADOR SOLDÁVEL DE PVC MARROM COM FLANGES LIVRES PARA CAIXA DÁGUA Ø 60 MM X 2" | U | 41.81
HID-BOM-023 | CONJUNTO ELEVATÓRIO MOTOR-BOMBA (CENTRÍFUGA) DE 1/3 HP | U | 658.56
HID-BOM-025 | CONJUNTO MOTO BOMBA 3/4" CV MONOFÁSICA, CENTRÍFUGA, 1 ESTAGIO | CJ | 1135.97
HID-TUB-435 | FORNECIMENTO E ASSENTAMENTO DE TUBO DE COBRE CLASSE "A" SEM COSTURA SOLDÁVEL, INCLUSIVE CONEXÕES E SUPORTES, D = 66 MM (2 1/2") | M | 238.23
HID-TUB-485 | FORNECIMENTO E ASSENTAMENTO DE TUBO DE COBRE CLASSE "E" SEM COSTURA SOLDÁVEL, INCLUSIVE CONEXÕES E SUPORTES, D = 79 MM (3") | M | 247.38
HID-TUB-520 | FORNECIMENTO E INSTALAÇÃO DE TUBO PVC RÍGIDO COM JUNTA ELÁSTICA (COLETOR DE ESGOTO - NBR 7362), INCLUSIVE CONEXÕES E SUPORTES, D = 300 MM | M | 114.46
HID-TUB-525 | FORNECIMENTO E INSTALAÇÃO DE TUBO PVC RÍGIDO COM JUNTA ELÁSTICA (COLETOR DE ESGOTO - NBR 7362), INCLUSIVE CONEXÕES E SUPORTES, D = 350 MM | M | 147.07
HID-TUB-560 | FORNECIMENTO E ASSENTAMENTO DE TUBO DE CPVC SOLDÁVEL, ÁGUA QUENTE, INCLUSIVE CONEXÕES E SUPORTES, D = 42 MM (NBR 15884) | M | 38.46
HID-TUB-580 | FORNECIMENTO E ASSENTAMENTO DE TUBO DE CPVC SOLDÁVEL, ÁGUA QUENTE, INCLUSIVE CONEXÕES E SUPORTES, D = 114 MM (NBR 15884) | M | 183.01
HID-TUB-585 | FORNECIMENTO E ASSENTAMENTO DE TUBO DE TUBOS DE POLIETILENO RETICULADO FLEXÍVE (PEX), INCLUSIVE CONEXÕES METÁLICAS E SUPORTES, D = 16 MM (NBR 15939) | M | 15.52
HID-CXS-120 | CAIXA ALVENARIA 90 X 90 X 60 CM, TAMPA EM CONCRETO-INSPEÇÃO /PASSAGEM, INCLUSIVE ESCAVAÇÃO, REATERRO E BOTA-FORA | U | 522.93
HID-CXS-155 | CAIXA ALVENARIA 30 X 30 X 40 CM, TAMPA EM GRELHA DE AÇO-PASSAGEM, INCLUSIVE ESCAVAÇÃO, REATERRO E BOTA-FORA | U | 225.3
HID-REG-012 | REGISTRO PRESSÃO COM CANOPLA CROMADO D = 25 MM (1") - PADRÃO MÉDIO | U | 78.58
HID-REG-013 | REGISTRO PRESSÃO COM CANOPLA CROMADO D = 25 MM (1") - PADRÃO POPULAR | U | 72.14
HID-RAL-010 | RALO SECO PVC CÔNICO 100 X 40 MM COM GRELHA QUADRADA | U | 22.23
HID-TUB-180 | TUBO CERÂMICO D = 250 MM, COM CONEXÕES, ASSENTAMENTO COM ARGAMASSA 1:3 | M | 61.85
HID-TUB-215 | FORNECIMENTO E ASSENTAMENTO DE TUBO DE POLIPROPILENO (PPR), PRESSÃO DE 12 KGF/CM², INCLUSIVE CONEXÕES E SUPORTES, D = 63 MM (NBR 15813) | M | 38.37
HID-TUB-240 | FORNECIMENTO E ASSENTAMENTO DE TUBO DE POLIPROPILENO (PPR), PRESSÃO DE 20 KGF/CM², INCLUSIVE CONEXÕES E SUPORTES, D = 32 MM (NBR 15813) | M | 17.65
HID-TUB-270 | FORNECIMENTO E ASSENTAMENTO DE TUBO DE POLIPROPILENO (PPR), PRESSÃO DE 20 KGF/CM², INCLUSIVE CONEXÕES E SUPORTES, D = 110 MM (NBR 15813) | M | 153.29
HID-TUB-300 | FORNECIMENTO E ASSENTAMENTO DE TUBO DE POLIPROPILENO (PPR), PRESSÃO DE 25 KGF/CM², INCLUSIVE CONEXÕES E SUPORTES, D = 75 MM (NBR 15813) | M | 88.16
HID-TUB-310 | FORNECIMENTO E ASSENTAMENTO DE TUBO DE POLIPROPILENO (PPR), PRESSÃO DE 25 KGF/CM², INCLUSIVE CONEXÕES E SUPORTES, D = 110 MM (NBR 15813) | M | 166.43
HID-ADP-005 | ADAPTADOR SOLDÁVEL DE PVC MARROM COM FLANGES E ANEL PARA CAIXA DÁGUA Ø 20 MM X 1/2" | U | 12.76
HID-BOM-005 | BOMBA CENTRÍFUGA DE SUCÇÃO E RECALQUE 1/2 HP D = 2" | U | 2604.69
HID-BOM-010 | BOMBA CENTRÍFUGA DE SUCÇÃO E RECALQUE 1/2 HP D = 3" | U | 2885.61
HID-BOM-050 | CONJUNTO ELEVATÓRIO MOTOR-BOMBA (CENTRÍFUGA) DE 10 HP | U | 3092.76
HID-CXS-015 | CAIXA ALVENARIA 30 X 30 X 60 CM, TAMPA EM CONCRETO-INSPEÇÃO /PASSAGEM, INCLUSIVE ESCAVAÇÃO, REATERRO E BOTA-FORA | U | 175.64
HID-TUB-420 | FORNECIMENTO E ASSENTAMENTO DE TUBO DE COBRE CLASSE "A" SEM COSTURA SOLDÁVEL, INCLUSIVE CONEXÕES E SUPORTES, D = 35 MM (1 1/4") | M | 120.43
HID-TUB-445 | FORNECIMENTO E ASSENTAMENTO DE TUBO DE COBRE CLASSE "A" SEM COSTURA SOLDÁVEL, INCLUSIVE CONEXÕES E SUPORTES, D = 104 MM (4") | M | 355.51
HID-TUB-505 | FORNECIMENTO E INSTALAÇÃO DE TUBO PVC RÍGIDO COM JUNTA ELÁSTICA (COLETOR DE ESGOTO - NBR 7362), INCLUSIVE CONEXÕES E SUPORTES, D = 150 MM | M | 28.71
HID-CXS-025 | CAIXA ALVENARIA 40 X 40 X 60 CM, TAMPA EM CONCRETO-INSPEÇÃO /PASSAGEM, INCLUSIVE ESCAVAÇÃO, REATERRO E BOTA-FORA | U | 222.05
HID-CXS-063 | CAIXA ALVENARIA 60 X 60 X 75 CM, TAMPA EM CONCRETO-INSPEÇÃO /PASSAGEM, INCLUSIVE ESCAVAÇÃO, REATERRO E BOTA-FORA | U | 394.34
HID-CXS-065 | CAIXA ALVENARIA 60 X 60 X 80 CM, TAMPA EM CONCRETO-INSPEÇÃO /PASSAGEM, INCLUSIVE ESCAVAÇÃO, REATERRO E BOTA-FORA | U | 414.74
HID-CXS-075 | CAIXA ALVENARIA 70 X 70 X 40 CM, TAMPA EM CONCRETO-INSPEÇÃO /PASSAGEM, INCLUSIVE ESCAVAÇÃO, REATERRO E BOTA-FORA | U | 299.37
HID-CXS-100 | CAIXA ALVENARIA 80 X 80 X 60 CM, TAMPA EM CONCRETO-INSPEÇÃO /PASSAGEM, INCLUSIVE ESCAVAÇÃO, REATERRO E BOTA-FORA | U | 456.81
HID-TUB-595 | FORNECIMENTO E ASSENTAMENTO DE TUBO DE TUBOS DE POLIETILENO RETICULADO FLEXÍVE (PEX), INCLUSIVE CONEXÕES METÁLICAS E SUPORTES, D = 25 MM (NBR 15939) | M | 15.53
HID-RAL-014 | RALO SECO PVC QUADRADO 100 X 53 X 40 MM COM GRELHA BRANCA | U | 17.71
HID-REG-006 | REGISTRO PRESSÃO COM CANOPLA CROMADO D = 15 MM (1/2") - PADRÃO POPULAR | U | 49.07
HID-REG-011 | REGISTRO PRESSÃO COM CANOPLA CROMADO D = 20 MM (3/4") - PADRÃO POPULAR | U | 50.18
HID-REG-070 | REGISTRO DE GAVETA COM CANOPLA D = 15 MM (1/2") - PADRÃO MÉDIO | U | 53.35
HID-CXS-270 | CAIXA ALVENARIA 90 X 90 X 60 CM, TAMPA EM GRELHA DE AÇO-PASSAGEM, INCLUSIVE ESCAVAÇÃO, REATERRO E BOTA-FORA | U | 1023.73
HID-CXS-275 | CAIXA ALVENARIA 90 X 90 X 80 CM, TAMPA EM GRELHA DE AÇO-PASSAGEM, INCLUSIVE ESCAVAÇÃO, REATERRO E BOTA-FORA | U | 1144.72
HID-CXS-290 | CAIXA ALVENARIA 100 X 100 X 50 CM, TAMPA EM GRELHA DE AÇO-PASSAGEM, INCLUSIVE ESCAVAÇÃO, REATERRO E BOTA-FORA | U | 1122.75
HID-REG-090 | REGISTRO DE GAVETA COM CANOPLA D = 40 MM (1 1/2") - PADRÃO MÉDIO | U | 111.29
HID-SIF-005 | CAIXA SIFONADA EM PVC COM GRELHA QUADRADA150 X 150 X 50 MM | U | 50.1
HID-REG-056 | REGISTRO DE GAVETA BRUTO D = 100 MM (4") - PADRÃO POPULAR | U | 389.8
HID-REG-091 | REGISTRO DE GAVETA COM CANOPLA D = 40 MM (1 1/2") - PADRÃO POPULAR | U | 88.57
HID-REG-100 | REGISTRO DE ESFERA EM PVC SOLDÁVEL, Ø 25 MM | U | 18.43
HID-SEC-005 | CAIXA SECA DE PVC RÍGIDO , 100 X 100 X 40 MM | U | 37.42
HID-SIF-020 | CAIXA SIFONADA EM PVC COM TAMPA CEGA 250 X 172 X 50 MM | U | 60.59
HID-SIF-030 | CAIXA SIFONADA EM PVC COM TAMPA CEGA 150 X 150 X 50 MM | U | 51.29
HID-TUB-020 | FORNECIMENTO E ASSENTAMENTO DE TUBO PVC RÍGIDO SOLDÁVEL ÁGUA, INCLUSIVE CONEXÕES E SUPORTES, D = 40 MM (NBR 7362) | M | 26.32
HID-GRE-015 | GRELHA/PORTA GRELHA AÇO INOX, FECHO GIRATÓRIO 100 X 100 MM | U | 24.06
HID-MIT-005 | MITRA PVC RÍGIDO (TERMINAL DE VENTILAÇÃO TIPO) 75 MM | U | 6.47
HID-RAL-007 | RALO SIFONADO PVC CÔNICO 100 X 40 MM COM GRELHA REDONDA | U | 16.83
HID-TUB-120 | FORNECIMENTO E ASSENTAMENTO DE TUBO DE AÇO GALVANIZADO COM COSTURA , INCLUSIVE CONEXÕES E SUPORTES, D = 2" | M | 110.22
HID-TUB-170 | TUBO CERÂMICO D = 150 MM, COM CONEXÕES, ASSENTAMENTO COM ARGAMASSA 1:3 | M | 24.75
HID-TUB-565 | FORNECIMENTO E ASSENTAMENTO DE TUBO DE CPVC SOLDÁVEL, ÁGUA QUENTE, INCLUSIVE CONEXÕES E SUPORTES, D = 54 MM (NBR 15884) | M | 57.94
HID-CXS-125 | CAIXA ALVENARIA 90 X 90 X 80 CM, TAMPA EM CONCRETO-INSPEÇÃO /PASSAGEM, INCLUSIVE ESCAVAÇÃO, REATERRO E BOTA-FORA | U | 643.92
HID-CXS-175 | CAIXA ALVENARIA 40 X 40 X 80 CM, TAMPA EM GRELHA DE AÇO-PASSAGEM, INCLUSIVE ESCAVAÇÃO, REATERRO E BOTA-FORA | U | 421.96
HID-CXS-185 | CAIXA ALVENARIA 50 X 50 X 60 CM, TAMPA EM GRELHA DE AÇO-PASSAGEM, INCLUSIVE ESCAVAÇÃO, REATERRO E BOTA-FORA | U | 474.27
HID-CXS-195 | CAIXA ALVENARIA 60 X 60 X 40 CM, TAMPA EM GRELHA DE AÇO-PASSAGEM, INCLUSIVE ESCAVAÇÃO, REATERRO E BOTA-FORA | U | 512.95
HID-CXS-215 | CAIXA ALVENARIA 70 X 70 X 40 CM, TAMPA EM GRELHA DE AÇO-PASSAGEM, INCLUSIVE ESCAVAÇÃO, REATERRO E BOTA-FORA | U | 631.53
HID-RAL-020 | RALO SEMI- HEMISFÉRICO TIPO ABACAXI D = 75 MM | U | 30.65
HID-RAL-025 | RALO SEMI- HEMISFÉRICO TIPO ABACAXI D = 100 MM | U | 32.33
HID-REG-010 | REGISTRO PRESSÃO COM CANOPLA CROMADO D = 20 MM (3/4") - PADRÃO MÉDIO | U | 55.66
HID-REG-020 | REGISTRO DE GAVETA BRUTO D = 20 MM (3/4") - PADRÃO MÉDIO | U | 40.12
HID-CXS-280 | CAIXA ALVENARIA 90 X 90 X 100 CM, TAMPA EM GRELHA DE AÇO-PASSAGEM, INCLUSIVE ESCAVAÇÃO, REATERRO E BOTA-FORA | U | 1265.71
HID-CXS-295 | CAIXA ALVENARIA 100 X 100 X 80 CM, TAMPA EM GRELHA DE AÇO-PASSAGEM, INCLUSIVE ESCAVAÇÃO, REATERRO E BOTA-FORA | U | 1324.81
HID-REG-125 | REGISTRO DE ESFERA EM PVC SOLDÁVEL, Ø 60 MM | U | 58.3
HID-SIF-006 | CAIXA SIFONADA EM PVC COM GRELHA REDONDA 150 X 150 X 50 MM | U | 50.1
HID-SIF-035 | CAIXA SIFONADA EM PVC COM TAMPA CEGA 150 X 185 X 75 MM | U | 57.55
HID-TUB-005 | FORNECIMENTO E ASSENTAMENTO DE TUBO PVC RÍGIDO SOLDÁVEL ÁGUA, INCLUSIVE CONEXÕES E SUPORTES, D = 20 MM (NBR 7362) | M | 13.47
HID-TUB-015 | FORNECIMENTO E ASSENTAMENTO DE TUBO PVC RÍGIDO SOLDÁVEL ÁGUA, INCLUSIVE CONEXÕES E SUPORTES, D = 32 MM (NBR 7362) | M | 21.32
HID-TUB-030 | FORNECIMENTO E ASSENTAMENTO DE TUBO PVC RÍGIDO SOLDÁVEL, ÁGUA INCLUSIVE CONEXÕES E SUPORTES, D = 60 MM (NBR 7362) | M | 41.39
HID-TUB-070 | FORNECIMENTO E ASSENTAMENTO DE TUBO PVC ESGOTO PB, INCLUSIVE CONEXÕES E SUPORTES, D = 250 MM (NBR 7362) | M | 93.25
HID-TUB-080 | FORNECIMENTO E ASSENTAMENTO DE TUBO PVC ESGOTO, REFORÇADO PB, VIROLA E ANEL - INCLUSIVE CONEXÕES E SUPORTES, D = 75 MM (NBR 7362) | M | 40.06
HID-TUB-115 | FORNECIMENTO E ASSENTAMENTO DE TUBO DE AÇO GALVANIZADO COM COSTURA , INCLUSIVE CONEXÕES E SUPORTES, D = 1 1/2" | M | 92.73
HID-TUB-200 | FORNECIMENTO E ASSENTAMENTO DE TUBO DE POLIPROPILENO (PPR), PRESSÃO DE 12 KGF/CM², INCLUSIVE CONEXÕES E SUPORTES, D = 32 MM (NBR 15813) | M | 13.81
HID-TUB-255 | FORNECIMENTO E ASSENTAMENTO DE TUBO DE POLIPROPILENO (PPR), PRESSÃO DE 20 KGF/CM², INCLUSIVE CONEXÕES E SUPORTES, D = 63 MM (NBR 15813) | M | 43.19
HID-TUB-285 | FORNECIMENTO E ASSENTAMENTO DE TUBO DE POLIPROPILENO (PPR), PRESSÃO DE 25 KGF/CM², INCLUSIVE CONEXÕES E SUPORTES, D = 40 MM (NBR 15813) | M | 30.32
HID-TUB-305 | FORNECIMENTO E ASSENTAMENTO DE TUBO DE POLIPROPILENO (PPR), PRESSÃO DE 25 KGF/CM², INCLUSIVE CONEXÕES E SUPORTES, D = 90 MM (NBR 15813) | M | 126.74
HID-REG-021 | REGISTRO DE GAVETA BRUTO D = 20 MM (3/4") - PADRÃO POPULAR | U | 32.36
HID-REG-025 | REGISTRO DE GAVETA BRUTO D = 25 MM (1") - PADRÃO MÉDIO | U | 47.93
HID-REG-030 | REGISTRO DE GAVETA BRUTO D = 32 MM (1 1/4") - PADRÃO MÉDIO | U | 65.92
HID-REG-035 | REGISTRO DE GAVETA BRUTO D = 40 MM (1 1/2") - PADRÃO MÉDIO | U | 79.94
HID-REG-055 | REGISTRO DE GAVETA BRUTO D = 100 MM (4") - PADRÃO MÉDIO | U | 667.83
HID-CXS-265 | CAIXA ALVENARIA 80 X 80 X 140 CM, TAMPA EM GRELHA DE AÇO-PASSAGEM, INCLUSIVE ESCAVAÇÃO, REATERRO E BOTA-FORA | U | 1299.02
HID-CXS-285 | CAIXA ALVENARIA 90 X 90 X 140 CM, TAMPA EM GRELHA DE AÇO-PASSAGEM, INCLUSIVE ESCAVAÇÃO, REATERRO E BOTA-FORA | U | 1507.68
HID-CXS-300 | CAIXA DÁGUA SUBTERRÂNEA, CAPACIDADE 15.000 L, EM CONCRETO E CASAS DE BOMBAS | U | 12860.88
HID-REG-076 | REGISTRO DE GAVETA COM CANOPLA D = 20 MM (3/4") - PADRÃO POPULAR | U | 52.08
HID-REG-085 | REGISTRO DE GAVETA COM CANOPLA D = 32 MM (1 1/4") - PADRÃO MÉDIO | U | 112.52
HID-REG-105 | REGISTRO DE ESFERA EM PVC SOLDÁVEL, Ø 32 MM | U | 26.12
HID-REG-110 | REGISTRO DE ESFERA EM PVC SOLDÁVEL, Ø 40 MM | U | 33.15
HID-DES-005 | CAIXA DE DESCARGA PLÁSTICA EXTERNA 12 LTS INSTALADA COM ACESSÓRIOS | U | 112.27
HID-TUB-079 | FORNECIMENTO E ASSENTAMENTO DE TUBO PVC ESGOTO, REFORÇADO PB, VIROLA E ANEL - INCLUSIVE CONEXÕES E SUPORTES, D = 50 MM (NBR 7362) | M | 18.79
HID-TUB-110 | FORNECIMENTO E ASSENTAMENTO DE TUBO DE AÇO GALVANIZADO COM COSTURA , INCLUSIVE CONEXÕES E SUPORTES, D = 1 1/4" | M | 88.23
HID-TUB-185 | TUBO CERÂMICO D = 300 MM, COM CONEXÕES, ASSENTAMENTO COM ARGAMASSA 1:3 | M | 86.21
HID-TUB-280 | FORNECIMENTO E ASSENTAMENTO DE TUBO DE POLIPROPILENO (PPR), PRESSÃO DE 25 KGF/CM², INCLUSIVE CONEXÕES E SUPORTES, D = 32 MM (NBR 15813) | M | 18.94
HID-TUB-380 | FORNECIMENTO E ASSENTAMENTO DE TUBO DE PVC RÍGIDO ROSCÁVEL, INCLUSIVE CONEXÕES E SUPORTES, D = 1 1/2" | M | 24.23
HID-BOM-030 | CONJUNTO ELEVATÓRIO MOTOR-BOMBA (CENTRÍFUGA) DE 2 HP | U | 1250.92
HID-BOM-040 | CONJUNTO ELEVATÓRIO MOTOR-BOMBA (CENTRÍFUGA) DE 5 HP | U | 2090.13
HID-BOM-045 | CONJUNTO ELEVATÓRIO MOTOR-BOMBA (CENTRÍFUGA) DE 7,5 HP | U | 2537.88
HID-CXS-010 | CAIXA ALVENARIA 30 X 30 X 40 CM, TAMPA EM CONCRETO-INSPEÇÃO /PASSAGEM, INCLUSIVE ESCAVAÇÃO, REATERRO E BOTA-FORA | U | 126.97
HID-TUB-450 | FORNECIMENTO E ASSENTAMENTO DE TUBO DE COBRE CLASSE "E" SEM COSTURA SOLDÁVEL, INCLUSIVE CONEXÕES E SUPORTES, D = 15 MM (1/2") | M | 38.82
HID-TUB-500 | FORNECIMENTO E INSTALAÇÃO DE TUBO PVC RÍGIDO COM JUNTA ELÁSTICA (COLETOR DE ESGOTO - NBR 7362), INCLUSIVE CONEXÕES E SUPORTES, D = 100 MM | M | 14.82
HID-TUB-510 | FORNECIMENTO E INSTALAÇÃO DE TUBO PVC RÍGIDO COM JUNTA ELÁSTICA (COLETOR DE ESGOTO - NBR 7362), INCLUSIVE CONEXÕES E SUPORTES, D = 200 MM | M | 43.42
HID-CXS-030 | CAIXA ALVENARIA 40 X 40 X 80 CM, TAMPA EM CONCRETO-INSPEÇÃO /PASSAGEM, INCLUSIVE ESCAVAÇÃO, REATERRO E BOTA-FORA | U | 278.1
HID-CXS-035 | CAIXA ALVENARIA 50 X 50 X 40 CM, TAMPA EM CONCRETO-INSPEÇÃO /PASSAGEM, INCLUSIVE ESCAVAÇÃO, REATERRO E BOTA-FORA | U | 207.72
HID-CXS-140 | CAIXA ALVENARIA 100 X 100 X 50 CM, TAMPA EM CONCRETO-INSPEÇÃO /PASSAGEM, INCLUSIVE ESCAVAÇÃO, REATERRO E BOTA-FORA | U | 524.7
HID-CXS-170 | CAIXA ALVENARIA 40 X 40 X 60 CM, TAMPA EM GRELHA DE AÇO-PASSAGEM, INCLUSIVE ESCAVAÇÃO, REATERRO E BOTA-FORA | U | 365.91
HID-CXS-190 | CAIXA ALVENARIA 50 X 50 X 100 CM, TAMPA EM GRELHA DE AÇO-PASSAGEM, INCLUSIVE ESCAVAÇÃO, REATERRO E BOTA-FORA | U | 542.83
HID-CXS-210 | CAIXA ALVENARIA 60 X 60 X 100 CM, TAMPA EM GRELHA DE AÇO-PASSAGEM, INCLUSIVE ESCAVAÇÃO, REATERRO E BOTA-FORA | U | 756.83
HID-CXS-240 | CAIXA ALVENARIA 70 X 70 X 110 CM, TAMPA EM GRELHA DE AÇO-PASSAGEM, INCLUSIVE ESCAVAÇÃO, REATERRO E BOTA-FORA | U | 961.5
HID-REG-026 | REGISTRO DE GAVETA BRUTO D = 25 MM (1") - PADRÃO POPULAR | U | 40.34
HID-CXS-250 | CAIXA ALVENARIA 80 X 80 X 60 CM, TAMPA EM GRELHA DE AÇO-PASSAGEM, INCLUSIVE ESCAVAÇÃO, REATERRO E BOTA-FORA | U | 868.99
HID-CXS-255 | CAIXA ALVENARIA 80 X 80 X 80 CM, TAMPA EM GRELHA DE AÇO-PASSAGEM, INCLUSIVE ESCAVAÇÃO, REATERRO E BOTA-FORA | U | 976.48
HID-SIF-015 | CAIXA SIFONADA EM PVC COM GRELHA REDONDA 100 X 100 X 50 MM | U | 40.57
HID-TUB-040 | FORNECIMENTO E ASSENTAMENTO DE TUBO PVC RÍGIDO SOLDÁVEL, ÁGUA INCLUSIVE CONEXÕES E SUPORTES, D = 85 MM (NBR 7362) | M | 66.04
HID-TUB-041 | FORNECIMENTO E ASSENTAMENTO DE TUBO PVC RÍGIDO SOLDÁVEL, ÁGUA INCLUSIVE CONEXÕES E SUPORTES, D = 110 MM (NBR 7362) | M | 78.05
HID-TUB-065 | FORNECIMENTO E ASSENTAMENTO DE TUBO PVC ESGOTO PB, INCLUSIVE CONEXÕES E SUPORTES, D = 200 MM (NBR 7362) | M | 87.28
HID-TUB-235 | FORNECIMENTO E ASSENTAMENTO DE TUBO DE POLIPROPILENO (PPR), PRESSÃO DE 20 KGF/CM², INCLUSIVE CONEXÕES E SUPORTES, D = 25 MM (NBR 15813) | M | 15.67
HID-TUB-245 | FORNECIMENTO E ASSENTAMENTO DE TUBO DE POLIPROPILENO (PPR), PRESSÃO DE 20 KGF/CM², INCLUSIVE CONEXÕES E SUPORTES, D = 40 MM (NBR 15813) | M | 26.64
HID-TUB-275 | FORNECIMENTO E ASSENTAMENTO DE TUBO DE POLIPROPILENO (PPR), PRESSÃO DE 25 KGF/CM², INCLUSIVE CONEXÕES E SUPORTES, D = 25 MM (NBR 15813) | M | 17.65
HID-TUB-360 | FORNECIMENTO E ASSENTAMENTO DE TUBO DE PVC RÍGIDO ROSCÁVEL, INCLUSIVE CONEXÕES E SUPORTES, D = 1/2" | M | 6.87
HID-TUB-370 | FORNECIMENTO E ASSENTAMENTO DE TUBO DE PVC RÍGIDO ROSCÁVEL, INCLUSIVE CONEXÕES E SUPORTES, D = 1" | M | 14.18
HID-TUB-385 | FORNECIMENTO E ASSENTAMENTO DE TUBO DE PVC RÍGIDO ROSCÁVEL, INCLUSIVE CONEXÕES E SUPORTES, D = 2" | M | 32.96
HID-ADP-030 | ADAPTADOR SOLDÁVEL DE PVC MARROM COM FLANGES E ANEL PARA CAIXA DÁGUA Ø 60 MM X 2" | U | 41.48
HID-BOM-015 | MOTO-BOMBA 0,5 CV VM = 5M3/H 1 1/2" R = 1 1/2", TRIFÁSICA | U | 1165.93
HID-BOM-035 | CONJUNTO ELEVATÓRIO MOTOR-BOMBA (CENTRÍFUGA) DE 3 HP | U | 1065.34
HID-CXS-005 | CAIXA ALVENARIA 30 X 30 X 30 CM, TAMPA EM CONCRETO-INSPEÇÃO /PASSAGEM, INCLUSIVE ESCAVAÇÃO, REATERRO E BOTA-FORA | U | 105.06
HID-TUB-405 | FORNECIMENTO E ASSENTAMENTO DE TUBO DE COBRE CLASSE "A" SEM COSTURA SOLDÁVEL, INCLUSIVE CONEXÕES E SUPORTES, D = 1/2" | M | 50.89
HID-CXS-036 | CAIXA ALVENARIA 55 X 50 X 45 CM, TAMPA EM CONCRETO-INSPEÇÃO /PASSAGEM, INCLUSIVE ESCAVAÇÃO, REATERRO E BOTA-FORA | U | 177.94
HID-CXS-070 | CAIXA ALVENARIA 60 X 60 X 100 CM, TAMPA EM CONCRETO-INSPEÇÃO /PASSAGEM, INCLUSIVE ESCAVAÇÃO, REATERRO E BOTA-FORA | U | 496.05
HID-CXS-080 | CAIXA ALVENARIA 70 X 70 X 60 CM, TAMPA EM CONCRETO-INSPEÇÃO /PASSAGEM, INCLUSIVE ESCAVAÇÃO, REATERRO E BOTA-FORA | U | 393.65
HID-TUB-530 | FORNECIMENTO E INSTALAÇÃO DE TUBO PVC RÍGIDO COM JUNTA ELÁSTICA (COLETOR DE ESGOTO - NBR 7362), INCLUSIVE CONEXÕES E SUPORTES, D = 400 MM | M | 188.01
HID-TUB-540 | FORNECIMENTO E ASSENTAMENTO DE TUBO DE CPVC SOLDÁVEL, ÁGUA QUENTE, INCLUSIVE CONEXÕES E SUPORTES, D = 15 MM (NBR 15884) | M | 13.16
HID-CXS-150 | CAIXA ALVENARIA 30 X 30 X 30 CM, TAMPA EM GRELHA DE AÇO-PASSAGEM, INCLUSIVE ESCAVAÇÃO, REATERRO E BOTA-FORA | U | 203.39
HID-CXS-165 | CAIXA ALVENARIA 40 X 40 X 40 CM, TAMPA EM GRELHA DE AÇO-PASSAGEM, INCLUSIVE ESCAVAÇÃO, REATERRO E BOTA-FORA | U | 309.84
HID-CXS-180 | CAIXA ALVENARIA 50 X 50 X 40 CM, TAMPA EM GRELHA DE AÇO-PASSAGEM, INCLUSIVE ESCAVAÇÃO, REATERRO E BOTA-FORA | U | 405.73
HID-CXS-205 | CAIXA ALVENARIA 60 X 60 X 80 CM, TAMPA EM GRELHA DE AÇO-PASSAGEM, INCLUSIVE ESCAVAÇÃO, REATERRO E BOTA-FORA | U | 675.52
HID-RAL-012 | RALO SIFONADO PVC CILINDRICO 100 X 70 X 40 MM COM GRELHA QUADRADA | U | 18.6
HID-REG-031 | REGISTRO DE GAVETA BRUTO D = 32 MM (1 1/4") - PADRÃO POPULAR | U | 58.55
HID-REG-050D | REGISTRO DE GAVETA BRUTO D = 80 MM (3") - PADRÃO POPULAR | U | 239.67
HID-REG-075 | REGISTRO DE GAVETA COM CANOPLA D = 20 MM (3/4") - PADRÃO MÉDIO | U | 57.89
HID-REG-086 | REGISTRO DE GAVETA COM CANOPLA D = 32 MM (1 1/4") - PADRÃO POPULAR | U | 86.04
HID-REG-095 | REGISTRO DE ESFERA EM PVC SOLDÁVEL, Ø 20 MM | U | 15.46
HID-SIF-010 | CAIXA SIFONADA EM PVC COM GRELHA QUADRADA/REDONDA 150 X 185 X 75 MM | U | 54.39
HID-TUB-050 | FORNECIMENTO E ASSENTAMENTO DE TUBO PVC ESGOTO PB, INCLUSIVE CONEXÕES E SUPORTES, D = 75 MM (NBR 7362) | M | 37.68
HID-TUB-060 | FORNECIMENTO E ASSENTAMENTO DE TUBO PVC ESGOTO PB, INCLUSIVE CONEXÕES E SUPORTES, D = 150 MM (NBR 7362) | M | 67.86
HID-DAG-015 | CAIXA DÁGUA DE POLIETILENO COM TAMPA 1000 L | U | 481.4
HID-ADP-015 | ADAPTADOR SOLDÁVEL DE PVC MARROM COM FLANGES E ANEL PARA CAIXA DÁGUA Ø 32 MM X 1" | U | 19.07
HID-ADP-040 | ADAPTADOR SOLDÁVEL DE PVC MARROM COM FLANGES LIVRES PARA CAIXA DÁGUA Ø 32 MM X 1" | U | 17.64
HID-ADP-045 | ADAPTADOR SOLDÁVEL DE PVC MARROM COM FLANGES LIVRES PARA CAIXA DÁGUA Ø 40 MM X 1 1/4" | U | 26.25
HID-ADP-060 | ADAPTADOR SOLDÁVEL DE PVC MARROM COM FLANGES LIVRES PARA CAIXA DÁGUA Ø 75 MM X 2 1/2" | U | 148.91
HID-ADP-070 | ADAPTADOR SOLDÁVEL DE PVC MARROM COM FLANGES LIVRES PARA CAIXA DÁGUA Ø 110 MM X 4" | U | 282.77
HID-TUB-455 | FORNECIMENTO E ASSENTAMENTO DE TUBO DE COBRE CLASSE "E" SEM COSTURA SOLDÁVEL, INCLUSIVE CONEXÕES E SUPORTES, D = 22 MM (3/4") | M | 54.22
HID-TUB-460 | FORNECIMENTO E ASSENTAMENTO DE TUBO DE COBRE CLASSE "E" SEM COSTURA SOLDÁVEL, INCLUSIVE CONEXÕES E SUPORTES, D = 28 MM (1") | M | 65.8
HID-TUB-490 | FORNECIMENTO E ASSENTAMENTO DE TUBO DE COBRE CLASSE "E" SEM COSTURA SOLDÁVEL, INCLUSIVE CONEXÕES E SUPORTES, D = 104 MM (4") | M | 355.51
HID-CXS-060 | CAIXA ALVENARIA 60 X 60 X 60 CM, TAMPA EM CONCRETO-INSPEÇÃO /PASSAGEM, INCLUSIVE ESCAVAÇÃO, REATERRO E BOTA-FORA | U | 333.45
HID-CXS-095 | CAIXA ALVENARIA 80 X 80 X 40 CM, TAMPA EM CONCRETO-INSPEÇÃO /PASSAGEM, INCLUSIVE ESCAVAÇÃO, REATERRO E BOTA-FORA | U | 349.29
HID-CXS-110 | CAIXA ALVENARIA 80 X 80 X 100 CM, TAMPA EM CONCRETO-INSPEÇÃO /PASSAGEM, INCLUSIVE ESCAVAÇÃO, REATERRO E BOTA-FORA | U | 671.82
HID-TUB-590 | FORNECIMENTO E ASSENTAMENTO DE TUBO DE TUBOS DE POLIETILENO RETICULADO FLEXÍVE (PEX), INCLUSIVE CONEXÕES METÁLICAS E SUPORTES, D = 20 MM (NBR 15939) | M | 19.77
HID-CXS-115 | CAIXA ALVENARIA 80 X 80 X 140 CM, TAMPA EM CONCRETO-INSPEÇÃO /PASSAGEM, INCLUSIVE ESCAVAÇÃO, REATERRO E BOTA-FORA | U | 886.84
HID-CXS-135 | CAIXA ALVENARIA 90 X 90 X 140 CM, TAMPA EM CONCRETO-INSPEÇÃO /PASSAGEM, INCLUSIVE ESCAVAÇÃO, REATERRO E BOTA-FORA | U | 1006.88
HID-CXS-200 | CAIXA ALVENARIA 60 X 60 X 60 CM, TAMPA EM GRELHA DE AÇO-PASSAGEM, INCLUSIVE ESCAVAÇÃO, REATERRO E BOTA-FORA | U | 594.23
HID-CXS-220 | CAIXA ALVENARIA 70 X 70 X 60 CM, TAMPA EM GRELHA DE AÇO-PASSAGEM, INCLUSIVE ESCAVAÇÃO, REATERRO E BOTA-FORA | U | 725.81
HID-RAL-013 | RALO SECO PVC CÔNICO 100 X 40 MM COM GRELHA REDONDA | U | 22.23
HID-RAL-015 | RALO SEMI- HEMISFÉRICO TIPO ABACAXI D = 50 MM | U | 25.45
HID-REG-041 | REGISTRO DE GAVETA BRUTO D = 50 MM (2") - PADRÃO POPULAR | U | 81.06
HID-REG-045 | REGISTRO DE GAVETA BRUTO D = 65 MM (2 1/2") - PADRÃO MÉDIO | U | 303.64
HID-REG-050 | REGISTRO DE GAVETA BRUTO D = 80 MM (3") - PADRÃO MÉDIO | U | 431.16
HID-DAG-020 | CAIXA DÁGUA DE POLIETILENO COM TAMPA 1500 L | U | 669.94
HID-GOR-040 | CAIXA DE GORDURA ESPECIAL VOL. ACIMA DE 120 LITROS, EM ALVENARIA DE 1/2 TIJOLO REQUEIMADO REVESTIDA E IMPERMEABILIZADA, COM TAMPA DE CONCRETO, INCLUSIVE ESCAVAÇÃO, REATERRO E BOTA-FORA | U | 271.02
HID-GRE-020 | GRELHA/PORTA GRELHA AÇO INOX, FECHO GIRATÓRIO 150 X 150 MM | U | 33.25
HID-INS-005 | CAIXA DE INSPEÇÃO DE POLIETILENO , Ø 100 MM | U | 141.01
HID-RAL-005 | RALO SIFONADO PVC CÔNICO ALTURA REGULÁVEL 100 X 40 MM COM GRELHA METÁLICA | U | 39.7
HID-TUB-085 | FORNECIMENTO E ASSENTAMENTO DE TUBO PVC ESGOTO, REFORÇADO PB, VIROLA E ANEL - INCLUSIVE CONEXÕES E SUPORTES, D = 100 MM (NBR 7362) | M | 51.43
HID-TUB-095 | FORNECIMENTO E ASSENTAMENTO DE TUBO DE AÇO GALVANIZADO COM COSTURA , INCLUSIVE CONEXÕES E SUPORTES, D = 1/2" | M | 46.81
HID-TUB-100 | FORNECIMENTO E ASSENTAMENTO DE TUBO DE AÇO GALVANIZADO COM COSTURA , INCLUSIVE CONEXÕES E SUPORTES, D = 3/4" | M | 59.17
HID-TUB-165 | TUBO CERÂMICO D = 100 MM, COM CONEXÕES, ASSENTAMENTO COM ARGAMASSA 1:3 | M | 17.63
HID-TUB-190 | FORNECIMENTO E ASSENTAMENTO DE TUBO DE POLIPROPILENO (PPR), PRESSÃO DE 12 GF/CM², INCLUSIVE CONEXÕES E SUPORTES, D = 20 MM (NBR 15813) | M | 10.86
HID-TUB-230 | FORNECIMENTO E ASSENTAMENTO DE TUBO DE POLIPROPILENO (PPR), PRESSÃO DE 12 KGF/CM², INCLUSIVE CONEXÕES E SUPORTES, D = 110 MM (NBR 15813) | M | 107.7
HID-TUB-295 | FORNECIMENTO E ASSENTAMENTO DE TUBO DE POLIPROPILENO (PPR), PRESSÃO DE 25 KGF/CM², INCLUSIVE CONEXÕES E SUPORTES, D = 63 MM (NBR 15813) | M | 50.34
HID-TUB-365 | FORNECIMENTO E ASSENTAMENTO DE TUBO DE PVC, RÍGIDO ROSCÁVEL, INCLUSIVE CONEXÕES E SUPORTES, D = 3/4" | M | 9.34
HID-ADP-010 | ADAPTADOR SOLDÁVEL DE PVC MARROM COM FLANGES E ANEL PARA CAIXA DÁGUA Ø 25 MM X 3/4" | U | 15.68
HID-ADP-020 | ADAPTADOR SOLDÁVEL DE PVC MARROM COM FLANGES E ANEL PARA CAIXA DÁGUA Ø 40 MM X 1 1/4" | U | 30.62
HID-ADP-035 | ADAPTADOR SOLDÁVEL DE PVC MARROM COM FLANGES LIVRES PARA CAIXA DÁGUA Ø 25 MM X 3/4" | U | 13.84
HID-BOM-020 | MOTO-BOMBA 1 CV SUCÇÃO = 1 1/2" R = 1 1/4", VM = 5M3/H, HM = 16 M | U | 1273.84
HID-BOM-024 | CONJUNTO ELEVATÓRIO MOTOR-BOMBA (CENTRÍFUGA) DE 1/2 HP | U | 687.12
HID-TUB-440 | FORNECIMENTO E ASSENTAMENTO DE TUBO DE COBRE CLASSE "A" SEM COSTURA SOLDÁVEL, INCLUSIVE CONEXÕES E SUPORTES, D = 79 MM (3") | M | 247.38
HID-TUB-475 | FORNECIMENTO E ASSENTAMENTO DE TUBO DE COBRE CLASSE "E" SEM COSTURA SOLDÁVEL, INCLUSIVE CONEXÕES E SUPORTES, D = 54 MM (2") | M | 150.05
HID-CXS-020 | CAIXA ALVENARIA 40 X 40 X 40 CM, TAMPA EM CONCRETO-INSPEÇÃO /PASSAGEM, INCLUSIVE ESCAVAÇÃO, REATERRO E BOTA-FORA | U | 165.98
HID-CXS-031 | CAIXA ALVENARIA 40 X 40 X 100 CM, TAMPA EM CONCRETO-INSPEÇÃO /PASSAGEM, INCLUSIVE ESCAVAÇÃO, REATERRO E BOTA-FORA | U | 334.18
HID-CXS-045 | CAIXA ALVENARIA 50 X 50 X 80 CM, TAMPA EM CONCRETO-INSPEÇÃO /PASSAGEM, INCLUSIVE ESCAVAÇÃO, REATERRO E BOTA-FORA | U | 344.82
HID-CXS-050 | CAIXA ALVENARIA 50 X 50 X 100 CM, TAMPA EM CONCRETO-INSPEÇÃO /PASSAGEM, INCLUSIVE ESCAVAÇÃO, REATERRO E BOTA-FORA | U | 413.4
HID-CXS-145 | CAIXA ALVENARIA 100 X 100 X 80 CM, TAMPA EM CONCRETO-INSPEÇÃO /PASSAGEM, INCLUSIVE ESCAVAÇÃO, REATERRO E BOTA-FORA | U | 726.76
HID-REG-036 | REGISTRO DE GAVETA BRUTO D = 40 MM (1 1/2") - PADRÃO POPULAR | U | 66.36
HID-REG-040 | REGISTRO DE GAVETA BRUTO D = 50 MM (2") - PADRÃO MÉDIO | U | 116.76
HID-REG-046 | REGISTRO DE GAVETA BRUTO D = 65 MM (2 1/2") - PADRÃO POPULAR | U | 142.9
HID-DAG-005 | CAIXA DÁGUA DE POLIETILENO COM TAMPA 250 L | U | 344.26
HID-DAG-010 | CAIXA DÁGUA DE POLIETILENO COM TAMPA 500 L | U | 408.17
HID-REG-071 | REGISTRO DE GAVETA COM CANOPLA D = 15 MM (1/2") - PADRÃO POPULAR | U | 48.2
HID-REG-080 | REGISTRO DE GAVETA COM CANOPLA D = 25 MM (1") - PADRÃO MÉDIO | U | 66.21
HID-REG-081 | REGISTRO DE GAVETA COM CANOPLA D = 25 MM (1") - PADRÃO POPULAR | U | 59.63
HID-REG-093 | REGISTRO DE GAVETA COM CANOPLA D = 50 MM (2") - PADRÃO POPULAR | U | 80.9
HID-REG-120 | REGISTRO DE ESFERA EM PVC SOLDÁVEL, Ø 50 MM | U | 34.52
HID-REG-130 | REGISTRO DE GAVETA BRUTO D = 75 MM (2 1/2"), COM VOLANTE | U | 126.26
HID-TAM-005 | TAMPA INSPEÇÃO PARA CAIXA 580 - C 10 X 10 CM | U | 75.55
HID-TUB-045 | FORNECIMENTO E ASSENTAMENTO DE TUBO PVC ESGOTO PB, INCLUSIVE CONEXÕES E SUPORTES, D = 50 MM (NBR 7362) | M | 31.67
HID-TUB-055 | FORNECIMENTO E ASSENTAMENTO DETUBO PVC ESGOTO PB, INCLUSIVE CONEXÕES E SUPORTES, D = 100 MM (NBR 7362) | M | 42.1
HID-GOR-035 | CAIXA DE GORDURA PRÉ FABRICADA SIMPLES VOL. 120 LITROS | U | 69.82
HID-TUB-071 | FORNECIMENTO E ASSENTAMENTO DE TUBO PVC ESGOTO PB, INCLUSIVE CONEXÕES E SUPORTES, D = 300 MM (NBR 7362) | M | 113.32
HID-TUB-078 | FORNECIMENTO E ASSENTAMENTO DE TUBO PVC ESGOTO, REFORÇADO PB, VIROLA E ANEL - INCLUSIVE CONEXÕES E SUPORTES, D = 40 MM (NBR 7362) | M | 14.61
HID-TUB-105 | FORNECIMENTO E ASSENTAMENTO DE TUBO DE AÇO GALVANIZADO COM COSTURA , INCLUSIVE CONEXÕES E SUPORTES, D = 1" | M | 72.05
HID-TUB-195 | FORNECIMENTO E ASSENTAMENTO DE TUBO DE POLIPROPILENO (PPR), PRESSÃO DE 12 KGF/CM², INCLUSIVE CONEXÕES E SUPORTES, D = 25 MM (NBR 15813) | M | 13.46
HID-TUB-205 | FORNECIMENTO E ASSENTAMENTO DE TUBO DE POLIPROPILENO (PPR), PRESSÃO DE 12 KGF/CM², INCLUSIVE CONEXÕES E SUPORTES, D = 40 MM (NBR 15813) | M | 21.15
HID-TUB-220 | FORNECIMENTO E ASSENTAMENTO DE TUBO DE POLIPROPILENO (PPR), PRESSÃO DE 12 KGF/CM², INCLUSIVE CONEXÕES E SUPORTES, D = 75 MM (NBR 15813) | M | 52.1
HID-TUB-265 | FORNECIMENTO E ASSENTAMENTO DE TUBO DE POLIPROPILENO (PPR), PRESSÃO DE 20 KGF/CM², INCLUSIVE CONEXÕES E SUPORTES, D = 90 MM (NBR 15813) | M | 104.52
HID-TUB-290 | FORNECIMENTO E ASSENTAMENTO DE TUBO DE POLIPROPILENO (PPR), PRESSÃO DE 25 KGF/CM², INCLUSIVE CONEXÕES E SUPORTES, D = 50 MM (NBR 15813) | M | 37.95
HID-TUB-375 | FORNECIMENTO E ASSENTAMENTO DE TUBO DE PVC RÍGIDO ROSCÁVEL, INCLUSIVE CONEXÕES E SUPORTES, D = 1 1/4" | M | 19.68
HID-ADP-025 | ADAPTADOR SOLDÁVEL DE PVC MARROM COM FLANGES E ANEL PARA CAIXA DÁGUA Ø 50 MM X 1 1/2" | U | 34.81
HID-TUB-395 | FORNECIMENTO E ASSENTAMENTO DE TUBO DE PVC RÍGIDO ROSCÁVEL, INCLUSIVE CONEXÕES E SUPORTES, D = 3" | M | 64.99
HID-TUB-400 | FORNECIMENTO E ASSENTAMENTO DE TUBO DE PVC RÍGIDO ROSCÁVEL, INCLUSIVE CONEXÕES E SUPORTES, D = 4" | M | 75.12
HID-TUB-410 | FORNECIMENTO E ASSENTAMENTO DE TUBO DE COBRE CLASSE "A" SEM COSTURA SOLDÁVEL, INCLUSIVE CONEXÕES E SUPORTES, D = 22 MM (3/4") | M | 70.56
HID-TUB-465 | FORNECIMENTO E ASSENTAMENTO DE TUBO DE COBRE CLASSE "E" SEM COSTURA SOLDÁVEL, INCLUSIVE CONEXÕES E SUPORTES, D = 35 MM (1 1/4") | M | 88.22
HID-TUB-480 | FORNECIMENTO E ASSENTAMENTO DE TUBO DE COBRE CLASSE "E" SEM COSTURA SOLDÁVEL, INCLUSIVE CONEXÕES E SUPORTES, D = 66 MM (2 1/2") | M | 203.08
HID-CXS-055 | CAIXA ALVENARIA 60 X 60 X 40 CM, TAMPA EM CONCRETO-INSPEÇÃO /PASSAGEM, INCLUSIVE ESCAVAÇÃO, REATERRO E BOTA-FORA | U | 252.17
HID-CXS-061 | CAIXA ALVENARIA 60 X 60 X 65 CM, TAMPA EM CONCRETO-INSPEÇÃO /PASSAGEM, INCLUSIVE ESCAVAÇÃO, REATERRO E BOTA-FORA | U | 353.77
HID-CXS-085 | CAIXA ALVENARIA 70 X 70 X 80 CM, TAMPA EM CONCRETO-INSPEÇÃO /PASSAGEM, INCLUSIVE ESCAVAÇÃO, REATERRO E BOTA-FORA | U | 487.93
HID-TUB-550 | FORNECIMENTO E ASSENTAMENTO DE TUBO DE CPVC SOLDÁVEL, ÁGUA QUENTE, INCLUSIVE CONEXÕES E SUPORTES, D = 28 MM (NBR 15884) | M | 35.03
HID-TUB-555 | FORNECIMENTO E ASSENTAMENTO DE TUBO DE CPVC SOLDÁVEL, ÁGUA QUENTE, INCLUSIVE CONEXÕES E SUPORTES, D = 35 MM (NBR 15884) | M | 30.59
HID-TUB-570 | FORNECIMENTO E ASSENTAMENTO DE TUBO DE CPVC SOLDÁVEL, ÁGUA QUENTE, INCLUSIVE CONEXÕES E SUPORTES, D = 73 MM (NBR 15884) | M | 86.05
HID-TUB-575 | FORNECIMENTO E ASSENTAMENTO DE TUBO DE CPVC SOLDÁVEL, ÁGUA QUENTE, INCLUSIVE CONEXÕES E SUPORTES, D = 89 MM (NBR 15884) | M | 120.67
HID-TUB-600 | FORNECIMENTO E ASSENTAMENTO DE TUBO DE TUBOS DE POLIETILENO RETICULADO FLEXÍVE (PEX), INCLUSIVE CONEXÕES METÁLICAS E SUPORTES, D = 32 MM (NBR 15939) | M | 21.67
HID-CXS-130 | CAIXA ALVENARIA 90 X 90 X 100 CM, TAMPA EM CONCRETO-INSPEÇÃO /PASSAGEM, INCLUSIVE ESCAVAÇÃO, REATERRO E BOTA-FORA | U | 764.91
IIO-SIN-015 | CONE EM PVC H = 75 CM | M | 36.23
IIO-BAR-005 | BARRACÃO PESSOAL - VESTÁRIO TIPO I, A = 25,41 M2, INCLUSIVE MOBILIÁRIO (OBRA DE PEQUENO PORTE, EFETIVO ATÉ 30 HOMENS) - PADRÃO DEER-MG | U | 8604.9
IIO-BAR-040 | BARRACÃO REFEITÓRIO TIPO I, A = 18,15 M2 (OBRA DE MÉDIO PORTE, EFETIVO DE 30 A 60 HOMENS) - PADRÃO DEER-MG | U | 6359.31
IIO-CON-015 | CONTAINER 6,00 X 2,30 X 2,50 M COM ISOLAMENTO TÉRMICO - ESCRITÓRIO COM AR CONDICIONADO E SANITÁRIO COMPLETO | MÊS | 787.16
IIO-CON-030 | CONTAINER 6,00 X 2,30 X 2,50 M COM ISOLAMENTO TÉRMICO - VESTIÁRIO COM 04 CHUVEIROS, 03 SANITÁRIOS, 01 LAVATÓRIO E 01 MICTÓRIO COMPLETO | MÊS | 894.41
IIO-BAR-010 | BARRACÃO PESSOAL - VESTIÁRIO TIPO II, A = 67,76 M2, INCLUSIVE MOBILIÁRIO (OBRA DE MÉDIO PORTE, EFETIVO DE 30 A 60 HOMENS) - PADRÃO DEER-MG | U | 18382.94
IIO-BAR-025 | BARRACÃO INSTALAÇÃO SANITÁRIA TIPO I, A = 14,52 M2 (OBRA DE PEQUENO PORTE, EFETIVO ATÉ 30 HOMENS) - PADRÃO DEER-MG | U | 7351.94
IIO-BAR-046 | BARRACÃO DE OBRA, INCLUSIVE SANITÁRIOS | M2 | 411.28
IIO-CON-005 | MOBILIZAÇÃO E DESMOBILIZAÇÃO DE CONTAINER | UN | 680
IIO-CON-025 | CONTAINER 6,00 X 2,30 X 2,50 M COM ISOLAMENTO TÉRMICO - VESTIÁRIO BOX COM 07 SANITÁRIOS, 02 LAVATÓRIOS E 01 MICTÓRIO COMPLETO | MÊS | 894.41
IIO-BAR-015 | BARRACÃO DEPÓSITO E FERRAMENTARIA TIPO I, A = 14,52 M2 (OBRA DE PEQUENO PORTE, EFETIVO ATÉ 30 HOMENS), INCLUSIVE MOBILIÁRIO - PADRÃO DEER-MG | U | 5219.88
IIO-BAR-020 | BARRACÃO DEPÓSITO E FERRAMENTARIA TIPO II, A = 25,41 M2 (OBRA DE MÉDIO PORTE, EFETIVO DE 30 A 60 HOMENS), INCLUSIVE MOBILIÁRIO - PADRÃO DEER-MG | U | 8700.29
IIO-ESC-020 | ESCRITÓRIO DA EMPREITEIRA TIPO II,A = 21,78 M2, INCLUSIVE MOBILIÁRIO (OBRA DE GRANDE PORTE, EFETIVO ACIMA 60 HOMENS, DE LONGA DURAÇÃO) - PADRÃO DEER-MG | U | 9163.94
IIO-TAP-010 | TAPUME REMOVÍVEL DE COMPENSADO TIPO A, H = 2,20 M (PADRÃO DEER-MG - COM REMOÇÃO) | M | 155.64
IIO-TAP-015 | TAPUME REMOVÍVEL DE COMPENSADO TIPO B, H = 2,20 M (PADRÃO DEER-MG - COM REMOÇÃO) | M | 146.08
IIO-TAP-040 | REMANEJAMENTO DE TAPUME | M2 | 6.21
IIO-CON-040 | CONTAINER 6,00 X 2,30 X 2,50 M COM ISOLAMENTO TÉRMICO - REFEITÓRIO COMPLETO | MÊS | 769.83
IIO-PLA-010 | FORNECIMENTO E COLOCAÇÃO DE PLACA DE OBRA EM CHAPA GALVANIZADA (6,00 X 3,00 M) - EM CHAPA GALVANIZADA 0,26 AFIXADAS COM REBITES 540 E PARAFUSOS 3/8, EM ESTRUTURA METÁLICA VIGA U 2" ENRIJECIDA COM METALON 20 X 20, SUPORTE EM EUCALIPTO AUTOCLAVADO PINTADAS | U | 2697.12
IIO-CON-010 | CONTAINER 6,00 X 2,30 X 2,50 M COM ISOLAMENTO TÉRMICO - ESCRITÓRIO COM AR CONDICIONADO | MÊS | 794.65
IIO-CON-020 | CONTAINER 6,00 X 2,30 X 2,50 M COM ISOLAMENTO TÉRMICO - VESTIÁRIO COM 07 CHUVEIROS E 02 LAVATÓRIOS COMPLETO | MÊS | 894.41
IIO-BAR-045 | BARRACÃO REFEITÓRIO TIPO II, A = 25,41 M2 (OBRA DE GRANDE PORTE, EFETIVO ACIMA DE 60 HOMENS) - PADRÃO DEER-MG | U | 8554.22
IIO-CER-025 | CERCA DE 5 FIOS DE ARAME FARPA DO E MOURÕES DE EUCALIPTO | M | 21.62
IIO-ESC-010 | ESCRITÓRIO DA FISCALIZAÇÃO TIPO II, A = 21,78 M2, INCLUSIVE MOBILIÁRIO (OBRA DE GRANDE PORTE, EFETIVO ACIMA 60 HOMENS, DE LONGA DURAÇÃO) - PADRÃO DEER-MG | U | 9134.69
IIO-SAN-005 | BANHEIRO QUÍMICO 110 X 120 X 230 CM COM MANUTENÇÃO | MÊS | 515
IIO-TAP-005 | TAPUME EM CHAPA COMPENSADO DE 12 MM E PONTALETES H = 2,20 M | M | 131.88
IIO-TAP-020 | TAPUME DE CHAPA DE MADEIRA 6 MM 2,20 X 1,22 M, H = 2,20 M, ABERTURA E PORTÃO | M2 | 92.52
IIO-TAP-035 | TAPUME DE TELA GALVANIZAADA # 2, FIO 14 COM BASE DE CONCRETO | M2 | 46.59
IIO-CON-045 | CONTAINER 6,00 X 2,30 X 2,50 M COM ISOLAMENTO TÉRMICO - DEPÓSITO E FERRAMENTARIA COM LAVATÓRIO | MÊS | 757.38
IIO-ESC-005 | ESCRITÓRIO DA FISCALIZAÇÃO TIPO I, A = 18,15 M2, INCLUSIVE MOBILIÁRIO (OBRA DE PEQUENO A MÉDIO PORTE, EFETIVO ATÉ 60 HOMENS, DE CURTA A MÉDIA DURAÇÃO) - PADRÃO DEER-MG | U | 7559.05
IIO-SIN-005 | PROTEÇÃO COM FITA ZEBRADA AMARELA L = 7 M E PEÇA 7 X 7 CM | M | 6.42
IIO-LIG-005 | LIGAÇÃO PREDIAL DE ÁGUA 1/2" CAVALETE SIMPLES - COPASA | U | 205.24
IIO-PLA-005 | FORNECIMENTO E COLOCAÇÃO DE PLACA DE OBRA EM CHAPA GALVANIZADA (3,00 X 1,5 0 M) - EM CHAPA GALVANIZADA 0,26 AFIXADAS COM REBITES 540 E PARAFUSOS 3/8, EM ESTRUTURA METÁLICA VIGA U 2" ENRIJECIDA COM METALON 20 X 20, SUPORTE EM EUCALIPTO AUTOCLAVADO PINTADAS | U | 1077.12
IIO-ARE-070 | ÁREA COBERTA EM TELHA FIBROCIMENTO PARA BANCAS - PADRÃO DEER-MG | M2 | 146.49
IIO-ESC-015 | ESCRITÓRIO DA EMPREITEIRA TIPO I, A = 18,15 M2, INCLUSIVE MOBILIÁRIO (OBRA DE PEQUENO A MÉDIO PORTE, EFETIVO ATÉ 60 HOMENS, DE CURTA A MÉDIA DURAÇÃO) - PADRÃO DEER-MG | U | 7586.29
IIO-SIN-010 | FITA ZEBRADA AMARELA PARA SINALIZAÇÃO L = 7 M | M | 2.42
IIO-TAP-026 | TAPUME COM TELA DE POLIETILENO | M | 11.55
IIO-TAP-030 | TAPUME DE TELA GALVANIZAADA # 2, FIO 14 COM FIXAÇÃO ENTERRADA | M2 | 48.18
IIO-BAR-030 | BARRACÃO INSTALAÇÃO SANITÁRIA TIPO II, A = 18,15 M2 (OBRA DE MÉDIO PORTE, EFETIVO DE 30 A 60 HOMENS) - PADRÃO DEER-MG | U | 9010.67
IIO-BAR-035 | BARRACÃO INSTALAÇÃO SANITÁRIA TIPO III, A = 25,41 M2 (OBRA DE GRANDE PORTE, EFETIVO ACIMA DE 60 HOMENS) - PADRÃO DEER-MG | U | 12253.19
IIO-CON-035 | CONTAINER 6,00 X 2,30 X 2,50 M COM ISOLAMENTO TÉRMICO - VESTIÁRIO COM BANCO E ARMÁRIO | MÊS | 621.05
IIO-LIG-010 | LIGAÇÃO PROVISÓRIA DE LUZ E FORÇA-PADRÃO PROVISÓRIO 30KVA | U | 513.46
IIO-PLA-015 | FORNECIMENTO E COLOCAÇÃO DE PLACAS DE OBRAS EM CHAPA GALVANIZADA (4,00 X 2,00 M ) SÃO CONFECCIONADAS EM CHAPA GALVANIZADA 26. AS CHAPAS SERÃO AFIXADAS COM REBITES 410 E PARAFUSOS 3/8, EM UMA ESTRUTURA METÁLICA COM VIGA U 2" ENRIJECIDA E METALON 20MMX20MM,334 | U | 1605.12
IMP-PIN-010 | PINTURA IMPEREMABILIZANTE COM ARGAMASSA POLIMÉRICA | M2 | 16.58
IMP-CRI-006 | IMPERMEABILIZAÇÃO POR CRISTALIZAÇÃO | M2 | 21.04
IMP-PAR-005 | IMPERMEABILIZAÇÃO DE ALICERCE COM TINTA BETUMINOSA EM PAREDE DE 1 1/2 TIJOLO | M | 8.03
IMP-PIN-005 | PINTURA COM EMULSÃO ASFÁLTICA | M2 | 20.99
IMP-ARG-005 | IMPERMEABILIZAÇÃO COM ARGAMASSA TRAÇO 1:3, E = 2,50 CM COM ADITIVO | M2 | 28.1
IMP-ASF-005 | IMPERMEABILIZAÇÃO COM MANTA ASFÁLTICA PRÉ-FABRICADA, E = 4 MM | M2 | 57.86
IMP-ASF-010 | IMPERMEABILIZAÇÃO COM MANTA ASFÁLTICA PRÉ-FABRICADA, E = 4 MM - ANTI-RAIZ | M2 | 57.86
IMP-MAN-005 | COLOCAÇÃO DE MANTA GEOTÊXTIL | M2 | 12.98
IMP-CAM-005 | CAMADA DE REGULARIZAÇÃO ARGAMASSA TRAÇO 1:3, ESPESSURA MÉDIA 3,0 CM | M2 | 27.53
IMP-PRO-005 | PROTEÇÃO MECÂNICA COM AREIA E CIMENTO E = 1,50 CM | M2 | 18.12
INC-REG-015 | REGISTRO GLOBO D = 25 MM (1") | U | 148.32
INC-SPR-005 | SPRINKLER PENDENTE 15 MM (1/2") 68º C | U | 84.55
INC-SPR-010 | SPRINKLER PENDENTE 15 MM (1/2") 79º C | U | 87.83
INC-ABR-005 | ABRIGO EM CHAPA TIPO EXTERNO 1 PORTA DE AÇO CARBONO, COMPLETO, VIDRO TRANSPARENTE, COM A INSCRIÇÃO "INCÊNDIO", SUPORTE BASCULANTE PARA MANGUEIRA PINTADO DE VERMELHO NAS DIMENSÕES 90 X 60 X 17 CM | U | 292.89
INC-ADP-006 | ADAPTADOR EM LATAO P/ INSTALACAO PREDIAL DE COMBATE A INCENDIO ENGATE RAPIDO 2 1/2" X ROSCA INTERNA 5 FIOS 2 1/2" | U | 58.08
INC-CHA-005 | CHAVE PARA CONEXÕES DE ENGATE RÁPIDO, (STORZ), 63 X 38 MM | U | 14.77
INC-MAN-020 | MANÔMETRO WILLY, MOD. 2 1/2", ESCALA DE LEITURA DE 0 A 100 PSI | U | 59.12
INC-PLA-005 | PLACA FOTOLUMINESCENTE "E5" - 300 X 300 MM | U | 15.34
INC-PLA-010 | PLACA FOTOLUMINESCENTE "E8" - 300 X 300 MM | U | 15.34
INC-PLA-025 | PLACA FOTOLUMINESCENTE "S9" - 380 X 190 MM (SAÍDA ESCADA DESCE) | U | 15.85
INC-SPR-020 | SPRINKLER PENDENTE 15 MM (1/2") 141º C | U | 101.85
INC-SPR-035 | CANOPLA PARA SPRINKLER | U | 5.75
INC-BOM-015 | PRESSOSTATO TELEMECANIQUE, MODELO XML B004 A2S11, COM ESCALA DE 3 A 58 PSI | U | 872.15
INC-EXT-005 | EXTINTOR DE GÁS CARBÔNICO 5-B:C, CAPACIDADE 6 KG | U | 406.89
INC-EXT-016 | EXTINTOR DE INCÊNDIO TIPO PÓ QUÍMICO 2-A:20-B:C, CAPACIDADE 6 KG | U | 150.74
INC-HID-005 | HIDRANTE DE RECALQUE COMPLETO EM CAIXA DE ALVENARIA | U | 564.3
INC-REG-020 | REGISTRO GLOBO D = 63 MM (2 1/2" | U | 119.39
INC-ABR-010 | ABRIGO EM CHAPA TIPO EXTERNO 1 PORTA DE AÇO CARBONO, COMPLETO, VIDRO TRANSPARENTE, COM A INSCRIÇÃO "INCÊNDIO", SUPORTE BASCULANTE PARA MANGUEIRA PINTADO DE VERMELHO NAS DIMENSÕES 45 X 60 X 17 CM | U | 220.88
INC-BOM-010 | QUADRO DE FORÇA PARA MOTOR DE 3,0 CV, 220V, TRIFÁSICO, CONTENDO DISPOSITIVO PARA PARTIDA MANUAL E AUTOMÁTICA ATRAVÉS DE PRESSOSTATO E SAÍDA PARA ALARME DE BOMBA EM FUNCIONAMENTO | U | 412.51
INC-ESG-005 | ESGUICHO TIPO AGULHETA, JUNTA DE UNIÃO ENGATE RÁPIDO D = 38 MM | U | 85.98
INC-EXT-010 | EXTINTOR DE INCÊNDIO ÁGUA PRESSURIZADA 2-A, CAPACIDADE 10 L | U | 139.35
INC-LUM-005 | LUMINÁRIA DE EMERGÊNCIA AUTÔNOMA IE-16 COM LÂMPADA DE 8 W | U | 65.54
INC-MAN-005 | MANGUEIRA DE FIBRA SINTÉTICA E BORRACHA D = 38 MM, 15 M | U | 240.26
INC-PLA-030 | PLACA FOTOLUMINESCENTE "S10" - 380 X 190 MM (SAÍDA ESCADA SOBE) | U | 15.85
INC-PLA-035 | PLACA FOTOLUMINESCENTE "S12" - 380 X 190 MM (SAÍDA) | U | 15.85
INC-PLA-040 | PLACA FOTOLUMINESCENTE "A2" - TRIÂNGULO 300 MM (RISCO INCÊNDIO) | U | 28.29
INC-REG-005 | REGISTRO GLOBO ANGULAR 15º D = 63 MM PARA HIDRANTE INTERNO | U | 176.65
INC-SPR-015 | SPRINKLER PENDENTE 15 MM (1/2") 93º C | U | 101.85
INC-SPR-025 | SPRINKLER PENDENTE 15 MM (1/2") 182º C | U | 86.39
INC-VAL-010 | VÁLVULA RETENÇÃO HORIZONTAL D = 63 MM (2 1/2") | U | 234.84
INC-BOM-025 | CILINDRO DE PRESSÃO OU MOLA PNEUMÁTICA DE DIÂMETRO 150MM, COMPRIMENTO DE 1,20M COM GARRAS PARA FIXAÇÃO NA PAREDE | U | 315.92
INC-BOM-030 | SIRENE PARA ALARME DE BOMBA EM FUNCIONAMENTO, 220V | U | 52.18
INC-PLA-015 | PLACA FOTOLUMINESCENTE "S1" OU "S2"- 380 X 190 MM (SAÍDA - DIREITA) | U | 15.85
INC-PLA-020 | PLACA FOTOLUMINESCENTE "S1" OU "S2"- 380 X 190 MM (SAÍDA - ESQUERDA) | U | 15.85
INC-SPR-030 | SPRINKLER PENDENTE 15 MM (1/2") 227º C | U | 88.42
INC-ACI-005 | ACIONADOR MANUAL DE ALARME DE INCÊNDIO | UN | 108.47
INC-ADP-005 | ADAPTADOR EM LATAO P/ INSTALACAO PREDIAL DE COMBATE A INCENDIO ENGATE RAPIDO 1 1/2" X ROSCA INTERNA 5 FIOS 2 1/2" | U | 48.74
INC-EXT-015 | EXTINTOR DE INCÊNDIO TIPO PÓ QUÍMICO 20-B:C, CAPACIDADE 6 KG | U | 155.09
INC-EXT-020 | BASE DECORATIVA PARA EXTINTORES | U | 47.39
INC-REG-010 | REGISTRO GLOBO D = 15 MM (1/2") | U | 86.52
INC-VAL-005 | VÁLVULA RETENÇÃO HORIZONTAL D = 13 MM (1/2") | U | 61.14
INC-PLA-045 | PLACA FOTOLUMINESCENTE "P2" - D = 300 MM (PROIBIDO PRODUZIR CHAMA) | U | 15.19
INC-ABR-015 | ABRIGO EM CHAPA TIPO EXTERNO 1 PORTA DE AÇO CARBONO, COMPLETO, VIDRO TRANSPARENTE, COM A INSCRIÇÃO "INCÊNDIO", SUPORTE BASCULANTE PARA MANGUEIRA PINTADO DE VERMELHO NAS DIMENSÕES 75 X 30 X 25 CM | U | 188.55
INC-BOM-005 | ELETROBOMBA MOTOR DE 3,0 CV, 220V, TRIFÁSICO COM CAPACIDADE DE VAZÃO DE 2501/MIN. A 18 MCA DE PRESSÃO | U | 1010.56
INST-TEL-005 | PONTO DE TELEFONE, INCLUINDO ELETRODUTO DE PVC RÍGIDO E CAIXA COM ESPELHO | U | 216.1
INST-TOM-005 | PONTO DE TOMADA DE EMBUTIR, INCLUINDO ELETRODUTO DE PVC RÍGIDO E CAIXA COM ESPELHO | U | 142.68
INST-AGU-005 | PONTO DE ÁGUA FRIA EMBUTIDO, INCLUINDO TUBO DE PVC RÍGIDO SOLDÁVEL E CONEXÕES | U | 78.89
INST-STVAL-005 | PONTO SECO PARA INSTALAÇÃO DE SOM, TV, ALARME E LÓGICA, INCLUINDO ELETRODUTO DE PVC RÍGIDO E CAIXA COM ESPELHO | U | 119.16
INST-ESG-005 | PONTO DE ESGOTO, INCLUINDO TUBO DE PVC RÍGIDO SOLDÁVEL DE 40 MM E CONEXÕES (LAVATÓRIOS, MICTÓRIOS, RALOS SIFONADOS, ETC.) | U | 46.67
INST-GAS-005 | PONTO DE GÁS, INCLUINDO TUBO DE AÇO GALVANIZADO E CONEXÃO, Ø 20 MM | U | 301.77
INST-AGU-010 | PONTO DE ÁGUA FRIA EMBUTIDO, INCLUINDO TUBO DE PVC RÍGIDO ROSCÁVEL E CONEXÕES | U | 115.89
INST-ESG-015 | PONTO DE ESGOTO, INCLUINDO TUBO DE PVC RÍGIDO SOLDÁVEL DE 100 MM E CONEXÕES (VASO SANITÁRIO) | U | 65.62
INST-LUZ-005 | PONTO DE LUZ EMBUTIDO, INCLUINDO ELETRODUTO DE PVC RÍGIDO E CAIXA COM ESPELHO (POR UNIDADE) | U | 153.48
INST-STVAL-010 | PONTO SECO PARA INSTALAÇÃO DE SOM, TV, ALARME E LÓGICA, INCLUINDO ELETRODUTO DE PVC FLEXÍVEL CORRUGADO E CAIXA COM ESPELHO | U | 140.89
INST-ESG-010 | PONTO DE ESGOTO, INCLUINDO TUBO DE PVC RÍGIDO SOLDÁVEL DE 50 MM E CONEXÕES (PIAS DE COZINHA, MÁQUINAS DE LAVAR, ETC.) | U | 65.41
INST-INT-005 | PONTO DE INTERRUPTOR, INCLUINDO ELETRODUTO DE PVC RÍGIDO E CAIXA COM ESPELHO | U | 184.72
JUN-DIL-005 | ENCHIMENTO DE JUNTA COM MASTIQUE E = 3 MM | M | 21.6
JUN-ENT-015 | TELA SOLDADA PARA PREVENÇÃO DE TRINCAS EM ALVENARIA/ESTRUTURA, LARGURA 6 CM | U | 5.04
JUN-ENT-005 | ENTELAMENTO CORRETIVO DE SUPERFÍCIE COM TRINCA POR RETRAÇÃO OU DILATAÇÃO, REVESTIDA COM ARGAMASSA DE CAL HIDRATADA E AREIA SEM PENEIRAR TRAÇO 1:3, LARGURA DA TELA = 15 CM | M | 12.17
JUN-ENT-025 | TELA SOLDADA PARA PREVENÇÃO DE TRINCAS EM ALVENARIA/ESTRUTURA, LARGURA 10,5 CM | U | 5.04
JUN-DIL-010 | COSTURA DE TRINCA COM GRAMPO DE AÇO 4,2 MM, COMPRIMENTO TOTAL 40 CM COM ESPAÇAMENTO A CADA 30 CM | M | 53.2
JUN-DIL-015 | TRATAMENTO DE JUNTA DE DILATAÇÃO DE LAJES DE TRANSIÇÃO, COM ISOPOR E = 2 CM | M | 7.75
JUN-ENT-020 | TELA SOLDADA PARA PREVENÇÃO DE TRINCAS EM ALVENARIA/ESTRUTURA, LARGURA 7,5 CM | U | 4.97
JUN-ENT-030 | TELA SOLDADA PARA PREVENÇÃO DE TRINCAS EM ALVENARIA/ESTRUTURA, LARGURA 12 CM | U | 5.67
JUN-ENT-010 | ENTELAMENTO PREVENTIVO DE SUPERFÍCIE SUJEITA A TRINCA, LARGURA DA TELA ADESIVA 25 CM | M | 2.7
LAJ-REV-050 | LAJE PRÉ-MOLDADA, A REVESTIR, INCLUSIVE CAPEAMENTO E = 4 CM, SC = 300 KG/M2, L = 5,00 M | M2 | 89.53
LAJ-REV-040 | LAJE PRÉ-MOLDADA, A REVESTIR, INCLUSIVE CAPEAMENTO E = 4 CM, SC = 300 KG/M2, L = 3,00 M | M2 | 71.96
LAJ-APA-035 | LAJE PRÉ-MOLDADA, APARENTE, INCLUSIVE CAPEAMENTO E = 4 CM, SC = 300 KG/M2, L = 3,00 M | M2 | 77.13
LAJ-REV-020 | LAJE PRÉ-MOLDADA, A REVESTIR, INCLUSIVE CAPEAMENTO E = 4 CM, SC = 200 KG/M2, L = 3,00 M | M2 | 77.6
LAJ-APA-025 | LAJE PRÉ-MOLDADA, APARENTE, INCLUSIVE CAPEAMENTO E = 4 CM, SC = 200 KG/M2, L = 4,00 M | M2 | 83.96
LAJ-APA-030 | LAJE PRÉ-MOLDADA, APARENTE, INCLUSIVE CAPEAMENTO E = 4 CM, SC = 200 KG/M2, L = 5,00 M | M2 | 91.31
LAJ-REV-015 | LAJE PRÉ-MOLDADA, A REVESTIR, INCLUSIVE CAPEAMENTO E = 4 CM, SC = 100 KG/M2, L = 5,00 M | M2 | 88.86
LAJ-REV-030 | LAJE PRÉ-MOLDADA, A REVESTIR, INCLUSIVE CAPEAMENTO E = 4 CM, SC = 200 KG/M2, L = 5,00 M | M2 | 91.33
LAJ-REV-035 | LAJE PRÉ-MOLDADA, A REVESTIR, INCLUSIVE CAPEAMENTO E = 4 CM, SC = 250 KG/M2, L = 5,00 M | M2 | 87.22
LAJ-REV-055 | LAJE PRÉ-MOLDADA, A REVESTIR, INCLUSIVE CAPEAMENTO E = 4 CM, SC = 370 KG/M2 | M2 | 82.49
LAJ-APA-045 | LAJE PRÉ-MOLDADA, APARENTE, INCLUSIVE CAPEAMENTO E = 4 CM, SC = 300 KG/M2, L = 5,00 M | M2 | 95.82
LAJ-ESC-005 | ESCORAMENTO PARA LAJE PRÉ MOLDADAS EM TABUAS DE PINHO, INCLUSIVE RETIRADA | M2 | 5.97
LAJ-REV-005 | LAJE PRÉ-MOLDADA, A REVESTIR, INCLUSIVE CAPEAMENTO E = 4 CM, SC = 100 KG/M2, L = 3,00 M | M2 | 70.83
LAJ-REV-025 | LAJE PRÉ-MOLDADA, A REVESTIR, INCLUSIVE CAPEAMENTO E = 4 CM, SC = 200 KG/M2, L = 4,00 M | M2 | 87.37
LAJ-APA-015 | LAJE PRÉ-MOLDADA, APARENTE, INCLUSIVE CAPEAMENTO E = 4 CM, SC = 100 KG/M2, L = 5,00 M | M2 | 90.26
LAJ-APA-005 | LAJE PRÉ-MOLDADA, APARENTE, INCLUSIVE CAPEAMENTO E = 4 CM, SC = 100 KG/M2, L = 3,00 M | M2 | 70.62
LAJ-APA-020 | LAJE PRÉ-MOLDADA, APARENTE, INCLUSIVE CAPEAMENTO E = 4 CM, SC = 200 KG/M2, L = 3,00 M | M2 | 73.77
LAJ-APA-040 | LAJE PRÉ-MOLDADA, APARENTE, INCLUSIVE CAPEAMENTO E = 4 CM, SC = 300 KG/M2, L = 4,00 M | M2 | 87.74
LAJ-REV-045 | LAJE PRÉ-MOLDADA, A REVESTIR, INCLUSIVE CAPEAMENTO E = 4 CM, SC = 300 KG/M2, L = 4,00 M | M2 | 83.86
LAJ-APA-010 | LAJE PRÉ-MOLDADA, APARENTE, INCLUSIVE CAPEAMENTO E = 4 CM, SC = 100 KG/M2, L = 4,00 M | M2 | 82.4
LAJ-REV-010 | LAJE PRÉ-MOLDADA, A REVESTIR, INCLUSIVE CAPEAMENTO E = 4 CM, SC = 100 KG/M2, L = 4,00 M | M2 | 86.38
LIM-CAL-005 | LIMPEZA (DESOBSTRUÇÃO) DE CALHAS | M | 4.92
LIM-PER-010 | LIMPEZA PERMANENTE DA OBRA - 01 SERVENTEX 4 HORAS DIÁRIAS | MÊS | 1353
LIM-FAC-005 | LAVAGEM DE FACHADA COM HIDROJATEAMENTO | M2 | 3.84
LIM-LOU-005 | LIMPEZA DE LOUÇAS SANITÁRIAS | M2 | 7.13
LIM-ROD-005 | LIMPEZA DE RODAPÉ | M2 | 1.23
LIM-GER-005 | LIMPEZA GERAL DE OBRA | M2 | 4.18
LIM-CER-005 | LIMPEZA DE MATERIAL CERÂMICO | M2 | 5.78
LIM-MET-005 | LIMPEZA DE METAIS SANITÁRIOS | M2 | 1.96
LIM-PER-005 | LIMPEZA PERMANENTE DA OBRA - 01 SERVENTEX 8 HORAS DIÁRIAS | MÊS | 2706
LIM-VID-005 | LIMPEZA DE VIDROS E ESPELHOS | M2 | 4.3
LOC-TOP-005 | LOCAÇÃO TOPOGRÁFICA ATE 20 PONTOS | U | 82
LOC-OBR-005 | LOCAÇÃO DA OBRA (GABARITO) | M2 | 6.69
LOC-TOP-015 | LOCAÇÃO TOPOGRÁFICA ACIMA DE 50 PONTOS | U | 74
LOC-TOP-010 | LOCAÇÃO TOPOGRÁFICA DE 20 A 50 PONTOS | U | 75
MET-CHU-020 | CHUVEIRO COM ARTICULAÇÃO 517-C D = 3/4" | U | 153.95
MET-SIF-010 | SIFÃO PARA PIA 1680 D = 1 1/2" X 1 1/2" C679 | U | 146.6
MET-VAL-015 | VÁLVULA DE DESCARGA 3600 D = 1 1/2" | U | 233.56
MET-VAL-029 | VÁLVULA PARA LAVATÓRIO COM LADRÃO D = 2 1/4" X 1" | U | 32.12
MET-VAL-035 | VÁLVULA PARA TANQUE D = 1 1/2" | U | 34.41
LOU-CUB-005 | CUBA DE LOUÇA BRANCA DE EMBUTIR, OVAL, INCLUSIVE VÁLVULA, SIFÃO E LIGAÇÕES CROMADAS | U | 267.34
LOU-LAV-010 | LAVATÓRIO MEDIO LOUÇA BRANCA COM COLUNA, INCLUSIVE VÁLVULA E SIFÃO CROMADOS | U | 352.52
LOU-TAN-025 | TANQUE 01 BOJO, PRÉ-MOLDADO DE CONCRETO COM ACABAMENTO EM MARMORITE CINZA | U | 304.4
MET-BOI-023 | TORNEIRA DE BÓIA, D = 50 MM (2") | U | 119.96
MET-SIF-005 | SIFÃO PARA LAVATÓRIO 1680 D = 1" X 1 1/2" | U | 120.44
MET-TOR-010 | TORNEIRA DE IRRIGAÇÃO D = 1/2" | U | 34.6
MET-TOR-020 | TORNEIRA DE PAREDE PARA PIA DE COZINHA BICA MÓVEL EM METAL CROMADA 1/2" | U | 189.57
MET-TOR-035 | TORNEIRA PARA LAVATÓRIO CROMADA REF. 1194 | U | 130.94
MET-TUB-005 | TUBO DE LIGAÇÃO - ÁGUA PARA VASO 1 1/2" X 20 CM | U | 47.87
MET-TUB-010 | TUBO PARA CAIXA DE DESCARGA LONGO D = 1 1/2" | U | 20.55
MET-VAL-021 | VÁLVULA DE RETENÇÃO DE PÉ COM CRIVO, D = 32 MM (1 1/4") | U | 110.19
MET-VAL-025 | VÁLVULA DE RETENÇÃO DE PÉ COM CRIVO, D = 80 MM (3") | U | 369.79
MET-VAL-026 | VÁLVULA DE RETENÇÃO DE PÉ COM CRIVO, D = 100 MM (4") | U | 634
MET-VAL-040 | VÁLVULA DE RETENÇÃO HORIZONTAL OU VERTICAL, Ø 32 MM (1 1/4") | U | 182.44
LOU-MIC-005 | MICTÓRIO COLETIVO DE AÇO INOXIDÁVEL CHAPA 22 DESENVOLVIMENTO 1,40 M | U | 738.07
LOU-MIC-011 | MICTÓRIO SIFONADO DE LOUÇA BRANCA, INCLUSIVE ENGATE FLEXÍVEL, EXCLUSIVE VÁLVULA DE DESCARGA | U | 367.65
LOU-TAN-010 | TANQUE DE AÇO INOXIDÁVEL COM 1 BOJO 63 X 51 CM, INCLUSIVE VÁLVULA E SIFÃO CROMADOS | U | 606.71
LOU-TAN-015 | TANQUE DE LOUÇA BRANCA COM COLUNA 22 LITROS | U | 360.59
LOU-VAS-010 | VASO SANITÁRIO LOUÇA BRANCA SEM VÁLVULA DE DESCARGA | U | 341.4
MET-LIG-005 | LIGAÇÃO FLEXÍVEL PARA BIDÊ, LAVATÓRIO, MICTÓRIO 1/2" | U | 42.41
MET-CRI-005 | CRIVO PARA CHUVEIRO 526 D = 3" X 1/2" | U | 14.14
MET-TOR-015 | TORNEIRA DE MESA PARA PIA DE COZINHA BICA MÓVEL EM METAL CROMADA 1/2" | U | 219.05
MET-TOR-040 | TORNEIRA PARA TANQUE EM METAL, CROMADO, 1/2" - REF. 1152 | U | 81.04
MET-VAL-024 | VÁLVULA DE RETENÇÃO DE PÉ COM CRIVO, D = 65 MM (2 1/2") | U | 279.27
MET-VAL-030 | VÁLVULA PARA MICTÓRIO COM FECHAMENTO AUTOMÁTICO D = 1/2" | U | 73.26
MET-VAL-039 | VÁLVULA DE RETENÇÃO HORIZONTAL OU VERTICAL, Ø 20 MM (3/4") | U | 93.39
LOU-CUB-010 | CUBA DE LOUÇA BRANCA DE SOBREPOR, OVAL, INCLUSIVE VÁLVULA, SIFÃO E LIGAÇÕES CROMADAS | U | 360.18
LOU-LAV-015 | LAVATÓRIO MÉDIO LOUÇA BRANCA SEM COLUNA, INCLUSIVE VÁLVULA E SIFÃO CROMADOS | U | 274.53
LOU-VAS-030 | BACIA DE LOUÇA TURCA | U | 631.67
MET-BOI-015 | TORNEIRA DE BÓIA, D = 20 MM (3/4") | U | 43.95
MET-LIG-010 | LIGAÇÃO PARA SAÍDA DE VASO SANITÁRIO PVC CROMADO | U | 61.59
MET-VAL-038 | VÁLVULA DE RETENÇÃO HORIZONTAL OU VERTICAL, Ø 15 MM (1/2") | U | 79.87
MET-VAL-045 | VÁLVULA DE RETENÇÃO HORIZONTAL OU VERTICAL, Ø 40 MM (1 1/2") | U | 200.91
MET-VAL-050 | VÁLVULA DE RETENÇÃO HORIZONTAL OU VERTICAL, Ø 25 MM (1") | U | 121.06
LOU-BOJ-005 | BOJO EM AÇO INOX N° 1 (46,5 X 33 X 11,5 CM) COM VÁLVULA E SIFÃO CROMADOS | U | 273.88
LOU-BOJ-010 | BOJO EM AÇO INOX N° 2 (56 X 33 X 11,5 CM) COM VÁLVULA E SIFÃO CROMADOS | U | 298.03
LOU-VAS-025 | VASO SANITÁRIO LOUÇA BRANCA INFANTIL | U | 608.92
MET-VAL-055 | VÁLVULA DE RETENÇÃO HORIZONTAL OU VERTICAL, Ø 50 MM (2") | U | 271.08
MET-VAL-070 | VÁLVULA DE RETENÇÃO HORIZONTAL OU VERTICAL, Ø 100 MM (4") | U | 795.85
LOU-VAS-005 | VASO SANITÁRIO ENVELOPADO | U | 564.07
MET-TOR-005 | TORNEIRA DE ENTRADA PARA FILTRO D = 1/2" X 1/4" | U | 48.63
MET-TOR-025 | TORNEIRA PARA BEBEDOURO D = 1/2" | U | 75.89
MET-VAL-018 | VÁLVULA DE RETENÇÃO DE PÉ COM CRIVO, D = 15 MM (1/2") | U | 49.84
LOU-TAN-030 | TANQUE 02 BOJOS PRÉ-MOLDADO DE CONCRETO COM ACABAMENTO EM MARMORITE CINZA | U | 346.69
LOU-TAN-040 | TANQUE EM POLIPROPILENO , 24 LITROS, DIMENSÕES 58 X 52 X 32 CM | U | 176.1
LOU-VAS-015 | VASO SANITÁRIO LOUÇA BRANCA COM CAIXA ACOPLADA | U | 524.81
MET-BOI-010 | TORNEIRA DE BÓIA, D = 15 MM (1/2") | U | 41.33
MET-DUC-005 | DUCHA HIGIÊNICA COM REGISTRO PARA CONTROLE DE FLUXO DE ÁGUA 1/2" | U | 138.34
MET-PAR-005 | PARAFUSO CASTELO COM BUCHA | U | 7.02
MET-BOI-020 | TORNEIRA DE BÓIA, D = 25 MM (1") | U | 57.58
MET-BOI-021 | TORNEIRA DE BÓIA, D = 32 MM (1 1/4") | U | 86.34
MET-BOI-022 | TORNEIRA DE BÓIA, D = 40 MM (1 1/2" | U | 100.81
MET-CHU-015 | CHUVEIRO COM ARTICULAÇÃO 517-C D = 1/2" | U | 117.67
MET-TOR-021 | TORNEIRA DE PAREDE PARA PIA DE COZINHA COM AREJADOR CROMADA | U | 75.8
MET-VAL-005 | VÁLVULA AMERICANA PIA INOX 1 1/2" X 3/4" | U | 53.19
MET-VAL-020 | VÁLVULA DE RETENÇÃO DE PÉ COM CRIVO D = 25 MM (1") | U | 71.89
MET-VAL-022 | VÁLVULA DE RETENÇÃO DE PÉ COM CRIVO, D = 40 MM (1 1/2") | U | 116.21
MET-VAL-060 | VÁLVULA DE RETENÇÃO HORIZONTAL OU VERTICAL, Ø 65 MM (2 1/2") | U | 385.6
MET-VAS-005 | COBRE BOLSA CROMADA PARA VASO | U | 21.45
LOU-LAV-005 | LAVATÓRIO PEQUENO LOUÇA BRANCA SEM COLUNA, INCLUSIVE VÁLVULA E SIFÃO CROMADOS | U | 297.68
LOU-TAN-005 | TANQUE DE AÇO INOXIDÁVEL AISI 304, 60 X 60 X 40 CM, ASSENTADO EM BANCADA, INCLUSIVE VÁLVULA E SIFÃO CROMADOS | U | 662.7
LOU-VAS-020 | VASO SANITÁRIO LOUÇA BRANCA INCLUSIVE VÁLVULA DE DESCARGA | U | 514.01
LOU-VAS-035 | VASO SANITÁRIO LOUÇA BRANCA INCLUSIVE VÁLVULA DE DESCARGA COM INSTALAÇÃO DE SÓCULO NA BASE DA BACIA DEVENDO ACOMPANHAR A PROJEÇÃO DA BASE NÃO ULTRAPASSANDO EM 0,05 M O SEU CONTORNO, TENDO A ALTURA MÁXIMA (BACIA + ASSENTO) H = 46 CM | U | 579.72
MET-CHU-005 | BRAÇO PARA CHUVEIRO 510-C 1/2" X 40 CM | U | 18.77
MET-TOR-022 | TORNEIRA DE PAREDE PARA PIA DE COZINHA SEM AREJADOR CROMADA | U | 69.34
MET-VAL-010 | VÁLVULA AMERICANA PIA INOX 4" X 1 1/2" | U | 65.84
MET-VAL-023 | VÁLVULA DE RETENÇÃO DE PÉ COM CRIVO, D = 50 MM (2") | U | 161.66
MET-VAL-065 | VÁLVULA DE RETENÇÃO HORIZONTAL OU VERTICAL, Ø 80 MM (3") | U | 519.16
LOU-MIC-010 | MICTÓRIO COLETIVO DE AÇO INOXIDÁVEL CHAPA 22 DESENVOLVIMENTO 1,00 M | U | 553.43
LOU-TAN-020 | TANQUE DE LOUÇA BRANCA COM COLUNA 22 LITROS, INCLUSIVE VÁLVULA E SIFÃO CROMADOS | U | 512.56
LOU-TAN-035 | TANQUE EM POLIPROPILENO , 15 LITROS, DIMENSÕES 49 X 43 X 28 CM | U | 152.49
MET-BOI-005 | TORNEIRA CHAVE BÓIA AUTOMÁTICA PARA RESERVATÓRIO | U | 71.66
MET-BOL-005 | BOLSA DE BORRACHA D = 1 1/2" | U | 11.36
MET-CHU-025 | CHUVEIRO-ELÉTRICO CROMADO 1/2" | U | 58.46
MET-CHU-030 | CHUVEIRO ELÉTRICO COM RESISTÊNCIA BLINDADA | U | 205.19
MET-TOR-030 | TORNEIRA PARA LAVATÓRIO PRESMATIC ANTIVANDALISMO | U | 277.43
MET-TUB-015 | TUBO PARA VÁLVULA DE DESCARGA Nº. 18 COM ADAPTADOR D = 1 1/2" | U | 35.69
MET-VAL-019 | VÁLVULA DE RETENÇÃO DE PÉ COM CRIVO, D = 20 MM (3/4") | U | 64.62
MAO-AJD-025 | AJUDANTE DE TELHADISTA COM ENCARGOS COMPLEMENTARES | HORA | 14.15
MAO-OFC-115 | MARCENEIRO COM ENCARGOS COMPLEMENTARES | HORA | 17.48
MAO-AJD-005 | AJUDANTE DE ARMADOR COM ENCARGOS COMPLEMENTARES | HORA | 12.85
MAO-AJD-030 | AJUDANTE DE PINTOR COM ENCARGOS COMPLEMENTARES | HORA | 12.3
MAO-OFC-005 | AZULEJISTA COM ENCARGOS COMPLEMENTARES | HORA | 18.86
MAO-OFC-010 | CALCETEIRO COM ENCARGOS COMPLEMENTARES | HORA | 12.88
MAO-OFC-040 | BOMBEIRO/ENCANADOR COM ENCARGOS COMPLEMENTARES | HORA | 17.2
MAO-OFC-070 | MONTADOR COM ENCARGOS COMPLEMENTARES | HORA | 18.17
MAO-OFC-080 | PINTOR COM ENCARGOS COMPLEMENTARES | HORA | 17.16
MAO-OFC-090 | RASPADOR COM ENCARGOS COMPLEMENTARES | HORA | 20.32
MAO-AJD-040 | SERVENTE COM ENCARGOS COMPLEMENTARES | HORA | 12.3
MAO-OFC-020 | CARPINTEIRO DE FORMA COM ENCARGOS COMPLEMENTARES | HORA | 17.13
MAO-OFC-050 | GESSEIRO COM ENCARGOS COMPLEMENTARES | HORA | 17.11
MAO-OFC-110 | ESTUCADOR COM ENCARGOS COMPLEMENTARES | HORA | 17.81
MAO-AJD-010 | AJUDANTE DE CARPINTEIRO COM ENCARGOS COMPLEMENTARES | HORA | 14.15
MAO-AJD-045 | REJUNTADOR COM ENCARGOS COMPLEMENTARES | HORA | 12.3
MAO-OFC-045 | ARMADOR COM ENCARGOS COMPLEMENTARES | HORA | 17.11
MAO-OFC-105 | TELHADISTA COM ENCARGOS COMPLEMENTARES | HORA | 18.84
MAO-AJD-035 | AJUDANTE ESPECIALIZADO COM ENCARGOS COMPLEMENTARES | HORA | 14.98
MAO-OFC-035 | ELETRICISTA COM ENCARGOS COMPLEMENTARES | HORA | 17.42
MAO-OFC-065 | LADRILHISTA COM ENCARGOS COMPLEMENTARES | HORA | 18.86
MAO-AJD-015 | AJUDANTE DE ELETRICISTA COM ENCARGOS COMPLEMENTARES | HORA | 13.12
MAO-OFC-015 | CARPINTEIRO DE ESQUADRIA COM ENCARGOS COMPLEMENTARES | HORA | 15.44
MAO-OFC-075 | PEDREIRO COM ENCARGOS COMPLEMENTARES | HORA | 17.23
MAO-AJD-020 | AJUDANTE DE BOMBEIRO/ENCANADOR COM ENCARGOS COMPLEMENTARES | HORA | 13.07
MAO-OFC-060 | JARDINEIRO COM ENCARGOS COMPLEMENTARES | HORA | 16.6
MAO-OFC-100 | TAQUEIRO COM ENCARGOS COMPLEMENTARES | HORA | 20.32
MAO-OFC-055 | GRANITEIRO/MARMORISTA COM ENCARGOS COMPLEMENTARES | HORA | 17.48
MAO-OFC-085 | POCEIRO COM ENCARGOS COMPLEMENTARES | HORA | 17.28
MOB-DES-015 | OBRAS COM VALORES ACIMA DE 3.000.000,01 | % | 2
MOB-DES-005 | OBRAS ATÉ O VALOR DE 1.000.000,00 | % | 1.5
MOB-DES-010 | OBRAS COM VALOR ENTRE 1.000.000,01 E 3.000.000,00 | % | 1
MOB-DES-020 | OBRAS ATÉ O VALOR DE 1.000.000,00 | % | 0.5
MOB-DES-025 | OBRAS COM VALOR ENTRE 1.000.000,01 E 3.000.000,00 | % | 0.3
MOB-DES-030 | OBRAS COM VALORES ACIMA DE 3.000.000,01 | % | 0.2
MUR-COL-005 | COLUNA DE ALVENARIA A VISTA DE SUPORTE DO PORTÃO (PARA CAIXA DE MEDIÇÃO DE ENERGIA OU PARA PLACA DO NOME DO PRÉDIO) 1,70 X 2,30 M | U | 1184.85
MUR-CON-010 | CONCERTINA CLIPADA MODELO ESPIRAL HELICOIDAL DUPLA D = 610 MM | M | 64.53
MUR-CON-005 | CONCERTINA CLIPADA MODELO ESPIRAL HELICOIDAL DUPLA D = 450 MM | M | 61.53
MUR-DEF-005 | COLOCAÇÃO DE DEFENSAS SOBRE O MURO FERRO CANTONEIRA L - 1" X 1/8" COMPRIMENTO = 85 CM, ESPAÇAMENTO 1,50 M E 5 FIADAS DE ARAME FARPADO | M | 15.16
MUR-DEF-010 | COLOCAÇÃO DE DEFENSAS SOBRE O MURO FERRO CANTONEIRA L - 1" X 1/8" COMPRIMENTO = 85 CM, ESPAÇAMENTO 1,50 M E 7 FIADAS DE ARAME FARPADO | M | 16.2
MUR-TIJ-015 | MURO DIVISÓRIO TIJOLO FURADO E = 10 CM, REBOCADO E PINTADO A LATEX H = 2,20 A 2,50 M, INCLUSIVE SAPATA DE CONCRETO ARMADO FCK = 15 MPA, 50 X 55 CM | M | 651.84
MUR-TIJ-025 | MURETA DE TIJOLO COMUM ESP. = 15CM, H = 130 CM, A REVESTIR | M | 266.08
MUR-BLO-010 | MURO DIVISÓRIO BLOCO DE CONCRETO APARENTE E = 15 CM, H = 2,20 M, INCLUSIVE SAPATA DE CONCRETO ARMADO FCK = 15 MPA, 50 X 55 CM | M | 339.45
MUR-CON-015 | CONCERTINA CLIPADA MODELO ESPIRAL HELICOIDAL DUPLA D = 730 MM | M | 67.53
MUR-TIJ-005 | MURO DIVISÓRIO TIJOLO FURADO E = 10 CM, REBOCADO E PINTADO A LATEX H = 1,80 M, INCLUSIVE SAPATA DE CONCRETO ARMADO FCK = 15 MPA, 50 X 55 CM | M | 484.35
MUR-TIJ-010 | MURO DIVISÓRIO TIJOLO FURADO E = 10 CM, REBOCADO E PINTADO A LATEX H = 2,20 M, INCLUSIVE SAPATA DE CONCRETO ARMADO FCK = 15 MPA, 50 X 55 CM | M | 523.41
MUR-BLO-005 | MURO DIVISÓRIO BLOCO DE CONCRETO APARENTE E = 15 CM, H = 1,80 M, INCLUSIVE SAPATA DE CONCRETO ARMADO FCK = 15 MPA, 50 X 55 CM | M | 307.97
MUR-CAL-010 | MURO DE VEDAÇÃO DE CONCRETO PRÉ-MOLDADO TIPO CALHA V ALTURA LIVRE = 2,50 M, SAPATA CONCRETO 1:3:6, 30 X 50 CM | M | 269.17
MUR-TIJ-020 | MURETA DE TIJOLO COMUM ESP. = 15CM, H = 105 CM, A REVESTIR | M | 233.86
MUR-CAL-005 | MURO DE VEDAÇÃO DE CONCRETO PRÉ-MOLDADO TIPO CALHA V ALTURA LIVRE = 3,00 M, SAPATA CONCRETO 1:3:6, 30 X 50 CM | M | 289.85
MUR-BLO-015 | MURO DIVISÓRIO BLOCO DE CONCRETO REVESTIDO E = 15 CM, H = 2,20 M, INCLUSIVE SAPATA DE CONCRETO ARMADO FCK = 15 MPA, 50 X 55 CM | M | 534.05
OBR-VIA-219 | PISO DE CONCRETO PRÉ-MOLDADO INTERTRAVADO E = 10 CM - FCK = 40 MPA, INCLUINDO FORNECIMENTO E TRANSPORTE DE TODOS OS MATERIAIS, COLCHÃO DE ASSENTAMENTO E = 6 CM | M2 | 58.76
OBR-VIA-216 | PISO DE CONCRETO PRÉ-MOLDADO INTERTRAVADO E = 6 CM - FCK = 35 MPA, INCLUINDO FORNECIMENTO E TRANSPORTE DE TODOS OS MATERIAIS, COLCHÃO DE ASSENTAMENTO E = 6 CM | M2 | 49.99
OBR-VIA-210 | EXECUÇÃO DE CALÇAMENTO EM BLOQUETE - E = 6 CM - FCK = 25 MPA, INCLUINDO FORNECIMENTO E TRANSPORTE DE TODOS OS MATERIAIS, COLCHÃO DE ASSENTAMENTO E = 6 CM | M2 | 38.78
OBR-VIA-217 | PISO DE CONCRETO PRÉ-MOLDADO INTERTRAVADO E = 8 CM - FCK = 35 MPA, INCLUINDO FORNECIMENTO E TRANSPORTE DE TODOS OS MATERIAIS, COLCHÃO DE ASSENTAMENTO E = 6 CM | M2 | 55.84
OBR-VIA-208 | CALÇAMENTO EM BLOQUETE, RETIRADA E REASSENTAMENTO SOBRE COXIM DE AREIA | M2 | 21.09
ESS-SOL-050 | GEOTÊXTIL NÃO TECIDO PARA ESTABILIZAÇÃO DE SOLOS | M2 | 11.99
OBR-VIA-215 | EXECUÇÃO DE CALÇAMENTO EM BLOQUETE - E = 8 CM - FCK = 35 MPA, INCLUINDO FORNECIMENTO E TRANSPORTE DE TODOS OS MATERIAIS, COLCHÃO DE ASSENTAMENTO E = 6 CM | M2 | 44.48
OBR-VIA-440 | ASSENTAMENTO DE MATA-BURRO DE CONCRETO | U | 605.01
OBR-VIA-206 | PARALELEPÍPEDO, RETIRADA E REASSENTAMENTO SOBRE COXIM DE AREIA | M2 | 23.95
OBR-VIA-218 | PISO DE CONCRETO PRÉ-MOLDADO INTERTRAVADO E = 10 CM - FCK = 35 MPA, INCLUINDO FORNECIMENTO E TRANSPORTE DE TODOS OS MATERIAIS, COLCHÃO DE ASSENTAMENTO E = 6 CM | M2 | 58.76
OBR-VIA-207 | ALVENARIA POLIÉDRICA, RETIRADA E REASSENTAMENTO SOBRE COXIM DE AREIA | M2 | 17.62
OBR-PON-105 | LANÇAMENTO DE TABULEIRO PRÉ MOLDADO | U | 58.22
OBR-PON-080 | TRAVESSIA DE MADEIRA PARA VEÍCULOS | M2 | 58.69
OBR-PON-100 | LANÇAMENTO DE VIGA METÁLICA - PONTE DE 08 METROS: 2.97 TONELADAS (2 VIGAS) - PONTE DE 10 METROS: 3.72 TONELADAS (2 VIGAS) - PONTE DE 12 METROS: 4.46 TONELADAS (2 VIGAS) - PONTE DE 15 METROS: 6.26 TONELADAS (2 VIGAS) - PONTE DE 18 METROS: 10.8 TONELADAS (3 | KG | 0.86
OBR-PON-095 | TRANSPORTE DE TABULEIROS DE CONCRETO - PONTE DE 08 METROS: 14.4 TONELADAS - PONTE DE 10 METROS: 16.8 TONELADAS - PONTE DE 12 METROS: 19.2 TONELADAS - PONTE DE 15 METROS: 24.0 TONELADAS - PONTE DE 18 METROS: 28.8 TONELADAS | TXKM | 0.62
OBR-PON-110 | FORNECIMENTO E APLICAÇÃO DE GROUT PARA ANCORAGENS (VIGA METÁLICA/TABULEIRO PRÉ MOLDADO) | M3 | 255.69
OBR-PON-070 | ENSECADEIRA INCLUSIVE RETIRADA DO MADEIRAMENTO , PAREDE SIMPLES | M2 | 107.24
OBR-PON-075 | ENSECADEIRA INCLUSIVE RETIRADA DO MADEIRAMENTO , PAREDE DUPLA | M2 | 267.77
OBR-PON-090 | TRANSPORTE DE VIGAS METÁLICAS - PONTE DE 08 METROS: 2.97 TONELADAS (2 VIGAS) - PONTE DE 10 METROS: 3.72 TONELADAS (2 VIGAS) - PONTE DE 12 METROS: 4.46 TONELADAS (2 VIGAS) - PONTE DE 15 METROS: 6.26 TONELADAS (2 VIGAS) - PONTE DE 18 METROS: 10.8 TONELADAS | TXKM | 0.62
OBR-PON-085 | TRAVESSIA DE CHAPA METÁLICA PARA VEÍCULOS | M2 | 350.07
PAI-MUD-050 | FORNECIMENTO DE ARBUSTO - CAMARA | U | 1.5
PAI-COV-010 | PLANTIO E PREPARO DE COVAS DE ARBUSTOS ORNAMENTAIS EM GERAL, EXCETO FORNECIMENTO DAS MUDAS | U | 7.47
PAI-MUD-030 | FORNECIMENTO DE FORRAÇÃO - ALCALYPHA | M2 | 2
PAI-MUD-045 | FORNECIMENTO DE ARBUSTO - BELA EMÍLIA | U | 2
PAI-GRA-015 | PLANTIO DE GRAMA ESMERALDA EM PLACAS, INCLUSIVE TERRA VEGETAL E CONSERVAÇÃO POR 30 DIAS | M2 | 16.54
PAI-MUD-005 | FORNECIMENTO DE ÁRVORE - SIBIPURUNA | U | 101.33
PAI-MUD-010 | FORNECIMENTO DE ÁRVORE - IPÊ ROSA | U | 101.33
PAI-MUD-020 | FORNECIMENTO DE ÁRVORE - CÁSSIA MIMOSA | U | 77
PAI-MUD-025 | FORNECIMENTO DE ÁRVORE - JACARANDÁ MIMOSO | U | 72
PAI-MUD-055 | FORNECIMENTO DE PALMEIRA - LICURI | U | 40
PAI-SEI-005 | LASTRO DE SEIXO, INCLUSIVE LANÇAMENTO | M2 | 109.73
PAI-GRA-010 | PLANTIO DE GRAMA SÃO CARLOS EM PLACAS, INCLUSIVE TERRA VEGETAL E CONSERVAÇÃO POR 30 DIAS | M2 | 16.54
PAI-MUD-040 | FORNECIMENTO DE FORRAÇÃO - CLOROFITO | M2 | 0.8
PAI-COV-005 | PLANTIO E PREPARO DE COVAS DE ÁRVORES H MÍN. = 1,80 M COM COVA 60 X 60 X 60 CM, EXCETO FORNECIMENTO DAS MUDAS | U | 8.3
PAI-COV-015 | PLANTIO E PREPARO DE COVAS DE FORRAÇÃO, EXCETO FORNECIMENTO DAS MUDAS | M2 | 19.92
PAI-GRA-005 | PLANTIO DE GRAMA BATATAIS EM PLACAS, INCLUSIVE TERRA VEGETAL E CONSERVAÇÃO POR 30 DIAS | M2 | 14.72
PAI-MUD-015 | FORNECIMENTO DE ÁRVORE - PAU FERRO | U | 79
PAI-MUD-035 | FORNECIMENTO DE FORRAÇÃO - WEDELIA | M2 | 0.8
PAI-CER-005 | CERCA EM FERRO, TRIANGULAR, PADRÃO PREFEITURA | U | 73.86
PAI-MUD-060 | FORNECIMENTO DE PALMEIRA ARECA LUTESCENS | U | 22.8
PIN-EMA-020 | EMASSAMENTO DE ESQUADRIA DE MADEIRA COM MASSA CORRIDA COM DUAS DEMÃOS, PARA PINTURA A ÓLEO OU ESMALTE | M2 | 16.09
PIN-EPO-010 | PINTURA EPÓXI AÇO CARBONO COM 2 DEMÃOS DE TINTA BASE EPÓXI COM REVOLVER | M2 | 13.64
PIN-ESM-015 | PINTURA ÓLEO/ESMALTE, 2 DEMÃOS EM ESQUADRIA MADEIRA SEM MASSA | M2 | 17.77
PIN-ESM-030 | PINTURA ÓLEO/ESMALTE, 2 DEMÃOS EM CORRIMÃO EM TUBO GALVANIZADO | M | 13.46
PIN-BOR-010 | PINTURA BORRACHA CLORADA EM TELHAS DE FIBROCIMENTO | M2 | 45.95
PIN-BOR-020 | PINTURA BORRACHA CLORADA EM FAIXAS DE DEMARCAÇÃO DE QUADRA | M | 7.83
PIN-EMA-013 | EMASSAMENTO DE TETOS COM 2 DEMÃO DE MASSA PVA | M2 | 10.56
PIN-ACR-015 | PINTURA ACRÍLICA, EM PAREDES, 2 DEMÃOS COM MASSA CORRIDA PVA, EXCLUSIVE FUNDO SELADOR | M2 | 23.91
PIN-ACR-040 | PINTURA ACRÍLICA CONCENTRADA EM FAIXA DE DEMARCAÇÃO DE QUADRA | M | 4.84
PIN-CAI-005 | CAIACAO INTERNA,TRÊS DEMÃOS COM PIGMENTO | M2 | 9.18
PIN-CAI-010 | CAIACAO EXTERNA,TRÊS DEMÃOS COM PIGMENTO | M2 | 9.18
PIN-LAT-020 | PINTURA LÁTEX EM RODAPÉ OU MOLDURAS DE 5 A 7 CM, EXCLUSIVE FUNDO SELADOR | M | 3.34
PIN-OLE-005 | PINTURA ÓLEO/ESMALTE, 2 DEMÃOS, SEM MASSA , SOBRE ALVENARIA REBOCADA, EXCLUSIVE FUNDO SELADOR | M2 | 15.18
PIN-SIL-005 | PINTURA A BASE SILICONE, 2 DEMÃOS, EM CONCRETO OU ALVENARIA | M2 | 15
PIN-VER-005 | VERNIZ ACRÍLICO, 2 DEMÃOS, SOBRE ALVENARIA OU CONCRETO | M2 | 14.41
PIN-EMA-030 | EMASSAMENTO DE FORRO DE GESSO COM 1 DEMÃO DE MASSA ACRÍLICA | M2 | 11.87
PIN-ESM-005 | PINTURA ÓLEO/ESMALTE, 2 DEMÃOS EM ESQUADRIAS DE FERRO | M2 | 22.1
PIN-ACR-017 | PINTURA ACRÍLICA, EM ESPALAS, 2 DEMÃOS COM MASSA CORRIDA PVA, INCLUSIVE FUNDO SELADOR | M | 14.36
PIN-LIX-010 | LIXAMENTO DE PINTURA EM MADEIRA | M2 | 2.94
PIN-PER-010 | PINTURA PRESERVATIVA PARA MADEIRA SECA, 2 DEMÃOS, COM CUPINICIDA | M2 | 13.47
PIN-TEX-020 | TEXTURA ACRÍLICA, SOBRE ESPALAS DE JANELAS, 2 DEMÃOS, INCLUSIVE FUNDO SELADOR | M | 14.45
PIN-VER-025 | VERNIZ EM MADEIRA, 2 DEMÃOS FILTRO SOLAR BRILHANTE | M2 | 18.51
PIN-EMA-011 | EMASSAMENTO DE PAREDES COM 2 DEMÃO DE MASSA PVA | M2 | 10.56
PIN-EPO-015 | LIXAMENTO, EMASSAMENTO EPÓXI E PINTURA EPÓXI EM PAREDES | M2 | 125.25
PIN-LAT-010 | PINTURA LÁTEX PVA, EM PAREDES, 3 DEMÃOS SEM MASSA CORRIDA, EXCLUSIVE FUNDO SELADOR | M2 | 13.32
PIN-ACR-025 | PINTURA ACRÍLICA SOBRE PISOS CIMENTADOS | M2 | 11.72
PIN-CER-005 | CERA EM ESQUADRIAS DE MADEIRA (3 DEMÃOS) | M2 | 16.83
PIN-LIX-015 | LIXAMENTO DE PINTURA EM SERRALHERIA | M2 | 3.17
PIN-RES-005 | PINTURA COM RESINA ACRÍLICA, 2 DEMÃOS, EM CONCRETO | M2 | 23.36
PIN-SEL-005 | PREPARAÇÃO PARA PINTURA EM PAREDES, PVA/ACRÍLICA COM FUNDO SELADOR | M2 | 4.82
PIN-SEL-010 | PREPARAÇÃO PARA PINTURA EM TETOS, PVA/ACRÍLICA COM FUNDO SELADOR | M2 | 4.82
PIN-TEX-015D | PINTURA TEXTURIZADA COM ROLO,INCLUSIVE LIXAMENTO E FUNDO SELADOR | M2 | 23.2
PIN-LAT-015 | PINTURA LÁTEX PVA, EM PAREDES, 2 DEMÃOS COM MASSA CORRIDA PVA, EXCLUSIVE FUNDO SELADOR | M2 | 20.15
PIN-LIX-006 | LIXAMENTO DE PINTURA DE TETOS | M2 | 2.33
PIN-PER-005 | PINTURA PRESERVATIVA PARA MADEIRA, MÍNIMO 2 DEMÃOS, COM VERNIZ IMUNIZANTE | M2 | 19.55
PIN-TRA-005 | TRATAMENTO DE SUPERFÍCIE DE CONCRETO APARENTE, INCLUINDO RASPAGEM, ESTUCAGEM E POLIMENTO COM RESINA | M2 | 30.4
PIN-VER-010 | VERNIZ EM ESQUADRIAS DE MADEIRA, 2 DEMÃOS, BRILHANTE | M2 | 17.72
PIN-VER-035 | VERNIZ EM RÉGUAS DE AFIXAR CARTAZES E PROTEÇÃO DE CARTEIRAS, 2 DEMÃOS, FOSCO | M | 4.94
PIN-EMA-010 | EMASSAMENTO DE PAREDES COM 1 DEMÃO DE MASSA PVA | M2 | 9.89
PIN-EMA-015 | EMASSAMENTO A ÓLEO SOBRE MADEIRA | M2 | 16.09
PIN-EPO-020 | PINTURA EPÓXI DE FAIXAS DE DEMARCAÇÃO DE PISO | M | 11.78
PIN-ESM-020 | PINTURA ESMALTE, 1 DEMÃO SOBRE RUFOS, CALHAS E CONDUTORES | M | 13.46
PIN-ESM-035 | PINTURA ÓLEO/ESMALTE, 2 DEMÃOS EM ESTRUTURA METÁLICA | M2 | 22.47
PIN-LAT-006 | PINTURA LÁTEX PVA, EM TETOS, 2 DEMÃOS SEM MASSA CORRIDA, EXCLUSIVE FUNDO SELADOR | M2 | 10.26
PIN-LAT-011 | PINTURA LÁTEX PVA, EM TETOS, 3 DEMÃOS SEM MASSA CORRIDA, EXCLUSIVE FUNDO SELADOR | M2 | 13.32
PIN-ACR-005 | PINTURA ACRÍLICA, EM PAREDES, 2 DEMÃOS SEM MASSA CORRIDA, EXCLUSIVE FUNDO SELADOR | M2 | 14.02
PIN-ACR-006 | PINTURA ACRÍLICA, EM TETOS, 2 DEMÃOS SEM MASSA CORRIDA, EXCLUSIVE FUNDO SELADOR | M2 | 14.02
PIN-ACR-010 | PINTURA ACRÍLICA, EM PAREDES, 3 DEMÃOS SEM MASSA CORRIDA, EXCLUSIVE FUNDO SELADOR | M2 | 17.41
PIN-ACR-016 | PINTURA ACRÍLICA, EM TETOS, 2 DEMÃOS COM MASSA CORRIDA PVA, EXCLUSIVE FUNDO SELADOR | M2 | 23.91
PIN-ACR-045 | PINTURA ACRÍLICA CONCENTRADA DE PISO DE QUADRAS ESPORTIVA | M2 | 14.33
PIN-ACR-050 | PINTURA COM TINTA A BASE DE RESINA ACRÍLICA SOBRE PISOS CIMENTADOS LIMPOS | M2 | 12.38
PIN-BOR-015 | PINTURA BORRACHA CLORADA SOBRE REVESTIMENTO OU CONCRETO | M2 | 37.39
PIN-ACR-011 | PINTURA ACRÍLICA, EM TETOS, 3 DEMÃOS SEM MASSA CORRIDA, EXCLUSIVE FUNDO SELADOR | M2 | 17.41
PIN-BOR-005 | PINTURA BORRACHA CLORADA EM FAIXAS DE DEMARCAÇÃO DE PISO | M | 7.83
PIN-SIN-010 | SINALIZAÇÃO DE VAGA DE ESTACIONAMENTO PARA PORTADORES DE NECESSIDADES ESPECIAIS SOBRE PAVIMENTAÇÃO URBANA | U | 191.15
PIN-VER-030 | VERNIZ EM MADEIRA, 2 DEMÃOS FILTRO SOLAR FOSCO | M2 | 19.11
PIN-EMA-006 | EMASSAMENTO DE PAREDES COM 2 DEMÃO DE MASSA ACRÍLICA | M2 | 12.79
PIN-EMA-012 | EMASSAMENTO DE TETOS COM 1 DEMÃO DE MASSA PVA | M2 | 9.89
PIN-EMA-031 | EMASSAMENTO DE FORRO DE GESSO COM 1 DEMÃO DE MASSA PVA | M2 | 10.05
PIN-EPO-005 | PINTURA EPÓXI AÇO CARBONO COM 2 DEMÃOS DE TINTA BASE EPÓXI COM TRINCHA | M2 | 18.14
PIN-ESM-010 | PINTURA ÓLEO/ESMALTE, 2 DEMÃOS EM ESTRUTURA DE AÇO CARBONO | M2 | 14.69
PIN-ESM-025 | PINTURA ESMALTE EM SUPERFÍCIES GALVANIZADAS, INCLUSIVE FUNDO ANTIOXIDANTE | M2 | 22.47
PIN-TEX-010 | PINTURA TEXTURIZADA COM DESEMPENADEIRA DE AÇO, LIXAMENTO E FUNDO SELADOR | M2 | 19.36
PIN-EMA-007 | EMASSAMENTO DE TETOS COM 1 DEMÃO DE MASSA ACRÍLICA | M2 | 11.62
PIN-EMA-026 | EMASSAMENTO DE PAREDE DE GESSO ACARTONADO, DRY-WALL, COM 1 DEMÃO DE MASSA PVA | M2 | 9.55
PIN-ACR-020 | PINTURA ACRÍLICA EM SUPERFÍCIES GALVANIZADAS, INCLUSIVE FUNDO ANTIOXIDANTE | M2 | 21.55
PIN-ACR-030 | PINTURA ACRÍLICA PARA DEMARCAÇÃO DE QUADRA ESPORTIVA | M | 3.65
PIN-ACR-035 | PINTURA ACRÍLICA DE PISO DE QUADRAS ESPORTIVA | M2 | 11.72
PIN-LAT-016 | PINTURA LÁTEX PVA, EM TETOS, 2 DEMÃOS COM MASSA CORRIDA PVA, EXCLUSIVE FUNDO SELADOR | M2 | 20.15
PIN-LIX-005 | LIXAMENTO DE PINTURA DE PAREDE | M2 | 2.09
PIN-SEL-015 | PREPARAÇÃO PARA PINTURA EM PAREDE DE GESSO ACARTONADO, DRY-WALL E FORRO DE GESSO, PVA/ACRÍLICA COM FUNDO SELADOR | M2 | 4.45
PIN-TEX-015 | PINTURA TEXTURIZADA COM ROLO, EXCLUSIVE FUNDO SELADOR | M2 | 21.46
PIN-TRA-006 | TRATAMENTO DE SUPERFÍCIE DE CONCRETO APARENTE, INCLUINDO RASPAGEM, ESTUCAGEM E POLIMENTO COM VERNIZ | M2 | 36.29
PIN-VER-015 | VERNIZ EM ESQUADRIAS DE MADEIRA, 2 DEMÃOS, ACETINADO | M2 | 17.72
PIN-VER-020 | VERNIZ EM ESQUADRIAS DE MADEIRA, 2 DEMÃOS, FOSCO | M2 | 18.99
PIN-CER-010 | CERA NOS RODAPÉS (3 DEMÃOS) | M | 3.79
PIN-EMA-005 | EMASSAMENTO DE PAREDES COM 1 DEMÃO DE MASSA ACRÍLICA | M2 | 11.62
PIN-EMA-008 | EMASSAMENTO DE TETOS COM 2 DEMÃO DE MASSA ACRÍLICA | M2 | 12.79
PIN-EMA-025 | EMASSAMENTO DE PAREDE DE GESSO ACARTONADO, DRY-WALL, COM 1 DEMÃO DE MASSA ACRÍLICA | M2 | 11.1
PIN-LAT-005 | PINTURA LÁTEX PVA, EM PAREDES, 2 DEMÃOS SEM MASSA CORRIDA, EXCLUSIVE FUNDO SELADOR | M2 | 10.26
PIN-OLE-015 | PINTURA ÓLEO/ESMALTE, 3 DEMÃOS, SEM MASSA, SOBRE ALVENARIA REBOCADA, EXCLUSIVE FUNDO SELADOR | M2 | 18.7
PIN-ZAR-006 | PINTURA ANTICORROSIVA A CROMATO DE ZINCO EM ESQUADRIA E SUPERFÍCIE METÁLICA | M2 | 9
PIS-BOR-005 | PLACA DE BORRACHA 500 X 500 X 3,5 MM PASTILHADO PARA COLA PRETO | M2 | 48.02
PIS-TAT-08 | PISO TÁTIL DE ALERTA DE BORRACHA, ASSENTADO COM ARGAMASSA, E=12 MM, PRETO | M2 | 192.46
PIS-TIJ-005 | PISO DE TIJOLO CERÂMICO MACIÇO PRENSADO | M2 | 68.28
PIS-API-005 | APICOAMENTO DE PISO CIMENTADO - PROFUNDIDADE ATÉ 1 CM | M2 | 6.15
PIS-CIM-010 | PISO CIMENTADO DESEMPENADO E FELTRADO, ARGAMASSA 1:3, JUNTAS PL 17 X 30 E = 3 CM, COM JUNTA DE 2 X 2 M | M2 | 35.62
PIS-CIM-095 | PISO CIMENTADO NATADO COM ARGAMASSA 1:3, JUNTA PL 17 X 30, E = 5 CM COM JUNTA DE 0,60 X 0 60 M | M2 | 54.58
PIS-CON-020 | CONTRAPISO DESEMPENADO, COM ARGAMASSA 1:3, SEM JUNTA E = 5 CM | M2 | 36.81
PIS-CON-021 | CONTRAPISO EM CONCRETO COM SEIXO, E=5 CM | M3 | 63.05
PIS-CON-030 | PISO EM CONCRETO ARMADO E = 15 CM, FCK = 30 MPA, AÇO CA-50A D = 6,3 MM - MALHA 10 X 10 CM | M2 | 104.7
PIS-MAR-010 | PISO DE MÁRMORE BRANCO NACIONAL E = 3 CM | M2 | 252.45
PIS-POL-005 | LANÇAMENTO E POLIMENTO DE CONCRETO TIPO NÍVEL "0" | M2 | 14.5
PIS-VIN-005 | PLACA VINÍLICA 30 X 30 CM E = 2 MM | M2 | 50.04
PIS-ARD-020 | DEGRAU DE PEDRA ARDÓSIA E = 20 MM, L = 30 CM, ASSENTADO COM ARGAMASSA DE CIMENTO E AREIA SEM PENEIRAR TRAÇO 1:4, INCLUSO ESPELHO E = 15 MM, H = 20 CM | M | 95.65
PIS-TAT-008 | PISO TÁTIL DIRECIONAL DE BORRACHA, ASSENTADO COM ARGAMASSA, E=12 MM, CORES | M2 | 192.46
PIS-CIM-005 | PISO CIMENTADO DESEMPENADO E FELTRADO, ARGAMASSA 1:3, JUNTAS PL 17 X 30 E = 2,50 CM, COM JUNTA DE 2 X 2 M | M2 | 33.76
PIS-CIM-020 | PISO CIMENTADO DESEMPENADO E FELTRADO, ARGAMASSA 1:3, JUNTAS PL 17 X 30 E = 3 CM, COM JUNTA DE 1 X 1 M | M2 | 36.46
PIS-CIM-040 | PISO CIMENTADO NATADO COM ARGAMASSA 1:3, SEM JUNTA E = 2 CM | M2 | 25.75
PIS-CIM-045 | PISO CIMENTADO NATADO COM ARGAMASSA 1:3, SEM JUNTA E = 2,50 CM | M2 | 27.61
PIS-CIM-090 | PISO CIMENTADO NATADO COM ARGAMASSA 1:3, JUNTA PL 17 X 30, E = 3 CM COM JUNTA DE 0,60 X 0 60 M | M2 | 44.19
PIS-LAD-015 | PISO DE LADRILHO HIDRÁULICO 20 X 20 CM, DE DUAS CORES | M2 | 69.28
PIS-LAJ-015 | LAJE DE TRANSIÇÃO E = 8 CM, SEM JUNTA, FCK = 10 MPA (MANUAL) | M2 | 44.65
PIS-LAJ-020 | LAJE DE TRANSIÇÃO E = 8 CM, FCK = 15 MPA USINADO (MECANIZADO), INCLUSIVE TELA 0,97 KG/M2 E ACABAMENTO NIVEL ZERO | M2 | 67.83
PIS-LAJ-022 | LAJE DE TRANSIÇÃO E = 10 CM, FCK = 15 MPA USINADO (MECANIZADO), INCLUSIVE TELA 0,97 KG/M2 E ACABAMENTO NIVEL ZERO | M2 | 74.16
PIS-LAJ-028 | LAJE DE TRANSIÇÃO E = 8 CM, FCK = 20 MPA USINADO (MECANIZADO), INCLUSIVE TELA 0,97 KG/M2 E ACABAMENTO NIVEL ZERO | M2 | 68.63
PIS-CON-010 | CONTRAPISO DESEMPENADO, COM ARGAMASSA 1:3, SEM JUNTA E = 2,50 CM | M2 | 24.55
PIS-GRA-005 | PISO DE GRANITO CINZA ANDORINHA E = 2 CM, 40 X 40 CM | M2 | 209.18
PIS-LAD-020 | PISO DE LADRILHO HIDRÁULICO 25 X 25 CM, NA COR NATURAL | M2 | 65.4
PIS-LAJ-021 | LAJE DE TRANSIÇÃO E = 9 CM, FCK = 15 MPA USINADO (MECANIZADO), INCLUSIVE TELA 0,97 KG/M2 E ACABAMENTO NIVEL ZERO | M2 | 71
PIS-LON-005 | LONA PRETA | M2 | 2.06
PIS-MAD-015 | RASPAÇÃO E APLICAÇÃO SINTECO EM PISO DE MADEIRA | M2 | 15.16
PIS-MIT-015 | PISO EM GRANILITE/MARMORITE, ESPESSURA 8 MM, ACABAMENTO LAVADO TIPO FULGET, COR VERMELHA, MODULAÇÃO DE 1X1 M, INCLUSO JUNTA PLÁSTICA | M2 | 60.01
PIS-SOC-005 | SÓCULO COM ENCHIMENTO EM TIJOLOS MACIÇOS, ALTURA DE 10CM À 12CM, INCLUSIVE ACABAMENTO FINAL EM ARGAMASSA COM ESP. 2CM | M2 | 63.81
PIS-TAT-005 | PISO TÁTIL DIRECIONAL DE BORRACHA, ASSENTADO COM COLA, E=5 MM, PRETO | M2 | 128.87
PIS-ARD-005 | PISO DE PEDRA ARDÓSIA 20 X 20 CM | M2 | 50.43
PIS-ARD-010 | PISO DE PEDRA ARDÓSIA 30 X 30 CM | M2 | 51.17
PIS-CER-005 | PISO CERÂMICO VERMELHO NATURAL 24 X 5,2 CM, ASSENTADO COM ARGAMASSA PRÉ-FABRICADA, INCLUSIVE REJUNTAMENTO | M2 | 80.61
PIS-CER-020 | PISO CERÂMICO PEI-4 ANTIDERRAPANTE (PREÇO MÉDIO), ASSENTADO COM ARGAMASSA PRÉ-FABRICADA, INCLUSIVE REJUNTAMENTO | M2 | 68.94
PIS-CIM-025 | PISO CIMENTADO DESEMPENADO E FELTRADO, ARGAMASSA 1:3, JUNTAS PL 17 X 30 E = 2,50 CM, COM JUNTA DE 0,60 X 0,60 M | M2 | 35.72
PIS-CIM-035 | PISO CIMENTADO DESEMPENADO E FELTRADO, ARGAMASSA 1:3, JUNTAS PL 17 X 30 E = 5 CM, COM JUNTA DE 1 X 1 M | M2 | 43.9
PIS-IAR-005 | PISO INDUSTRIAL DE ALTA RESISTÊNCIA CINZA 8 MM - JUNTA PLÁSTICA 1 X 1 M, INCLUSIVE POLIMENTO | M2 | 61.22
PIS-JUN-005 | JUNTA DE DILATAÇÃO PREENCHIDA COM MASTIQUE ELÁSTICO | M | 21.54
PIS-LAD-040 | PISO PODOTÁTIL DIRECIONAL, 40 X 40 CM, VERMELHO/AMARELO | M2 | 74.79
PIS-MAD-005 | TACO DE MADEIRA IPÊ EXTRA 7 X 21 CM ASSENTADO COM ARGAMASSA DE CIMENTO E AREIA 1:4, COM ADITIVO IMPERMEABILIZANTE | M2 | 105.6
PIS-MAD-006 | TACO DE MADEIRA IPÊ EXTRA 7 X 21 CM ASSENTADO COM COLA ESPECIAL A BASE DE PVA | M2 | 83.22
PIS-MIT-005 | PISO EM GRANILITE/MARMORITE, ESPESSURA 8 MM, ACABAMENTO POLIDO, COR CINZA, MODULAÇÃO DE 1X1 M, INCLUSO JUNTA PLÁSTICA E POLIMENTO MECANIZADO, EXCLUSIVE RESINA | M2 | 73.01
PIS-MIT-010 | PISO EM GRANILITE/MARMORITE, ESPESSURA 8 MM, ACABAMENTO POLIDO, COR BRANCA, MODULAÇÃO DE 1X1 M, INCLUSO JUNTA PLÁSTICA E POLIMENTO MECANIZADO, EXCLUSIVE RESINA | M2 | 86.45
PIS-MIT-011 | PISO EM GRANILITE/MARMORITE, ESPESSURA 8 MM, ACABAMENTO POLIDO, COR BRANCA, MODULAÇÃO DE 1X1 M, INCLUSO JUNTA ALUMÍNIO E POLIMENTO MECANIZADO, EXCLUSIVE RESINA | M2 | 88.14
PIS-MIT-020 | PISO EM GRANILITE/MARMORITE, ESPESSURA 8 MM, ACABAMENTO LAVADO TIPO FULGET, COR NATURAL, MODULAÇÃO DE 1X1 M, INCLUSO JUNTA PLÁSTICA | M2 | 60.01
PIS-MIT-025 | LIMPEZA E POLIMENTO DE PISO GRANILITE/MARMORITE, EXCLUSIVE RESINA | M2 | 23
PIS-ARD-015 | PISO DE PEDRA ARDÓSIA 40 X 40 CM | M2 | 52.22
PIS-CER-015 | PISO CERÂMICO PEI-5 ANTIDERRAPANTE (PREÇO MÉDIO), ASSENTADO COM ARGAMASSA PRÉ-FABRICADA, INCLUSIVE REJUNTAMENTO | M2 | 76.97
PIS-CIM-050 | PISO CIMENTADO NATADO COM ARGAMASSA 1:3, SEM JUNTA E = 3 CM | M2 | 29.47
PIS-CIM-065 | PISO CIMENTADO NATADO COM ARGAMASSA 1:3, JUNTA PL 17 X 30, E = 2,50 CM COM JUNTA DE 2 X 2 M | M2 | 40.37
PIS-CIM-075 | PISO CIMENTADO NATADO COM ARGAMASSA 1:3, JUNTA PL 17 X 30, E = 2,50 CM COM JUNTA DE 1 X 1 M | M2 | 41.21
PIS-CON-005 | CONTRAPISO DESEMPENADO, COM ARGAMASSA 1:3, SEM JUNTA E = 2 CM | M2 | 22.69
PIS-CON-015 | CONTRAPISO DESEMPENADO, COM ARGAMASSA 1:3, SEM JUNTA E = 3 CM | M2 | 26.41
PIS-CON-035 | PISO EM CONCRETO FCK = 20 MPA COM 25 KG DE DRAMIX/M3 | M3 | 2207.19
PIS-IAR-010 | PISO INDUSTRIAL DE ALTA RESISTÊNCIA COM CIMENTO BRANCO 8 MM - JUNTA PLÁSTICA 1 X 1 M, INCLUSIVE POLIMENTO | M2 | 69.34
PIS-LAJ-025 | LAJE DE TRANSIÇÃO E = 8 CM, FCK = 18 MPA USINADO (MECANIZADO), INCLUSIVE TELA 0,97 KG/M2 E ACABAMENTO NIVEL ZERO | M2 | 68.39
PIS-MAD-007 | TACÃO DE MADEIRA IPÊ EXTRA 10 X 40 CM ASSENTADO COM ARGAMASSA DE CIMENTO E AREIA 1:4, COM ADITIVO IMPERMEABILIZANTE | M2 | 121.04
PIS-MAD-020 | RASPAÇÃO E APLICAÇÃO DE RESINA EM PISO DE MADEIRA | M2 | 23.97
PIS-MIT-006 | PISO EM GRANILITE/MARMORITE, ESPESSURA 8 MM, ACABAMENTO POLIDO, COR CINZA, MODULAÇÃO DE 1X1 M, INCLUSO JUNTA ALUMÍNIO E POLIMENTO MECANIZADO, EXCLUSIVE RESINA | M2 | 74.7
PIS-POL-010 | POLIMENTO DE CONCRETO TIPO NÍVEL "0" | M2 | 14.5
PIS-REJ-005 | REJUNTAMENTO EPÓXI | M2 | 36.93
PIS-SOL-006 | SOLEIRA DE MARMORITE, COR CIMENTO NATURAL, E = 3 CM | M2 | 70.59
PIS-TAT-016 | PISO TÁTIL DE ALERTA DE BORRACHA, ASSENTADO COM COLA, E=5 MM, PRETO | M2 | 128.87
PIS-CER-010 | PISO CERÂMICO PEI-5 LISO (PREÇO MÉDIO) 30 X 30 CM, ASSENTADO COM ARGAMASSA PRÉ-FABRICADA, INCLUSIVE REJUNTAMENTO | M2 | 73.72
PIS-LAD-030 | PISO DE LADRILHO HIDRÁULICO 25 X 25 CM, DE DUAS CORES | M2 | 85.29
PIS-TAT-007 | PISO TÁTIL DIRECIONAL DE BORRACHA, ASSENTADO COM ARGAMASSA, E=12 MM, PRETO | M2 | 192.46
PIS-TAT-015 | PISO TÁTIL DE ALERTA DE BORRACHA, ASSENTADO COM COLA, E=5 MM, CORES | M2 | 128.87
PIS-CAL-005 | CALÇADA PORTUGUESA - FORNECIMENTO E ASSENTAMENTO, INCLUSIVE COLCHÃO | M2 | 53.23
PIS-CAL-010 | REMOÇÃO E REASSENTAMENTO DE CALÇADA PORTUGUESA | M2 | 25.62
PIS-CIM-015 | PISO CIMENTADO DESEMPENADO E FELTRADO, ARGAMASSA 1:3, JUNTAS PL 17 X 30 E = 2,50 CM, COM JUNTA DE 1 X 1 M | M2 | 34.6
PIS-CIM-030 | PISO CIMENTADO DESEMPENADO E FELTRADO, ARGAMASSA 1:3, JUNTAS PL 17 X 30 E = 3 CM, COM JUNTA DE 0,60 X 0,60 M | M2 | 37.58
PIS-CIM-105 | PISO CIMENTADO COM ARGAMASSA 1:3, SEM JUNTA E = 3 CM COM PIGMENTAÇÃO DO TIPO PÓ XADREZ - AMARELO | M2 | 29.39
PIS-CIM-110 | PISO CIMENTADO COM ARGAMASSA 1:3, SEM JUNTA E = 3 CM COM PIGMENTAÇÃO DO TIPO PÓ XADREZ - VERMELHO | M2 | 29.39
PIS-LAD-025 | PISO DE LADRILHO HIDRÁULICO 25 X 25 CM, DE UMA COR | M2 | 90.54
PIS-LAJ-010 | LAJE DE TRANSIÇÃO E = 6 CM, SEM JUNTA, FCK = 10 MPA (MANUAL) | M2 | 35.21
PIS-LAJ-023 | LAJE DE TRANSIÇÃO E = 11 CM, FCK = 15 MPA USINADO (MECANIZADO), INCLUSIVE TELA 0,97 KG/M2 E ACABAMENTO NIVEL ZERO | M2 | 77.32
PIS-MAD-008 | TACÃO DE MADEIRA IPÊ EXTRA 10 X 40 CM ASSENTADO COM COLA ESPECIAL A BASE DE PVA | M2 | 98.66
PIS-MAD-025 | RASPAÇÃO, CALAFETAÇÃO E APLICAÇÃO SINTECO A 3 DEMÃOS EM PISO DE MADEIRA | M2 | 30
PIS-TAT-017 | PISO TÁTIL DE ALERTA DE BORRACHA, ASSENTADO COM ARGAMASSA, E=12 MM, CORES | M2 | 192.46
PIS-CIM-060 | PISO CIMENTADO NATADO COM ARGAMASSA 1:3, SEM JUNTA E = 5 CM | M2 | 39.86
PIS-CIM-070 | PISO CIMENTADO NATADO COM ARGAMASSA 1:3, JUNTA PL 17 X 30, E = 3 CM COM JUNTA DE 2 X 2 M | M2 | 42.23
PIS-CIM-080 | PISO CIMENTADO NATADO COM ARGAMASSA 1:3, JUNTA PL 17 X 30, E = 3 CM COM JUNTA DE 1 X 1 M | M2 | 43.07
PIS-CIM-085 | PISO CIMENTADO NATADO COM ARGAMASSA 1:3, JUNTA PL 17 X 30, E = 2,50 CM COM JUNTA DE 0,60 X 0,60 M | M2 | 42.33
PIS-CON-025 | PISO EM CONCRETO FCK = 13,5 MPA, E = 8 CM, ACABAMENTO SARRAFEADO, PARA ÁREA EXTERNA | M2 | 40.03
PIS-FAI-005 | FAIXA ANTIDERRAPANTE NOS DEGRAUS DE ESCADA | M | 16.34
PIS-LAD-010 | PISO DE LADRILHO HIDRÁULICO 20 X 20 CM, DE UMA COR | M2 | 85.29
PIS-LAD-035 | PISO PODOTÁTIL DE ALERTA, 40 X 40 CM, VERMELHO/AMARELO | M2 | 74.79
PIS-LAJ-005 | LAJE DE TRANSIÇÃO E = 5 CM, SEM JUNTA, FCK = 10 MPA (MANUAL) | M2 | 31.72
PIS-LAJ-024 | LAJE DE TRANSIÇÃO E = 12 CM, FCK = 15 MPA USINADO (MECANIZADO), INCLUSIVE TELA 0,97 KG/M2 E ACABAMENTO NIVEL ZERO | M2 | 80.49
PIS-LAJ-026 | LAJE DE TRANSIÇÃO E = 10 CM, FCK = 18 MPA USINADO (MECANIZADO), INCLUSIVE TELA 0,97 KG/M2 E ACABAMENTO NIVEL ZERO | M2 | 74.86
PIS-LAJ-027 | LAJE DE TRANSIÇÃO E = 12 CM, FCK = 18 MPA USINADO (MECANIZADO), INCLUSIVE TELA 0,97 KG/M2 E ACABAMENTO NIVEL ZERO | M2 | 81.33
PIS-MAD-010 | PISO TÁBUA CORRIDA DE MADEIRA SUCUPIRA OU IPÊ L = 10 CM | M2 | 203.78
PIS-MAR-005 | PISO DE MÁRMORE BRANCO NACIONAL E = 2 CM | M2 | 200.28
PIS-TAT-006 | PISO TÁTIL DIRECIONAL DE BORRACHA, ASSENTADO COM COLA, E=5 MM, CORES | M2 | 128.87
PIS-CIM-100 | PISO CIMENTADO COM ARGAMASSA DE CIMENTO E AREIA TRAÇO 1:3 COM ADITIVO IMPERMEABILIZANTE E = 2,50 CM | M2 | 30.29
PIS-FAI-010 | FAIXA ANTIDERRAPANTE PARA DEGRAU EM PEDRA - FAIXA APICOADA | M | 4.38
PIS-LAD-005 | PISO DE LADRILHO HIDRÁULICO 20 X 20 CM, NA COR NATURAL | M2 | 66.97
PLA-ALU-045 | PLACA DE ALUMÍNIO ANODIZADO 25 X 25 CM PARA IDENTIFICAÇÃO | U | 41.01
PLA-TUB-005 | PLACA 1,20 X 0,50 M, COM MOLDURA DE TUBO D = 50 MM | UN | 430.45
PLA-ALU-035 | PLACA DE ALUMÍNIO FUNDIDO DE NUMERAÇÃO DE PORTAS, 5 X 5 CM | U | 13.38
PLA-ALU-040 | CHAPINHA DE ALUMÍNIO, D = 3 CM COM NÚMERO IMPRESSO E IDENTIFICAÇÃO DE CHAVE | U | 7.32
PLA-ALU-050 | PLACA EM ALUMÍNIO ANODIZADO 70 X 61 CM, FIXADA TUBO DE METALON | U | 179.53
PLA-ALU-055 | PLACA EM ALUMÍNIO 15 X 15 CM, COM PICTOGRAMA EM PELÍCULA ADESIVA | U | 53.01
PLA-ACO-005 | PLACA EM CHAPA DE AÇO ESCOVADO 25 X 12 CM, E = 1 MM | U | 61.81
PLA-ALU-010 | PLACA DE INAUGURAÇÃO EM ALUMÍNIO FUNDIDO 85 X 50 CM | CJ | 839.45
PLA-ALU-025 | PLACA DE ALUMÍNIO FUNDIDO COM NOME DO PRÉDIO, AFIXADA EM PAREDE (0,39 M2) | U | 733.76
PLA-LAT-005 | CHAPAS DE LATÃO PERFURADO PARA NUMERAÇÃO DE CHAVES | U | 6.95
PLA-TUB-010 | PLACA 1,20 X 0,90 M, COM MOLDURA DE TUBO D = 50 MM | U | 430.45
PLA-ALU-015 | PLACA DE ALUMÍNIO FUNDIDO COM DENOMINAÇÃO DE CÔMODOS, 20 X 5 CM | U | 45.43
PLA-ALU-020 | PLACA DE ALUMÍNIO FUNDIDO COM DENOMINAÇÃO DE CÔMODOS, 21 X 4 CM | U | 43.86
PLA-ALU-005 | PLACA DE INAUGURAÇÃO EM ALUMÍNIO FUNDIDO, 60 X 40 CM | U | 592.57
PLA-ALU-030 | PLACA DE ALUMÍNIO FUNDIDO DE NUMERAÇÃO DE PORTAS, 3 X 3 CM | U | 13.38
PLU-RUF-045 | RUFO E CONTRA-RUFO DE CHAPA GALVANIZADA Nº. 26, DESENVOLVIMENTO = 20 CM | M | 22.53
PLU-RUF-020 | RUFO E CONTRA-RUFO DE CHAPA GALVANIZADA Nº. 24, DESENVOLVIMENTO = 33 CM | M | 30.11
PLU-CAL-015 | CALHA DE CHAPA GALVANIZADA Nº. 22 GSG, DESENVOLVIMENTO = 50 CM | M | 62.65
PLU-CAL-020 | CALHA DE CHAPA GALVANIZADA Nº. 22 GSG, DESENVOLVIMENTO = 66 CM | M | 71.36
PLU-CAL-025 | CALHA DE CHAPA GALVANIZADA Nº. 22 GSG, DESENVOLVIMENTO = 75 CM | M | 76.35
PLU-CAL-075 | CALHA DE CHAPA GALVANIZADA Nº. 26 GSG, DESENVOLVIMENTO = 50 CM | M | 53.25
PLU-CAL-085 | CALHA DE CHAPA GALVANIZADA Nº. 26 GSG, DESENVOLVIMENTO = 75 CM | M | 62.16
PLU-CON-005 | CONDUTOR DE AP DO TELHADO EM TUBO PVC ESGOTO, INCLUSIVE CONEXÕES E SUPORTES, 100 MM | M | 51.29
PLU-CON-010 | CONDUTOR EM AÇO GALVANIZADO 100 MM | M | 193.7
PLU-RUF-010 | RUFO E CONTRA-RUFO DE CHAPA GALVANIZADA Nº. 24, DESENVOLVIMENTO = 20 CM | M | 24.32
PLU-GRE-015 | GRELHA HEMISFÉRICA DE FERRO FUNDIDO Ø 150 MM (6") | U | 47.07
PLU-RUF-025 | RUFO E CONTRA-RUFO DE CHAPA GALVANIZADA Nº. 24, DESENVOLVIMENTO = 50 CM | M | 37.68
PLU-CAL-045 | CALHA DE CHAPA GALVANIZADA Nº. 24 GSG, DESENVOLVIMENTO = 50 CM | M | 57.7
PLU-CAL-090 | CALHA DE CHAPA GALVANIZADA Nº. 26 GSG, DESENVOLVIMENTO = 100 CM | M | 74.02
PLU-RUF-050 | RUFO E CONTRA-RUFO DE CHAPA GALVANIZADA Nº. 26, DESENVOLVIMENTO = 25 CM | M | 24.32
PLU-CAL-005 | CALHA DE CHAPA GALVANIZADA Nº. 22 GSG, DESENVOLVIMENTO = 33 CM | M | 47.5
PLU-GRE-005 | GRELHA HEMISFÉRICA DE FERRO FUNDIDO Ø 75 MM (3") | U | 28.06
PLU-RUF-040 | RUFO E CONTRA-RUFO DE CHAPA GALVANIZADA Nº. 26, DESENVOLVIMENTO = 15 CM | M | 20.75
PLU-CAL-030 | CALHA DE CHAPA GALVANIZADA Nº. 22 GSG, DESENVOLVIMENTO = 100 CM | M | 92.83
PLU-CAL-035 | CALHA DE CHAPA GALVANIZADA Nº. 24 GSG, DESENVOLVIMENTO = 33 CM | M | 44.23
PLU-CAL-065 | CALHA DE CHAPA GALVANIZADA Nº. 26 GSG, DESENVOLVIMENTO = 33 CM | M | 41.28
PLU-GRE-010 | GRELHA HEMISFÉRICA DE FERRO FUNDIDO Ø 100 MM (4") | U | 30.09
PLU-CAL-010 | CALHA DE CHAPA GALVANIZADA Nº. 22 GSG, DESENVOLVIMENTO = 40 CM | M | 57.25
PLU-CAL-040 | CALHA DE CHAPA GALVANIZADA Nº. 24 GSG, DESENVOLVIMENTO = 40 CM | M | 53.25
PLU-CAL-055 | CALHA DE CHAPA GALVANIZADA Nº. 24 GSG, DESENVOLVIMENTO = 75 CM | M | 68.84
PLU-CAL-080 | CALHA DE CHAPA GALVANIZADA Nº. 26 GSG, DESENVOLVIMENTO = 66 CM | M | 58.94
PLU-CHA-005 | CHAPIM METÁLICO, COM PINGADEIRA, CHAPA GALVANIZADA Nº 24, DESENVOLVIMENTO = 35 CM | M | 47.87
PLU-RUF-015 | RUFO E CONTRA-RUFO DE CHAPA GALVANIZADA Nº. 24, DESENVOLVIMENTO = 25 CM | M | 26.55
PLU-RUF-030 | RUFO E CONTRA-RUFO DE CHAPA GALVANIZADA Nº. 24, DESENVOLVIMENTO = 60 CM | M | 42.14
PLU-RUF-055 | RUFO E CONTRA-RUFO DE CHAPA GALVANIZADA Nº. 26, DESENVOLVIMENTO = 33 CM | M | 27.16
PLU-CAL-046 | CALHA DE CHAPA GALVANIZADA Nº. 24 GSG, DESENVOLVIMENTO = 60 CM | M | 59.73
PLU-DRE-005 | BUZINOTE PARA LAJES - DRENO COM TUBO DE 2" EMBUTIDO NO CONCRETO | M | 18.22
PLU-CAL-050 | CALHA DE CHAPA GALVANIZADA Nº. 24 GSG, DESENVOLVIMENTO = 66 CM | M | 64.83
PLU-CAL-070 | CALHA DE CHAPA GALVANIZADA Nº. 26 GSG, DESENVOLVIMENTO = 40 CM | M | 49.68
PLU-CON-006 | CONDUTOR DE AP DO TELHADO EM TUBO PVC ESGOTO, INCLUSIVE CONEXÕES E SUPORTES, 75 MM | M | 48.6
PLU-RUF-035 | RUFO E CONTRA-RUFO DE CHAPA GALVANIZADA Nº. 24, DESENVOLVIMENTO = 70 CM | M | 46.59
PLU-CAL-060 | CALHA DE CHAPA GALVANIZADA Nº. 24 GSG, DESENVOLVIMENTO = 100 CM | M | 82.93
PLU-RUF-005 | RUFO E CONTRA-RUFO DE CHAPA GALVANIZADA Nº. 24, DESENVOLVIMENTO = 15 CM | M | 22.09
PRA-GRA-010 | PRATELEIRA DE GRANITO CINZA ANDORINHA, E = 2 CM, APOIADA EM CONSOLE DE METALON 20 X 30 MM | M2 | 204.81
PRA-ARD-010 | PRATELEIRA DE ARDÓSIA E = 2 CM APOIADA EM CONSOLE DE METALON 20 X 30 MM | M2 | 165.07
PRA-CON-010 | PRATELEIRA DE CONCRETO, APOIADA EM CONSOLE DE METALON 20 X 30 MM | M2 | 212.97
PRA-MAD-005 | PRATELEIRA DE MADEIRA ENVERNIZADA, EM CONSOLE DE METALON 20 X 30 MM | M2 | 155.52
PRA-CON-005 | PRATELEIRA DE CONCRETO PRÉ- MOLDADO E = 4 CM, APOIADA SOBRE ALVENARIA | M2 | 202.49
PRA-MAR-005 | PRATELEIRA DE MÁRMORE BRANCO E = 2 CM, APOIADA SOBRE ALVENARIA | M2 | 238.91
PRA-MAD-010 | PRATELEIRA DE MADEIRA PINTADA DE ESMALTE, EM CONSOLE DE METALON 20 X 30 MM | M2 | 155.62
PRA-MAR-010 | PRATELEIRA DE MÁRMORE BRANCO E = 2 CM, APOIADA EM CONSOLE DE METALON 20 X 30 MM | M2 | 246.79
PRA-GRA-005 | PRATELEIRA DE GRANITO CINZA ANDORINHA, E = 2 CM, APOIADA SOBRE ALVENARIA | M2 | 196.93
PRA-ARD-005 | PRATELEIRA DE ARDÓSIA E = 2 CM EMBUTIDA EM PAREDE | M2 | 155.8
PRE-ARV-020 | CORTE DE ÁRVORE NATIVA COM MOTO-SERRA Ø >= 0,30M - ACIMA DE 1.000 UNIDADES | U | 27.26
PRE-CAP-005 | CAPINA MANUAL DO TERRENO, EXCLUSIVE RASTELAMENTO E QUEIMA | M2 | 0.81
PRE-ARV-005 | CORTE DE ÁRVORE NATIVA COM MOTO-SERRA 0,15M =< Ø < 0,30M - ATÉ 1.000 UNIDADES | U | 24.52
PRE-ARV-015 | CORTE DE ÁRVORE NATIVA COM MOTO-SERRA Ø >= 0,30M - ATÉ 1.000 UNIDADES | U | 31.87
PRE-ARV-010 | CORTE DE ÁRVORE NATIVA COM MOTO-SERRA 0,15M =< Ø < 0,30M - ACIMA DE 1.000 UNIDADES | U | 19.92
PRE-LIM-005 | LIMPEZA DO TERRENO, INCLUSIVE CAPINA, RASTELAMENTO COM AFASTAMENTO ATÉ 20M E QUEIMA CONTROLADA | M2 | 1.87
PRE-DES-005 | DESMATAMENTO, DESTOCAMENTO E LIMPEZA INCLUSIVE TRANSPORTE ATÉ 50 M | M2 | 0.33
ENC-ALV-005 | ENCHIMENTO DE RASGOS ALVENARIA OU CONCRETO TRAÇO 1:4, D = 15 MM A 25 MM | M | 3.85
ENC-ALV-010 | ENCHIMENTO DE RASGOS ALVENARIA OU CONCRETO TRAÇO 1:4, D = 32 MM A 50 MM | M | 5.37
RAS-ALV-010 | RASGOS ALVENARIA PARA PASSAGEM DE ELETRODUTO D = 32 MM A 50 MM | M | 7.5
RAS-ALV-020 | RASGO CONCRETO PARA TUBULAÇÃO D = 15 A 25 MM (1/2" A 1") | M | 12.29
RAS-ALV-030 | RASGO CONCRETO PARA TUBULAÇÃO D = 65 A 100 MM (1 1/2" A 4") | M | 27.06
ENC-ALV-015 | ENCHIMENTO DE RASGOS ALVENARIA OU CONCRETO TRAÇO 1:4, D = 65 MM A 100 MM | M | 8.53
RAS-ALV-005 | RASGOS ALVENARIA PARA PASSAGEM DE ELETRODUTO D = 15 MM | M | 4.79
RAS-ALV-025 | RASGO CONCRETO PARA TUBULAÇÃO D = 32 A 50 MM (1 1/4" A 2") | M | 19.19
RAS-ALV-015 | RASGOS ALVENARIA PARA PASSAGEM DE ELETRODUTO D = 65 MM A 100 MM | M | 13.28
REV-REB-021 | REVESTIMENTO DE TETOS EM CAMADA ÚNICA 1:3, CIMENTO E AREIA | M2 | 26.71
REV-GES-005 | REVESTIMENTO DE PAREDES INTERNAS E TETOS EM GESSO (TIJOLO CERÂMICO E CONCRETO) | M2 | 18.17
REV-LAD-010 | REVESTIMENTO COM LADRILHO HIDRÁULICO 25 X 25 CM, NA COR NATURAL | M2 | 74.54
REV-LAM-010 | REVESTIMENTO EM LAMBRIS DE MADEIRA, LARGURA 10 CM, INCLUSIVE BARROTEAMENTO | M2 | 92.77
REV-MAR-005 | REVESTIMENTO COM MÁRMORE BRANCO NACIONAL E = 2 CM | M2 | 199.86
REV-NAT-010 | REVESTIMENTO NATADO LISO COM ARGAMASSA 1:3, CIMENTO E AREIA | M2 | 41.46
REV-CER-005 | CERÂMICA ESMALTADA 10 X 10 CM PEI IV, ASSENTADA COM ARGAMASSA PRÉ-FABRICADA, INCLUSIVE REJUNTAMENTO | M2 | 58.74
REV-CHA-010 | CHAPISCO COM ARGAMASSA 1:3 CIMENTO E AREIA, A PENEIRA | M2 | 7.76
REV-CHA-015 | CHAPISCO COM BRITA FINA 1:2:3 CIMENTO, AREIA E PEDRISCO | M2 | 8.25
REV-CHA-020 | CHAPISCO INDUSTRIALIZADO, APLICADO COM DESEMPENADEIRA METÁLICA | M2 | 10.87
REV-FRI-005 | FRISO DE ALUMÍNIO ANODIZADO NATURAL 3/8" (USO INTERNO) | M | 15.04
REV-NAT-020 | REVESTIMENTO NATADO LISO A COR, COM ARGAMASSA 1:4, CIMENTO E AREIA | M2 | 44.51
REV-PST-010 | REVESTIMENTO EM PEDRA SÃO TOMÉ 40 X 40 CM (PREÇO MÉDIO) | M2 | 95.96
REV-REB-010 | REBOCO COM ARGAMASSA 1:2:9 CIMENTO, CAL E AREIA COM ADITIVO IMPERMEABILIZANTE | M2 | 30.73
REV-AZU-010 | REVESTIMENTO COM AZULEJO BRANCO 15 X 15 CM, JUNTA A PRUMO, ASSENTADO COM ARGAMASSA PRÉ-FABRICADA, INCLUSIVE REJUNTAMENTO | M2 | 65.57
REV-AZU-015 | REJUNTAMENTO AZULEJOS, JUNTAS MAXIMO 3 MM | M2 | 6.96
REV-CER-021 | FAIXA / FILETE / LISTELO EM CERAMICA, LISO OU CORDAO, BRANCO, *2 X 30* CM (L X C) | M | 17.79
REV-CER-035 | CERÂMICA DECORADA EM FAIXA 50 X 200 MM | M | 26.75
REV-CHA-005 | CHAPISCO DE PAREDES COM ARGAMASSA 1:3 CIMENTO E AREIA, A COLHER | M2 | 5.39
REV-ESP-005 | ESPALA EM ARGAMASSA TRAÇO 1:7 | M | 11.42
REV-NAT-005 | REVESTIMENTO NATADO LISO COM ARGAMASSA 1:4, CIMENTO E AREIA | M2 | 41.27
REV-AZU-005 | REVESTIMENTO COM AZULEJO BRANCO 15 X 15 CM EM DIAGONAL, ASSENTADO COM ARGAMASSA PRÉ-FABRICADA, INCLUSIVE REJUNTAMENTO | M2 | 74.03
REV-CER-015 | CERÂMICA ESMALTADA PEI IV, ASSENTADA COM ARGAMASSA PRÉ-FABRICADA, INCLUSIVE REJUNTAMENTO | M2 | 58.74
REV-PAS-005 | REVESTIMENTO COM PASTILHA DE VIDRO (VIDROTIL), ASSENTADO COM ARGAMASSA PRÉ-FABRICADA, INCLUSIVE REJUNTAMENTO | M2 | 286.31
REV-POR-005 | REVESTIMENTO COM GRÉS-PORCELANATO 30 X 30 CM, EXTRA, ASSENTADO COM ARGAMASSA PRÉ-FABRICADA, INCLUSIVE REJUNTAMENTO | M2 | 77.72
REV-BAR-005 | REVESTIMENTO COM ARGAMASSA BARITADA, E = 2 CM | M2 | 135.28
REV-CER-010 | CERÂMICA ESMALTADA 10 X 20 CM PEI IV, ASSENTADA COM ARGAMASSA PRÉ-FABRICADA, INCLUSIVE REJUNTAMENTO | M2 | 58.74
REV-GES-010 | REBOCO COM GESSO SOBRE BLOCOS DE CONCRETO | M2 | 19.39
REV-GRA-005 | REVESTIMENTO COM GRANITO CINZA ANDORINHA E = 2 CM | M2 | 217.87
REV-JUN-005 | ABERTURA DE JUNTA EM ARGAMASSA DE REVESTIMENTO, L = 1 A 2 CM | M | 5.9
REV-NAT-015 | REVESTIMENTO NATADO LISO COM ARGAMASSA 1:3, CIMENTO E AREIA ADITIVO IMPERMEABILIZANTE | M2 | 43.2
REV-PAS-010 | REVESTIMENTO COM PASTILHAS DE PORCELANA, ASSENTADO COM ARGAMASSA PRÉ-FABRICADA, INCLUSIVE REJUNTAMENTO | M2 | 185.35
REV-POR-010 | REVESTIMENTO COM GRÉS-PORCELANATO 40 X 40 CM, EXTRA, ASSENTADO COM ARGAMASSA PRÉ-FABRICADA, INCLUSIVE REJUNTAMENTO | M2 | 77.72
REV-POR-012 | REVESTIMENTO COM PORCELANATO 60 X 60 CM, EXTRA, ASSENTADO COM ARGAMASSA PRÉ-FABRICADA, INCLUSIVE REJUNTAMENTO | M2 | 87.29
REV-REB-025 | REVESTIMENTO IMPERMEABILIZANTE EM DUAS CAMADAS SOBREPOSTAS DE CIMENTO E AREIA 1:3 COM ADITIVO IMPEREMABILIZANTE E DUAS DEMÃOS DE PINTURA DE EMULSÃO ASFÁLTICA SEM CREOSÓIS | M2 | 38.42
REV-LAM-005 | REVESTIMENTO EM LAMINADO MELAMÍNICO | M2 | 41.91
REV-POR-011 | REVESTIMENTO COM PORCELANATO 45 X 45 CM, EXTRA, ASSENTADO COM ARGAMASSA PRÉ-FABRICADA, INCLUSIVE REJUNTAMENTO | M2 | 77.72
REV-REB-005 | REBOCO COM ARGAMASSA 1:7, CIMENTO E AREIA | M2 | 28.18
REV-REB-020 | REVESTIMENTO DE PAREDES EM CAMADA ÚNICA 1:3, CIMENTO E AREIA | M2 | 26.71
REV-AZU-011 | REVESTIMENTO COM AZULEJO BRANCO 20 X 20 CM, JUNTA A PRUMO, ASSENTADO COM ARGAMASSA PRÉ-FABRICADA, INCLUSIVE REJUNTAMENTO | M2 | 68.39
REV-CHA-006 | CHAPISCO DE TETOS COM ARGAMASSA 1:3 CIMENTO E AREIA, A COLHER | M2 | 5.39
REV-EMB-005 | EMBOÇO COM ARGAMASSA 1:6, CIMENTO E AREIA | M2 | 23.45
REV-LIT-005 | LITOCERÂMICA DE 6,0 X 22,5 CM, ASSENTADO COM ARGAMASSA PRÉ-FABRICADA, INCLUSIVE REJUNTAMENTO | M2 | 69.26
REV-PST-005 | ARREMATE EM PEDRA SÃO TOMÉ H = 5 CM | M | 11
REV-QDR-010 | REVESTIMENTO DE QUADROS PARA GIZ COM 2 MASSAS | M2 | 36.23
REV-VER-010 | ISOLAMENTO TÉRMICO EM ARGAMASSA DE CIMENTO, AREIA E VERMICULITA, E = 4 CM | M2 | 19.95
REV-ARD-010 | REVESTIMENTO EM ARDÓSIA 40 X 40 CM | M2 | 53.02
REV-CAN-005 | CANTONEIRA DE PVC PARA ACABAMENTO DE QUINAS | M | 16.26
REV-LAD-005 | REVESTIMENTO COM LADRILHO HIDRÁULICO 20 X 20 CM, NA COR NATURAL | M2 | 76.11
REV-QUA-005 | REVESTIMENTO COM ARGAMASSA QUARTZOSA | M2 | 15
REV-REB-015 | REBOCO COM ARGAMASSA 1:2:8 CIMENTO, CAL E AREIA | M2 | 27.2
REV-ARD-005 | ARREMATE EM ARDÓSIA H = 5 CM | M | 10.56
REV-CAN-010 | CANTONEIRA DE ALUMÍNIO PARA ACABAMENTO DE QUINAS | M | 15.61
ROD-MIT-010D | RODAPÉ DE MARMORITE H = 7 CM, COM CIMENTO BRANCO | M | 28.1
ROD-ARD-010 | RODAPÉ DE PEDRA ARDÓSIA H = 7 CM | M | 8.65
ROD-ARG-005 | RODAPÉ DE ARGAMASSA 1:3 H = 5 CM, DESEMPENADO E ALISADO A COLHER | M | 10.96
ROD-IAR-010 | RODAPÉ INDUSTRIAL DE ALTA RESISTÊNCIA CINZA H = 7 CM | M | 23.97
ROD-MAD-005 | RODAPÉ DE MADEIRA SUCUPIRA OU IPÊ, H = 7 CM | M | 19.33
ROD-MIT-015 | RODAPÉ DE MARMORITE H = 5 CM, COM CIMENTO BRANCO | M | 24.83
ROD-MIT-021 | RODAPÉ DE MARMORITE H = 10 CM, COM CIMENTO BRANCO | M | 33
ROD-MAR-005 | RODAPÉ DE MÁRMORE BRANCO H = 5 CM | M | 25.36
ROD-MIT-010 | RODAPÉ DE MARMORITE CINZA H = 7 CM | M | 22.65
ROD-ARD-005 | RODAPÉ DE PEDRA ARDÓSIA H = 5 CM | M | 8.38
ROD-GRA-015 | RODAPÉ DE GRANITO H = 10 CM CINZA ANDORINHA | M | 35.35
ROD-IAR-005 | RODAPÉ INDUSTRIAL DE ALTA RESISTÊNCIA CINZA H = 5 CM | M | 23.87
ROD-MAR-010 | RODAPÉ DE MÁRMORE BRANCO H = 7 CM | M | 28.07
ROD-ARG-010 | RODAPÉ DE ARGAMASSA 1:3 H = 7 CM, DESEMPENADO E ALISADO A COLHER | M | 12.09
ROD-GRA-010 | RODAPÉ DE GRANITO H = 5 CM CINZA ANDORINHA | M | 24.45
ROD-MIT-005 | RODAPÉ DE MARMORITE CINZA H = 5 CM | M | 20.94
ROD-MIT-011 | RODAPÉ DE MARMORITE CINZA H = 10 CM | M | 25.22
ROD-CER-005 | RODAPÉ DE CERÂMICA H = 10 CM | M | 13.14
ROD-GRA-005 | RODAPÉ DE GRANITO H = 7 CM CINZA ANDORINHA | M | 27.84
ROD-ARG-015 | RODAPÉ DE ARGAMASSA 1:3 H = 10 CM, DESEMPENADO E ALISADO A COLHER | M | 12.72
ROD-MAR-015 | RODAPÉ DE MÁRMORE BRANCO H = 10 CM | M | 35.05
SEDS-ESQ-080 | ESQUADRIA METÁLICA PARA PASSA DOCUMENTOS - PADRÃO SEDS | U | 406.09
SEDS-GRE-010 | GRELHA EM AÇO INOX L = 20 CM - PADRÃO SEDS | M | 472.82
SEDS-SET-005 | S1- SETEIRA EM CHAPA 95 X 12 CM - PADRÃO SEDS | U | 174.51
SEDS-TAN-005 | BANCADA COM TANQUE EM CONCRETO 140 X 55 CM, (D12), EXCETO ALVENARIA, BARRADO EM AZULEJO E PINTURA - PADRÃO SEDS | U | 1133.74
SEDS-VAS-005 | VASO SANITÁRIO ENVELOPADO - COMPLETO, EXCETO VÁLVULA DE DESCARGA - D2/SITUAÇÃO 01 - PADRÃO SEDS | U | 368.26
SEDS-ANT-005 | ANTEPARO METÁLICO PARA SETEIRAS DAS ALAS H = 50 CM - PADRÃO SEDS | U | 128.23
SEDS-CAM-005 | CAMA INDIVIDUAL - D5-A - PADRÃO SEDS | U | 637.21
SEDS-COR-005 | GUARDA-CORPO - PADRÃO SEDS | M | 299.53
SEDS-ESC-005 | ESCADA PARA BELICHE - PADRÃO SEDS | U | 237.13
SEDS-ESQ-005 | PORTA DE ABRIR, 01 FOLHA, EM CHAPA 14 SAE 1020 - PADRÃO SEDS | M2 | 539.83
SEDS-ESQ-040 | JANELA FIXA EM CHAPA - PADRÃO SEDS | M2 | 319.83
SEDS-ESQ-045 | PORTA DE ABRIR EM BARRAS TRANSVERSAIS DE FERRO CHATO SAE 1045 2" X 5/16" REVESTIDA EM CHAPA 14 SAE 1020 - PADRÃO SEDS | M2 | 889.83
SEDS-ESQ-060 | JANELA EM GRADE - PADRÃO SEDS | M2 | 349.83
SEDS-ESQ-070 | PORTA DE ABRIR EM GRADE - PADRÃO SEDS | M2 | 569.83
SEDS-ESQ-075 | PORTA DE ABRIR EM GRADE E TELA - PADRÃO SEDS | M2 | 739.83
SEDS-ESQ-030 | JANELA DE FERRO - PADRÃO SEDS | M2 | 374.99
SEDS-ESQ-050 | PORTA DE ABRIR EM FERRO E TELA FIO 6 - PADRÃO SEDS | M2 | 239.83
SEDS-MAR-005 | MARCO DE CONCRETO ARMADO JUNTO ÀS PORTAS DE CELA E/OU ALOJAMENTO - INCLUSO FORMA, DESFORMA, AÇO E CONCRETO FCK = 20 MPA | M3 | 1516.02
SEDS-MES-010 | MESA DE CABECEIRA EM CONCRETO, EXCETO BANCO DE CONCRETO E PINTURA - D6-A - PADRÃO SEDS | M | 117.64
SEDS-ESQ-010 | JANELA EM GRADE E TELA - PADRÃO SEDS | M2 | 319.83
SEDS-ESQ-090 | GRADE FIXA E PORTA DE ABRIR COM GRADE E CHAPA E TRANCA DE SEGURANÇA | M2 | 778.35
SEDS-MES-005 | MESA DE CABECEIRA EM CONCRETO, EXCETO PINTURA - D6 - PADRÃO SEDS | M | 241.86
SEDS-ALA-005 | ALAMBRADO PARA PENITENCIÁRIAS, COM TELA DE ARAME GALVANIZADO FIO 10 # 2" FIXADA EM QUADROS DE TUBOS AÇO GALVANIZADO D = 3", COM ESTICADOR D = 2", H = 4,0 M, CONFORME DETALHE 24 SEDS (INCLUSIVE FUNDAÇÃO) - PADRÃO PENITENCIÁRIA | M | 360.37
SEDS-ESQ-025 | JANELA BASCULANTE METÁLICA EM QUADRO CANTONEIRA 3/4"X 3/4" X 1/8" COM TELA MOSQUITEIRO - PADRÃO SEDS | M2 | 469.83
SEDS-LAV-005 | LAVATÓRIO DE ALVENARIA E CONCRETO 60 X 40 CM (D1) - PADRÃO SEDS | U | 304.27
SEDS-MUR-005 | MURO DE SEGURANÇA EM BLOCO DE CONCRETO REVESTIDO E PINTADO COM TINTA ACRÍLICA E = 20 CM, H = 5,15 M, EXCLUSIVE FUNDAÇÃO (ESTACA E BLOCOS) - DET SEDS 23 | M | 1391.1
SEDS-PRA-005 | PRATELEIRA DE CONCRETO, ACABAMENTO NATADO VERDE L = 40 CM - PADRÃO SEDS | M | 150.85
SEDS-PRA-010 | PRATELEIRA DE CONCRETO COM DRAMIX, L = 40 CM COM APOIO EM METALON | M | 164.81
SEDS-BEL-005 | BELICHE SIMPLES, EXCETO ESCADA - PADRÃO SEDS | U | 2118.57
SEDS-COL-005 | ASSENTAMENTO DE ESQUADRIA DE FERRO E CHAPA | M2 | 89.83
SEDS-ESQ-020 | JANELA DE FERRO E METALON COM CHAPA E GRADE - PADRÃO SEDS | M2 | 534.83
SEDS-ESQ-085 | JANELA TIPO VENEZIANA EM CHAPA 14 - PADRÃO SEDS | M2 | 476.4
SEDS-GRE-005 | GRELHA METÁLICA 20 X 20 CM - PADRÃO SEDS | U | 63.39
SEDS-SET-010 | S2 - SETEIRA EM CHAPA 115 X 12 CM - PADRÀO SEDS | U | 253.2
SEDS-SET-015 | S3 - JANELA DE GRADE DE SETEIRA FIXA 80 X 12 CM - PADRÃO SEDS | U | 166.41
SEDS-ESQ-015 | PORTA DE ABRIR, 02 FOLHAS, EM CHAPA 14 SAE 1020 - PADRÃO SEDS | M2 | 539.83
SEDS-ESQ-035 | JANELA VENEZIANA FIXA EM CHAPA 14 - PADRÃO SEDS | M2 | 476.4
SEDS-ESQ-055 | PORTA EM TELA ONDULADA ARTÍSTICA MALHA 30 X 30 CM, FIO 10 - PADRÃO SEDS | M2 | 339.83
SEDS-ESQ-065 | JANELA EM GRADE DE FERRO EM BARRAS TRANSVERSAIS DE FERRO CHATO SAE 1045 2" X 5/16" - PADRÃO SEDS | M2 | 309.83
SEE-SER-005 | JC1 - (345 X 145 CM) BASCULANTE DE FERRO ASSENTADA COM PARAFUSOS E BUCHA, CONFORME DETALHE E ESPECIFICAÇÕES | U | 1686.79
SEE-SER-040 | JB6 - (82,25 X 40 CM) BASCULANTE DE FERRO ASSENTADA COM PARAFUSOS E BUCHA,CONFORME DETALHE E ESPECIFICAÇÕES | U | 110.93
SEE-SER-046 | JB7 - (162,5 X 40 CM) BASCULANTE DE FERRO ASSENTADA COM PARAFUSOS E BUCHA,CONFORME DETALHE E ESPECIFICAÇÕES | U | 219.17
SEE-SER-160 | PORTA METÁLICA 70 X 210 CM , INCLUINDO FECHADURA TIPO EXTERNA E FERRAGENS, CONFORME DETALHE PADRÃO ESCOLAR 4/98 VERSÃO 2005 | U | 485.15
SEE-SER-175 | J9 - (140 CM X 175 CM) DE ABRIR, DUAS PORTAS, EM CHAPA METÁLICA DE FERRO ASSENTADA COM PARAFUSOS E BUCHA, CONFORME DETALHE E ESPECIFICAÇÕES | U | 808.59
SEE-ESQ-010 | P8 (83 CM X 60 CM) PORTINHOLA EM COMPENSADO PINTADO COM TRINCO, CONFORME DETALHE 33-D AGOSTO 2001 PROJETO PADRÃO DEER-MG | M2 | 131.52
SEE-EST-050 | CINTA DE CONCRETO ARMADO APARENTE (17 X 10 CM), 20 MPA, EM GUARDA- CORPO E PEITORIL, INCLUSIVE FORMA E AÇO, NAS CIRCULAÇÕES | M3 | 1537.54
SEE-POÇ-005 | POÇO ABSORVENTE DE D = 150 CM X 3 M, REVESTIDO EM ALVENARIA DE TIJOLO REQUEIMADO, FUNDO DE AREIA E BRITA E TAMPA EM LAJE ESP. = 8 CM, INCLUSIVE BOTA FORA DE MATERIAL ESCAVADO | U | 2837.53
SEE-QUA-036 | QUADRO DE CHAVE DE MADEIRA 70 GANCHOS - PORTA COM ACRÍLICO, 40 X 60 CM | U | 636.73
SEE-SER-006 | JC1 - (340 X 145 CM) BASCULANTE DE FERRO ASSENTADA COM PARAFUSOS E BUCHA, CONFORME DETALHE E ESPECIFICAÇÕES | U | 1662.34
SEE-SER-066 | GF3 - (340 X 80 CM ) GRADE FIXA PARA PROTEÇÃO DE JANELAS, EM BARRA DE FERRO QUADRADO DE 1/2" E QUADRO DE FERRO CHATO DE 1/2"X 1/8", COLOCADA | U | 653.01
SEE-SER-080 | JT - (150 X 75 CM) PAINEL FIXO EM TELA METÁLICA FIO 12 #5MM | U | 258.35
SEE-SER-100 | PG - (70 X 70 CM) PORTA COMPLETA, ESTRUTURA EM CHAPA, ASSENTADA , CONFORME DETALHES E ESPECIFICAÇÕES | U | 194.11
SEE-SER-130 | JANELA PERFIL CANTONEIRA BASCULANTE 1,20 X 0,60 M, CONFORME DETALHE PADRÃO ESCOLAR 4/98 VERSÃO 2005 | U | 250.41
SEE-TEL-005 | TF- (350 X 72 CM) TELA FIXA SOLDADA ENTRE PILARETES METÁLICOS DE SUSTENTAÇÃO DAS TERÇAS EM PERFIL CANTONEIRA E TELA CORRUGADA | U | 186.8
SEE-EST-060 | CINTA DE CONCRETO ARMADO APARENTE (17 X 10 CM), 20 MPA, INCLUSIVE FORMA E AÇO, EM GUARDA- CORPO E PEITORIL, | M3 | 1537.54
SEE-FOS-010 | FOSSA SÉPTICA TIPO B EM CONCRETO E ALVENARIA, CONFORME DETALHE 31 (PADRÃO PRÉDIOS ESCOLARES), INCLUSIVE POÇO ABSORVENTE E CAIXA, INCLUSIVE BOTA FORA DE MATERIAL ESCAVADO | U | 12645.49
SEE-FUN-005 | BLOCO ARMADO EM CONCRETO 20 MPA, INCLUSIVE LASTRO 5 CM EM CONCRETO MAGRO 9 MPA, FORMAS LATERAIS E DESFORMA. | M3 | 2819.82
SEE-SER-041 | JB6 - (210 X 40 CM) BASCULANTE DE FERRO ASSENTADA COM PARAFUSOS E BUCHA,CONFORME DETALHE E ESPECIFICAÇÕES | U | 296.72
SEE-SER-056 | GF1 - (340 X 165 CM ) GRADE FIXA PARA PROTEÇÃO DE JANELAS, EM BARRA DE FERRO QUADRADO DE 1/2" E QUADRO DE FERRO CHATO DE 1/2"X 1/8", COLOCADA | U | 1346.84
SEE-SER-070 | GF4 - (162,5 X 80 CM ) GRADE FIXA PARA PROTEÇÃO DE JANELAS, EM BARRA DE FERRO QUADRADO DE 1/2" E QUADRO DE FERRO CHATO DE 1/2"X 1/8", COLOCADA | U | 312.1
SEE-SER-075 | GF5 - (340 X 40 CM ) GRADE FIXA PARA PROTEÇÃO DE JANELAS, EM BARRA DE FERRO QUADRADO DE 1/2" E QUADRO DE FERRO CHATO DE 1/2"X 1/8", COLOCADA | U | 326.5
SEE-SER-165 | PORTA METÁLICA 80 X 210 CM , INCLUINDO FECHADURA TIPO EXTERNA E FERRAGENS, CONFORME DETALHE PADRÃO ESCOLAR 4/98 VERSÃO 2005 | U | 554.46
SEE-EST-020 | PAREDE 15 CM CONCRETO 20 MPA COM ADITIVO IMPERMEABILIZANTE, ARMAÇÃO, FORMA, DESFORMA (PAREDE DA CAIXA DÁGUA) | M2 | 257.24
SEE-EST-035 | LAJE 10 CM MACIÇA DE CONCRETO 20 MPA, COM ARMAÇÃO, FORMA RESINADA, ESCORAMENTO E DESFORMA | M2 | 155.79
SEE-MAN-005 | MANTA DE BORRACHA DE 5 MM NATURAL/COMUM PARA BANCADA | M2 | 17.77
SEE-QUA-025 | QUADRO DE AVISO COMPLETO, COM PORTA DE VIDRO 50 X 80 X 8 CM | U | 636.73
SEE-QUA-035 | QUADRO DE CHAVE DE MADEIRA 70 GANCHOS - PORTA COM VIDRO, 40 X 60 CM | U | 536.73
SEE-SER-025 | JB3 - (345 X 80 CM) BASCULANTE DE FERRO ASSENTADA COM PARAFUSOS E BUCHA,CONFORME DETALHE E ESPECIFICAÇÕES | U | 930.64
SEE-SER-036 | JB5 - (195 X 40 CM) BASCULANTE DE FERRO ASSENTADA COM PARAFUSOS E BUCHA,CONFORME DETALHE E ESPECIFICAÇÕES | U | 263
SEE-SER-021 | JB2 - (340 X 60 CM) BASCULANTE DE FERRO ASSENTADA COM PARAFUSOS E BUCHA,CONFORME DETALHE E ESPECIFICAÇÕES | U | 687.86
SEE-SER-045 | JB7 - (165 X 40 CM) BASCULANTE DE FERRO ASSENTADA COM PARAFUSOS E BUCHA,CONFORME DETALHE E ESPECIFICAÇÕES | U | 222.54
SEE-ARM-015 | ARMÁRIO SOB BANCADA LABORATÓRIO (0,52X0,71X7,05)+(0,52X0,71X3,05) EM ESTRUTURA DE MADEIRA E PORTAS EM COMPENSADO 20 MM, REVESTIDO EM LAMINADO MELAMÍNICO NAS DUAS FACES, CONFORME DETALHES PROJETO PADRÃO DEER-MG | CJ | 821.6
SEE-ESQ-005 | COMPENSADO PINTADO PARA FECHAMENTO BALCÃO SECRETARIA, INCLUSO CANTONEIRAS PARA FIXAÇÃO NA ALVENARIA E TAMPO. CONFORME DETALHE 33-D AGOSTO 2001 PROJETO PADRÃO DEER-MG | M2 | 90.37
SEE-EST-045 | VIGA DE 0,21 A 0,35 M DE LARGURA EM CONCRETO 20MPA, APARENTE, ARMAÇÃO, FORMA PLASTIFICADA, ESCORAMENTO E DESFORMA | M3 | 1522.54
SEE-LAV-010 | BEBEDOURO/LAVATÓRIO COLETIVO EM ALVENARIA REVESTIDA EM AÇO INOX AISI 304 E AZULEJO, EXCETO PARTE HIDRO-SANITÁRIA (PADRÃO SEE) | U | 4315.76
SEE-QUA-005 | QUADRO PARA GIZ DE LAMINADO MELAMÍNICO COLOCADO 308 X 125 CM COM PORTA GIZ E MOLDURA, COM DOIS QUADROS PARA CARTAZES DE 127 X 125 CM | U | 2170.19
SEE-QUA-020 | QUADRO PARA PINCEL ATÔMICO, EM CHAPA RESINADA (310 X 131 CM), COMPLETO | U | 1153.46
SEE-SER-010 | JC2 - (345 X 165 CM) BASCULANTE DE FERRO ASSENTADA COM PARAFUSOS E BUCHA,CONFORME DETALHE E ESPECIFICAÇÕES | U | 1919.45
SEE-SER-015 | JB1 - (345 X 40 CM) BASCULANTE DE FERRO ASSENTADA COM PARAFUSOS E BUCHA, CONFORME DETALHE E ESPECIFICAÇÕES | U | 465.32
SEE-FOS-025 | FOSSA SÉPTICA TIPO E EM CONCRETO E ALVENARIA, CONFORME DETALHE 31 (PADRÃO PRÉDIOS ESCOLARES), INCLUSIVE POÇO ABSORVENTE E CAIXA, INCLUSIVE BOTA FORA DE MATERIAL ESCAVADO | U | 16362.49
SEE-LAV-005 | LAVATÓRIO/ESCOVAÇÃO DE DENTES TIPO COCHO EM AÇO INOXIDÁVEL - PADRÃO SEE | U | 1739.4
SEE-QUA-010 | QUADRO PARA GIZ E CARTAZES - MOLDURA EM ALUMÍNIO | U | 1553.46
SEE-QUA-015 | QUADRO PARA GIZ E CARTAZES, 557 X 126 CM - MOLDURA EM MADEIRA | U | 1753.46
SEE-QUA-026 | QUADRO DE AVISO COMPLETO, COM PORTA DE ACRÍLICO 50 X 80 X 8 CM | U | 736.73
SEE-QUA-030 | QUADRO DE AVISOS 80 X 40 CM, COMPLETO, COLOCADO | U | 536.73
SEE-REG-005 | RÉGUA DE 10 X 1,7 CM (PEROBA ROSA) CANTO BOLEADO | M | 19.04
SEE-SER-011 | JC2 - (340 X 165 CM) BASCULANTE DE FERRO ASSENTADA COM PARAFUSOS E BUCHA,CONFORME DETALHE E ESPECIFICAÇÕES | U | 1891.63
SEE-SER-060 | GF2 - (340 X 165 CM ) GRADE FIXA PARA PROTEÇÃO DE JANELAS, EM BARRA DE FERRO QUADRADO DE 1/2" E QUADRO DE FERRO CHATO DE 1/2"X 1/8", COLOCADA | U | 1346.84
SEE-SER-065 | GF3 - (340 X 60 CM ) GRADE FIXA PARA PROTEÇÃO DE JANELAS, EM BARRA DE FERRO QUADRADO DE 1/2" E QUADRO DE FERRO CHATO DE 1/2"X 1/8", COLOCADA | U | 489.76
SEE-SER-076 | GF5 - (340 X 185 CM ) GRADE FIXA PARA PROTEÇÃO DE JANELAS, EM BARRA DE FERRO QUADRADO DE 1/2" E QUADRO DE FERRO CHATO DE 1/2"X 1/8", COLOCADA | U | 1510.1
SEE-SER-125 | QUADRO METÁLICO 2,00 X 0,60 M EM TELA METÁLICA 1", FIO # 10 | U | 275.58
SEE-SER-150 | GR - GRADE FIXA EM FERRO (180 X 158 CM) , COLOCADA | U | 682.78
SEE-ARM-020 | ARMÁRIO PARA VASSOURAS - D.M.L. | U | 164.4
SEE-ARM-025 | ESCANINHO | U | 198
SEE-ARQ-005 | ARQUIBANCADA PADRÃO DE CONCRETO SEM SOLO, METRO DE CADA DEGRAU DE 90 X 40 CM, DESEMPENADO A FRESCO E DEGRAUS INTERMEDIÁRIO DE 10 EM 10 M (PARA MEDIÇÕES: MULTIPLICAR A EXTENSÃO PELO NÚMERO DE DEGRAUS) - (PADRÃO SEE) | M | 42.32
SEE-BAN-005 | BANCADA DE LABORATÓRIO COMPLETA, INCLUSIVE ARMÁRIO EM COMPENSADO 20 MM, COM PORTA REVESTIDA EM LAMINADO MELAMÍNICO BRANCO NAS DUAS FACES, H = 75 CM, PRATELEIRA REVESTIDA, BANCADA L = 60 CM E RODABANCA DE GRANITO CINZA ANDORINHA, | CJ | 4664.29
SEE-BAR-005 | BARRAMENTO DE MADEIRA IPÊ PARA SALA DE AULA, L = 7 CM | M | 14.12
SEE-EST-010 | PILARETE DE CONCRETO 17 X 20 CM CONCRETO 20 MPA, APARENTE NA FACE EXTERNA , INCLUSIVE FORMA E AÇO, EM GUARDA - CORPO NAS CIRCULAÇÕES | M3 | 2366.46
SEE-QUA-040 | QUADRO DE CHAVES 50 X 46 CM | U | 536.73
SEE-SER-020 | JB2 - (345 X 60 CM) BASCULANTE DE FERRO ASSENTADA COM PARAFUSOS E BUCHA,CONFORME DETALHE E ESPECIFICAÇÕES | U | 697.98
SEE-SER-026 | JB3 - (340 X 80 CM) BASCULANTE DE FERRO ASSENTADA COM PARAFUSOS E BUCHA,CONFORME DETALHE E ESPECIFICAÇÕES | U | 917.15
SEE-SER-035 | JB5 - (172,5 X 40 CM) BASCULANTE DE FERRO ASSENTADA COM PARAFUSOS E BUCHA,CONFORME DETALHE E ESPECIFICAÇÕES | U | 232.66
SEE-SER-050 | JB8 - (135 X 40 CM) BASCULANTE DE FERRO ASSENTADA COM PARAFUSOS E BUCHA,CONFORME DETALHE E ESPECIFICAÇÕES | U | 182.08
SEE-SER-051 | JB8 - (130 X 40 CM) BASCULANTE DE FERRO ASSENTADA COM PARAFUSOS E BUCHA,CONFORME DETALHE E ESPECIFICAÇÕES | U | 175.33
SEE-SER-055 | GF1 - (340 X 145 CM ) GRADE FIXA PARA PROTEÇÃO DE JANELAS, EM BARRA DE FERRO QUADRADO DE 1/2" E QUADRO DE FERRO CHATO DE 1/2"X 1/8", COLOCADA | U | 1183.59
SEE-SER-081 | JT - (150 X 80 CM) PAINEL FIXO EM TELA METÁLICA FIO 12 #5MM | U | 275.58
SEE-SER-135 | JANELA PERFIL CANTONEIRA BASCULANTE 0,60 X 0,60 M, CONFORME DETALHE PADRÃO ESCOLAR 4/98 VERSÃO 2005 | U | 125.2
SEE-SER-155 | PV - (165 X 90 CM) PORTA COMPLETA, 2 FOLHAS, ESTRUTURA EM CHAPA, MARCO EM CHAPA DOBRADA, ASSENTADA , CONFORME DETALHES E ESPECIFICAÇÕES | U | 280.04
SEE-ALA-010 | ALAMBRADO H = 4,00 M, TELA GALVANIZADA FIO 12, # 7,5 CM, TUBO FERRO 50 MM, PAREDE CHAPA 13, FIXADO EM FUNDAÇÃO DE CONCRETO FCK = 20 MPA, COM PROF. = 50 CM, INCLUSIVE DOIS PORTÕES (180 X 210 CM E 90 X 210 CM) E PINTURA | M | 565.54
SEE-ALA-015 | ALAMBRADO H = 6,00 M, TELA GALVANIZADA FIO 12, # 7,5 CM, TUBO FERRO 50 MM, PAREDE CHAPA 13, FIXADO EM FUNDAÇÃO DE CONCRETO FCK = 15 MPA, COM PROF. = 50 CM, INCLUSIVE UM PORTÃO (90 X 210 CM) E PINTURA | M | 681.68
SEE-ALÇ-005 | ALÇAPÃO (85,50 CM X 65,70 CM) ESTRUTURA EM CHAPA METÁLICA, ASSENTADA. CONFORME PROJETO AMPLIAÇÃO ESQUADRIAS PADRÃO 5/2000 | U | 231.89
SEE-ARM-005 | AC-ARMÁRIO (71 X 52 X 350 CM) EM MADEIRA MACIÇA, COM PORTAS E PUXADORES, SOB BANCADA DO LABORATORIO COM PRATELEIRA, REVESTIDO EM LAMINADO MELAMÍNICO | CJ | 560.9
SEE-EST-055 | ESCADA SOBRE O SOLO DEGRAUS APROXIMADAMENTE 50 X 16,5 CM | M2 | 109.07
SEE-FUN-010 | CINTA ARMADA EM CONCRETO 20 MPA, INCLUSIVE LASTRO 5 CM EM CONCRETO MAGRO 9 MPA, FORMAS LATERAIS E DESFORMA. | M3 | 2819.82
SEE-QUA-016 | QUADRO PARA GIZ E CARTAZES, 310 X 131 CM - MOLDURA EM MADEIRA | U | 1153.46
SEE-SER-016 | JB1 - (340 X 40 CM) BASCULANTE DE FERRO ASSENTADA COM PARAFUSOS E BUCHA, CONFORME DETALHE E ESPECIFICAÇÕES | U | 458.57
SEE-SER-030 | JB4 - (165 X 80 CM) BASCULANTE DE FERRO ASSENTADA COM PARAFUSOS E BUCHA,CONFORME DETALHE E ESPECIFICAÇÕES | U | 455.2
SEE-SER-061 | GF2 - (340 X 105 CM ) GRADE FIXA PARA PROTEÇÃO DE JANELAS, EM BARRA DE FERRO QUADRADO DE 1/2" E QUADRO DE FERRO CHATO DE 1/2"X 1/8", COLOCADA | U | 857.08
SEE-SER-110 | PV1 - PORTA DE ABRIR VENEZIANA CHAPA DE ABRIR, (CANTINA), 150 X 130 X 90 CM | U | 565.57
SEE-ALA-005 | ALAMBRADO H = 3,20 M, TELA GALVANIZADA FIO 12, # 7,5 CM, TUBO FERRO 50 MM, PAREDE CHAPA 13, FIXADO EM FUNDAÇÃO DE CONCRETO FCK = 20 MPA, COM PROF. = 50 CM, INCLUSIVE UM PORTÃO (180 X 210 CM) E PINTURA | M | 519.08
SEE-ARM-010 | A1- ARMÁRIO COM PORTAS DE MADEIRA SOB BANCA, UM MÓDULO DE 80 X 110 CM, PRATELEIRA E MESA DE ARDOSIA POLIDA, E = 3 CM | CJ | 435
SEE-EST-005 | PILAR EM CONCRETO APARENTE 20 MPA, INCLUSIVE ARMAÇÃO, FORMA PLASTIFICADA E DESFORMA | M3 | 2460.96
SEE-EST-015 | CINTA DE CONCRETO ARMADO (10 X 10 CM) 20 MPA, EM GUARDA- CORPO, INCLUSIVE FORMA E AÇO, NAS CIRCULAÇÕES | M3 | 1547.83
SEE-EST-030 | LAJE MACIÇA 15 CM DE CONCRETO 13,5 MPA COM ADITIVO IMPERMEABILIZANTE, ARMAÇÃO, FORMA , DESFORMA ( FUNDO CAIXA DÁGUA E COBERTURA) | M2 | 180.77
SEE-EST-040 | LAJE 8 CM MACIÇA DE CONCRETO 20MPA, COM ARMAÇÃO, FORMA RESINADA. ESCORAMENTO E DESFORMA | M2 | 138.56
SEE-SER-120 | PORTA 1,00 X 2,10 CM, CONFORME DETALHE DE PROJETO | U | 693.08
SEE-SER-170 | J6 - (140 CM X 140 CM) GRADE FIXA DE FERRO ASSENTADA COM PARAFUSOS E BUCHA, CONFORME DETALHE E ESPECIFICAÇÕES | U | 470.55
SEE-ALÇ-010 | ALÇAPÃO - EMPENA (60 CM X 100 CM) ESTRUTURA EM CHAPA METÁLICA, ASSENTADA. CONFORME PROJETO AMPLIAÇÃO ESQUADRIAS PADRÃO 5/2000 | U | 234.02
SEE-EST-025 | ESCADA DE CONCRETO 20 MPA, APARENTE, ESPELHO = 16,3 CM, ARMAÇÃO, FORMA PLASTIFICADA, ESCORAMENTO E DESFORMA | M3 | 1955.64
SEE-FOS-005 | FOSSA SÉPTICA TIPO A EM CONCRETO E ALVENARIA, CONFORME DETALHE 31 (PADRÃO PRÉDIOS ESCOLARES), INCLUSIVE POÇO ABSORVENTE E CAIXA, INCLUSIVE BOTA FORA DE MATERIAL ESCAVADO | U | 10254.94
SEE-FOS-015 | FOSSA SÉPTICA TIPO C EM CONCRETO E ALVENARIA, CONFORME DETALHE 31 (PADRÃO PRÉDIOS ESCOLARES), INCLUSIVE POÇO ABSORVENTE E CAIXA, INCLUSIVE BOTA FORA DE MATERIAL ESCAVADO | U | 13910.25
SEE-FOS-020 | FOSSA SÉPTICA TIPO D EM CONCRETO E ALVENARIA, CONFORME DETALHE 31 (PADRÃO PRÉDIOS ESCOLARES), INCLUSIVE POÇO ABSORVENTE E CAIXA, INCLUSIVE BOTA FORA DE MATERIAL ESCAVADO | U | 15213.17
SER-ALÇ-010 | ALÇAPÃO 80 X 80 CM COM COM QUADRO DE CANTONEIRA METÁLICA 1"X 1/8", TAMPA EM CANTONEIRA 7/8"X 1/8" E CHAPA METÁLICA ENRIJECIDA POR PERFIL "T | U | 251.51
SER-BAT-005 | BATE-RODAS EM TUBO GALVANIZADO DIN 2440, D = 3" | U | 161.72
SER-CAI-006 | FORNECIMENTO E ASSENTAMENTO DE CAIXILHO FIXO DE FERRO COM TELA CORRUGADA # 15 MM FIO 12 | M2 | 214.82
SER-COR-015 | GUARDA-CORPO EM TUBO GALVANIZADO DIN 2440 D = 2", COM SUBDIVISÕES EM TUBO DE AÇO D = 1/2", H = 1,05 M | M | 347.98
SER-COR-020 | CORRIMÃO SIMPLES EM TUBO DE AÇO INOX D = 1 1/2" - FIXADO EM ALVENARIA | M | 168.48
SER-GRA-005 | FORNECIMENTO E ASSENTAMENTO DE GRADE FIXA DE FERRO, PARA PROTEÇÃO DE JANELAS | M2 | 240.08
SER-JAN-005 | FORNECIMENTO E ASSENTAMENTO DE JANELA BASCULANTE DE FERRO | M2 | 337.19
SER-JAN-020 | FORNECIMENTO E ASSENTAMENTO DE JANELA VENEZIANA FIXAS METALON | M2 | 449.59
SER-JAN-035 | FORNECIMENTO E ASSENTAMENTO DE JANELA DE ALUMÍNIO, LINHA SUPREMA ACABAMENTO ANODIZADO, TIPO CORRER, 2 FOLHAS COM CONTRAMARCO, INCLUSIVE FORNECIMENTO DE VIDRO LISO DE 4MM, FERRAGENS E ACESSÓRIOS | M2 | 405.84
SER-POR-020 | PORTA COMPLETA, ESTRUTURA E MARCO EM CHAPA DOBRADA - 90 X 210 CM | U | 410.04
SER-FEC-005 | FECHAMENTO DE EMPENA COM QUADRO EM PERFIL, CANTONEIRA 2" X 2", SOLDADO, E TELA FIO 12 MALHA 1/2" (CONFORME DETALHE DE PRÉDIO ESCOLAR, INCLUSIVE PINTURA ESMALTE) | M2 | 188.66
SER-POR-045 | PORTA VENEZIANA EM PERFIL E CHAPA METÁLICA | M2 | 330.04
SER-APO-005 | APOIO METÁLICO PARA BANCADAS, EM TUBO METALON, 30 X 50 MM, L = 30 CM, E = 2 MM, ACABAMENTO EM PINTURA ESMALTE ACETINADO | U | 20.5
SER-ARM-010 | ARMÁRIO PARA TV E VÍDEO | U | 268.52
SER-MAR-005 | FORNECIMENTO E ASSENTAMENTO DE MARCO EM CHAPA METÁLICA | U | 286.6
SER-MAS-015 | MASTROS DE PÁTIO PARA BANDEIRAS (H = 2,00 M E 6,00 M E DE 1,00 M E 9,00 M) | CJ | 1497.05
SER-POR-005 | FORNECIMENTO E ASSENTAMENTO DE PORTA AÇO DE ENROLAR CHAPA 24 RAIADA LARGA, MANUAL, COMPLETA, COLOCADA | M2 | 322.52
SER-POR-011 | PORTA COMPLETA, ESTRUTURA E MARCO EM CHAPA DOBRADA - 70 X 210 CM | U | 370.04
SER-POR-015 | PORTA COMPLETA, ESTRUTURA E MARCO EM CHAPA DOBRADA - 80 X 210 CM | U | 390.04
SER-POR-035 | PORTA EM PERFIL E CHAPA METÁLICA | M2 | 330.04
SER-POR-055 | PORTÃO DE GRADE COLOCADO COM CADEADO | M2 | 234.83
SER-POR-080 | PORTA CORTA-FOGO, COLOCAÇÃO E ACABAMENTO, DE ABRIR, UMA FOLHA COM DOBRADIÇA ESPECIAL, MOLA DE FECHAMENTO, FECHADURA, MAÇANETA E DEMAIS FERRAGENS DE ACABAMENTO, DIMENSÕES 0,80 X 2,10 M | U | 812.48
SER-COR-011 | GUARDA-CORPO EM AÇO GALVANIZADO DIN 2440, D = 2", COM SUBDIVISÕES EM TUBO DE AÇO D = 1/2", H = 1,05 M - COM CORRIMÃO DUPLO DE TUBO DE AÇO GALVANIZADO DE D = 1 1/2" | M | 509.53
SER-COR-035 | GUARDA-CORPO EM AÇO INOX D = 1 1/2", COM SUBDIVISÕES EM TUBO DE AÇO INOX D = 1/2", H = 1,05 M - COM CORRIMÃO SIMPLES DE TUBO DE AÇO INOX D = 1 1/2" | M | 599.53
SER-DEG-005 | DEGRAU DE ESCADA DE MARINHEIRO DE FERRO REDONDO DE 7/8" ENGASTADO | U | 34.08
SER-ESC-010 | ESCADA MARINHEIRO - TUBO GALVANIZADO D = 3/4" E D = 1/2" | M | 160.02
SER-GRE-010 | GRELHA PARA CAIXA DE HOLOFOTE REFLETOR EM PERFIL CHATO DE 25 X 3 MM, 45 X 45 CM | U | 92.35
SER-JAN-030 | FORNECIMENTO E ASSENTAMENTO DE JANELA DE ALUMÍNIO, LINHA SUPREMA ACABAMENTO ANODIZADO, TIPO CORRER COM CONTRAMARCO, INCLUSIVE FORNECIMENTO DE VIDRO LISO DE 4MM, FERRAGENS E ACESSÓRIOS | M2 | 405.84
SER-MAS-005 | MASTRO DE PÁTIO PARA BANDEIRA, EM TUBO GALVANIZADO 2" - H = 6,00 M | U | 468.46
SER-PAI-005 | FORNECIMENTO E ASSENTAMENTO DE PAINEL FIXO EM TELA METÁLICA FIO 12 # 5 MM | M2 | 229.65
SER-POR-070 | PORTÃO EM PERFIL E CHAPA METÁLICA COLOCADO COM CADEADO | M2 | 294.83
SER-ALA-010 | ALAMBRADO PARA QUADRA ESPORTIVA, COM TELA DE ARAME GALVANIZADO FIO 12 # 2", FIXADO EM QUADROS DE TUBOS DE AÇO GALVANIZADO D = 2", H = 1,00 M | M | 128.87
SER-COR-025 | CORRIMÃO SIMPLES EM TUBO DE AÇO INOX D = 1 1/2" - FIXADO EM PISO | M | 165.53
SER-ALÇ-005 | ALÇAPÃO 60 X 60 CM COM COM QUADRO DE CANTONEIRA METÁLICA 1"X 1/8", TAMPA EM CANTONEIRA 7/8"X 1/8" E CHAPA METÁLICA ENRIJECIDA POR PERFIL "T | U | 200.44
SER-ARM-005 | ARMÁRIO EM CHAPA DOBRADA #14 COM PRATELEIRA INTERNA E SUPORTES DE METALON PARA TV E VÍDEO | U | 323.31
SER-COL-010 | ASSENTAMENTO DE JANELAS METÁLICAS DE CORRER E MAXIM-AR | M2 | 101.17
SER-COL-015 | ASSENTAMENTO DE GRADIS E PORTÕES | M2 | 54.83
SER-ESC-005 | ESCADA MARINHEIRO COM GRADIL PROTETOR - D = 3/4" | M | 359.55
SER-GRE-005 | GRELHA EM CANTONEIRA DE AÇO 5/8" X 5/8" X 1/8" E FERRO DE 1/2" ESPAÇADOS DE 4 CM, L = 30 CM | M | 107.55
SER-JAN-016 | FORNECIMENTO E ASSENTAMENTO DE JANELA EM METALON, TIPO MAXIM-AR, INCLUSIVE FERRAGENS E ACESSÓRIOS | M2 | 269.96
SER-JAN-025 | FORNECIMENTO E ASSENTAMENTO DE JANELA DE ALUMÍNIO, LINHA SUPREMA ACABAMENTO ANODIZADO, TIPO BASCULA COM CONTRAMARCO, INCLUSIVE FORNECIMENTO DE VIDRO LISO DE 4MM, FERRAGENS E ACESSÓRIOS | M2 | 390.66
SER-POR-025 | PORTA DE SANITÁRIO COMPLETA, COM BATENTES DE FERRO, ESTRUTURA EM METALON 20 X 30 MM, FOLHA EM CHAPA GALVANIZADA Nº. 18, TRANQUETA E DOBRADIÇAS - 60 X 150 CM | U | 296.03
SER-POR-026 | PORTA DE SANITÁRIO COMPLETA, COM BATENTES DE FERRO, ESTRUTURA EM METALON 20 X 30 MM, FOLHA EM CHAPA GALVANIZADA Nº. 18, TRANQUETA E DOBRADIÇAS - 80 X 150 CM | U | 343.04
SER-POR-095 | FORNECIMENTO E ASSENTAMENTO DE PORTA DE ALUMÍNIO, LINHA SUPREMA ACABAMENTO ANODIZADO, TIPO CORRER, COM DUAS FOLHAS, INCLUSIVE FORNECIMENTO DE VIDRO LISO DE 4MM, FERRAGENS E ACESSÓRIOS | M2 | 428.15
SER-COR-006 | CORRIMÃO SIMPLES EM TUBO GALVANIZADO DIN 2440, D = 1 1/2" - FIXADO EM PISO | M | 79.78
SER-COR-007 | CORRIMÃO DUPLO EM TUBO GALVANIZADO DIN 2440, D = 1 1/2" - FIXADO EM ALVENARIA | M | 104.2
SER-COR-010 | GUARDA-CORPO EM AÇO GALVANIZADO DIN 2440, D = 2", COM SUBDIVISÕES EM TUBO DE AÇO D = 1/2", H = 1,05 M - COM CORRIMÃO SIMPLES DE TUBO DE AÇO GALVANIZADO DE D = 1 1/2" | M | 424.53
SER-JAN-006 | FORNECIMENTO E ASSENTAMENTO DE JANELA DE CORRER EM FERRO | M2 | 386.33
SER-JAN-010 | FORNECIMENTO E ASSENTAMENTO DE JANELA BASCULANTE EM METALON | M2 | 347.8
SER-POR-010 | PORTA COMPLETA, ESTRUTURA E MARCO EM CHAPA DOBRADA - 60 X 210 CM | U | 350.04
SER-POR-060 | PORTÃO DE TUBO DE FERRO COLOCADO COM CADEADO | M2 | 274.83
SER-POR-090 | PORTA CORTA-FOGO, COLOCAÇÃO E ACABAMENTO, DE ABRIR, UMA FOLHA COM DOBRADIÇA ESPECIAL, MOLA DE FECHAMENTO, FECHADURA, MAÇANETA E DEMAIS FERRAGENS DE ACABAMENTO, DIMENSÕES 1,600 X 2,10 M | U | 2244.33
SER-ALÇ-015 | ALÇAPÃO 70 X 70 CM COM COM QUADRO DE CANTONEIRA METÁLICA 1"X 1/8", TAMPA EM CANTONEIRA 7/8"X 1/8" E CHAPA METÁLICA ENRIJECIDA POR PERFIL "T | U | 235.43
SER-COR-030 | CORRIMÃO DUPLO EM TUBO DE AÇO INOX D = 1 1/2" - FIXADO EM ALVENARIA | M | 321.43
SER-JAN-015 | FORNECIMENTO E ASSENTAMENTO DE JANELA DE CORRER EM METALON | M2 | 386.33
SER-MAS-010 | MASTRO PARA FACHADA | U | 219.61
SER-POR-030 | PORTA DE SANITÁRIO COMPLETA, COM BATENTES DE FERRO, ESTRUTURA EM METALON 20 X 30, FOLHA EM CHAPA GALVANIZADA Nº. 18, TRANQUETA E DOBRADIÇAS - 60 X 180 CM | U | 342.24
SER-POR-040 | PORTA VENEZIANA EM CHAPA DOBRADA E METALON | U | 290.04
SER-POR-050 | PORTÃO DE FERRO PADRÃO, EM CHAPA (TIPO LAMBRI), COLOCADO COM CADEADO | M2 | 254.83
SER-POR-076 | PORTÃO EM TUBO GALVANIZADO 1 1/2" COM TELA FIO 12 # 1/2" E CADEADO | M2 | 334.83
SER-ALA-005 | ALAMBRADO PARA QUADRA ESPORTIVA, COM TELA DE ARAME GALVANIZADO FIO 12 # 2", FIXADO EM QUADROS DE TUBOS DE AÇO GALVANIZADO D = 2", H = 4,00 M | M | 283.56
SER-ALA-015 | ALAMBRADO PARA QUADRA ESPORTIVA, COM TELA DE ARAME GALVANIZADO FIO 12 # 2", FIXADO EM QUADROS DE TUBOS DE AÇO GALVANIZADO D = 2", H = 6,00 M | M | 399.7
SER-COL-005 | ASSENTAMENTO DE JANELAS METÁLICAS BASCULANTE OU FIXA | M2 | 63.02
SER-COL-020 | ASSENTAMENTO DE PORTA DE FERRO UMA OU DUAS FOLHAS | M2 | 90.04
SER-COR-005 | CORRIMÃO SIMPLES EM TUBO GALVANIZADO DIN 2440, D = 1 1/2" - FIXADO EM ALVENARIA | M | 88.48
SER-COR-040 | GUARDA-CORPO EM AÇO INOX D = 1 1/2", COM SUBDIVISÕES EM TUBO DE AÇO INOX D = 1/2", H = 1,05 M - COM CORRIMÃO DUPLO DE TUBO DE AÇO INOX D = 1 1/2" | M | 719.53
SER-COR-045 | GUARDA-CORPO EM AÇO INOX D = 1 1/2", COM SUBDIVISÕES EM TUBO DE AÇO INOX D = 1/2", H = 1,05 M | M | 419.53
SER-JAN-007 | FORNECIMENTO E ASSENTAMENTO DE JANELA EM FERRO, TIPO MAXIM-AR, INCLUSIVE FERRAGENS E ACESSÓRIOS | M2 | 269.96
SER-JAN-040 | FORNECIMENTO E ASSENTAMENTO DE JANELA DE ALUMÍNIO, LINHA SUPREMA ACABAMENTO ANODIZADO, TIPO MAXIM-AR COM CONTRAMARCO, INCLUSIVE FORNECIMENTO DE VIDRO LISO DE 4MM, FERRAGENS E ACESSÓRIOS | M2 | 408.88
SER-POR-016 | PORTA COMPLETA, ESTRUTURA E MARCO EM CHAPA DOBRADA - 80 X 210 CM, COM BARRA DE APOIO | U | 504.56
SER-POR-075 | PORTÃO EM TUBO GALVANIZADO 2 1/2" COM TELA FIO 12 # 1/2" | M2 | 344.83
SER-POR-085 | PORTA CORTA-FOGO, COLOCAÇÃO E ACABAMENTO, DE ABRIR, UMA FOLHA COM DOBRADIÇA ESPECIAL, MOLA DE FECHAMENTO, FECHADURA, MAÇANETA E DEMAIS FERRAGENS DE ACABAMENTO, DIMENSÕES 0,90 X 2,10 M | U | 1053.62
SER-VED-005 | VEDAÇÃO DE ESQUADRIAS METÁLICAS COM SILICONE PASTOSO | M | 15.47
PEI-MAR-005 | PEITORIL DE MÁRMORE BRANCO E = 2 CM | M2 | 266.55
SOL-MAR-005 | SOLEIRA DE MÁRMORE BRANCO E = 2 CM | M2 | 266.55
PEI-CON-015 | PEITORIL PRÉ-MOLDADO EM CONCRETO 18 MPA, INCLUSIVE GANCHO PARA FIXAÇÃO | M | 32.37
SOL-MAR-010 | SOLEIRA DE MÁRMORE BRANCO E = 3 CM | M2 | 282.72
SOL-ARD-005 | SOLEIRA DE ARDÓSIA E = 2 CM | M2 | 135.38
PEI-GRA-005 | PEITORIL DE GRANITO CINZA ANDORINHA E = 2 CM | M2 | 199.34
SOL-GRA-010 | SOLEIRA DE GRANITO CINZA ANDORINHA E = 3 CM | M2 | 240.65
PEI-GRA-010 | PEITORIL DE GRANITO CINZA ANDORINHA E = 3 CM | M2 | 238.19
PEI-ARD-006 | PEITORIL DE ARDÓSIA E = 2 CM | M2 | 135.38
PEI-CON-010 | PEITORIL DE CONCRETO E = 3 CM, FCK >= 13,5 MPA, L = 25 CM | M | 33.95
PEI-MAR-010 | PEITORIL DE MÁRMORE BRANCO E = 3 CM | M2 | 282.72
PEI-CON-005 | PEITORIL DE CONCRETO E = 3 CM, FCK >= 13,5 MPA, L = 20 CM | M | 25.89
SOL-GRA-005 | SOLEIRA DE GRANITO CINZA ANDORINHA E = 2 CM | M2 | 201.8
SON-SPT-020 | SONDAGEM A PERCUSSÃO D = 4" COM MEDIDA DE SPT (FATURAMENTO MÍNIMO = 30 M) | M | 126.5
SON-SPT-015 | MOBILIZAÇÃO E DESMOBILIZAÇÃO POR EQUIPAMENTO DE SONDAGEM A PERCUSSÃO D = 4" | VB | 1050
SON-SPT-005 | MOBILIZAÇÃO E DESMOBILIZAÇÃO POR EQUIPAMENTO DE SONDAGEM A PERCUSSÃO D = 2 1/2" | VB | 700
SON-SPT-010 | SONDAGEM A PERCUSSÃO D = 2 1/2" COM MEDIDA DE SPT (FATURAMENTO MÍNIMO = 30 M) | M | 75.62
SPDA-TER-050 | TERMINAL A COMPRESSAO EM COBRE ESTANHADO 2 FUROS PARA CABO 50 MM2 | U | 12.76
SPDA-ABR-015 | ABRAÇADEIRA GUIA PARA MASTROS SIMPLES PARA UMA DESCIDA 2" | U | 11.43
SPDA-ABR-020 | ABRAÇADEIRA GUIA PARA MASTROS SIMPLES PARA DUAS DESCIDA 1 1/2" | U | 17.54
SPDA-CAB-015 | CABO DE COBRE NÚ # 16 MM2 - 7 FIOS X 1,70 MM,NÃO ENTERRADO, INCLUSIVE SUPORTE E ISOLADOR | M | 12.51
SPDA-CAB-070 | CORDOALHA FLEXÍVEL DE COBRE ESTANHADO 25 X 300 MM COM 4 FUROS D = 11 MM | U | 20.21
SPDA-COM-035 | CONECTOR COM RABICHO EM LATÃO COM PORCA 3/8" PARA CABOS 16 A 35MM² | U | 14.48
SPDA-ABR-010 | ABRAÇADEIRA GUIA PARA MASTROS SIMPLES PARA UMA DESCIDA 1 1/2" | U | 10.93
SPDA-CON-030 | CONECTOR CABO-HASTE EM BRONZE NATURAL PARA UM CABO DE COBRE DE 16-70 MM² | U | 17.02
SPDA-CRV-005 | CURVA DE ALUMÍNIO 3/4" X 1/4" X 300MM | U | 5.77
SPDA-CRV-015 | CURVA DE COBRE 3/4" X 3/16" X 300MM | U | 19.78
SPDA-CXS-010 | CAIXA DE EQUALIZAÇÃO PARA USO INTERNO COM 9 TERMINAIS 210X210X90MM EM AÇO | U | 158.89
SPDA-FIX-020 | FIXADOR ÔMEGA EM LATÃO PARA CABOS DE 35 MM² | U | 3.63
SPDA-SOL-015 | SOLDA EXOTÉRMICA ALICATE Z-201 | U | 69.42
SPDA-TER-020 | TERMINAL A COMPRESSAO EM COBRE ESTANHADO 1 FURO PARA CABO 25 MM2 | U | 10.24
SPDA-VLC-005 | VLC SLIM CLASSE 1 275V 12,5/60KA | U | 82.19
SPDA-ADV-005 | ADESIVO EM POLIURETANO 310 L | U | 20.56
SPDA-CAB-020 | CABO DE COBRE NÚ # 25 MM2 - 7 FIOS X 2,06 MM,NÃO ENTERRADO, INCLUSIVE SUPORTE E ISOLADOR | M | 16.41
SPDA-CAB-035 | CABO DE COBRE NÚ # 70 MM2 - 7 FIOS X 3,45 MM,NÃO ENTERRADO, INCLUSIVE SUPORTE E ISOLADOR | M | 37.68
SPDA-CAB-060 | CORDOALHA FLEXÍVEL DE COBRE ESTANHADO 25 X 100 MM COM 4 FUROS D = 11 MM | U | 35.12
SPDA-CAB-065 | CORDOALHA FLEXÍVEL DE COBRE ESTANHADO 25 X 235 MM COM 4 FUROS D = 11 MM | U | 35.85
SPDA-CHA-010 | CHAPA DE AÇO ESTANHADA PERFURADA - REFUGO DA CASA DA MOEDA, 2 X 1 M2 | U | 199.25
SPDA-CAB-005 | CABO DE COBRE NÚ # 6 MM2 - 7 FIOS X 1,04 MM,NÃO ENTERRADO, INCLUSIVE SUPORTE E ISOLADOR | M | 7.55
SPDA-CAB-025 | CABO DE COBRE NÚ # 35 MM2 - 7 FIOS X 2,50 MM,NÃO ENTERRADO, INCLUSIVE SUPORTE E ISOLADOR | M | 21.91
SPDA-CAB-030 | CABO DE COBRE NÚ # 50 MM2 - 7 FIOS X 3,00 MM,NÃO ENTERRADO, INCLUSIVE SUPORTE E ISOLADOR | M | 27.93
SPDA-CAP-005 | CAPTOR DE LATÃO CROMADO, COBRE CROMADO OU AÇO INOXIDÁVEL, TIPO FRANKLIN | U | 87.89
SPDA-CON-010 | CONECTOR ESTRUTURAL COM REGULAGEM | U | 23.75
SPDA-CRV-010 | CURVA DE ALUMÍNIO 7/8" X 1/8" X 300MM | U | 3.89
SPDA-FIX-015 | FIXADOR ÔMEGA EM LATÃO PARA CABOS DE 16 A 25 MM² | U | 3.64
SPDA-SOL-030 | SOLDA EXOTÉRMICA CARTUCHO N° 115 | U | 20.2
SPDA-TER-015 | TERMINAL A COMPRESSAO EM COBRE ESTANHADO 1 FURO PARA CABO 2,5 MM2 | U | 3.43
SPDA-TER-030 | TERMINAL A COMPRESSAO EM COBRE ESTANHADO 1 FURO PARA CABO 50 MM2 | U | 11.2
SPDA-CON-005 | CONECTOR MINI-GAR | U | 14.44
SPDA-CXS-025 | CAIXA DE INSPEÇÃO EM CIMENTO AGREGADO 300X300 MM COM TAPA EM FERRO FUNDIDO | UN | 111.76
SPDA-FIX-005 | TERMINAL FIXADOR UNIVERSAL DE SPDA ESTANHADO PARA CABOS DE 16 A 35 MM2 | UN | 15.03
SPDA-PAR-005 | PARAFUSO DE FENDA EM AÇO INOX COM PORCA E ARRUELA DE ¼ | U | 0.33
SPDA-PRE-005 | PRESILHA PARA CABO DE COBRE SEÇÃO TRANSVERSAL 16 MM2 | U | 0.77
SPDA-SOL-020 | SOLDA EXOTÉRMICA MOLDE HCL-5/8.50-5 | U | 161.12
SPDA-TER-040 | TERMINAL A COMPRESSAO EM COBRE ESTANHADO 2 FUROS PARA CABO 25 MM2 | U | 10.84
SPDA-BAR-020 | RE-BAR 8MM X 4M COM 3 CLIPS PARA EMENDA 8-10MM | U | 20.65
SPDA-BAR-025 | RE-BAR 10MM X 3M COM 3 CLIPS PARA EMENDA 8-10MM | U | 21.94
SPDA-TER-010 | TERMINAL AÉREO H = 25 CM, D = 3/8" | U | 8.9
SPDA-APA-005 | APARELHO SINALIZADOR DE OBSTÁCULOS COM CÉLULA FOTOELÉTRICA, SIMPLES | U | 169.99
SPDA-APA-010 | APARELHO SINALIZADOR DE OBSTÁCULOS COM CÉLULA FOTOELÉTRICA, DUPLO | U | 214.76
SPDA-ATE-005 | ATERRAMENTO COMPLETO PARA PÁRA-RAIOS , COM HASTES DE COBRE COM ALMA DE AÇO TIPO "COPPERWELD" | U | 712.41
SPDA-CAB-010 | CABO DE COBRE NÚ # 10 MM2 - 7 FIOS X 1,36 MM,NÃO ENTERRADO, INCLUSIVE SUPORTE E ISOLADOR | M | 9.07
SPDA-CAB-045 | CABO DE COBRE NÚ # 95 MM2 - 7 FIOS X 4,12 MM,NÃO ENTERRADO, INCLUSIVE SUPORTE E ISOLADOR | M | 50.71
SPDA-CXS-020 | CAIXA DE INSPEÇÃO EM PVC 300X300 MM COM TAPA EM FERRO FUNDIDO | U | 20.24
SPDA-FIT-015 | FITA PERFURADA PARA EQUIPOTENCIALIZAÇÃO EM LATÃO NIQUELADO PARA USO EXTERNO 20 X 1,2 MM - FUROS DIAM. 7 MM | M | 76.62
SPDA-FUZ-055 | FUZÍVEL DIAZED RETARDADO 35A | U | 4.12
SPDA-HST-005 | HASTE PARA ATERRAMENTO, ALTA CAMADA, 3/4" X 3M | U | 85.93
SPDA-PRE-015 | PRESILHA PARA CABO DE ALUMÍNIO SEÇÃO TRANSVERSAL 70 MM2 | U | 0.34
SPDA-PRO-005 | PROTEÇÃO DA CORDOALHA DO PÁRA-RAIO COM TUBO DE PVC RÍGIDO, Ø 50 MM (2"), COMPRIMENTO 3,00 M | U | 76.39
SPDA-TER-016 | TERMINAL A COMPRESSAO EM COBRE ESTANHADO 1 FURO PARA CABO 16 MM2 | U | 9.9
SPDA-BAR-015 | BARRA CHATA DE COBRE 3/4" X 3/16" X 3M | U | 70.63
SPDA-BAR-030 | RE-BAR 3/8" X 3,4M COM 3 CLIPS PARA EMENDA 8-10MM | U | 21.94
SPDA-CAB-050 | CABO DE ALUMÍNIO NU SEM ALMA 2/0 AWG 7 FIOS X 3,50 MM | M | 13.34
SPDA-CON-025 | CONECTOR CABO-HASTE EM BRONZE NATURAL PARA DOIS CABOS DE COBRE DE 16-70 MM² | U | 18.35
SPDA-PRF-005 | PARA-RAIO DE LATAO CROMADO, COBRE CROMADO OU ACO INOXIDAVEL, TIPO FRANKLIN | U | 86.14
SPDA-SOL-010 | SOLDA EXOTÉRMICA CARTUCHO N° 90 | U | 20.86
SPDA-TER-025 | TERMINAL A COMPRESSAO EM COBRE ESTANHADO 1 FURO PARA CABO 35 MM2 | U | 10.33
SPDA-TER-045 | TERMINAL A COMPRESSAO EM COBRE ESTANHADO 2 FUROS PARA CABO 35 MM2 | U | 11.49
SPDA-ABR-025 | ABRAÇADEIRA GUIA PARA MASTROS SIMPLES PARA DUAS DESCIDA 2" | U | 17.54
SPDA-BAR-010 | BARRA CHATA DE ALUMÍNIO 7/8" X 1/8" X 3M | U | 22.88
SPDA-CAB-055 | CORDOALHA EM AÇO GALVANIZADO 3/8" SM COM 7 FIOS | M | 26.05
SPDA-CAB-075 | CORDOALHA FLEXÍVEL DE COBRE ESTANHADO 25 X 500 MM COM 4 FUROS D = 11 MM | U | 45.82
SPDA-CLIP-005 | CLIPS GALVANIZADO 3/8" | U | 2.83
SPDA-CXS-015 | CAIXA DE EQUALIZAÇÃO PARA USO INTERNO E EXTERNO COM 9 TERMINAIS 380X320X175MM EM AÇO E ACABAMENTO EM EPOXI | U | 240.43
SPDA-FIT-005 | FITA METÁLICA ESTANHADA PERFURADA | U | 57.41
SPDA-FIT-050 | FITA SUBTERRÂNEA PARA ATERRAMENTO, LARGURA 75 MM | U | 147.33
SPDA-FIX-010 | TERMINAL FIXADOR UNIVERSAL DE SPDA ESTANHADO PARA CABOS DE 16 A 70 MM2 | UN | 19.8
SPDA-CON-015 | CONECTOR SPLIT-BOLT 16 MM² | U | 5.76
SPDA-CON-020 | CONECTOR SPLIT-BOLT 35 MM² | U | 6.9
SPDA-CXS-005 | CAIXA DE EQUALIZAÇÃO DE EMBUTIR COM SAIDAS NAS PARTES SUPERIOR E INFERIOR PARA ELETRODUTO DE 25MM (1"), 20 X 20 X 14 MM, COM NOVE TERMINAIS | U | 172.44
SPDA-FUZ-050 | FUZÍVEL DIAZED RETARDADO 63A | U | 18.88
SPDA-MAS-005 | MASTRO SIMPLES DE FERRO GALVANIZADO PARA PÁRA-RAIOS, ALTURA DE 3 M, Ø 40 MM (1 1/2") OU 50 MM (2"), COMPLETO | U | 529.65
SPDA-PRE-010 | PRESILHA PARA CABO DE COBRE SEÇÃO TRANSVERSAL 35 MM2 | U | 0.81
SPDA-SOL-005 | SOLDA EXOTÉRMICA MOLDE SCI-50-3 | U | 135.2
SPDA-SOL-025 | SOLDA EXOTÉRMICA MOLDE HCL-3/4.50-5 | U | 161.12
SPDA-TEL-005 | TELA PARA EQUIPOTENCIALIZAÇÃO EM INOX | M | 33.02
SPDA-TER-035 | TERMINAL A COMPRESSAO EM COBRE ESTANHADO 2 FUROS PARA CABO 16 MM2 | U | 10.49
SPDA-BAR-005 | BARRA CHATA DE ALUMÍNIO 3/4" X 1/4" X 3M | U | 14.84
SPDA-CHA-005 | CHAPA ESTANHADA 45° | U | 1.98
TER-ESC-070 | ESCAVAÇÃO MECÂNICA DE VALAS COM DESCARGA LATERAL H > 5,00 M | M3 | 7.78
SPDA-FIT-010 | FITA PERFURADA PARA EQUIPOTENCIALIZAÇÃO EM LATÃO NIQUELADO PARA USO INTERNO 20 X 0,8 MM - FUROS DIAM. 7 MM | M | 45.7
TER-ESC-075 | ESCAVAÇÃO MECÂNICA DE VALAS COM DESCARGA SOBRE CAMINHÃO H <= 1,50 M | M3 | 3.5
TER-REA-010 | REATERRO COMPACTADO DE VALA COM EQUIPAMENTO PLACA VIBRATÓRIA | M3 | 26.32
TER-ATE-005 | ATERRO COMPACTADO COM ROLO VIBRATÓRIO SEM GRAU DE COMPACTAÇÃO | M3 | 1.05
TER-ATE-015 | ATERRO COMPACTADO MANUAL, COM SOQUETE | M3 | 41.82
TER-ESC-045 | ESCAVAÇÃO MANUAL DE VALAS 3,00 M < H <= 5,00 M | M3 | 73.8
TER-ESC-050 | ESCAVAÇÃO MANUAL DE TERRA (DESATERRO MANUAL) | M3 | 24.6
TER-REG-005 | REGULARIZAÇÃO E COMPACTAÇÃO DE TERRENO MANUAL, COM SOQUETE | M2 | 5.95
TER-ATE-010 | ATERRO COMPACTADO COM PLACA VIBRATÓRIA | M3 | 26.32
TER-ATE-020 | ATERRO COMPACTADO COM ROLO VIBRATÓRIO A 95% DO P.N. | M3 | 1.15
TER-REA-005 | REATERRO MANUAL DE VALA | M3 | 41.82
TER-API-005 | APILOAMENTO DO FUNDO DE VALAS COM SOQUETE | M2 | 14.14
TER-COM-005 | COMPACTAÇÃO DE VALAS OU ÁREAS, MANUALMENTE A 95% DO PN, COM PLACA VIBRATÓRIA | M3 | 31.71
TER-ESC-010 | ESCAVAÇÃO MECÂNICA COM TRATOR, INCLUSIVE TRANSPORTE ATÉ 50 M EM MATERIAL DE 2ª CATEGORIA | M3 | 3.63
TER-ESC-020 | ESCAVAÇÃO E CARGA MECANIZADA EM MATERIAL DE 2ª CATEGORIA | M3 | 4.4
TER-ESC-055 | ESCAVAÇÃO MECÂNICA DE VALAS COM DESCARGA LATERAL H <= 1,50 M | M3 | 4.33
TER-ESC-060 | ESCAVAÇÃO MECÂNICA DE VALAS COM DESCARGA LATERAL 1,50 M < H <= 3,00 M | M3 | 5.19
TER-ESC-080 | ESCAVAÇÃO MECÂNICA DE VALAS COM DESCARGA SOBRE CAMINHÃO 1,50 M < H <= 3,00 M | M3 | 4.14
TER-ESC-085 | ESCAVAÇÃO MECÂNICA DE VALAS COM DESCARGA SOBRE CAMINHÃO 3,00 M < H <= 5,00 M | M3 | 5.19
TER-ESC-090 | ESCAVAÇÃO MECÂNICA DE VALAS COM DESCARGA SOBRE CAMINHÃO H > 5,00 M | M3 | 6.23
TER-API-010 | APILOAMENTO DO FUNDO DE VALAS COM PLACA | M2 | 7.4
TER-COR-005 | CORTE E DESATERRO PARA REGULARIZAÇÃO E ARRASTAMENTO NIVELADO A CURTA DISTÂNCIA COM LÂMINA | M3 | 2.38
TER-ECR-010 | ESCORAMENTO DE VALA TIPO DESCONTÍNUO EMPREGANDO PRANCHAS E LONGARINAS DE PEROBA | M2 | 35.03
TER-ESC-040 | ESCAVAÇÃO MANUAL DE VALAS 1,50 M < H <= 3,00 M | M3 | 55.35
TER-REG-010 | REGULARIZAÇÃO E COMPACTAÇÃO DE TERRENO COM PLACA VIBRATÓRIA | M2 | 2.18
TER-ECR-005 | ESCORAMENTO DE VALA TIPO CONTÍNUO EMPREGANDO PRANCHAS E LONGARINAS DE PEROBA | M2 | 56.75
TER-ESC-095 | ESCAVAÇÃO MECÂNICA EM SOLO MOLE COM DESCARGA DIRETA SOBRE CAMINHÃO | M3 | 6.49
TER-REG-015 | REGULARIZAÇÃO E COMPACTAÇÃO DE TERRENO COM ROLO VIBRATÓRIO | M2 | 1.16
TER-ESC-015 | ESCAVAÇÃO E CARGA MECANIZADA EM MATERIAL DE 1ª CATEGORIA | M3 | 3.3
TER-ESC-065 | ESCAVAÇÃO MECÂNICA DE VALAS COM DESCARGA LATERAL 3,00 M < H <= 5,00 M | M3 | 6.49
TER-ESC-005 | ESCAVAÇÃO MECÂNICA COM TRATOR, INCLUSIVE TRANSPORTE ATÉ 50 M EM MATERIAL DE 1ª CATEGORIA | M3 | 2.56
TER-ESC-035 | ESCAVAÇÃO MANUAL DE VALAS H <= 1,50 M | M3 | 41.82
TRA-CAR-005 | CARGA DE MATERIAL DE QUALQUER NATUREZA SOBRE CAMINHÃO - MANUAL | M3 | 24.6
TRA-CAM-010 | TRANSPORTE DE MATERIAL DE QUALQUER NATUREZA EM CAMINHÃO 1 KM < DMT <= 2 KM (DENTRO DO PERÍMETRO URBANO) | M3 | 11.35
TRA-CAÇ-016 | TRANSPORTE DE MATERIAL DEMOLIDO EM CAÇAMBA (MUNICÍPIO: BELO HORIZONTE) | M3 | 44
TRA-CAM-015 | TRANSPORTE DE MATERIAL DE QUALQUER NATUREZA EM CAMINHÃO 2 KM < DMT <= 5 KM (DENTRO DO PERÍMETRO URBANO) | M3XKM | 3.33
TRA-CAM-020 | TRANSPORTE DE MATERIAL DE QUALQUER NATUREZA EM CAMINHÃO DMT > 5 KM (DENTRO DO PERÍMETRO URBANO) | M3XKM | 3.2
TRA-CAR-010 | CARGA DE MATERIAL DE QUALQUER NATUREZA SOBRE CAMINHÃO - MECÂNICA | M3 | 1.34
TRA-MAO-005 | TRANSPORTE DE MATERIAL DE QUALQUER NATUREZA CARRINHO DE MÃO DMT <= 50 M | M3 | 24.6
TRA-MAO-010 | TRANSPORTE DE MATERIAL DE QUALQUER NATUREZA CARRINHO DE MÃO 50 M < DMT <= 100 M | M3 | 36.9
TRA-CAÇ-015 | TRANSPORTE DE MATERIAL DEMOLIDO EM CAÇAMBA | M3 | 20
TRA-CAM-005 | TRANSPORTE DE MATERIAL DE QUALQUER NATUREZA EM CAMINHÃO DMT <= 1 KM (DENTRO DO PERÍMETRO URBANO) | M3 | 3.31
URB-MFC-005 | MEIO-FIO DE CONCRETO PRÉ-MOLDADO TIPO A - (12 X 16,7 X 35) CM, INCLUSIVE ESCAVAÇÃO E REATERRO | M | 38.89
URB-MFC-020 | REMOÇÃO E REASSENTAMENTO DE MEIO-FIO PRÉ-MOLDADO DE CONCRETO COM REAPROVEITAMENTO | M | 24
URB-PAS-006 | PASSEIOS DE CONCRETO E = 6 CM, FCK = 10 MPA, JUNTA SECA | M2 | 35.37
URB-MFC-010 | MEIO-FIO DE CONCRETO PRÉ-MOLDADO TIPO B - (12 X 18 X 45) CM, INCLUSIVE ESCAVAÇÃO E REATERRO | M | 48.9
URB-PAS-015 | LANÇAMENTO E ESPALHAMENTO DE SOLO EM ÁREA DE PASSEIO | M3 | 14.14
URB-DRE-005 | FORNECIMENTO E LANÇAMENTO DE BRITA EM DRENO E PÁTIO | M3 | 99.16
URB-PAS-005 | PASSEIOS DE CONCRETO E = 8 CM, FCK = 15 MPA PADRÃO PREFEITURA | M2 | 41.24
URB-PAS-010 | PASSEIO/PAVIMENTO ECOLÓGICO INTERTRAVADOS E = 6 CM, INCLUSIVE COLCHÃO DE AREIA E = 6 CM | M2 | 54.13
URB-RAM-005 | RAMPA PARA ACESSO DE DEFICIENTE, EM CONCRETO SIMPLES FCK = 25 MPA, DESEMPENADA, COM PINTURA INDICATIVA, 02 DEMÃOS | U | 255.06
URB-COR-005 | CORDÃO DE CONCRETO PRÉ-MOLDADO BOLEADO 10 X 10 CM | M | 26.79
URB-DRE-015 | FORNECIMENTO E LANÇAMENTO DE CASCALHO EM DRENO E PÁTIO | M3 | 67.41
URB-MFG-005 | REMOÇÃO E REASSENTAMENTO DE MEIO-FIO DE GNAISSE COM REAPROVEITAMENTO | M | 35.69
URB-MFC-015 | MEIO-FIO DE CONCRETO FUNDIDO "IN LOCO" 15 X 45 CM | M | 82.91
URB-DRE-010 | FORNECIMENTO E LANÇAMENTO DE AREIA EM DRENO E PÁTIO | M3 | 92.04
VID-LIS-010 | VIDRO COMUM LISO INCOLOR, E = 4 MM, COLOCADA | M2 | 84.93
VID-TEM-015 | VIDRO TEMPERADO, COLOCADO EM CAIXILHO COM OU SEM BAGUETES, COM GAXETA DE NEOPRENE E = 10 MM | M2 | 237.06
VID-FAN-010 | VIDRO COMUM FANTASIA E = 3/4 MM, COLOCADO | M2 | 73.39
VID-TEM-005 | VIDRO TEMPERADO, COLOCADO EM CAIXILHO COM OU SEM BAGUETES, COM GAXETA DE NEOPRENE E = 6 MM | M2 | 149.28
VID-LIS-005 | VIDRO COMUM LISO INCOLOR, E = 3 MM, COLOCADO | M2 | 66.56
VID-ESP-005 | ESPELHO (60 X 90) CM, E = 4 MM, COLOCADO COM PARAFUSO FINESSON | U | 131.21
VID-ARA-005 | VIDRO ARAMADO E = 7 MM, COLOCADO | M2 | 190.06
VID-FAN-005 | VIDRO COMUM FANTASIA E = 3 MM, MINI-BOREAL, COLOCADO | M2 | 43.57
VID-ESP-010 | ESPELHO COM MOLDURA EM ALUMÍNIO PARA PNE (60 X 90)CM | U | 184.99
VID-LIS-015 | VIDRO COMUM LISO INCOLOR, E = 6 MM, COLOCADA | M2 | 112.71
VID-ESP-015 | ESPELHO (40 X 60) CM, E = 4 MM, COLOCADO COM PARAFUSO FINESSON | U | 76.38
VID-TEM-010 | VIDRO TEMPERADO, COLOCADO EM CAIXILHO COM OU SEM BAGUETES, COM GAXETA DE NEOPRENE E = 8 MM | M2 | 187.87
will

## SINAPIC (hidden)
SETOP | DESCRIÇÃO DO SERVIÇO | UNIDADE | CUSTO UNITÁRIO
97141 | ASSENTAMENTO DE TUBO DE FERRO FUNDIDO PARA REDE DE ÁGUA, DN 80 MM, JUNTA ELÁSTICA, INSTALADO EM LOCAL COM NÍVEL ALTO DE INTERFERÊNCIAS (NÃO INCLUI FORNECIMENTO). AF_11/2017 | M | 5.31
97142 | ASSENTAMENTO DE TUBO DE FERRO FUNDIDO PARA REDE DE ÁGUA, DN 100 MM, JUNTA ELÁSTICA, INSTALADO EM LOCAL COM NÍVEL ALTO DE INTERFERÊNCIAS (NÃO INCLUI FORNECIMENTO). AF_11/2017 | M | 5.9
97143 | ASSENTAMENTO DE TUBO DE FERRO FUNDIDO PARA REDE DE ÁGUA, DN 150 MM, JUNTA ELÁSTICA, INSTALADO EM LOCAL COM NÍVEL ALTO DE INTERFERÊNCIAS (NÃO INCLUI FORNECIMENTO). AF_11/2017 | M | 7.44
97144 | ASSENTAMENTO DE TUBO DE FERRO FUNDIDO PARA REDE DE ÁGUA, DN 200 MM, JUNTA ELÁSTICA, INSTALADO EM LOCAL COM NÍVEL ALTO DE INTERFERÊNCIAS (NÃO INCLUI FORNECIMENTO). AF_11/2017 | M | 8.95
97145 | ASSENTAMENTO DE TUBO DE FERRO FUNDIDO PARA REDE DE ÁGUA, DN 250 MM, JUNTA ELÁSTICA, INSTALADO EM LOCAL COM NÍVEL ALTO DE INTERFERÊNCIAS (NÃO INCLUI FORNECIMENTO). AF_11/2017 | M | 10.47
97146 | ASSENTAMENTO DE TUBO DE FERRO FUNDIDO PARA REDE DE ÁGUA, DN 300 MM, JUNTA ELÁSTICA, INSTALADO EM LOCAL COM NÍVEL ALTO DE INTERFERÊNCIAS (NÃO INCLUI FORNECIMENTO). AF_11/2017 | M | 12
97147 | ASSENTAMENTO DE TUBO DE FERRO FUNDIDO PARA REDE DE ÁGUA, DN 350 MM, JUNTA ELÁSTICA, INSTALADO EM LOCAL COM NÍVEL ALTO DE INTERFERÊNCIAS (NÃO INCLUI FORNECIMENTO). AF_11/2017 | M | 13.53
97148 | ASSENTAMENTO DE TUBO DE FERRO FUNDIDO PARA REDE DE ÁGUA, DN 400 MM, JUNTA ELÁSTICA, INSTALADO EM LOCAL COM NÍVEL ALTO DE INTERFERÊNCIAS (NÃO INCLUI FORNECIMENTO). AF_11/2017 | M | 15.04
97149 | ASSENTAMENTO DE TUBO DE FERRO FUNDIDO PARA REDE DE ÁGUA, DN 450 MM, JUNTA ELÁSTICA, INSTALADO EM LOCAL COM NÍVEL ALTO DE INTERFERÊNCIAS (NÃO INCLUI FORNECIMENTO). AF_11/2017 | M | 16.58
97150 | ASSENTAMENTO DE TUBO DE FERRO FUNDIDO PARA REDE DE ÁGUA, DN 500 MM, JUNTA ELÁSTICA, INSTALADO EM LOCAL COM NÍVEL ALTO DE INTERFERÊNCIAS (NÃO INCLUI FORNECIMENTO). AF_11/2017 | M | 20.1
97151 | ASSENTAMENTO DE TUBO DE FERRO FUNDIDO PARA REDE DE ÁGUA, DN 600 MM, JUNTA ELÁSTICA, INSTALADO EM LOCAL COM NÍVEL ALTO DE INTERFERÊNCIAS (NÃO INCLUI FORNECIMENTO). AF_11/2017 | M | 23.46
97152 | ASSENTAMENTO DE TUBO DE FERRO FUNDIDO PARA REDE DE ÁGUA, DN 700 MM, JUNTA ELÁSTICA, INSTALADO EM LOCAL COM NÍVEL ALTO DE INTERFERÊNCIAS (NÃO INCLUI FORNECIMENTO). AF_11/2017 | M | 26.67
97153 | ASSENTAMENTO DE TUBO DE FERRO FUNDIDO PARA REDE DE ÁGUA, DN 800 MM, JUNTA ELÁSTICA, INSTALADO EM LOCAL COM NÍVEL ALTO DE INTERFERÊNCIAS (NÃO INCLUI FORNECIMENTO). AF_11/2017 | M | 29.96
97154 | ASSENTAMENTO DE TUBO DE FERRO FUNDIDO PARA REDE DE ÁGUA, DN 900 MM, JUNTA ELÁSTICA, INSTALADO EM LOCAL COM NÍVEL ALTO DE INTERFERÊNCIAS (NÃO INCLUI FORNECIMENTO). AF_11/2017 | M | 33.28
97155 | ASSENTAMENTO DE TUBO DE FERRO FUNDIDO PARA REDE DE ÁGUA, DN 1000 MM, JUNTA ELÁSTICA, INSTALADO EM LOCAL COM NÍVEL ALTO DE INTERFERÊNCIAS (NÃO INCLUI FORNECIMENTO). AF_11/2017 | M | 36.61
97156 | ASSENTAMENTO DE TUBO DE FERRO FUNDIDO PARA REDE DE ÁGUA, DN 1200 MM, JUNTA ELÁSTICA, INSTALADO EM LOCAL COM NÍVEL ALTO DE INTERFERÊNCIAS (NÃO INCLUI FORNECIMENTO). AF_11/2017 | M | 43.51
97157 | ASSENTAMENTO DE TUBO DE FERRO FUNDIDO PARA REDE DE ÁGUA, DN 80 MM, JUNTA ELÁSTICA, INSTALADO EM LOCAL COM NÍVEL BAIXO DE INTERFERÊNCIAS (NÃO INCLUI FORNECIMENTO). AF_11/2017 | M | 3.27
97158 | ASSENTAMENTO DE TUBO DE FERRO FUNDIDO PARA REDE DE ÁGUA, DN 100 MM, JUNTA ELÁSTICA, INSTALADO EM LOCAL COM NÍVEL BAIXO DE INTERFERÊNCIAS (NÃO INCLUI FORNECIMENTO). AF_11/2017 | M | 3.63
97159 | ASSENTAMENTO DE TUBO DE FERRO FUNDIDO PARA REDE DE ÁGUA, DN 150 MM, JUNTA ELÁSTICA, INSTALADO EM LOCAL COM NÍVEL BAIXO DE INTERFERÊNCIAS (NÃO INCLUI FORNECIMENTO). AF_11/2017 | M | 4.57
97160 | ASSENTAMENTO DE TUBO DE FERRO FUNDIDO PARA REDE DE ÁGUA, DN 200 MM, JUNTA ELÁSTICA, INSTALADO EM LOCAL COM NÍVEL BAIXO DE INTERFERÊNCIAS (NÃO INCLUI FORNECIMENTO). AF_11/2017 | M | 5.5
97161 | ASSENTAMENTO DE TUBO DE FERRO FUNDIDO PARA REDE DE ÁGUA, DN 250 MM, JUNTA ELÁSTICA, INSTALADO EM LOCAL COM NÍVEL BAIXO DE INTERFERÊNCIAS (NÃO INCLUI FORNECIMENTO). AF_11/2017 | M | 6.46
97162 | ASSENTAMENTO DE TUBO DE FERRO FUNDIDO PARA REDE DE ÁGUA, DN 300 MM, JUNTA ELÁSTICA, INSTALADO EM LOCAL COM NÍVEL BAIXO DE INTERFERÊNCIAS (NÃO INCLUI FORNECIMENTO). AF_11/2017 | M | 7.39
97163 | ASSENTAMENTO DE TUBO DE FERRO FUNDIDO PARA REDE DE ÁGUA, DN 350 MM, JUNTA ELÁSTICA, INSTALADO EM LOCAL COM NÍVEL BAIXO DE INTERFERÊNCIAS (NÃO INCLUI FORNECIMENTO). AF_11/2017 | M | 8.35
97164 | ASSENTAMENTO DE TUBO DE FERRO FUNDIDO PARA REDE DE ÁGUA, DN 400 MM, JUNTA ELÁSTICA, INSTALADO EM LOCAL COM NÍVEL BAIXO DE INTERFERÊNCIAS (NÃO INCLUI FORNECIMENTO). AF_11/2017 | M | 9.28
97165 | ASSENTAMENTO DE TUBO DE FERRO FUNDIDO PARA REDE DE ÁGUA, DN 450 MM, JUNTA ELÁSTICA, INSTALADO EM LOCAL COM NÍVEL BAIXO DE INTERFERÊNCIAS (NÃO INCLUI FORNECIMENTO). AF_11/2017 | M | 10.24
97166 | ASSENTAMENTO DE TUBO DE FERRO FUNDIDO PARA REDE DE ÁGUA, DN 500 MM, JUNTA ELÁSTICA, INSTALADO EM LOCAL COM NÍVEL BAIXO DE INTERFERÊNCIAS (NÃO INCLUI FORNECIMENTO). AF_11/2017 | M | 12.43
97167 | ASSENTAMENTO DE TUBO DE FERRO FUNDIDO PARA REDE DE ÁGUA, DN 600 MM, JUNTA ELÁSTICA, INSTALADO EM LOCAL COM NÍVEL BAIXO DE INTERFERÊNCIAS (NÃO INCLUI FORNECIMENTO). AF_11/2017 | M | 14.51
97168 | ASSENTAMENTO DE TUBO DE FERRO FUNDIDO PARA REDE DE ÁGUA, DN 700 MM, JUNTA ELÁSTICA, INSTALADO EM LOCAL COM NÍVEL BAIXO DE INTERFERÊNCIAS (NÃO INCLUI FORNECIMENTO). AF_11/2017 | M | 16.46
97169 | ASSENTAMENTO DE TUBO DE FERRO FUNDIDO PARA REDE DE ÁGUA, DN 800 MM, JUNTA ELÁSTICA, INSTALADO EM LOCAL COM NÍVEL BAIXO DE INTERFERÊNCIAS (NÃO INCLUI FORNECIMENTO). AF_11/2017 | M | 18.48
97170 | ASSENTAMENTO DE TUBO DE FERRO FUNDIDO PARA REDE DE ÁGUA, DN 900 MM, JUNTA ELÁSTICA, INSTALADO EM LOCAL COM NÍVEL BAIXO DE INTERFERÊNCIAS (NÃO INCLUI FORNECIMENTO). AF_11/2017 | M | 20.53
97171 | ASSENTAMENTO DE TUBO DE FERRO FUNDIDO PARA REDE DE ÁGUA, DN 1000 MM, JUNTA ELÁSTICA, INSTALADO EM LOCAL COM NÍVEL BAIXO DE INTERFERÊNCIAS (NÃO INCLUI FORNECIMENTO). AF_11/2017 | M | 22.6
97172 | ASSENTAMENTO DE TUBO DE FERRO FUNDIDO PARA REDE DE ÁGUA, DN 1200 MM, JUNTA ELÁSTICA, INSTALADO EM LOCAL COM NÍVEL BAIXO DE INTERFERÊNCIAS (NÃO INCLUI FORNECIMENTO). AF_11/2017 | M | 26.97
97173 | ASSENTAMENTO DE TUBO DE AÇO CARBONO PARA REDE DE ÁGUA, DN 600 MM (24), JUNTA SOLDADA, INSTALADO EM LOCAL COM NÍVEL ALTO DE INTERFERÊNCIAS (NÃO INCLUI FORNECIMENTO). AF_11/2017 | M | 23.55
97174 | ASSENTAMENTO DE TUBO DE AÇO CARBONO PARA REDE DE ÁGUA, DN 700 MM (28), JUNTA SOLDADA, INSTALADO EM LOCAL COM NÍVEL ALTO DE INTERFERÊNCIAS (NÃO INCLUI FORNECIMENTO). AF_11/2017 | M | 27.27
97175 | ASSENTAMENTO DE TUBO DE AÇO CARBONO PARA REDE DE ÁGUA, DN 800 MM (32), JUNTA SOLDADA, INSTALADO EM LOCAL COM NÍVEL ALTO DE INTERFERÊNCIAS (NÃO INCLUI FORNECIMENTO). AF_11/2017 | M | 30.98
97176 | ASSENTAMENTO DE TUBO DE AÇO CARBONO PARA REDE DE ÁGUA, DN 900 MM (36), JUNTA SOLDADA, INSTALADO EM LOCAL COM NÍVEL ALTO DE INTERFERÊNCIAS (NÃO INCLUI FORNECIMENTO). AF_11/2017 | M | 34.68
97177 | ASSENTAMENTO DE TUBO DE AÇO CARBONO PARA REDE DE ÁGUA, DN 1000 MM (40) OU DN 1100 MM (44), JUNTA SOLDADA, INSTALADO EM LOCAL COM NÍVEL ALTO DE INTERFERÊNCIAS (NÃO INCLUI FORNECIMENTO). AF_11/2017 | M | 42.09
97178 | ASSENTAMENTO DE TUBO DE AÇO CARBONO PARA REDE DE ÁGUA, DN 1200 MM (48) OU DN 1300 MM (52), JUNTA SOLDADA, INSTALADO EM LOCAL COM NÍVEL ALTO DE INTERFERÊNCIAS (NÃO INCLUI FORNECIMENTO). AF_11/2017 | M | 49.51
97179 | ASSENTAMENTO DE TUBO DE AÇO CARBONO PARA REDE DE ÁGUA, DN 1400 MM (56'') OU DN 1500 MM (60), JUNTA SOLDADA, INSTALADO EM LOCAL COM NÍVEL ALTO DE INTERFERÊNCIAS (NÃO INCLUI FORNECIMENTO). AF_11/2017 | M | 56.92
97180 | ASSENTAMENTO DE TUBO DE AÇO CARBONO PARA REDE DE ÁGUA, DN 1600 MM (64) OU DN 1700 MM (68), JUNTA SOLDADA, INSTALADO EM LOCAL COM NÍVEL ALTO DE INTERFERÊNCIAS (NÃO INCLUI FORNECIMENTO). AF_11/2017 | M | 64.34
97181 | ASSENTAMENTO DE TUBO DE AÇO CARBONO PARA REDE DE ÁGUA, DN 1800 MM (72) OU DN 1900 MM (76), JUNTA SOLDADA, INSTALADO EM LOCAL COM NÍVEL ALTO DE INTERFERÊNCIAS (NÃO INCLUI FORNECIMENTO). AF_11/2017 | M | 74.48
97182 | ASSENTAMENTO DE TUBO DE AÇO CARBONO PARA REDE DE ÁGUA, DN 2000 MM (80) OU DN 2100 MM (84), JUNTA SOLDADA, INSTALADO EM LOCAL COM NÍVEL ALTO DE INTERFERÊNCIAS (NÃO INCLUI FORNECIMENTO). AF_11/2017 | M | 82.19
97183 | ASSENTAMENTO DE TUBO DE AÇO CARBONO PARA REDE DE ÁGUA, DN 600 MM (24), JUNTA SOLDADA, INSTALADO EM LOCAL COM NÍVEL BAIXO DE INTERFERÊNCIAS (NÃO INCLUI FORNECIMENTO). AF_11/2017 | M | 19.55
97184 | ASSENTAMENTO DE TUBO DE AÇO CARBONO PARA REDE DE ÁGUA, DN 700 MM (28), JUNTA SOLDADA, INSTALADO EM LOCAL COM NÍVEL BAIXO DE INTERFERÊNCIAS (NÃO INCLUI FORNECIMENTO). AF_11/2017 | M | 22.68
97185 | ASSENTAMENTO DE TUBO DE AÇO CARBONO PARA REDE DE ÁGUA, DN 800 MM (32), JUNTA SOLDADA, INSTALADO EM LOCAL COM NÍVEL BAIXO DE INTERFERÊNCIAS (NÃO INCLUI FORNECIMENTO). AF_11/2017 | M | 25.82
97186 | ASSENTAMENTO DE TUBO DE AÇO CARBONO PARA REDE DE ÁGUA, DN 900 MM (36), JUNTA SOLDADA, INSTALADO EM LOCAL COM NÍVEL BAIXO DE INTERFERÊNCIAS (NÃO INCLUI FORNECIMENTO). AF_11/2017 | M | 28.94
97187 | ASSENTAMENTO DE TUBO DE AÇO CARBONO PARA REDE DE ÁGUA, DN 1000 MM (40 ) OU DN 1100 MM (44 ), JUNTA SOLDADA, INSTALADO EM LOCAL COM NÍVEL BAIXO DE INTERFERÊNCIAS (NÃO INCLUI FORNECIMENTO). AF_11/2017 | M | 35.19
97188 | ASSENTAMENTO DE TUBO DE AÇO CARBONO PARA REDE DE ÁGUA, DN 1200 MM (48) OU DN 1300 MM (52), JUNTA SOLDADA, INSTALADO EM LOCAL COM NÍVEL BAIXO DE INTERFERÊNCIAS (NÃO INCLUI FORNECIMENTO). AF_11/2017 | M | 41.44
97189 | ASSENTAMENTO DE TUBO DE AÇO CARBONO PARA REDE DE ÁGUA, DN 1400 MM (56'') OU DN 1500 MM (60), JUNTA SOLDADA, INSTALADO EM LOCAL COM NÍVEL BAIXO DE INTERFERÊNCIAS (NÃO INCLUI FORNECIMENTO). AF_11/2017 | M | 47.7
97190 | ASSENTAMENTO DE TUBO DE AÇO CARBONO PARA REDE DE ÁGUA, DN 1600 MM (64) OU DN 1700 MM (68), JUNTA SOLDADA, INSTALADO EM LOCAL COM NÍVEL BAIXO DE INTERFERÊNCIAS (NÃO INCLUI FORNECIMENTO). AF_11/2017 | M | 53.95
97191 | ASSENTAMENTO DE TUBO DE AÇO CARBONO PARA REDE DE ÁGUA, DN 1800 MM (72) OU DN 1900 MM (76), JUNTA SOLDADA, INSTALADO EM LOCAL COM NÍVEL BAIXO DE INTERFERÊNCIAS (NÃO INCLUI FORNECIMENTO). AF_11/2017 | M | 62.39
97192 | ASSENTAMENTO DE TUBO DE AÇO CARBONO PARA REDE DE ÁGUA, DN 2000 MM (80) OU DN 2100 MM (84), JUNTA SOLDADA, INSTALADO EM LOCAL COM NÍVEL BAIXO DE INTERFERÊNCIAS (NÃO INCLUI FORNECIMENTO). AF_11/2017 | M | 68.89
90694 | TUBO DE PVC PARA REDE COLETORA DE ESGOTO DE PAREDE MACIÇA, DN 100 MM, JUNTA ELÁSTICA, INSTALADO EM LOCAL COM NÍVEL BAIXO DE INTERFERÊNCIAS - FORNECIMENTO E ASSENTAMENTO. AF_06/2015 | M | 18.37
90695 | TUBO DE PVC PARA REDE COLETORA DE ESGOTO DE PAREDE MACIÇA, DN 150 MM, JUNTA ELÁSTICA, INSTALADO EM LOCAL COM NÍVEL BAIXO DE INTERFERÊNCIAS - FORNECIMENTO E ASSENTAMENTO. AF_06/2015 | M | 37.77
90696 | TUBO DE PVC PARA REDE COLETORA DE ESGOTO DE PAREDE MACIÇA, DN 200 MM, JUNTA ELÁSTICA, INSTALADO EM LOCAL COM NÍVEL BAIXO DE INTERFERÊNCIAS - FORNECIMENTO E ASSENTAMENTO. AF_06/2015 | M | 58.09
90697 | TUBO DE PVC PARA REDE COLETORA DE ESGOTO DE PAREDE MACIÇA, DN 250 MM, JUNTA ELÁSTICA, INSTALADO EM LOCAL COM NÍVEL BAIXO DE INTERFERÊNCIAS - FORNECIMENTO E ASSENTAMENTO. AF_06/2015 | M | 96.98
90698 | TUBO DE PVC PARA REDE COLETORA DE ESGOTO DE PAREDE MACIÇA, DN 300 MM, JUNTA ELÁSTICA, INSTALADO EM LOCAL COM NÍVEL BAIXO DE INTERFERÊNCIAS - FORNECIMENTO E ASSENTAMENTO. AF_06/2015 | M | 155.6
90699 | TUBO DE PVC PARA REDE COLETORA DE ESGOTO DE PAREDE MACIÇA, DN 350 MM, JUNTA ELÁSTICA, INSTALADO EM LOCAL COM NÍVEL BAIXO DE INTERFERÊNCIAS - FORNECIMENTO E ASSENTAMENTO. AF_06/2015 | M | 192.51
90700 | TUBO DE PVC PARA REDE COLETORA DE ESGOTO DE PAREDE MACIÇA, DN 400 MM, JUNTA ELÁSTICA, INSTALADO EM LOCAL COM NÍVEL BAIXO DE INTERFERÊNCIAS - FORNECIMENTO E ASSENTAMENTO. AF_06/2015 | M | 255.05
90701 | TUBO DE PVC CORRUGADO DE DUPLA PAREDE PARA REDE COLETORA DE ESGOTO, DN 150 MM, JUNTA ELÁSTICA, INSTALADO EM LOCAL COM NÍVEL BAIXO DE INTERFERÊNCIAS - FORNECIMENTO E ASSENTAMENTO. AF_06/2015 | M | 36.71
90702 | TUBO DE PVC CORRUGADO DE DUPLA PAREDE PARA REDE COLETORA DE ESGOTO, DN 200 MM, JUNTA ELÁSTICA, INSTALADO EM LOCAL COM NÍVEL BAIXO DE INTERFERÊNCIAS - FORNECIMENTO E ASSENTAMENTO. AF_06/2015 | M | 55.56
90703 | TUBO DE PVC CORRUGADO DE DUPLA PAREDE PARA REDE COLETORA DE ESGOTO, DN 250 MM, JUNTA ELÁSTICA, INSTALADO EM LOCAL COM NÍVEL BAIXO DE INTERFERÊNCIAS - FORNECIMENTO E ASSENTAMENTO. AF_06/2015 | M | 91.42
90704 | TUBO DE PVC CORRUGADO DE DUPLA PAREDE PARA REDE COLETORA DE ESGOTO, DN 300 MM, JUNTA ELÁSTICA, INSTALADO EM LOCAL COM NÍVEL BAIXO DE INTERFERÊNCIAS - FORNECIMENTO E ASSENTAMENTO. AF_06/2015 | M | 143.24
90705 | TUBO DE PVC CORRUGADO DE DUPLA PAREDE PARA REDE COLETORA DE ESGOTO, DN 350 MM, JUNTA ELÁSTICA, INSTALADO EM LOCAL COM NÍVEL BAIXO DE INTERFERÊNCIAS - FORNECIMENTO E ASSENTAMENTO. AF_06/2015 | M | 209.85
90706 | TUBO DE PVC CORRUGADO DE DUPLA PAREDE PARA REDE COLETORA DE ESGOTO, DN 400 MM, JUNTA ELÁSTICA, INSTALADO EM LOCAL COM NÍVEL BAIXO DE INTERFERÊNCIAS - FORNECIMENTO E ASSENTAMENTO. AF_06/2015 | M | 255.37
90708 | TUBO DE PEAD CORRUGADO DE DUPLA PAREDE PARA REDE COLETORA DE ESGOTO, DN 600 MM, JUNTA ELÁSTICA INTEGRADA, INSTALADO EM LOCAL COM NÍVEL BAIXO DE INTERFERÊNCIAS - FORNECIMENTO E ASSENTAMENTO. AF_06/2015 | M | 412.61
90709 | TUBO DE PVC PARA REDE COLETORA DE ESGOTO DE PAREDE MACIÇA, DN 100 MM, JUNTA ELÁSTICA, INSTALADO EM LOCAL COM NÍVEL ALTO DE INTERFERÊNCIAS - FORNECIMENTO E ASSENTAMENTO. AF_06/2015 | M | 19.75
90710 | TUBO DE PVC PARA REDE COLETORA DE ESGOTO DE PAREDE MACIÇA, DN 150 MM, JUNTA ELÁSTICA, INSTALADO EM LOCAL COM NÍVEL ALTO DE INTERFERÊNCIAS - FORNECIMENTO E ASSENTAMENTO. AF_06/2015 | M | 39.17
90711 | TUBO DE PVC PARA REDE COLETORA DE ESGOTO DE PAREDE MACIÇA, DN 200 MM, JUNTA ELÁSTICA, INSTALADO EM LOCAL COM NÍVEL ALTO DE INTERFERÊNCIAS - FORNECIMENTO E ASSENTAMENTO. AF_06/2015 | M | 59.47
90712 | TUBO DE PVC PARA REDE COLETORA DE ESGOTO DE PAREDE MACIÇA, DN 250 MM, JUNTA ELÁSTICA, INSTALADO EM LOCAL COM NÍVEL ALTO DE INTERFERÊNCIAS - FORNECIMENTO E ASSENTAMENTO. AF_06/2015 | M | 98.37
90713 | TUBO DE PVC PARA REDE COLETORA DE ESGOTO DE PAREDE MACIÇA, DN 300 MM, JUNTA ELÁSTICA, INSTALADO EM LOCAL COM NÍVEL ALTO DE INTERFERÊNCIAS - FORNECIMENTO E ASSENTAMENTO. AF_06/2015 | M | 156.99
90714 | TUBO DE PVC PARA REDE COLETORA DE ESGOTO DE PAREDE MACIÇA, DN 350 MM, JUNTA ELÁSTICA, INSTALADO EM LOCAL COM NÍVEL ALTO DE INTERFERÊNCIAS - FORNECIMENTO E ASSENTAMENTO. AF_06/2015 | M | 193.9
90715 | TUBO DE PVC PARA REDE COLETORA DE ESGOTO DE PAREDE MACIÇA, DN 400 MM, JUNTA ELÁSTICA, INSTALADO EM LOCAL COM NÍVEL ALTO DE INTERFERÊNCIAS - FORNECIMENTO E ASSENTAMENTO. AF_06/2015 | M | 258.22
90716 | TUBO DE PVC CORRUGADO DE DUPLA PAREDE PARA REDE COLETORA DE ESGOTO, DN 150 MM, JUNTA ELÁSTICA, INSTALADO EM LOCAL COM NÍVEL ALTO DE INTERFERÊNCIAS - FORNECIMENTO E ASSENTAMENTO. AF_06/2015 | M | 38.1
90717 | TUBO DE PVC CORRUGADO DE DUPLA PAREDE PARA REDE COLETORA DE ESGOTO, DN 200 MM, JUNTA ELÁSTICA, INSTALADO EM LOCAL COM NÍVEL ALTO DE INTERFERÊNCIAS - FORNECIMENTO E ASSENTAMENTO. AF_06/2015 | M | 56.95
90718 | TUBO DE PVC CORRUGADO DE DUPLA PAREDE PARA REDE COLETORA DE ESGOTO, DN 250 MM, JUNTA ELÁSTICA, INSTALADO EM LOCAL COM NÍVEL ALTO DE INTERFERÊNCIAS - FORNECIMENTO E ASSENTAMENTO. AF_06/2015 | M | 92.81
90719 | TUBO DE PVC CORRUGADO DE DUPLA PAREDE PARA REDE COLETORA DE ESGOTO, DN 300 MM, JUNTA ELÁSTICA, INSTALADO EM LOCAL COM NÍVEL ALTO DE INTERFERÊNCIAS - FORNECIMENTO E ASSENTAMENTO. AF_06/2015 | M | 144.62
90720 | TUBO DE PVC CORRUGADO DE DUPLA PAREDE PARA REDE COLETORA DE ESGOTO, DN 350 MM, JUNTA ELÁSTICA, INSTALADO EM LOCAL COM NÍVEL ALTO DE INTERFERÊNCIAS - FORNECIMENTO E ASSENTAMENTO. AF_06/2015 | M | 211.24
90721 | TUBO DE PVC CORRUGADO DE DUPLA PAREDE PARA REDE COLETORA DE ESGOTO, DN 400 MM, EM JUNTA ELÁSTICA, INSTALADO EM LOCAL COM NÍVEL ALTO DE INTERFERÊNCIAS - FORNECIMENTO E ASSENTAMENTO. AF_06/2015 | M | 258.58
90723 | TUBO DE PEAD CORRUGADO DE DUPLA PAREDE PARA REDE COLETORA DE ESGOTO, DN 600 MM, JUNTA ELÁSTICA INTEGRADA, INSTALADO EM LOCAL COM NÍVEL ALTO DE INTERFERÊNCIAS - FORNECIMENTO E ASSENTAMENTO. AF_06/2015 | M | 414.58
90724 | JUNTA ARGAMASSADA ENTRE TUBO DN 100 MM E O POÇO DE VISITA/ CAIXA DE CONCRETO OU ALVENARIA EM REDES DE ESGOTO. AF_06/2015 | UN | 16.14
90725 | JUNTA ARGAMASSADA ENTRE TUBO DN 150 MM E O POÇO DE VISITA/ CAIXA DE CONCRETO OU ALVENARIA EM REDES DE ESGOTO. AF_06/2015 | UN | 19.93
90726 | JUNTA ARGAMASSADA ENTRE TUBO DN 200 MM E O POÇO/ CAIXA DE CONCRETO OU ALVENARIA EM REDES DE ESGOTO. AF_06/2015 | UN | 23.72
90727 | JUNTA ARGAMASSADA ENTRE TUBO DN 250 MM E O POÇO DE VISITA/ CAIXA DE CONCRETO OU ALVENARIA EM REDES DE ESGOTO. AF_06/2015 | UN | 27.51
90728 | JUNTA ARGAMASSADA ENTRE TUBO DN 300 MM E O POÇO DE VISITA/ CAIXA DE CONCRETO OU ALVENARIA EM REDES DE ESGOTO. AF_06/2015 | UN | 31.3
90729 | JUNTA ARGAMASSADA ENTRE TUBO DN 350 MM E O POÇO DE VISITA/ CAIXA DE CONCRETO OU ALVENARIA EM REDES DE ESGOTO. AF_06/2015 | UN | 35.09
90730 | JUNTA ARGAMASSADA ENTRE TUBO DN 400 MM E O POÇO DE VISITA/ CAIXA DE CONCRETO OU ALVENARIA EM REDES DE ESGOTO. AF_06/2015 | UN | 38.91
90731 | JUNTA ARGAMASSADA ENTRE TUBO DN 450 MM E O POÇO DE VISITA/ CAIXA DE CONCRETO OU ALVENARIA EM REDES DE ESGOTO. AF_06/2015 | UN | 42.69
90732 | JUNTA ARGAMASSADA ENTRE TUBO DN 600 MM E O POÇO DE VISITA/ CAIXA DE CONCRETO OU ALVENARIA EM REDES DE ESGOTO. AF_06/2015 | UN | 54.06
90733 | ASSENTAMENTO DE TUBO DE PVC PARA REDE COLETORA DE ESGOTO DE PAREDE MACIÇA, DN 100 MM, JUNTA ELÁSTICA, INSTALADO EM LOCAL COM NÍVEL BAIXO DE INTERFERÊNCIAS (NÃO INCLUI FORNECIMENTO). AF_06/2015 | M | 1.75
90734 | ASSENTAMENTO DE TUBO DE PVC PARA REDE COLETORA DE ESGOTO DE PAREDE MACIÇA, DN 150 MM, JUNTA ELÁSTICA, INSTALADO EM LOCAL COM NÍVEL BAIXO DE INTERFERÊNCIAS (NÃO INCLUI FORNECIMENTO). AF_06/2015 | M | 2.13
90735 | ASSENTAMENTO DE TUBO DE PVC PARA REDE COLETORA DE ESGOTO DE PAREDE MACIÇA, DN 200 MM, JUNTA ELÁSTICA, INSTALADO EM LOCAL COM NÍVEL BAIXO DE INTERFERÊNCIAS (NÃO INCLUI FORNECIMENTO). AF_06/2015 | M | 2.53
90736 | ASSENTAMENTO DE TUBO DE PVC PARA REDE COLETORA DE ESGOTO DE PAREDE MACIÇA, DN 250 MM, JUNTA ELÁSTICA, INSTALADO EM LOCAL COM NÍVEL BAIXO DE INTERFERÊNCIAS (NÃO INCLUI FORNECIMENTO). AF_06/2015 | M | 2.92
90737 | ASSENTAMENTO DE TUBO DE PVC PARA REDE COLETORA DE ESGOTO DE PAREDE MACIÇA, DN 300 MM, JUNTA ELÁSTICA, INSTALADO EM LOCAL COM NÍVEL BAIXO DE INTERFERÊNCIAS (NÃO INCLUI FORNECIMENTO). AF_06/2015 | M | 3.31
90738 | ASSENTAMENTO DE TUBO DE PVC PARA REDE COLETORA DE ESGOTO DE PAREDE MACIÇA, DN 350 MM, JUNTA ELÁSTICA, INSTALADO EM LOCAL COM NÍVEL BAIXO DE INTERFERÊNCIAS (NÃO INCLUI FORNECIMENTO). AF_06/2015 | M | 3.7
90739 | ASSENTAMENTO DE TUBO DE PVC PARA REDE COLETORA DE ESGOTO DE PAREDE MACIÇA, DN 400 MM, JUNTA ELÁSTICA, INSTALADO EM LOCAL COM NÍVEL BAIXO DE INTERFERÊNCIAS (NÃO INCLUI FORNECIMENTO). AF_06/2015 | M | 9.4
90740 | ASSENTAMENTO DE TUBO DE PVC CORRUGADO DE DUPLA PAREDE PARA REDE COLETORA DE ESGOTO, DN 150 MM, JUNTA ELÁSTICA, INSTALADO EM LOCAL COM NÍVEL BAIXO DE INTERFERÊNCIAS (NÃO INCLUI FORNECIMENTO). AF_06/2015 | M | 3.9
90741 | ASSENTAMENTO DE TUBO DE PVC CORRUGADO DE DUPLA PAREDE PARA REDE COLETORA DE ESGOTO, DN 200 MM, JUNTA ELÁSTICA, INSTALADO EM LOCAL COM NÍVEL BAIXO DE INTERFERÊNCIAS (NÃO INCLUI FORNECIMENTO). AF_06/2015 | M | 4.29
90742 | ASSENTAMENTO DE TUBO DE PVC CORRUGADO DE DUPLA PAREDE PARA REDE COLETORA DE ESGOTO, DN 250 MM, JUNTA ELÁSTICA, INSTALADO EM LOCAL COM NÍVEL BAIXO DE INTERFERÊNCIAS (NÃO INCLUI FORNECIMENTO). AF_06/2015 | M | 4.68
90743 | ASSENTAMENTO DE TUBO DE PVC CORRUGADO DE DUPLA PAREDE PARA REDE COLETORA DE ESGOTO, DN 300 MM, JUNTA ELÁSTICA, INSTALADO EM LOCAL COM NÍVEL BAIXO DE INTERFERÊNCIAS (NÃO INCLUI FORNECIMENTO). AF_06/2015 | M | 5.08
90744 | ASSENTAMENTO DE TUBO DE PVC CORRUGADO DE DUPLA PAREDE PARA REDE COLETORA DE ESGOTO, DN 350 MM, JUNTA ELÁSTICA, INSTALADO EM LOCAL COM NÍVEL BAIXO DE INTERFERÊNCIAS (NÃO INCLUI FORNECIMENTO). AF_06/2015 | M | 5.46
90745 | ASSENTAMENTO DE TUBO DE PVC CORRUGADO DE DUPLA PAREDE PARA REDE COLETORA DE ESGOTO, DN 400 MM, JUNTA ELÁSTICA, INSTALADO EM LOCAL COM NÍVEL BAIXO DE INTERFERÊNCIAS (NÃO INCLUI FORNECIMENTO). AF_06/2015 | M | 13.42
90746 | ASSENTAMENTO DE TUBO DE PEAD CORRUGADO DE DUPLA PAREDE PARA REDE COLETORA DE ESGOTO, DN 450 MM, JUNTA ELÁSTICA INTEGRADA, INSTALADO EM LOCAL COM NÍVEL BAIXO DE INTERFERÊNCIAS (NÃO INCLUI FORNECIMENTO). AF_06/2015 | M | 2.37
90747 | ASSENTAMENTO DE TUBO DE PEAD CORRUGADO DE DUPLA PAREDE PARA REDE COLETORA DE ESGOTO, DN 600 MM, JUNTA ELÁSTICA INTEGRADA, INSTALADO EM LOCAL COM NÍVEL BAIXO DE INTERFERÊNCIAS (NÃO INCLUI FORNECIMENTO). AF_06/2015 | M | 10.26
90748 | ASSENTAMENTO DE TUBO DE PVC PARA REDE COLETORA DE ESGOTO DE PAREDE MACIÇA, DN 100 MM, JUNTA ELÁSTICA, INSTALADO EM LOCAL COM NÍVEL ALTO DE INTERFERÊNCIAS (NÃO INCLUI FORNECIMENTO). AF_06/2015 | M | 3.13
90749 | ASSENTAMENTO DE TUBO DE PVC PARA REDE COLETORA DE ESGOTO DE PAREDE MACIÇA, DN 150 MM, JUNTA ELÁSTICA, INSTALADO EM LOCAL COM NÍVEL ALTO DE INTERFERÊNCIAS (NÃO INCLUI FORNECIMENTO). AF_06/2015 | M | 3.53
90750 | ASSENTAMENTO DE TUBO DE PVC PARA REDE COLETORA DE ESGOTO DE PAREDE MACIÇA, DN 200 MM, JUNTA ELÁSTICA, INSTALADO EM LOCAL COM NÍVEL ALTO DE INTERFERÊNCIAS (NÃO INCLUI FORNECIMENTO). AF_06/2015 | M | 3.91
90751 | ASSENTAMENTO DE TUBO DE PVC PARA REDE COLETORA DE ESGOTO DE PAREDE MACIÇA, DN 250 MM, JUNTA ELÁSTICA, INSTALADO EM LOCAL COM NÍVEL ALTO DE INTERFERÊNCIAS (NÃO INCLUI FORNECIMENTO). AF_06/2015 | M | 4.31
90752 | ASSENTAMENTO DE TUBO DE PVC PARA REDE COLETORA DE ESGOTO DE PAREDE MACIÇA, DN 300 MM, JUNTA ELÁSTICA, INSTALADO EM LOCAL COM NÍVEL ALTO DE INTERFERÊNCIAS (NÃO INCLUI FORNECIMENTO). AF_06/2015 | M | 4.7
90753 | ASSENTAMENTO DE TUBO DE PVC PARA REDE COLETORA DE ESGOTO DE PAREDE MACIÇA, DN 350 MM, JUNTA ELÁSTICA, INSTALADO EM LOCAL COM NÍVEL ALTO DE INTERFERÊNCIAS (NÃO INCLUI FORNECIMENTO). AF_06/2015 | M | 5.09
90754 | ASSENTAMENTO DE TUBO DE PVC PARA REDE COLETORA DE ESGOTO DE PAREDE MACIÇA, DN 400 MM, JUNTA ELÁSTICA, INSTALADO EM LOCAL COM NÍVEL ALTO DE INTERFERÊNCIAS (NÃO INCLUI FORNECIMENTO). AF_06/2015 | M | 12.57
90755 | ASSENTAMENTO DE TUBO DE PVC CORRUGADO DE DUPLA PAREDE PARA REDE COLETORA DE ESGOTO, DN 150 MM, JUNTA ELÁSTICA, INSTALADO EM LOCAL COM NÍVEL ALTO DE INTERFERÊNCIAS (NÃO INCLUI FORNECIMENTO). AF_06/2015 | M | 5.29
90756 | ASSENTAMENTO DE TUBO DE PVC CORRUGADO DE DUPLA PAREDE PARA REDE COLETORA DE ESGOTO, DN 200 MM, JUNTA ELÁSTICA, INSTALADO EM LOCAL COM NÍVEL ALTO DE INTERFERÊNCIAS (NÃO INCLUI FORNECIMENTO). AF_06/2015 | M | 5.68
90757 | ASSENTAMENTO DE TUBO DE PVC CORRUGADO DE DUPLA PAREDE PARA REDE COLETORA DE ESGOTO, DN 250 MM, JUNTA ELÁSTICA, INSTALADO EM LOCAL COM NÍVEL ALTO DE INTERFERÊNCIAS (NÃO INCLUI FORNECIMENTO). AF_06/2015 | M | 6.07
90758 | ASSENTAMENTO DE TUBO DE PVC CORRUGADO DE DUPLA PAREDE PARA REDE COLETORA DE ESGOTO, DN 300 MM, JUNTA ELÁSTICA, INSTALADO EM LOCAL COM NÍVEL ALTO DE INTERFERÊNCIAS (NÃO INCLUI FORNECIMENTO). AF_06/2015 | M | 6.46
90759 | ASSENTAMENTO DE TUBO DE PVC CORRUGADO DE DUPLA PAREDE PARA REDE COLETORA DE ESGOTO, DN 350 MM, JUNTA ELÁSTICA, INSTALADO EM LOCAL COM NÍVEL ALTO DE INTERFERÊNCIAS (NÃO INCLUI FORNECIMENTO). AF_06/2015 | M | 6.85
90760 | ASSENTAMENTO DE TUBO DE PVC CORRUGADO DE DUPLA PAREDE PARA REDE COLETORA DE ESGOTO, DN 400 MM, EM JUNTA ELÁSTICA, INSTALADO EM LOCAL COM NÍVEL ALTO DE INTERFERÊNCIAS (NÃO INCLUI FORNECIMENTO). AF_06/2015 | M | 16.63
90761 | ASSENTAMENTO DE TUBO DE PEAD CORRUGADO DE DUPLA PAREDE PARA REDE COLETORA DE ESGOTO, DN 450 MM, JUNTA ELÁSTICA INTEGRADA, INSTALADO EM LOCAL COM NÍVEL ALTO DE INTERFERÊNCIAS (NÃO INCLUI FORNECIMENTO). AF_06/2015 | M | 2.91
90762 | ASSENTAMENTO DE TUBO DE PEAD CORRUGADO DE DUPLA PAREDE PARA REDE COLETORA DE ESGOTO, DN 600 MM, JUNTA ELÁSTICA INTEGRADA, INSTALADO EM LOCAL COM NÍVEL ALTO DE INTERFERÊNCIAS (NÃO INCLUI FORNECIMENTO). AF_06/2015 | M | 12.23
94869 | TUBO DE PEAD CORRUGADO DE DUPLA PAREDE PARA REDE COLETORA DE ESGOTO, DN 250 MM, JUNTA ELÁSTICA INTEGRADA, INSTALADO EM LOCAL COM NÍVEL BAIXO DE INTERFERÊNCIAS - FORNECIMENTO E ASSENTAMENTO. AF_06/2016 | M | 70.84
94870 | ASSENTAMENTO DE TUBO DE PEAD CORRUGADO DE DUPLA PAREDE PARA REDE COLETORA DE ESGOTO, DN 250 MM, JUNTA ELÁSTICA INTEGRADA, INSTALADO EM LOCAL COM NÍVEL BAIXO DE INTERFERÊNCIAS (NÃO INCLUI FORNECIMENTO). AF_06/2016 | M | 0.58
94871 | TUBO DE PEAD CORRUGADO DE DUPLA PAREDE PARA REDE COLETORA DE ESGOTO, DN 300 MM, JUNTA ELÁSTICA INTEGRADA, INSTALADO EM LOCAL COM NÍVEL BAIXO DE INTERFERÊNCIAS - FORNECIMENTO E ASSENTAMENTO. AF_06/2016 | M | 104.76
94872 | ASSENTAMENTO DE TUBO DE PEAD CORRUGADO DE DUPLA PAREDE PARA REDE COLETORA DE ESGOTO, DN 300 MM, JUNTA ELÁSTICA INTEGRADA, INSTALADO EM LOCAL COM NÍVEL BAIXO DE INTERFERÊNCIAS (NÃO INCLUI FORNECIMENTO). AF_06/2016 | M | 1.01
94875 | TUBO DE PEAD CORRUGADO DE DUPLA PAREDE PARA REDE COLETORA DE ESGOTO, DN 750 MM, JUNTA ELÁSTICA INTEGRADA, INSTALADO EM LOCAL COM NÍVEL BAIXO DE INTERFERÊNCIAS - FORNECIMENTO E ASSENTAMENTO. AF_06/2016 | M | 612.29
94876 | ASSENTAMENTO DE TUBO DE PEAD CORRUGADO DE DUPLA PAREDE PARA REDE COLETORA DE ESGOTO, DN 750 MM, JUNTA ELÁSTICA INTEGRADA, INSTALADO EM LOCAL COM NÍVEL BAIXO DE INTERFERÊNCIAS (NÃO INCLUI FORNECIMENTO). AF_06/2016 | M | 15.54
94878 | ASSENTAMENTO DE TUBO DE PEAD CORRUGADO DE DUPLA PAREDE PARA REDE COLETORA DE ESGOTO, DN 900 MM, JUNTA ELÁSTICA INTEGRADA, INSTALADO EM LOCAL COM NÍVEL BAIXO DE INTERFERÊNCIAS (NÃO INCLUI FORNECIMENTO). AF_06/2016 | M | 18.25
94879 | TUBO DE PEAD CORRUGADO DE DUPLA PAREDE PARA REDE COLETORA DE ESGOTO, DN 1000 MM, JUNTA ELÁSTICA INTEGRADA, INSTALADO EM LOCAL COM NÍVEL BAIXO DE INTERFERÊNCIAS - FORNECIMENTO E ASSENTAMENTO. AF_06/2016 | M | 927.47
94880 | ASSENTAMENTO DE TUBO DE PEAD CORRUGADO DE DUPLA PAREDE PARA REDE COLETORA DE ESGOTO, DN 1000 MM, JUNTA ELÁSTICA INTEGRADA, INSTALADO EM LOCAL COM NÍVEL BAIXO DE INTERFERÊNCIAS (NÃO INCLUI FORNECIMENTO). AF_06/2016 | M | 22.35
94881 | TUBO DE PEAD CORRUGADO DE DUPLA PAREDE PARA REDE COLETORA DE ESGOTO, DN 1200 MM, JUNTA ELÁSTICA INTEGRADA, INSTALADO EM LOCAL COM NÍVEL BAIXO DE INTERFERÊNCIAS - FORNECIMENTO E ASSENTAMENTO. AF_06/2016 | M | 1321.23
94882 | ASSENTAMENTO DE TUBO DE PEAD CORRUGADO DE DUPLA PAREDE PARA REDE COLETORA DE ESGOTO, DN 1200 MM, JUNTA ELÁSTICA INTEGRADA, INSTALADO EM LOCAL COM NÍVEL BAIXO DE INTERFERÊNCIAS (NÃO INCLUI FORNECIMENTO). AF_06/2016 | M | 26.5
94884 | ASSENTAMENTO DE TUBO DE PEAD CORRUGADO DE DUPLA PAREDE PARA REDE COLETORA DE ESGOTO, DN 1500 MM, JUNTA ELÁSTICA INTEGRADA, INSTALADO EM LOCAL COM NÍVEL BAIXO DE INTERFERÊNCIAS (NÃO INCLUI FORNECIMENTO). AF_06/2016 | M | 34.95
94885 | TUBO DE PEAD CORRUGADO DE DUPLA PAREDE PARA REDE COLETORA DE ESGOTO, DN 250 MM, JUNTA ELÁSTICA INTEGRADA, INSTALADO EM LOCAL COM NÍVEL ALTO DE INTERFERÊNCIAS - FORNECIMENTO E ASSENTAMENTO. AF_06/2016 | M | 71
94886 | ASSENTAMENTO DE TUBO DE PEAD CORRUGADO DE DUPLA PAREDE PARA REDE COLETORA DE ESGOTO, DN 250 MM, JUNTA ELÁSTICA INTEGRADA, INSTALADO EM LOCAL COM NÍVEL ALTO DE INTERFERÊNCIAS (NÃO INCLUI FORNECIMENTO). AF_06/2016 | M | 0.74
94887 | TUBO DE PEAD CORRUGADO DE DUPLA PAREDE PARA REDE COLETORA DE ESGOTO, DN 300 MM, JUNTA ELÁSTICA INTEGRADA, INSTALADO EM LOCAL COM NÍVEL ALTO DE INTERFERÊNCIAS - FORNECIMENTO E ASSENTAMENTO. AF_06/2016 | M | 105.04
94888 | ASSENTAMENTO DE TUBO DE PEAD CORRUGADO DE DUPLA PAREDE PARA REDE COLETORA DE ESGOTO, DN 300 MM, JUNTA ELÁSTICA INTEGRADA, INSTALADO EM LOCAL COM NÍVEL ALTO DE INTERFERÊNCIAS (NÃO INCLUI FORNECIMENTO). AF_06/2016 | M | 1.29
94891 | TUBO DE PEAD CORRUGADO DE DUPLA PAREDE PARA REDE COLETORA DE ESGOTO, DN 750 MM, JUNTA ELÁSTICA INTEGRADA, INSTALADO EM LOCAL COM NÍVEL ALTO DE INTERFERÊNCIAS - FORNECIMENTO E ASSENTAMENTO. AF_06/2016 | M | 614.79
94892 | ASSENTAMENTO DE TUBO DE PEAD CORRUGADO DE DUPLA PAREDE PARA REDE COLETORA DE ESGOTO, DN 750 MM, JUNTA ELÁSTICA INTEGRADA, INSTALADO EM LOCAL COM NÍVEL ALTO DE INTERFERÊNCIAS (NÃO INCLUI FORNECIMENTO). AF_06/2016 | M | 18.04
94894 | ASSENTAMENTO DE TUBO DE PEAD CORRUGADO DE DUPLA PAREDE PARA REDE COLETORA DE ESGOTO, DN 900 MM, JUNTA ELÁSTICA INTEGRADA, INSTALADO EM LOCAL COM NÍVEL ALTO DE INTERFERÊNCIAS (NÃO INCLUI FORNECIMENTO). AF_06/2016 | M | 20.98
94895 | TUBO DE PEAD CORRUGADO DE DUPLA PAREDE PARA REDE COLETORA DE ESGOTO, DN 1000 MM, JUNTA ELÁSTICA INTEGRADA, INSTALADO EM LOCAL COM NÍVEL ALTO DE INTERFERÊNCIAS - FORNECIMENTO E ASSENTAMENTO. AF_06/2016 | M | 930.45
94896 | ASSENTAMENTO DE TUBO DE PEAD CORRUGADO DE DUPLA PAREDE PARA REDE COLETORA DE ESGOTO, DN 1000 MM, JUNTA ELÁSTICA INTEGRADA, INSTALADO EM LOCAL COM NÍVEL ALTO DE INTERFERÊNCIAS (NÃO INCLUI FORNECIMENTO). AF_06/2016 | M | 25.33
94897 | TUBO DE PEAD CORRUGADO DE DUPLA PAREDE PARA REDE COLETORA DE ESGOTO, DN 1200 MM, JUNTA ELÁSTICA INTEGRADA, INSTALADO EM LOCAL COM NÍVEL ALTO DE INTERFERÊNCIAS - FORNECIMENTO E ASSENTAMENTO. AF_06/2016 | M | 1324.43
94898 | ASSENTAMENTO DE TUBO DE PEAD CORRUGADO DE DUPLA PAREDE PARA REDE COLETORA DE ESGOTO, DN 1200 MM, JUNTA ELÁSTICA INTEGRADA, INSTALADO EM LOCAL COM NÍVEL ALTO DE INTERFERÊNCIAS (NÃO INCLUI FORNECIMENTO). AF_06/2016 | M | 29.7
94900 | ASSENTAMENTO DE TUBO DE PEAD CORRUGADO DE DUPLA PAREDE PARA REDE COLETORA DE ESGOTO, DN 1500 MM, JUNTA ELÁSTICA INTEGRADA, INSTALADO EM LOCAL COM NÍVEL ALTO DE INTERFERÊNCIAS (NÃO INCLUI FORNECIMENTO). AF_06/2016 | M | 38.45
97121 | ASSENTAMENTO DE TUBO DE PVC PBA PARA REDE DE ÁGUA, DN 50 MM, JUNTA ELÁSTICA INTEGRADA, INSTALADO EM LOCAL COM NÍVEL ALTO DE INTERFERÊNCIAS (NÃO INCLUI FORNECIMENTO). AF_11/2017 | M | 1.3
97122 | ASSENTAMENTO DE TUBO DE PVC PBA PARA REDE DE ÁGUA, DN 75 MM, JUNTA ELÁSTICA INTEGRADA, INSTALADO EM LOCAL COM NÍVEL ALTO DE INTERFERÊNCIAS (NÃO INCLUI FORNECIMENTO). AF_11/2017 | M | 1.81
97123 | ASSENTAMENTO DE TUBO DE PVC PBA PARA REDE DE ÁGUA, DN 100 MM, JUNTA ELÁSTICA INTEGRADA, INSTALADO EM LOCAL COM NÍVEL ALTO DE INTERFERÊNCIAS (NÃO INCLUI FORNECIMENTO). AF_11/2017 | M | 2.3
97124 | ASSENTAMENTO DE TUBO DE PVC PBA PARA REDE DE ÁGUA, DN 50 MM, JUNTA ELÁSTICA INTEGRADA, INSTALADO EM LOCAL COM NÍVEL BAIXO DE INTERFERÊNCIAS (NÃO INCLUI FORNECIMENTO). AF_11/2017 | M | 0.56
97125 | ASSENTAMENTO DE TUBO DE PVC PBA PARA REDE DE ÁGUA, DN 75 MM, JUNTA ELÁSTICA INTEGRADA, INSTALADO EM LOCAL COM NÍVEL BAIXO DE INTERFERÊNCIAS (NÃO INCLUI FORNECIMENTO). AF_11/2017 | M | 0.81
97126 | ASSENTAMENTO DE TUBO DE PVC PBA PARA REDE DE ÁGUA, DN 100 MM, JUNTA ELÁSTICA INTEGRADA, INSTALADO EM LOCAL COM NÍVEL BAIXO DE INTERFERÊNCIAS (NÃO INCLUI FORNECIMENTO). AF_11/2017 | M | 1.03
92833 | TUBO DE CONCRETO PARA REDES COLETORAS DE ESGOTO SANITÁRIO, DIÂMETRO DE 300 MM, JUNTA ELÁSTICA, INSTALADO EM LOCAL COM BAIXO NÍVEL DE INTERFERÊNCIAS - FORNECIMENTO E ASSENTAMENTO. AF_12/2015 | M | 99.44
92834 | ASSENTAMENTO DE TUBO DE CONCRETO PARA REDES COLETORAS DE ESGOTO SANITÁRIO, DIÂMETRO DE 300 MM, JUNTA ELÁSTICA, INSTALADO EM LOCAL COM BAIXO NÍVEL DE INTERFERÊNCIAS (NÃO INCLUI FORNECIMENTO). AF_12/2015 | M | 5.42
92835 | TUBO DE CONCRETO PARA REDES COLETORAS DE ESGOTO SANITÁRIO, DIÂMETRO DE 400 MM, JUNTA ELÁSTICA, INSTALADO EM LOCAL COM BAIXO NÍVEL DE INTERFERÊNCIAS - FORNECIMENTO E ASSENTAMENTO. AF_12/2015 | M | 131.91
92836 | ASSENTAMENTO DE TUBO DE CONCRETO PARA REDES COLETORAS DE ESGOTO SANITÁRIO, DIÂMETRO DE 400 MM, JUNTA ELÁSTICA, INSTALADO EM LOCAL COM BAIXO NÍVEL DE INTERFERÊNCIAS (NÃO INCLUI FORNECIMENTO). AF_12/2015 | M | 6.94
92837 | TUBO DE CONCRETO PARA REDES COLETORAS DE ESGOTO SANITÁRIO, DIÂMETRO DE 500 MM, JUNTA ELÁSTICA, INSTALADO EM LOCAL COM BAIXO NÍVEL DE INTERFERÊNCIAS - FORNECIMENTO E ASSENTAMENTO. AF_12/2015 | M | 166.18
92838 | ASSENTAMENTO DE TUBO DE CONCRETO PARA REDES COLETORAS DE ESGOTO SANITÁRIO, DIÂMETRO DE 500 MM, JUNTA ELÁSTICA, INSTALADO EM LOCAL COM BAIXO NÍVEL DE INTERFERÊNCIAS (NÃO INCLUI FORNECIMENTO). AF_12/2015 | M | 8.33
92839 | TUBO DE CONCRETO PARA REDES COLETORAS DE ESGOTO SANITÁRIO, DIÂMETRO DE 600 MM, JUNTA ELÁSTICA, INSTALADO EM LOCAL COM BAIXO NÍVEL DE INTERFERÊNCIAS - FORNECIMENTO E ASSENTAMENTO. AF_12/2015 | M | 219.05
92840 | ASSENTAMENTO DE TUBO DE CONCRETO PARA REDES COLETORAS DE ESGOTO SANITÁRIO, DIÂMETRO DE 600 MM, JUNTA ELÁSTICA, INSTALADO EM LOCAL COM BAIXO NÍVEL DE INTERFERÊNCIAS (NÃO INCLUI FORNECIMENTO). AF_12/2015 | M | 9.86
92841 | TUBO DE CONCRETO PARA REDES COLETORAS DE ESGOTO SANITÁRIO, DIÂMETRO DE 700 MM, JUNTA ELÁSTICA, INSTALADO EM LOCAL COM BAIXO NÍVEL DE INTERFERÊNCIAS - FORNECIMENTO E ASSENTAMENTO. AF_12/2015 | M | 249.2
92842 | ASSENTAMENTO DE TUBO DE CONCRETO PARA REDES COLETORAS DE ESGOTO SANITÁRIO, DIÂMETRO DE 700 MM, JUNTA ELÁSTICA, INSTALADO EM LOCAL COM BAIXO NÍVEL DE INTERFERÊNCIAS (NÃO INCLUI FORNECIMENTO). AF_12/2015 | M | 11.27
92844 | ASSENTAMENTO DE TUBO DE CONCRETO PARA REDES COLETORAS DE ESGOTO SANITÁRIO, DIÂMETRO DE 800 MM, JUNTA ELÁSTICA, INSTALADO EM LOCAL COM BAIXO NÍVEL DE INTERFERÊNCIAS (NÃO INCLUI FORNECIMENTO). AF_12/2015 | M | 12.8
92846 | ASSENTAMENTO DE TUBO DE CONCRETO PARA REDES COLETORAS DE ESGOTO SANITÁRIO, DIÂMETRO DE 900 MM, JUNTA ELÁSTICA, INSTALADO EM LOCAL COM BAIXO NÍVEL DE INTERFERÊNCIAS (NÃO INCLUI FORNECIMENTO). AF_12/2015 | M | 14.2
92847 | TUBO DE CONCRETO PARA REDES COLETORAS DE ESGOTO SANITÁRIO, DIÂMETRO DE 1000 MM, JUNTA ELÁSTICA, INSTALADO EM LOCAL COM BAIXO NÍVEL DE INTERFERÊNCIAS - FORNECIMENTO E ASSENTAMENTO. AF_12/2015 | M | 439.14
92848 | ASSENTAMENTO DE TUBO DE CONCRETO PARA REDES COLETORAS DE ESGOTO SANITÁRIO, DIÂMETRO DE 1000 MM, JUNTA ELÁSTICA, INSTALADO EM LOCAL COM BAIXO NÍVEL DE INTERFERÊNCIAS (NÃO INCLUI FORNECIMENTO). AF_12/2015 | M | 15.75
92849 | TUBO DE CONCRETO PARA REDES COLETORAS DE ESGOTO SANITÁRIO, DIÂMETRO DE 300 MM, JUNTA ELÁSTICA, INSTALADO EM LOCAL COM ALTO NÍVEL DE INTERFERÊNCIAS - FORNECIMENTO E ASSENTAMENTO. AF_12/2015 | M | 104.39
92850 | ASSENTAMENTO DE TUBO DE CONCRETO PARA REDES COLETORAS DE ESGOTO SANITÁRIO, DIÂMETRO DE 300 MM, JUNTA ELÁSTICA, INSTALADO EM LOCAL COM ALTO NÍVEL DE INTERFERÊNCIAS (NÃO INCLUI FORNECIMENTO). AF_12/2015 | M | 10.28
92851 | TUBO DE CONCRETO PARA REDES COLETORAS DE ESGOTO SANITÁRIO, DIÂMETRO DE 400 MM, JUNTA ELÁSTICA, INSTALADO EM LOCAL COM ALTO NÍVEL DE INTERFERÊNCIAS - FORNECIMENTO E ASSENTAMENTO. AF_12/2015 | M | 138.06
92852 | ASSENTAMENTO DE TUBO DE CONCRETO PARA REDES COLETORAS DE ESGOTO SANITÁRIO, DIÂMETRO DE 400 MM, JUNTA ELÁSTICA, INSTALADO EM LOCAL COM ALTO NÍVEL DE INTERFERÊNCIAS (NÃO INCLUI FORNECIMENTO). AF_12/2015 | M | 12.98
92853 | TUBO DE CONCRETO PARA REDES COLETORAS DE ESGOTO SANITÁRIO, DIÂMETRO DE 500 MM, JUNTA ELÁSTICA, INSTALADO EM LOCAL COM ALTO NÍVEL DE INTERFERÊNCIAS - FORNECIMENTO E ASSENTAMENTO. AF_12/2015 | M | 173.79
92854 | ASSENTAMENTO DE TUBO DE CONCRETO PARA REDES COLETORAS DE ESGOTO SANITÁRIO, DIÂMETRO DE 500 MM, JUNTA ELÁSTICA, INSTALADO EM LOCAL COM ALTO NÍVEL DE INTERFERÊNCIAS (NÃO INCLUI FORNECIMENTO). AF_12/2015 | M | 15.81
92855 | TUBO DE CONCRETO PARA REDES COLETORAS DE ESGOTO SANITÁRIO, DIÂMETRO DE 600 MM, JUNTA ELÁSTICA, INSTALADO EM LOCAL COM ALTO NÍVEL DE INTERFERÊNCIAS - FORNECIMENTO E ASSENTAMENTO. AF_12/2015 | M | 227.98
92856 | ASSENTAMENTO DE TUBO DE CONCRETO PARA REDES COLETORAS DE ESGOTO SANITÁRIO, DIÂMETRO DE 600 MM, JUNTA ELÁSTICA, INSTALADO EM LOCAL COM ALTO NÍVEL DE INTERFERÊNCIAS (NÃO INCLUI FORNECIMENTO). AF_12/2015 | M | 18.63
92857 | TUBO DE CONCRETO PARA REDES COLETORAS DE ESGOTO SANITÁRIO, DIÂMETRO DE 700 MM, JUNTA ELÁSTICA, INSTALADO EM LOCAL COM ALTO NÍVEL DE INTERFERÊNCIAS - FORNECIMENTO E ASSENTAMENTO. AF_12/2015 | M | 259.45
92858 | ASSENTAMENTO DE TUBO DE CONCRETO PARA REDES COLETORAS DE ESGOTO SANITÁRIO, DIÂMETRO DE 700 MM, JUNTA ELÁSTICA, INSTALADO EM LOCAL COM ALTO NÍVEL DE INTERFERÊNCIAS (NÃO INCLUI FORNECIMENTO). AF_12/2015 | M | 21.33
92860 | ASSENTAMENTO DE TUBO DE CONCRETO PARA REDES COLETORAS DE ESGOTO SANITÁRIO, DIÂMETRO DE 800 MM, JUNTA ELÁSTICA, INSTALADO EM LOCAL COM ALTO NÍVEL DE INTERFERÊNCIAS (NÃO INCLUI FORNECIMENTO). AF_12/2015 | M | 24.2
92862 | ASSENTAMENTO DE TUBO DE CONCRETO PARA REDES COLETORAS DE ESGOTO SANITÁRIO, DIÂMETRO DE 900 MM, JUNTA ELÁSTICA, INSTALADO EM LOCAL COM ALTO NÍVEL DE INTERFERÊNCIAS (NÃO INCLUI FORNECIMENTO). AF_12/2015 | M | 27.02
92863 | TUBO DE CONCRETO PARA REDES COLETORAS DE ESGOTO SANITÁRIO, DIÂMETRO DE 1000 MM, JUNTA ELÁSTICA, INSTALADO EM LOCAL COM ALTO NÍVEL DE INTERFERÊNCIAS - FORNECIMENTO E ASSENTAMENTO. AF_12/2015 | M | 453.5
92864 | ASSENTAMENTO DE TUBO DE CONCRETO PARA REDES COLETORAS DE ESGOTO SANITÁRIO, DIÂMETRO DE 1000 MM, JUNTA ELÁSTICA, INSTALADO EM LOCAL COM ALTO NÍVEL DE INTERFERÊNCIAS (NÃO INCLUI FORNECIMENTO). AF_12/2015 | M | 29.85
92210 | TUBO DE CONCRETO PARA REDES COLETORAS DE ÁGUAS PLUVIAIS, DIÂMETRO DE 400 MM, JUNTA RÍGIDA, INSTALADO EM LOCAL COM BAIXO NÍVEL DE INTERFERÊNCIAS - FORNECIMENTO E ASSENTAMENTO. AF_12/2015 | M | 88.26
92211 | TUBO DE CONCRETO PARA REDES COLETORAS DE ÁGUAS PLUVIAIS, DIÂMETRO DE 500 MM, JUNTA RÍGIDA, INSTALADO EM LOCAL COM BAIXO NÍVEL DE INTERFERÊNCIAS - FORNECIMENTO E ASSENTAMENTO. AF_12/2015 | M | 113.32
92212 | TUBO DE CONCRETO PARA REDES COLETORAS DE ÁGUAS PLUVIAIS, DIÂMETRO DE 600 MM, JUNTA RÍGIDA, INSTALADO EM LOCAL COM BAIXO NÍVEL DE INTERFERÊNCIAS - FORNECIMENTO E ASSENTAMENTO. AF_12/2015 | M | 144.81
92213 | TUBO DE CONCRETO PARA REDES COLETORAS DE ÁGUAS PLUVIAIS, DIÂMETRO DE 700 MM, JUNTA RÍGIDA, INSTALADO EM LOCAL COM BAIXO NÍVEL DE INTERFERÊNCIAS - FORNECIMENTO E ASSENTAMENTO. AF_12/2015 | M | 192.09
92214 | TUBO DE CONCRETO PARA REDES COLETORAS DE ÁGUAS PLUVIAIS, DIÂMETRO DE 800 MM, JUNTA RÍGIDA, INSTALADO EM LOCAL COM BAIXO NÍVEL DE INTERFERÊNCIAS - FORNECIMENTO E ASSENTAMENTO. AF_12/2015 | M | 219.04
92215 | TUBO DE CONCRETO PARA REDES COLETORAS DE ÁGUAS PLUVIAIS, DIÂMETRO DE 900 MM, JUNTA RÍGIDA, INSTALADO EM LOCAL COM BAIXO NÍVEL DE INTERFERÊNCIAS - FORNECIMENTO E ASSENTAMENTO. AF_12/2015 | M | 264.79
92216 | TUBO DE CONCRETO PARA REDES COLETORAS DE ÁGUAS PLUVIAIS, DIÂMETRO DE 1000 MM, JUNTA RÍGIDA, INSTALADO EM LOCAL COM BAIXO NÍVEL DE INTERFERÊNCIAS - FORNECIMENTO E ASSENTAMENTO. AF_12/2015 | M | 296.42
92219 | TUBO DE CONCRETO PARA REDES COLETORAS DE ÁGUAS PLUVIAIS, DIÂMETRO DE 400 MM, JUNTA RÍGIDA, INSTALADO EM LOCAL COM ALTO NÍVEL DE INTERFERÊNCIAS - FORNECIMENTO E ASSENTAMENTO. AF_12/2015 | M | 94.3
92220 | TUBO DE CONCRETO PARA REDES COLETORAS DE ÁGUAS PLUVIAIS, DIÂMETRO DE 500 MM, JUNTA RÍGIDA, INSTALADO EM LOCAL COM ALTO NÍVEL DE INTERFERÊNCIAS - FORNECIMENTO E ASSENTAMENTO. AF_12/2015 | M | 120.8
92221 | TUBO DE CONCRETO PARA REDES COLETORAS DE ÁGUAS PLUVIAIS, DIÂMETRO DE 600 MM, JUNTA RÍGIDA, INSTALADO EM LOCAL COM ALTO NÍVEL DE INTERFERÊNCIAS - FORNECIMENTO E ASSENTAMENTO. AF_12/2015 | M | 153.58
92222 | TUBO DE CONCRETO PARA REDES COLETORAS DE ÁGUAS PLUVIAIS, DIÂMETRO DE 700 MM, JUNTA RÍGIDA, INSTALADO EM LOCAL COM ALTO NÍVEL DE INTERFERÊNCIAS - FORNECIMENTO E ASSENTAMENTO. AF_12/2015 | M | 202.28
92223 | TUBO DE CONCRETO PARA REDES COLETORAS DE ÁGUAS PLUVIAIS, DIÂMETRO DE 800 MM, JUNTA RÍGIDA, INSTALADO EM LOCAL COM ALTO NÍVEL DE INTERFERÊNCIAS - FORNECIMENTO E ASSENTAMENTO. AF_12/2015 | M | 230.45
92224 | TUBO DE CONCRETO PARA REDES COLETORAS DE ÁGUAS PLUVIAIS, DIÂMETRO DE 900 MM, JUNTA RÍGIDA, INSTALADO EM LOCAL COM ALTO NÍVEL DE INTERFERÊNCIAS - FORNECIMENTO E ASSENTAMENTO. AF_12/2015 | M | 277.45
92226 | TUBO DE CONCRETO PARA REDES COLETORAS DE ÁGUAS PLUVIAIS, DIÂMETRO DE 1000 MM, JUNTA RÍGIDA, INSTALADO EM LOCAL COM ALTO NÍVEL DE INTERFERÊNCIAS - FORNECIMENTO E ASSENTAMENTO. AF_12/2015 | M | 310.58
92808 | ASSENTAMENTO DE TUBO DE CONCRETO PARA REDES COLETORAS DE ÁGUAS PLUVIAIS, DIÂMETRO DE 300 MM, JUNTA RÍGIDA, INSTALADO EM LOCAL COM BAIXO NÍVEL DE INTERFERÊNCIAS (NÃO INCLUI FORNECIMENTO). AF_12/2015 | M | 24.45
92809 | ASSENTAMENTO DE TUBO DE CONCRETO PARA REDES COLETORAS DE ÁGUAS PLUVIAIS, DIÂMETRO DE 400 MM, JUNTA RÍGIDA, INSTALADO EM LOCAL COM BAIXO NÍVEL DE INTERFERÊNCIAS (NÃO INCLUI FORNECIMENTO). AF_12/2015 | M | 31.33
92810 | ASSENTAMENTO DE TUBO DE CONCRETO PARA REDES COLETORAS DE ÁGUAS PLUVIAIS, DIÂMETRO DE 500 MM, JUNTA RÍGIDA, INSTALADO EM LOCAL COM BAIXO NÍVEL DE INTERFERÊNCIAS (NÃO INCLUI FORNECIMENTO). AF_12/2015 | M | 38.12
92811 | ASSENTAMENTO DE TUBO DE CONCRETO PARA REDES COLETORAS DE ÁGUAS PLUVIAIS, DIÂMETRO DE 600 MM, JUNTA RÍGIDA, INSTALADO EM LOCAL COM BAIXO NÍVEL DE INTERFERÊNCIAS (NÃO INCLUI FORNECIMENTO). AF_12/2015 | M | 45.34
92812 | ASSENTAMENTO DE TUBO DE CONCRETO PARA REDES COLETORAS DE ÁGUAS PLUVIAIS, DIÂMETRO DE 700 MM, JUNTA RÍGIDA, INSTALADO EM LOCAL COM BAIXO NÍVEL DE INTERFERÊNCIAS (NÃO INCLUI FORNECIMENTO). AF_12/2015 | M | 52.47
92813 | ASSENTAMENTO DE TUBO DE CONCRETO PARA REDES COLETORAS DE ÁGUAS PLUVIAIS, DIÂMETRO DE 800 MM, JUNTA RÍGIDA, INSTALADO EM LOCAL COM BAIXO NÍVEL DE INTERFERÊNCIAS (NÃO INCLUI FORNECIMENTO). AF_12/2015 | M | 60.7
92814 | ASSENTAMENTO DE TUBO DE CONCRETO PARA REDES COLETORAS DE ÁGUAS PLUVIAIS, DIÂMETRO DE 900 MM, JUNTA RÍGIDA, INSTALADO EM LOCAL COM BAIXO NÍVEL DE INTERFERÊNCIAS (NÃO INCLUI FORNECIMENTO). AF_12/2015 | M | 69.31
92815 | ASSENTAMENTO DE TUBO DE CONCRETO PARA REDES COLETORAS DE ÁGUAS PLUVIAIS, DIÂMETRO DE 1000 MM, JUNTA RÍGIDA, INSTALADO EM LOCAL COM BAIXO NÍVEL DE INTERFERÊNCIAS (NÃO INCLUI FORNECIMENTO). AF_12/2015 | M | 79.08
92816 | TUBO DE CONCRETO PARA REDES COLETORAS DE ÁGUAS PLUVIAIS, DIÂMETRO DE 1200 MM, JUNTA RÍGIDA, INSTALADO EM LOCAL COM BAIXO NÍVEL DE INTERFERÊNCIAS - FORNECIMENTO E ASSENTAMENTO. AF_12/2015 | M | 406.98
92817 | ASSENTAMENTO DE TUBO DE CONCRETO PARA REDES COLETORAS DE ÁGUAS PLUVIAIS, DIÂMETRO DE 1200 MM, JUNTA RÍGIDA, INSTALADO EM LOCAL COM BAIXO NÍVEL DE INTERFERÊNCIAS (NÃO INCLUI FORNECIMENTO). AF_12/2015 | M | 98.97
92818 | TUBO DE CONCRETO PARA REDES COLETORAS DE ÁGUAS PLUVIAIS, DIÂMETRO DE 1500 MM, JUNTA RÍGIDA, INSTALADO EM LOCAL COM BAIXO NÍVEL DE INTERFERÊNCIAS - FORNECIMENTO E ASSENTAMENTO. AF_12/2015 | M | 591.36
92819 | ASSENTAMENTO DE TUBO DE CONCRETO PARA REDES COLETORAS DE ÁGUAS PLUVIAIS, DIÂMETRO DE 1500 MM, JUNTA RÍGIDA, INSTALADO EM LOCAL COM BAIXO NÍVEL DE INTERFERÊNCIAS (NÃO INCLUI FORNECIMENTO). AF_12/2015 | M | 133.23
92820 | ASSENTAMENTO DE TUBO DE CONCRETO PARA REDES COLETORAS DE ÁGUAS PLUVIAIS, DIÂMETRO DE 300 MM, JUNTA RÍGIDA, INSTALADO EM LOCAL COM ALTO NÍVEL DE INTERFERÊNCIAS (NÃO INCLUI FORNECIMENTO). AF_12/2015 | M | 29.18
92821 | ASSENTAMENTO DE TUBO DE CONCRETO PARA REDES COLETORAS DE ÁGUAS PLUVIAIS, DIÂMETRO DE 400 MM, JUNTA RÍGIDA, INSTALADO EM LOCAL COM ALTO NÍVEL DE INTERFERÊNCIAS (NÃO INCLUI FORNECIMENTO). AF_12/2015 | M | 37.37
92822 | ASSENTAMENTO DE TUBO DE CONCRETO PARA REDES COLETORAS DE ÁGUAS PLUVIAIS, DIÂMETRO DE 500 MM, JUNTA RÍGIDA, INSTALADO EM LOCAL COM ALTO NÍVEL DE INTERFERÊNCIAS (NÃO INCLUI FORNECIMENTO). AF_12/2015 | M | 45.6
92824 | ASSENTAMENTO DE TUBO DE CONCRETO PARA REDES COLETORAS DE ÁGUAS PLUVIAIS, DIÂMETRO DE 600 MM, JUNTA RÍGIDA, INSTALADO EM LOCAL COM ALTO NÍVEL DE INTERFERÊNCIAS (NÃO INCLUI FORNECIMENTO). AF_12/2015 | M | 54.11
92825 | ASSENTAMENTO DE TUBO DE CONCRETO PARA REDES COLETORAS DE ÁGUAS PLUVIAIS, DIÂMETRO DE 700 MM, JUNTA RÍGIDA, INSTALADO EM LOCAL COM ALTO NÍVEL DE INTERFERÊNCIAS (NÃO INCLUI FORNECIMENTO). AF_12/2015 | M | 62.66
92826 | ASSENTAMENTO DE TUBO DE CONCRETO PARA REDES COLETORAS DE ÁGUAS PLUVIAIS, DIÂMETRO DE 800 MM, JUNTA RÍGIDA, INSTALADO EM LOCAL COM ALTO NÍVEL DE INTERFERÊNCIAS (NÃO INCLUI FORNECIMENTO). AF_12/2015 | M | 72.11
92827 | ASSENTAMENTO DE TUBO DE CONCRETO PARA REDES COLETORAS DE ÁGUAS PLUVIAIS, DIÂMETRO DE 900 MM, JUNTA RÍGIDA, INSTALADO EM LOCAL COM ALTO NÍVEL DE INTERFERÊNCIAS (NÃO INCLUI FORNECIMENTO). AF_12/2015 | M | 81.97
92828 | ASSENTAMENTO DE TUBO DE CONCRETO PARA REDES COLETORAS DE ÁGUAS PLUVIAIS, DIÂMETRO DE 1000 MM, JUNTA RÍGIDA, INSTALADO EM LOCAL COM ALTO NÍVEL DE INTERFERÊNCIAS (NÃO INCLUI FORNECIMENTO). AF_12/2015 | M | 93.24
92829 | TUBO DE CONCRETO PARA REDES COLETORAS DE ÁGUAS PLUVIAIS, DIÂMETRO DE 1200 MM, JUNTA RÍGIDA, INSTALADO EM LOCAL COM ALTO NÍVEL DE INTERFERÊNCIAS - FORNECIMENTO E ASSENTAMENTO. AF_12/2015 | M | 423.68
92830 | ASSENTAMENTO DE TUBO DE CONCRETO PARA REDES COLETORAS DE ÁGUAS PLUVIAIS, DIÂMETRO DE 1200 MM, JUNTA RÍGIDA, INSTALADO EM LOCAL COM ALTO NÍVEL DE INTERFERÊNCIAS (NÃO INCLUI FORNECIMENTO). AF_12/2015 | M | 115.67
92831 | TUBO DE CONCRETO PARA REDES COLETORAS DE ÁGUAS PLUVIAIS, DIÂMETRO DE 1500 MM, JUNTA RÍGIDA, INSTALADO EM LOCAL COM ALTO NÍVEL DE INTERFERÊNCIAS - FORNECIMENTO E ASSENTAMENTO. AF_12/2015 | M | 611.91
92832 | ASSENTAMENTO DE TUBO DE CONCRETO PARA REDES COLETORAS DE ÁGUAS PLUVIAIS, DIÂMETRO DE 1500 MM, JUNTA RÍGIDA, INSTALADO EM LOCAL COM ALTO NÍVEL DE INTERFERÊNCIAS (NÃO INCLUI FORNECIMENTO). AF_12/2015 | M | 153.78
95565 | TUBO DE CONCRETO PARA REDES COLETORAS DE ÁGUAS PLUVIAIS, DIÂMETRO DE 300MM, JUNTA RÍGIDA, INSTALADO EM LOCAL COM BAIXO NÍVEL DE INTERFERÊNCIAS - FORNECIMENTO E ASSENTAMENTO. AF_12/2015 | M | 78.78
95566 | TUBO DE CONCRETO PARA REDES COLETORAS DE ÁGUAS PLUVIAIS, DIÂMETRO DE 300MM, JUNTA RÍGIDA, INSTALADO EM LOCAL COM ALTO NÍVEL DE INTERFERÊNCIAS - FORNECIMENTO E ASSENTAMENTO. AF_12/2015 | M | 83.59
95567 | TUBO DE CONCRETO (SIMPLES) PARA REDES COLETORAS DE ÁGUAS PLUVIAIS, DIÂMETRO DE 300 MM, JUNTA RÍGIDA, INSTALADO EM LOCAL COM BAIXO NÍVEL DE INTERFERÊNCIAS - FORNECIMENTO E ASSENTAMENTO. AF_12/2015 | M | 71.25
95568 | TUBO DE CONCRETO (SIMPLES) PARA REDES COLETORAS DE ÁGUAS PLUVIAIS, DIÂMETRO DE 400 MM, JUNTA RÍGIDA, INSTALADO EM LOCAL COM BAIXO NÍVEL DE INTERFERÊNCIAS - FORNECIMENTO E ASSENTAMENTO. AF_12/2015 | M | 93.17
95569 | TUBO DE CONCRETO (SIMPLES) PARA REDES COLETORAS DE ÁGUAS PLUVIAIS, DIÂMETRO DE 500 MM, JUNTA RÍGIDA, INSTALADO EM LOCAL COM BAIXO NÍVEL DE INTERFERÊNCIAS - FORNECIMENTO E ASSENTAMENTO. AF_12/2015 | M | 127.57
95570 | TUBO DE CONCRETO (SIMPLES) PARA REDES COLETORAS DE ÁGUAS PLUVIAIS, DIÂMETRO DE 300 MM, JUNTA RÍGIDA, INSTALADO EM LOCAL COM ALTO NÍVEL DE INTERFERÊNCIAS - FORNECIMENTO E ASSENTAMENTO. AF_12/2015 | M | 76.06
95571 | TUBO DE CONCRETO (SIMPLES) PARA REDES COLETORAS DE ÁGUAS PLUVIAIS, DIÂMETRO DE 400 MM, JUNTA RÍGIDA, INSTALADO EM LOCAL COM ALTO NÍVEL DE INTERFERÊNCIAS - FORNECIMENTO E ASSENTAMENTO. AF_12/2015 | M | 99.32
95572 | TUBO DE CONCRETO (SIMPLES) PARA REDES COLETORAS DE ÁGUAS PLUVIAIS, DIÂMETRO DE 500 MM, JUNTA RÍGIDA, INSTALADO EM LOCAL COM ALTO NÍVEL DE INTERFERÊNCIAS - FORNECIMENTO E ASSENTAMENTO. AF_12/2015 | M | 135.18
73606 | ASSENTAMENTO DE TAMPAO DE FERRO FUNDIDO 900 MM | UN | 100.03
73607 | ASSENTAMENTO DE TAMPAO DE FERRO FUNDIDO 600 MM | UN | 66.69
83623 | GRELHA DE FERRO FUNDIDO PARA CANALETA LARG = 30CM, FORNECIMENTO E ASSENTAMENTO | M | 197.54
83624 | GRELHA DE FERRO FUNDIDO PARA CANALETA LARG = 20CM, FORNECIMENTO E ASSENTAMENTO | M | 139.09
83626 | GRELHA DE FERRO FUNDIDO PARA CANALETA LARG = 15CM, FORNECIMENTO E ASSENTAMENTO | M | 109.86
83627 | TAMPAO FOFO ARTICULADO, CLASSE B125 CARGA MAX 12,5 T, REDONDO TAMPA 600 MM, REDE PLUVIAL/ESGOTO, P = CHAMINE CX AREIA / POCO VISITA ASSENTADO COM ARG CIM/AREIA 1:4, FORNECIMENTO E ASSENTAMENTO | UN | 379.54
83724 | ASSENTAMENTO DE PECAS, CONEXOES, APARELHOS E ACESSORIOS DE FERRO FUNDIDO DUCTIL, JUNTA ELASTICA, MECANICA OU FLANGEADA, COM DIAMETROS DE 50 A 300 MM. | KG | 1.28
83725 | ASSENTAMENTO DE PECAS, CONEXOES, APARELHOS E ACESSORIOS DE FERRO FUNDIDO DUCTIL, JUNTA ELASTICA, MECANICA OU FLANGEADA, COM DIAMETROS DE 350 A 600 MM. | KG | 0.85
83726 | ASSENTAMENTO DE PECAS, CONEXOES, APARELHOS E ACESSORIOS DE FERRO FUNDIDO DUCTIL, JUNTA ELASTICA, MECANICA OU FLANGEADA, COM DIAMETROS DE 700 A 1200 MM. | KG | 0.63
97127 | ASSENTAMENTO DE TUBO DE PVC DEFOFO OU PRFV OU RPVC PARA REDE DE ÁGUA, DN 150 MM, JUNTA ELÁSTICA INTEGRADA, INSTALADO EM LOCAL COM NÍVEL ALTO DE INTERFERÊNCIAS (NÃO INCLUI FORNECIMENTO). AF_11/2017 | M | 3.3
97128 | ASSENTAMENTO DE TUBO DE PVC DEFOFO OU PRFV OU RPVC PARA REDE DE ÁGUA, DN 200 MM, JUNTA ELÁSTICA INTEGRADA, INSTALADO EM LOCAL COM NÍVEL ALTO DE INTERFERÊNCIAS (NÃO INCLUI FORNECIMENTO). AF_11/2017 | M | 6.53
97129 | ASSENTAMENTO DE TUBO DE PVC DEFOFO OU PRFV OU RPVC PARA REDE DE ÁGUA, DN 250 MM, JUNTA ELÁSTICA INTEGRADA, INSTALADO EM LOCAL COM NÍVEL ALTO DE INTERFERÊNCIAS (NÃO INCLUI FORNECIMENTO). AF_11/2017 | M | 8.04
97130 | ASSENTAMENTO DE TUBO DE PVC DEFOFO OU PRFV OU RPVC PARA REDE DE ÁGUA, DN 300 MM, JUNTA ELÁSTICA INTEGRADA, INSTALADO EM LOCAL COM NÍVEL ALTO DE INTERFERÊNCIAS (NÃO INCLUI FORNECIMENTO). AF_11/2017 | M | 9.54
97131 | ASSENTAMENTO DE TUBO DE PVC DEFOFO OU PRFV OU RPVC PARA REDE DE ÁGUA, DN 350 MM, JUNTA ELÁSTICA INTEGRADA, INSTALADO EM LOCAL COM NÍVEL ALTO DE INTERFERÊNCIAS (NÃO INCLUI FORNECIMENTO). AF_11/2017 | M | 11.04
97132 | ASSENTAMENTO DE TUBO DE PVC DEFOFO OU PRFV OU RPVC PARA REDE DE ÁGUA, DN 400 MM, JUNTA ELÁSTICA INTEGRADA, INSTALADO EM LOCAL COM NÍVEL ALTO DE INTERFERÊNCIAS (NÃO INCLUI FORNECIMENTO). AF_11/2017 | M | 12.54
97133 | ASSENTAMENTO DE TUBO DE PVC DEFOFO OU PRFV OU RPVC PARA REDE DE ÁGUA, DN 500 MM, JUNTA ELÁSTICA INTEGRADA, INSTALADO EM LOCAL COM NÍVEL ALTO DE INTERFERÊNCIAS (NÃO INCLUI FORNECIMENTO). AF_11/2017 | M | 15.54
97134 | ASSENTAMENTO DE TUBO DE PVC DEFOFO OU PRFV OU RPVC PARA REDE DE ÁGUA, DN 150 MM, JUNTA ELÁSTICA INTEGRADA, INSTALADO EM LOCAL COM NÍVEL BAIXO DE INTERFERÊNCIAS (NÃO INCLUI FORNECIMENTO). AF_11/2017 | M | 1.5
97135 | ASSENTAMENTO DE TUBO DE PVC DEFOFO OU PRFV OU RPVC PARA REDE DE ÁGUA, DN 200 MM, JUNTA ELÁSTICA INTEGRADA, INSTALADO EM LOCAL COM NÍVEL BAIXO DE INTERFERÊNCIAS (NÃO INCLUI FORNECIMENTO). AF_11/2017 | M | 3.33
97136 | ASSENTAMENTO DE TUBO DE PVC DEFOFO OU PRFV OU RPVC PARA REDE DE ÁGUA, DN 250 MM, JUNTA ELÁSTICA INTEGRADA, INSTALADO EM LOCAL COM NÍVEL BAIXO DE INTERFERÊNCIAS (NÃO INCLUI FORNECIMENTO). AF_11/2017 | M | 4.09
97137 | ASSENTAMENTO DE TUBO DE PVC DEFOFO OU PRFV OU RPVC PARA REDE DE ÁGUA, DN 300 MM, JUNTA ELÁSTICA INTEGRADA, INSTALADO EM LOCAL COM NÍVEL BAIXO DE INTERFERÊNCIAS (NÃO INCLUI FORNECIMENTO). AF_11/2017 | M | 4.88
97138 | ASSENTAMENTO DE TUBO DE PVC DEFOFO OU PRFV OU RPVC PARA REDE DE ÁGUA, DN 350 MM, JUNTA ELÁSTICA INTEGRADA, INSTALADO EM LOCAL COM NÍVEL BAIXO DE INTERFERÊNCIAS (NÃO INCLUI FORNECIMENTO). AF_11/2017 | M | 5.64
97139 | ASSENTAMENTO DE TUBO DE PVC DEFOFO OU PRFV OU RPVC PARA REDE DE ÁGUA, DN 400 MM, JUNTA ELÁSTICA INTEGRADA, INSTALADO EM LOCAL COM NÍVEL BAIXO DE INTERFERÊNCIAS (NÃO INCLUI FORNECIMENTO). AF_11/2017 | M | 6.42
97140 | ASSENTAMENTO DE TUBO DE PVC DEFOFO OU PRFV OU RPVC PARA REDE DE ÁGUA, DN 500 MM, JUNTA ELÁSTICA INTEGRADA, INSTALADO EM LOCAL COM NÍVEL BAIXO DE INTERFERÊNCIAS (NÃO INCLUI FORNECIMENTO). AF_11/2017 | M | 7.94
83520 | TE PVC PARA COLETOR ESGOTO, EB644, D=100MM, COM JUNTA ELASTICA. | UN | 99.3
83531 | CURVA PARA REDE COLETOR ESGOTO, EB 644, 90GR, DN=200MM, COM JUNTA ELASTICA | UN | 277.35
83535 | CURVA PVC PARA REDE COLETOR ESGOTO, EB-644, 45 GR, 200 MM, COM JUNTA ELASTICA. | UN | 228.57
73884/1 | INSTALAÇÃO DE VÁLVULAS OU REGISTROS COM JUNTA FLANGEADA - DN 50 | UN | 44.57
73884/2 | INSTALAÇÃO DE VÁLVULAS OU REGISTROS COM JUNTA FLANGEADA - DN 75 | UN | 69.22
73884/3 | INSTALAÇÃO DE VÁLVULAS OU REGISTROS COM JUNTA FLANGEADA - DN 100 | UN | 86.54
73884/4 | INSTALAÇÃO DE VÁLVULAS OU REGISTROS COM JUNTA FLANGEADA - DN 150 | UN | 439.22
73884/5 | INSTALAÇÃO DE VÁLVULAS OU REGISTROS COM JUNTA FLANGEADA - DN 200 | UN | 512.42
73884/6 | INSTALAÇÃO DE VÁLVULAS OU REGISTROS COM JUNTA FLANGEADA - DN 250 | UN | 622.23
73884/7 | INSTALAÇÃO DE VÁLVULAS OU REGISTROS COM JUNTA FLANGEADA - DN 300 | UN | 695.43
73884/8 | INSTALAÇÃO DE VÁLVULAS OU REGISTROS COM JUNTA FLANGEADA - DN 350 | UN | 732.04
73884/9 | INSTALAÇÃO DE VÁLVULAS OU REGISTROS COM JUNTA FLANGEADA - DN 400 | UN | 805.24
73884/10 | INSTALAÇÃO DE VÁLVULAS OU REGISTROS COM JUNTA FLANGEADA - DN 450 | UN | 841.84
73884/11 | INSTALAÇÃO DE VÁLVULAS OU REGISTROS COM JUNTA FLANGEADA - DN 500 | UN | 915.05
73884/12 | INSTALAÇÃO DE VÁLVULAS OU REGISTROS COM JUNTA FLANGEADA - DN 600 | UN | 988.25
73884/13 | INSTALAÇÃO DE VÁLVULAS OU REGISTROS COM JUNTA FLANGEADA - DN 700 | UN | 1093.62
73884/14 | INSTALAÇÃO DE VÁLVULAS OU REGISTROS COM JUNTA FLANGEADA - DN 800 | UN | 1093.62
73884/15 | INSTALAÇÃO DE VÁLVULAS OU REGISTROS COM JUNTA FLANGEADA - DN 900 | UN | 1104.72
73884/16 | INSTALAÇÃO DE VÁLVULAS OU REGISTROS COM JUNTA FLANGEADA - DN 1000 | UN | 1249.85
73885/1 | INSTALAÇÃO DE VÁLVULAS OU REGISTROS COM JUNTA ELÁSTICA - DN 50 | UN | 21.6
73885/2 | INSTALAÇÃO DE VÁLVULAS OU REGISTROS COM JUNTA ELÁSTICA - DN 75 | UN | 25.95
73885/3 | INSTALAÇÃO DE VÁLVULAS OU REGISTROS COM JUNTA ELÁSTICA - DN 100 | UN | 29.42
73885/4 | INSTALAÇÃO DE VÁLVULAS OU REGISTROS COM JUNTA ELÁSTICA - DN 150 | UN | 161.04
73885/5 | INSTALAÇÃO DE VÁLVULAS OU REGISTROS COM JUNTA ELÁSTICA - DN 200 | UN | 208.62
73885/6 | INSTALAÇÃO DE VÁLVULAS OU REGISTROS COM JUNTA ELÁSTICA - DN 250 | UN | 245.23
73885/7 | INSTALAÇÃO DE VÁLVULAS OU REGISTROS COM JUNTA ELÁSTICA - DN 300 | UN | 267.17
73885/8 | INSTALAÇÃO DE VÁLVULAS OU REGISTROS COM JUNTA ELÁSTICA - DN 350 | UN | 292.81
73885/9 | INSTALAÇÃO DE VÁLVULAS OU REGISTROS COM JUNTA ELÁSTICA - DN 400 | UN | 322.08
73885/10 | INSTALAÇÃO DE VÁLVULAS OU REGISTROS COM JUNTA ELÁSTICA - DN 450 | UN | 347.71
73885/11 | INSTALAÇÃO DE VÁLVULAS OU REGISTROS COM JUNTA ELÁSTICA - DN 500 | UN | 366.02
73885/12 | INSTALAÇÃO DE VÁLVULAS OU REGISTROS COM JUNTA ELÁSTICA - DN 600 | UN | 417.25
92235 | FECHAMENTO DE CONSTRUÇÃO TEMPORÁRIA EM CHAPA DE MADEIRA COMPENSADA E=10MM, COM REAPROVEITAMENTO DE 2X. | M2 | 44.19
93206 | EXECUÇÃO DE ESCRITÓRIO EM CANTEIRO DE OBRA EM ALVENARIA, NÃO INCLUSO MOBILIÁRIO E EQUIPAMENTOS. AF_02/2016 | M2 | 668.63
93207 | EXECUÇÃO DE ESCRITÓRIO EM CANTEIRO DE OBRA EM CHAPA DE MADEIRA COMPENSADA, NÃO INCLUSO MOBILIÁRIO E EQUIPAMENTOS. AF_02/2016 | M2 | 641.38
93208 | EXECUÇÃO DE ALMOXARIFADO EM CANTEIRO DE OBRA EM CHAPA DE MADEIRA COMPENSADA, INCLUSO PRATELEIRAS. AF_02/2016 | M2 | 499.37
93209 | EXECUÇÃO DE ALMOXARIFADO EM CANTEIRO DE OBRA EM ALVENARIA, INCLUSO PRATELEIRAS. AF_02/2016 | M2 | 535.74
93210 | EXECUÇÃO DE REFEITÓRIO EM CANTEIRO DE OBRA EM CHAPA DE MADEIRA COMPENSADA, NÃO INCLUSO MOBILIÁRIO E EQUIPAMENTOS. AF_02/2016 | M2 | 327.15
93211 | EXECUÇÃO DE REFEITÓRIO EM CANTEIRO DE OBRA EM ALVENARIA, NÃO INCLUSO MOBILIÁRIO E EQUIPAMENTOS. AF_02/2016 | M2 | 331.03
93212 | EXECUÇÃO DE SANITÁRIO E VESTIÁRIO EM CANTEIRO DE OBRA EM CHAPA DE MADEIRA COMPENSADA, NÃO INCLUSO MOBILIÁRIO. AF_02/2016 | M2 | 575.32
93213 | EXECUÇÃO DE SANITÁRIO E VESTIÁRIO EM CANTEIRO DE OBRA EM ALVENARIA, NÃO INCLUSO MOBILIÁRIO. AF_02/2016 | M2 | 595.06
93214 | EXECUÇÃO DE RESERVATÓRIO ELEVADO DE ÁGUA (1000 LITROS) EM CANTEIRO DE OBRA, APOIADO EM ESTRUTURA DE MADEIRA. AF_02/2016 | UN | 4304.49
93243 | EXECUÇÃO DE RESERVATÓRIO ELEVADO DE ÁGUA (2000 LITROS) EM CANTEIRO DE OBRA, APOIADO EM ESTRUTURA DE MADEIRA. AF_02/2016 | UN | 6450.86
93582 | EXECUÇÃO DE CENTRAL DE ARMADURA EM CANTEIRO DE OBRA, NÃO INCLUSO MOBILIÁRIO E EQUIPAMENTOS. AF_04/2016 | M2 | 163.44
93583 | EXECUÇÃO DE CENTRAL DE FÔRMAS, PRODUÇÃO DE ARGAMASSA OU CONCRETO EM CANTEIRO DE OBRA, NÃO INCLUSO MOBILIÁRIO E EQUIPAMENTOS. AF_04/2016 | M2 | 268.17
93584 | EXECUÇÃO DE DEPÓSITO EM CANTEIRO DE OBRA EM CHAPA DE MADEIRA COMPENSADA, NÃO INCLUSO MOBILIÁRIO. AF_04/2016 | M2 | 513.53
93585 | EXECUÇÃO DE GUARITA EM CANTEIRO DE OBRA EM CHAPA DE MADEIRA COMPENSADA, NÃO INCLUSO MOBILIÁRIO. AF_04/2016 | M2 | 706.24
98441 | PAREDE DE MADEIRA COMPENSADA PARA CONSTRUÇÃO TEMPORÁRIA EM CHAPA SIMPLES, EXTERNA, COM ÁREA LÍQUIDA MAIOR OU IGUAL A 6 M², SEM VÃO. AF_05/2018 | M2 | 86.76
98442 | PAREDE DE MADEIRA COMPENSADA PARA CONSTRUÇÃO TEMPORÁRIA EM CHAPA SIMPLES, EXTERNA, COM ÁREA LÍQUIDA MENOR QUE 6 M², SEM VÃO. AF_05/2018 | M2 | 88.87
98443 | PAREDE DE MADEIRA COMPENSADA PARA CONSTRUÇÃO TEMPORÁRIA EM CHAPA SIMPLES, INTERNA, COM ÁREA LÍQUIDA MAIOR OU IGUAL A 6 M², SEM VÃO. AF_05/2018 | M2 | 75.86
98444 | PAREDE DE MADEIRA COMPENSADA PARA CONSTRUÇÃO TEMPORÁRIA EM CHAPA SIMPLES, INTERNA, COM ÁREA LÍQUIDA MENOR QUE 6 M², SEM VÃO. AF_05/2018 | M2 | 77.37
98445 | PAREDE DE MADEIRA COMPENSADA PARA CONSTRUÇÃO TEMPORÁRIA EM CHAPA SIMPLES, EXTERNA, COM ÁREA LÍQUIDA MAIOR OU IGUAL A 6 M², COM VÃO. AF_05/2018 | M2 | 103.98
98446 | PAREDE DE MADEIRA COMPENSADA PARA CONSTRUÇÃO TEMPORÁRIA EM CHAPA SIMPLES, EXTERNA, COM ÁREA LÍQUIDA MENOR QUE 6 M², COM VÃO. AF_05/2018 | M2 | 133.38
98447 | PAREDE DE MADEIRA COMPENSADA PARA CONSTRUÇÃO TEMPORÁRIA EM CHAPA SIMPLES, INTERNA, COM ÁREA LÍQUIDA MAIOR OU IGUAL A 6 M², COM VÃO. AF_05/2018 | M2 | 88.88
98448 | PAREDE DE MADEIRA COMPENSADA PARA CONSTRUÇÃO TEMPORÁRIA EM CHAPA SIMPLES, INTERNA, COM ÁREA LÍQUIDA MENOR QUE 6 M², COM VÃO. AF_05/2018 | M2 | 111.7
98449 | PAREDE DE MADEIRA COMPENSADA PARA CONSTRUÇÃO TEMPORÁRIA EM CHAPA DUPLA, EXTERNA, COM ÁREA LÍQUIDA MAIOR OU IGUAL A 6 M², SEM VÃO. AF_05/2018 | M2 | 103.23
98450 | PAREDE DE MADEIRA COMPENSADA PARA CONSTRUÇÃO TEMPORÁRIA EM CHAPA DUPLA, EXTERNA, COM ÁREA LÍQUIDA MENOR QUE 6 M², SEM VÃO. AF_05/2018 | M2 | 106.32
98451 | PAREDE DE MADEIRA COMPENSADA PARA CONSTRUÇÃO TEMPORÁRIA EM CHAPA DUPLA, INTERNA, COM ÁREA LÍQUIDA MAIOR OU IGUAL A 6 M², SEM VÃO. AF_05/2018 | M2 | 90.51
98452 | PAREDE DE MADEIRA COMPENSADA PARA CONSTRUÇÃO TEMPORÁRIA EM CHAPA DUPLA, INTERNA, COM ÁREA LÍQUIDA MENOR QUE 6 M², SEM VÃO. AF_05/2018 | M2 | 92.38
98453 | PAREDE DE MADEIRA COMPENSADA PARA CONSTRUÇÃO TEMPORÁRIA EM CHAPA DUPLA, EXTERNA, COM ÁREA LÍQUIDA MAIOR OU IGUAL A QUE 6 M², COM VÃO. AF_05/2018 | M2 | 124.04
98454 | PAREDE DE MADEIRA COMPENSADA PARA CONSTRUÇÃO TEMPORÁRIA EM CHAPA DUPLA, EXTERNA, COM ÁREA LÍQUIDA MENOR QUE 6 M², COM VÃO. AF_05/2018 | M2 | 162.26
98455 | PAREDE DE MADEIRA COMPENSADA PARA CONSTRUÇÃO TEMPORÁRIA EM CHAPA DUPLA, INTERNA, COM ÁREA LÍQUIDA MAIOR OU IGUAL A 6 M², COM VÃO. AF_05/2018 | M2 | 107.13
98456 | PAREDE DE MADEIRA COMPENSADA PARA CONSTRUÇÃO TEMPORÁRIA EM CHAPA DUPLA, INTERNA, COM ÁREA LÍQUIDA MENOR QUE 6 M², COM VÃO. AF_05/2018 | M2 | 138.16
98458 | TAPUME COM COMPENSADO DE MADEIRA. AF_05/2018 | M2 | 83.22
98459 | TAPUME COM TELHA METÁLICA. AF_05/2018 | M2 | 84.1
98460 | PISO PARA CONSTRUÇÃO TEMPORÁRIA EM MADEIRA, SEM REAPROVEITAMENTO. AF_05/2018 | M2 | 69.29
98461 | ESTRUTURA DE MADEIRA PROVISÓRIA PARA SUPORTE DE CAIXA DÁGUA ELEVADA DE 1000 LITROS. AF_05/2018 | UN | 3737.17
98462 | ESTRUTURA DE MADEIRA PROVISÓRIA PARA SUPORTE DE CAIXA DÁGUA ELEVADA DE 3000 LITROS. AF_05/2018 | UN | 5451.53
74209/1 | PLACA DE OBRA EM CHAPA DE ACO GALVANIZADO | M2 | 336.96
73847/1 | ALUGUEL CONTAINER/ESCRIT INCL INST ELET LARG=2,20 COMP=6,20M ALT=2,50M CHAPA ACO C/NERV TRAPEZ FORRO C/ISOL TERMO/ACUSTICO CHASSIS REFORC PISO COMPENS NAVAL EXC TRANSP/CARGA/DESCARGA | MES | 339.84
5631 | ESCAVADEIRA HIDRÁULICA SOBRE ESTEIRAS, CAÇAMBA 0,80 M3, PESO OPERACIONAL 17 T, POTENCIA BRUTA 111 HP - CHP DIURNO. AF_06/2014 | CHP | 125.34
5678 | RETROESCAVADEIRA SOBRE RODAS COM CARREGADEIRA, TRAÇÃO 4X4, POTÊNCIA LÍQ. 88 HP, CAÇAMBA CARREG. CAP. MÍN. 1 M3, CAÇAMBA RETRO CAP. 0,26 M3, PESO OPERACIONAL MÍN. 6.674 KG, PROFUNDIDADE ESCAVAÇÃO MÁX. 4,37 M - CHP DIURNO. AF_06/2014 | CHP | 95.19
5680 | RETROESCAVADEIRA SOBRE RODAS COM CARREGADEIRA, TRAÇÃO 4X2, POTÊNCIA LÍQ. 79 HP, CAÇAMBA CARREG. CAP. MÍN. 1 M3, CAÇAMBA RETRO CAP. 0,20 M3, PESO OPERACIONAL MÍN. 6.570 KG, PROFUNDIDADE ESCAVAÇÃO MÁX. 4,37 M - CHP DIURNO. AF_06/2014 | CHP | 88.44
5684 | ROLO COMPACTADOR VIBRATÓRIO DE UM CILINDRO AÇO LISO, POTÊNCIA 80 HP, PESO OPERACIONAL MÁXIMO 8,1 T, IMPACTO DINÂMICO 16,15 / 9,5 T, LARGURA DE TRABALHO 1,68 M - CHP DIURNO. AF_06/2014 | CHP | 91.48
5689 | GRADE DE DISCO CONTROLE REMOTO REBOCÁVEL, COM 24 DISCOS 24 X 6 MM COM PNEUS PARA TRANSPORTE - CHP DIURNO. AF_06/2014 | CHP | 3.19
5795 | MARTELETE OU ROMPEDOR PNEUMÁTICO MANUAL, 28 KG, COM SILENCIADOR - CHP DIURNO. AF_07/2016 | CHP | 16.77
5811 | CAMINHÃO BASCULANTE 6 M3, PESO BRUTO TOTAL 16.000 KG, CARGA ÚTIL MÁXIMA 13.071 KG, DISTÂNCIA ENTRE EIXOS 4,80 M, POTÊNCIA 230 CV INCLUSIVE CAÇAMBA METÁLICA - CHP DIURNO. AF_06/2014 | CHP | 163.43
5823 | USINA DE CONCRETO FIXA, CAPACIDADE NOMINAL DE 90 A 120 M3/H, SEM SILO - CHP DIURNO. AF_07/2016 | CHP | 155.12
5824 | CAMINHÃO TOCO, PBT 16.000 KG, CARGA ÚTIL MÁX. 10.685 KG, DIST. ENTRE EIXOS 4,8 M, POTÊNCIA 189 CV, INCLUSIVE CARROCERIA FIXA ABERTA DE MADEIRA P/ TRANSPORTE GERAL DE CARGA SECA, DIMEN. APROX. 2,5 X 7,00 X 0,50 M - CHP DIURNO. AF_06/2014 | CHP | 131.04
5835 | VIBROACABADORA DE ASFALTO SOBRE ESTEIRAS, LARGURA DE PAVIMENTAÇÃO 1,90 M A 5,30 M, POTÊNCIA 105 HP CAPACIDADE 450 T/H - CHP DIURNO. AF_11/2014 | CHP | 224.46
5839 | VASSOURA MECÂNICA REBOCÁVEL COM ESCOVA CILÍNDRICA, LARGURA ÚTIL DE VARRIMENTO DE 2,44 M - CHP DIURNO. AF_06/2014 | CHP | 4.73
5843 | TRATOR DE PNEUS, POTÊNCIA 122 CV, TRAÇÃO 4X4, PESO COM LASTRO DE 4.510 KG - CHP DIURNO. AF_06/2014 | CHP | 100.27
5847 | TRATOR DE ESTEIRAS, POTÊNCIA 170 HP, PESO OPERACIONAL 19 T, CAÇAMBA 5,2 M3 - CHP DIURNO. AF_06/2014 | CHP | 164.65
5851 | TRATOR DE ESTEIRAS, POTÊNCIA 150 HP, PESO OPERACIONAL 16,7 T, COM RODA MOTRIZ ELEVADA E LÂMINA 3,18 M3 - CHP DIURNO. AF_06/2014 | CHP | 155.14
5855 | TRATOR DE ESTEIRAS, POTÊNCIA 347 HP, PESO OPERACIONAL 38,5 T, COM LÂMINA 8,70 M3 - CHP DIURNO. AF_06/2014 | CHP | 394.72
5863 | ROLO COMPACTADOR VIBRATÓRIO REBOCÁVEL, CILINDRO DE AÇO LISO, POTÊNCIA DE TRAÇÃO DE 65 CV, PESO 4,7 T, IMPACTO DINÂMICO 18,3 T, LARGURA DE TRABALHO 1,67 M - CHP DIURNO. AF_02/2016 | CHP | 11.05
5867 | ROLO COMPACTADOR VIBRATÓRIO TANDEM AÇO LISO, POTÊNCIA 58 HP, PESO SEM/COM LASTRO 6,5 / 9,4 T, LARGURA DE TRABALHO 1,2 M - CHP DIURNO. AF_06/2014 | CHP | 88.99
5875 | RETROESCAVADEIRA SOBRE RODAS COM CARREGADEIRA, TRAÇÃO 4X4, POTÊNCIA LÍQ. 72 HP, CAÇAMBA CARREG. CAP. MÍN. 0,79 M3, CAÇAMBA RETRO CAP. 0,18 M3, PESO OPERACIONAL MÍN. 7.140 KG, PROFUNDIDADE ESCAVAÇÃO MÁX. 4,50 M - CHP DIURNO. AF_06/2014 | CHP | 87.24
5879 | ROLO COMPACTADOR VIBRATÓRIO PÉ DE CARNEIRO, OPERADO POR CONTROLE REMOTO, POTÊNCIA 12,5 KW, PESO OPERACIONAL 1,675 T, LARGURA DE TRABALHO 0,85 M - CHP DIURNO. AF_02/2016 | CHP | 73.68
5882 | USINA DE LAMA ASFÁLTICA, PROD 30 A 50 T/H, SILO DE AGREGADO 7 M3, RESERVATÓRIOS PARA EMULSÃO E ÁGUA DE 2,3 M3 CADA, MISTURADOR TIPO PUG MILL A SER MONTADO SOBRE CAMINHÃO - CHP DIURNO. AF_10/2014 | CHP | 72.47
5890 | CAMINHÃO TOCO, PESO BRUTO TOTAL 14.300 KG, CARGA ÚTIL MÁXIMA 9590 KG, DISTÂNCIA ENTRE EIXOS 4,76 M, POTÊNCIA 185 CV (NÃO INCLUI CARROCERIA) - CHP DIURNO. AF_06/2014 | CHP | 131.51
5894 | CAMINHÃO TOCO, PESO BRUTO TOTAL 16.000 KG, CARGA ÚTIL MÁXIMA DE 10.685 KG, DISTÂNCIA ENTRE EIXOS 4,80 M, POTÊNCIA 189 CV EXCLUSIVE CARROCERIA - CHP DIURNO. AF_06/2014 | CHP | 129.46
5901 | CAMINHÃO PIPA 10.000 L TRUCADO, PESO BRUTO TOTAL 23.000 KG, CARGA ÚTIL MÁXIMA 15.935 KG, DISTÂNCIA ENTRE EIXOS 4,8 M, POTÊNCIA 230 CV, INCLUSIVE TANQUE DE AÇO PARA TRANSPORTE DE ÁGUA - CHP DIURNO. AF_06/2014 | CHP | 164.32
5909 | ESPARGIDOR DE ASFALTO PRESSURIZADO COM TANQUE DE 2500 L, REBOCÁVEL COM MOTOR A GASOLINA POTÊNCIA 3,4 HP - CHP DIURNO. AF_07/2014 | CHP | 19.61
5921 | GRADE DE DISCO REBOCÁVEL COM 20 DISCOS 24" X 6 MM COM PNEUS PARA TRANSPORTE - CHP DIURNO. AF_06/2014 | CHP | 2.51
5928 | GUINDAUTO HIDRÁULICO, CAPACIDADE MÁXIMA DE CARGA 6200 KG, MOMENTO MÁXIMO DE CARGA 11,7 TM, ALCANCE MÁXIMO HORIZONTAL 9,70 M, INCLUSIVE CAMINHÃO TOCO PBT 16.000 KG, POTÊNCIA DE 189 CV - CHP DIURNO. AF_06/2014 | CHP | 139.8
5932 | MOTONIVELADORA POTÊNCIA BÁSICA LÍQUIDA (PRIMEIRA MARCHA) 125 HP, PESO BRUTO 13032 KG, LARGURA DA LÂMINA DE 3,7 M - CHP DIURNO. AF_06/2014 | CHP | 147.25
5940 | PÁ CARREGADEIRA SOBRE RODAS, POTÊNCIA LÍQUIDA 128 HP, CAPACIDADE DA CAÇAMBA 1,7 A 2,8 M3, PESO OPERACIONAL 11632 KG - CHP DIURNO. AF_06/2014 | CHP | 130.8
5944 | PÁ CARREGADEIRA SOBRE RODAS, POTÊNCIA 197 HP, CAPACIDADE DA CAÇAMBA 2,5 A 3,5 M3, PESO OPERACIONAL 18338 KG - CHP DIURNO. AF_06/2014 | CHP | 183.33
5953 | COMPRESSOR DE AR REBOCÁVEL, VAZÃO 189 PCM, PRESSÃO EFETIVA DE TRABALHO 102 PSI, MOTOR DIESEL, POTÊNCIA 63 CV - CHP DIURNO. AF_06/2015 | CHP | 35.54
6259 | CAMINHÃO PIPA 6.000 L, PESO BRUTO TOTAL 13.000 KG, DISTÂNCIA ENTRE EIXOS 4,80 M, POTÊNCIA 189 CV INCLUSIVE TANQUE DE AÇO PARA TRANSPORTE DE ÁGUA, CAPACIDADE 6 M3 - CHP DIURNO. AF_06/2014 | CHP | 136.31
6879 | ROLO COMPACTADOR DE PNEUS ESTÁTICO, PRESSÃO VARIÁVEL, POTÊNCIA 111 HP, PESO SEM/COM LASTRO 9,5 / 26 T, LARGURA DE TRABALHO 1,90 M - CHP DIURNO. AF_07/2014 | CHP | 127.46
7030 | TANQUE DE ASFALTO ESTACIONÁRIO COM SERPENTINA, CAPACIDADE 30.000 L - CHP DIURNO. AF_06/2014 | CHP | 165.58
7042 | MOTOBOMBA TRASH (PARA ÁGUA SUJA) AUTO ESCORVANTE, MOTOR GASOLINA DE 6,41 HP, DIÂMETROS DE SUCÇÃO X RECALQUE: 3" X 3", HM/Q = 10 MCA / 60 M3/H A 23 MCA / 0 M3/H - CHP DIURNO. AF_10/2014 | CHP | 5.11
7049 | ROLO COMPACTADOR PE DE CARNEIRO VIBRATORIO, POTENCIA 125 HP, PESO OPERACIONAL SEM/COM LASTRO 11,95 / 13,30 T, IMPACTO DINAMICO 38,5 / 22,5 T, LARGURA DE TRABALHO 2,15 M - CHP DIURNO. AF_06/2014 | CHP | 127.91
67826 | CAMINHÃO BASCULANTE 6 M3 TOCO, PESO BRUTO TOTAL 16.000 KG, CARGA ÚTIL MÁXIMA 11.130 KG, DISTÂNCIA ENTRE EIXOS 5,36 M, POTÊNCIA 185 CV, INCLUSIVE CAÇAMBA METÁLICA - CHP DIURNO. AF_06/2014 | CHP | 139.86
73417 | GRUPO GERADOR ESTACIONÁRIO, MOTOR DIESEL POTÊNCIA 170 KVA - CHP DIURNO. AF_02/2016 | CHP | 108.88
73436 | ROLO COMPACTADOR VIBRATÓRIO PÉ DE CARNEIRO PARA SOLOS, POTÊNCIA 80 HP, PESO OPERACIONAL SEM/COM LASTRO 7,4 / 8,8 T, LARGURA DE TRABALHO 1,68 M - CHP DIURNO. AF_02/2016 | CHP | 123.6
73467 | CAMINHÃO TOCO, PBT 14.300 KG, CARGA ÚTIL MÁX. 9.710 KG, DIST. ENTRE EIXOS 3,56 M, POTÊNCIA 185 CV, INCLUSIVE CARROCERIA FIXA ABERTA DE MADEIRA P/ TRANSPORTE GERAL DE CARGA SECA, DIMEN. APROX. 2,50 X 6,50 X 0,50 M - CHP DIURNO. AF_06/2014 | CHP | 133.43
73536 | MOTOBOMBA CENTRÍFUGA, MOTOR A GASOLINA, POTÊNCIA 5,42 HP, BOCAIS 1 1/2" X 1", DIÂMETRO ROTOR 143 MM HM/Q = 6 MCA / 16,8 M3/H A 38 MCA / 6,6 M3/H - CHP DIURNO. AF_06/2014 | CHP | 4.29
83362 | ESPARGIDOR DE ASFALTO PRESSURIZADO, TANQUE 6 M3 COM ISOLAÇÃO TÉRMICA, AQUECIDO COM 2 MAÇARICOS, COM BARRA ESPARGIDORA 3,60 M, MONTADO SOBRE CAMINHÃO TOCO, PBT 14.300 KG, POTÊNCIA 185 CV - CHP DIURNO. AF_08/2015 | CHP | 169.61
83765 | GRUPO DE SOLDAGEM COM GERADOR A DIESEL 60 CV PARA SOLDA ELÉTRICA, SOBRE 04 RODAS, COM MOTOR 4 CILINDROS 600 A - CHP DIURNO. AF_02/2016 | CHP | 62.68
87445 | BETONEIRA CAPACIDADE NOMINAL 400 L, CAPACIDADE DE MISTURA 310 L, MOTOR A DIESEL POTÊNCIA 5,0 HP, SEM CARREGADOR - CHP DIURNO. AF_06/2014 | CHP | 2.99
88386 | MISTURADOR DE ARGAMASSA, EIXO HORIZONTAL, CAPACIDADE DE MISTURA 300 KG, MOTOR ELÉTRICO POTÊNCIA 5 CV - CHP DIURNO. AF_06/2014 | CHP | 2.87
88393 | MISTURADOR DE ARGAMASSA, EIXO HORIZONTAL, CAPACIDADE DE MISTURA 600 KG, MOTOR ELÉTRICO POTÊNCIA 7,5 CV - CHP DIURNO. AF_06/2014 | CHP | 3.93
88399 | MISTURADOR DE ARGAMASSA, EIXO HORIZONTAL, CAPACIDADE DE MISTURA 160 KG, MOTOR ELÉTRICO POTÊNCIA 3 CV - CHP DIURNO. AF_06/2014 | CHP | 2.13
88418 | PROJETOR DE ARGAMASSA, CAPACIDADE DE PROJEÇÃO 1,5 M3/H, ALCANCE DE 30 ATÉ 60 M, MOTOR ELÉTRICO POTÊNCIA 7,5 HP - CHP DIURNO. AF_06/2014 | CHP | 9.58
88433 | PROJETOR DE ARGAMASSA, CAPACIDADE DE PROJEÇÃO 2 M3/H, ALCANCE ATÉ 50 M, MOTOR ELÉTRICO POTÊNCIA 7,5 HP - CHP DIURNO. AF_06/2014 | CHP | 11.89
88830 | BETONEIRA CAPACIDADE NOMINAL DE 400 L, CAPACIDADE DE MISTURA 280 L, MOTOR ELÉTRICO TRIFÁSICO POTÊNCIA DE 2 CV, SEM CARREGADOR - CHP DIURNO. AF_10/2014 | CHP | 1.05
88843 | TRATOR DE ESTEIRAS, POTÊNCIA 125 HP, PESO OPERACIONAL 12,9 T, COM LÂMINA 2,7 M3 - CHP DIURNO. AF_10/2014 | CHP | 130.77
88907 | ESCAVADEIRA HIDRÁULICA SOBRE ESTEIRAS, CAÇAMBA 1,20 M3, PESO OPERACIONAL 21 T, POTÊNCIA BRUTA 155 HP - CHP DIURNO. AF_06/2014 | CHP | 152.73
89021 | BOMBA SUBMERSÍVEL ELÉTRICA TRIFÁSICA, POTÊNCIA 2,96 HP, Ø ROTOR 144 MM SEMI-ABERTO, BOCAL DE SAÍDA Ø 2, HM/Q = 2 MCA / 38,8 M3/H A 28 MCA / 5 M3/H - CHP DIURNO. AF_06/2014 | CHP | 1.54
89028 | TANQUE DE ASFALTO ESTACIONÁRIO COM MAÇARICO, CAPACIDADE 20.000 L - CHP DIURNO. AF_06/2014 | CHP | 153.36
89032 | TRATOR DE ESTEIRAS, POTÊNCIA 100 HP, PESO OPERACIONAL 9,4 T, COM LÂMINA 2,19 M3 - CHP DIURNO. AF_06/2014 | CHP | 116.16
89035 | TRATOR DE PNEUS, POTÊNCIA 85 CV, TRAÇÃO 4X4, PESO COM LASTRO DE 4.675 KG - CHP DIURNO. AF_06/2014 | CHP | 76.28
89225 | BETONEIRA CAPACIDADE NOMINAL DE 600 L, CAPACIDADE DE MISTURA 360 L, MOTOR ELÉTRICO TRIFÁSICO POTÊNCIA DE 4 CV, SEM CARREGADOR - CHP DIURNO. AF_11/2014 | CHP | 2.96
89234 | FRESADORA DE ASFALTO A FRIO SOBRE RODAS, LARGURA FRESAGEM DE 1,0 M, POTÊNCIA 208 HP - CHP DIURNO. AF_11/2014 | CHP | 345.61
89242 | FRESADORA DE ASFALTO A FRIO SOBRE RODAS, LARGURA FRESAGEM DE 2,0 M, POTÊNCIA 550 HP - CHP DIURNO. AF_11/2014 | CHP | 813.44
89250 | RECICLADORA DE ASFALTO A FRIO SOBRE RODAS, LARGURA FRESAGEM DE 2,0 M, POTÊNCIA 422 HP - CHP DIURNO. AF_11/2014 | CHP | 681.7
89257 | VIBROACABADORA DE ASFALTO SOBRE ESTEIRAS, LARGURA DE PAVIMENTAÇÃO 2,13 M A 4,55 M, POTÊNCIA 100 HP CAPACIDADE 400 T/H - CHP DIURNO. AF_11/2014 | CHP | 194.3
89272 | GUINDASTE HIDRÁULICO AUTOPROPELIDO, COM LANÇA TELESCÓPICA 28,80 M, CAPACIDADE MÁXIMA 30 T, POTÊNCIA 97 KW, TRAÇÃO 4 X 4 - CHP DIURNO. AF_11/2014 | CHP | 172.45
89278 | BETONEIRA CAPACIDADE NOMINAL DE 600 L, CAPACIDADE DE MISTURA 440 L, MOTOR A DIESEL POTÊNCIA 10 HP, COM CARREGADOR - CHP DIURNO. AF_11/2014 | CHP | 6.91
89843 | BATE-ESTACAS POR GRAVIDADE, POTÊNCIA DE 160 HP, PESO DO MARTELO ATÉ 3 TONELADAS - CHP DIURNO. AF_11/2014 | CHP | 158.93
89876 | CAMINHÃO BASCULANTE 14 M3, COM CAVALO MECÂNICO DE CAPACIDADE MÁXIMA DE TRAÇÃO COMBINADO DE 36000 KG, POTÊNCIA 286 CV, INCLUSIVE SEMIREBOQUE COM CAÇAMBA METÁLICA - CHP DIURNO. AF_12/2014 | CHP | 212.66
89883 | CAMINHÃO BASCULANTE 18 M3, COM CAVALO MECÂNICO DE CAPACIDADE MÁXIMA DE TRAÇÃO COMBINADO DE 45000 KG, POTÊNCIA 330 CV, INCLUSIVE SEMIREBOQUE COM CAÇAMBA METÁLICA - CHP DIURNO. AF_12/2014 | CHP | 237.05
90586 | VIBRADOR DE IMERSÃO, DIÂMETRO DE PONTEIRA 45MM, MOTOR ELÉTRICO TRIFÁSICO POTÊNCIA DE 2 CV - CHP DIURNO. AF_06/2015 | CHP | 1.15
90625 | PERFURATRIZ MANUAL, TORQUE MÁXIMO 83 N.M, POTÊNCIA 5 CV, COM DIÂMETRO MÁXIMO 4" - CHP DIURNO. AF_06/2015 | CHP | 4.23
90631 | PERFURATRIZ SOBRE ESTEIRA, TORQUE MÁXIMO 600 KGF, PESO MÉDIO 1000 KG, POTÊNCIA 20 HP, DIÂMETRO MÁXIMO 10" - CHP DIURNO. AF_06/2015 | CHP | 75.68
90637 | MISTURADOR DUPLO HORIZONTAL DE ALTA TURBULÊNCIA, CAPACIDADE / VOLUME 2 X 500 LITROS, MOTORES ELÉTRICOS MÍNIMO 5 CV CADA, PARA NATA CIMENTO, ARGAMASSA E OUTROS - CHP DIURNO. AF_06/2015 | CHP | 8.73
90643 | BOMBA TRIPLEX, PARA INJEÇÃO DE NATA DE CIMENTO, VAZÃO MÁXIMA DE 100 LITROS/MINUTO, PRESSÃO MÁXIMA DE 70 BAR - CHP DIURNO. AF_06/2015 | CHP | 13.48
90650 | BOMBA CENTRÍFUGA MONOESTÁGIO COM MOTOR ELÉTRICO MONOFÁSICO, POTÊNCIA 15 HP, DIÂMETRO DO ROTOR 173 MM, HM/Q = 30 MCA / 90 M3/H A 45 MCA / 55 M3/H - CHP DIURNO. AF_06/2015 | CHP | 6.29
90656 | BOMBA DE PROJEÇÃO DE CONCRETO SECO, POTÊNCIA 10 CV, VAZÃO 3 M3/H - CHP DIURNO. AF_06/2015 | CHP | 8.66
90662 | BOMBA DE PROJEÇÃO DE CONCRETO SECO, POTÊNCIA 10 CV, VAZÃO 6 M3/H - CHP DIURNO. AF_06/2015 | CHP | 9.04
90668 | PROJETOR PNEUMÁTICO DE ARGAMASSA PARA CHAPISCO E REBOCO COM RECIPIENTE ACOPLADO, TIPO CANEQUINHA, COM COMPRESSOR DE AR REBOCÁVEL VAZÃO 89 PCM E MOTOR DIESEL DE 20 CV - CHP DIURNO. AF_06/2015 | CHP | 16.93
90674 | PERFURATRIZ COM TORRE METÁLICA PARA EXECUÇÃO DE ESTACA HÉLICE CONTÍNUA, PROFUNDIDADE MÁXIMA DE 30 M, DIÂMETRO MÁXIMO DE 800 MM, POTÊNCIA INSTALADA DE 268 HP, MESA ROTATIVA COM TORQUE MÁXIMO DE 170 KNM - CHP DIURNO. AF_06/2015 | CHP | 386.56
90680 | PERFURATRIZ HIDRÁULICA SOBRE CAMINHÃO COM TRADO CURTO ACOPLADO, PROFUNDIDADE MÁXIMA DE 20 M, DIÂMETRO MÁXIMO DE 1500 MM, POTÊNCIA INSTALADA DE 137 HP, MESA ROTATIVA COM TORQUE MÁXIMO DE 30 KNM - CHP DIURNO. AF_06/2015 | CHP | 214.08
90686 | MANIPULADOR TELESCÓPICO, POTÊNCIA DE 85 HP, CAPACIDADE DE CARGA DE 3.500 KG, ALTURA MÁXIMA DE ELEVAÇÃO DE 12,3 M - CHP DIURNO. AF_06/2015 | CHP | 115.92
90692 | MINICARREGADEIRA SOBRE RODAS, POTÊNCIA LÍQUIDA DE 47 HP, CAPACIDADE NOMINAL DE OPERAÇÃO DE 646 KG - CHP DIURNO. AF_06/2015 | CHP | 72.78
90964 | COMPRESSOR DE AR REBOCÁVEL, VAZÃO 89 PCM, PRESSÃO EFETIVA DE TRABALHO 102 PSI, MOTOR DIESEL, POTÊNCIA 20 CV - CHP DIURNO. AF_06/2015 | CHP | 16.19
90972 | COMPRESSOR DE AR REBOCAVEL, VAZÃO 250 PCM, PRESSAO DE TRABALHO 102 PSI, MOTOR A DIESEL POTÊNCIA 81 CV - CHP DIURNO. AF_06/2015 | CHP | 45.94
90979 | COMPRESSOR DE AR REBOCÁVEL, VAZÃO 748 PCM, PRESSÃO EFETIVA DE TRABALHO 102 PSI, MOTOR DIESEL, POTÊNCIA 210 CV - CHP DIURNO. AF_06/2015 | CHP | 118.8
90991 | ESCAVADEIRA HIDRÁULICA SOBRE ESTEIRAS, CAÇAMBA 0,80 M3, PESO OPERACIONAL 17,8 T, POTÊNCIA LÍQUIDA 110 HP - CHP DIURNO. AF_10/2014 | CHP | 122.5
90999 | COMPRESSOR DE AR REBOCAVEL, VAZÃO 400 PCM, PRESSAO DE TRABALHO 102 PSI, MOTOR A DIESEL POTÊNCIA 110 CV - CHP DIURNO. AF_06/2015 | CHP | 61.28
91031 | CAMINHÃO TRUCADO (C/ TERCEIRO EIXO) ELETRÔNICO - POTÊNCIA 231CV - PBT = 22000KG - DIST. ENTRE EIXOS 5170 MM - INCLUI CARROCERIA FIXA ABERTA DE MADEIRA - CHP DIURNO. AF_06/2015 | CHP | 161.08
91277 | PLACA VIBRATÓRIA REVERSÍVEL COM MOTOR 4 TEMPOS A GASOLINA, FORÇA CENTRÍFUGA DE 25 KN (2500 KGF), POTÊNCIA 5,5 CV - CHP DIURNO. AF_08/2015 | CHP | 5.39
91283 | CORTADORA DE PISO COM MOTOR 4 TEMPOS A GASOLINA, POTÊNCIA DE 13 HP, COM DISCO DE CORTE DIAMANTADO SEGMENTADO PARA CONCRETO, DIÂMETRO DE 350 MM, FURO DE 1" (14 X 1") - CHP DIURNO. AF_08/2015 | CHP | 10.84
91386 | CAMINHÃO BASCULANTE 10 M3, TRUCADO CABINE SIMPLES, PESO BRUTO TOTAL 23.000 KG, CARGA ÚTIL MÁXIMA 15.935 KG, DISTÂNCIA ENTRE EIXOS 4,80 M, POTÊNCIA 230 CV INCLUSIVE CAÇAMBA METÁLICA - CHP DIURNO. AF_06/2014 | CHP | 168.06
91533 | COMPACTADOR DE SOLOS DE PERCUSSÃO (SOQUETE) COM MOTOR A GASOLINA 4 TEMPOS, POTÊNCIA 4 CV - CHP DIURNO. AF_08/2015 | CHP | 22.38
91634 | GUINDAUTO HIDRÁULICO, CAPACIDADE MÁXIMA DE CARGA 6500 KG, MOMENTO MÁXIMO DE CARGA 5,8 TM, ALCANCE MÁXIMO HORIZONTAL 7,60 M, INCLUSIVE CAMINHÃO TOCO PBT 9.700 KG, POTÊNCIA DE 160 CV - CHP DIURNO. AF_08/2015 | CHP | 122.84
91645 | CAMINHÃO DE TRANSPORTE DE MATERIAL ASFÁLTICO 30.000 L, COM CAVALO MECÂNICO DE CAPACIDADE MÁXIMA DE TRAÇÃO COMBINADO DE 66.000 KG, POTÊNCIA 360 CV, INCLUSIVE TANQUE DE ASFALTO COM SERPENTINA - CHP DIURNO. AF_08/2015 | CHP | 259.07
91692 | SERRA CIRCULAR DE BANCADA COM MOTOR ELÉTRICO POTÊNCIA DE 5HP, COM COIFA PARA DISCO 10" - CHP DIURNO. AF_08/2015 | CHP | 19.17
92043 | DISTRIBUIDOR DE AGREGADOS REBOCAVEL, CAPACIDADE 1,9 M³, LARGURA DE TRABALHO 3,66 M - CHP DIURNO. AF_11/2015 | CHP | 7.76
92106 | CAMINHÃO PARA EQUIPAMENTO DE LIMPEZA A SUCÇÃO, COM CAMINHÃO TRUCADO DE PESO BRUTO TOTAL 23000 KG, CARGA ÚTIL MÁXIMA 15935 KG, DISTÂNCIA ENTRE EIXOS 4,80 M, POTÊNCIA 230 CV, INCLUSIVE LIMPADORA A SUCÇÃO, TANQUE 12000 L - CHP DIURNO. AF_11/2015 | CHP | 168.62
92112 | PENEIRA ROTATIVA COM MOTOR ELÉTRICO TRIFÁSICO DE 2 CV, CILINDRO DE 1 M X 0,60 M, COM FUROS DE 3,17 MM - CHP DIURNO. AF_11/2015 | CHP | 1.74
92118 | DOSADOR DE AREIA, CAPACIDADE DE 26 LITROS - CHP DIURNO. AF_11/2015 | CHP | 0.14
92138 | CAMINHONETE COM MOTOR A DIESEL, POTÊNCIA 180 CV, CABINE DUPLA, 4X4 - CHP DIURNO. AF_11/2015 | CHP | 121.46
92145 | CAMINHONETE CABINE SIMPLES COM MOTOR 1.6 FLEX, CÂMBIO MANUAL, POTÊNCIA 101/104 CV, 2 PORTAS - CHP DIURNO. AF_11/2015 | CHP | 93.42
92242 | CAMINHÃO DE TRANSPORTE DE MATERIAL ASFÁLTICO 20.000 L, COM CAVALO MECÂNICO DE CAPACIDADE MÁXIMA DE TRAÇÃO COMBINADO DE 45.000 KG, POTÊNCIA 330 CV, INCLUSIVE TANQUE DE ASFALTO COM MAÇARICO - CHP DIURNO. AF_12/2015 | CHP | 227.45
92716 | APARELHO PARA CORTE E SOLDA OXI-ACETILENO SOBRE RODAS, INCLUSIVE CILINDROS E MAÇARICOS - CHP DIURNO. AF_12/2015 | CHP | 17.09
92960 | MÁQUINA EXTRUSORA DE CONCRETO PARA GUIAS E SARJETAS, MOTOR A DIESEL, POTÊNCIA 14 CV - CHP DIURNO. AF_12/2015 | CHP | 11.76
92966 | MARTELO PERFURADOR PNEUMÁTICO MANUAL, HASTE 25 X 75 MM, 21 KG - CHP DIURNO. AF_12/2015 | CHP | 16.84
93224 | PERFURATRIZ COM TORRE METÁLICA PARA EXECUÇÃO DE ESTACA HÉLICE CONTÍNUA, PROFUNDIDADE MÁXIMA DE 32 M, DIÂMETRO MÁXIMO DE 1000 MM, POTÊNCIA INSTALADA DE 350 HP, MESA ROTATIVA COM TORQUE MÁXIMO DE 263 KNM - CHP DIURNO. AF_01/2016 | CHP | 558.47
93233 | BETONEIRA CAPACIDADE NOMINAL 400 L, CAPACIDADE DE MISTURA 310 L, MOTOR A GASOLINA POTÊNCIA 5,5 HP, SEM CARREGADOR - CHP DIURNO. AF_02/2016 | CHP | 4.51
93272 | GRUA ASCENSIONAL, LANCA DE 30 M, CAPACIDADE DE 1,0 T A 30 M, ALTURA ATE 39 M - CHP DIURNO. AF_03/2016 | CHP | 85.64
93281 | GUINCHO ELÉTRICO DE COLUNA, CAPACIDADE 400 KG, COM MOTO FREIO, MOTOR TRIFÁSICO DE 1,25 CV - CHP DIURNO. AF_03/2016 | CHP | 17.69
93287 | GUINDASTE HIDRÁULICO AUTOPROPELIDO, COM LANÇA TELESCÓPICA 40 M, CAPACIDADE MÁXIMA 60 T, POTÊNCIA 260 KW - CHP DIURNO. AF_03/2016 | CHP | 310.74
93402 | GUINDAUTO HIDRÁULICO, CAPACIDADE MÁXIMA DE CARGA 3300 KG, MOMENTO MÁXIMO DE CARGA 5,8 TM, ALCANCE MÁXIMO HORIZONTAL 7,60 M, INCLUSIVE CAMINHÃO TOCO PBT 16.000 KG, POTÊNCIA DE 189 CV - CHP DIURNO. AF_03/2016 | CHP | 136.97
93408 | MÁQUINA JATO DE PRESSAO PORTÁTIL PARA JATEAMENTO, CONTROLE AUTOMATICO REMOTO, CAMARA DE 1 SAIDA, CAPACIDADE 280 L, DIAMETRO 670 MM, BICO DE JATO CURTO VENTURI DE 5/16, MANGUEIRA DE 1 COM COMPRESSOR DE AR REBOCÁVEL VAZÃO 189 PCM E MOTOR DIESEL DE 63 CV- CHP DIURNO. AF_03/2016 | CHP | 62.05
93415 | GERADOR PORTÁTIL MONOFÁSICO, POTÊNCIA 5500 VA, MOTOR A GASOLINA, POTÊNCIA DO MOTOR 13 CV - CHP DIURNO. AF_03/2016 | CHP | 9.65
93421 | GRUPO GERADOR REBOCÁVEL, POTÊNCIA 66 KVA, MOTOR A DIESEL - CHP DIURNO. AF_03/2016 | CHP | 42.88
93427 | GRUPO GERADOR ESTACIONÁRIO, POTÊNCIA 150 KVA, MOTOR A DIESEL- CHP DIURNO. AF_03/2016 | CHP | 98.77
93433 | USINA DE MISTURA ASFÁLTICA À QUENTE, TIPO CONTRA FLUXO, PROD 40 A 80 TON/HORA - CHP DIURNO. AF_03/2016 | CHP | 2021.13
93439 | USINA DE ASFALTO À FRIO, CAPACIDADE DE 40 A 60 TON/HORA, ELÉTRICA POTÊNCIA 30 CV - CHP DIURNO. AF_03/2016 | CHP | 94.59
95121 | USINA MISTURADORA DE SOLOS, CAPACIDADE DE 200 A 500 TON/H, POTENCIA 75KW - CHP DIURNO. AF_07/2016 | CHP | 185.28
95127 | DISTRIBUIDOR DE AGREGADOS AUTOPROPELIDO, CAP 3 M3, A DIESEL, POTÊNCIA 176CV - CHP DIURNO. AF_07/2016 | CHP | 128.45
95133 | MÁQUINA DEMARCADORA DE FAIXA DE TRÁFEGO À FRIO, AUTOPROPELIDA, POTÊNCIA 38 HP - CHP DIURNO. AF_07/2016 | CHP | 97.53
95139 | TALHA MANUAL DE CORRENTE, CAPACIDADE DE 2 TON. COM ELEVAÇÃO DE 3 M - CHP DIURNO. AF_07/2016 | CHP | 0.06
95212 | GRUA ASCENCIONAL, LANCA DE 42 M, CAPACIDADE DE 1,5 T A 30 M, ALTURA ATE 39 M - CHP DIURNO. AF_08/2016 | CHP | 94.28
95218 | PULVERIZADOR DE TINTA ELÉTRICO/MÁQUINA DE PINTURA AIRLESS, VAZÃO 2 L/MIN - CHP DIURNO. AF_08/2016 | CHP | 18.32
95258 | MARTELO DEMOLIDOR PNEUMÁTICO MANUAL, 32 KG - CHP DIURNO. AF_09/2016 | CHP | 16.56
95264 | COMPACTADOR DE SOLOS DE PERCUSÃO (SOQUETE) COM MOTOR A GASOLINA, POTÊNCIA 3 CV - CHP DIURNO. AF_09/2016 | CHP | 3.7
95270 | RÉGUA VIBRATÓRIA DUPLA PARA CONCRETO, PESO DE 60KG, COMPRIMENTO 4 M, COM MOTOR A GASOLINA, POTÊNCIA 5,5 HP - CHP DIURNO. AF_09/2016 | CHP | 5.38
95276 | POLIDORA DE PISO (POLITRIZ), PESO DE 100KG, DIÂMETRO 450 MM, MOTOR ELÉTRICO, POTÊNCIA 4 HP - CHP DIURNO. AF_09/2016 | CHP | 2.56
95282 | DESEMPENADEIRA DE CONCRETO, PESO DE 75KG, 4 PÁS, MOTOR A GASOLINA, POTÊNCIA 5,5 HP - CHP DIURNO. AF_09/2016 | CHP | 5.36
95620 | PERFURATRIZ PNEUMATICA MANUAL DE PESO MEDIO, MARTELETE, 18KG, COMPRIMENTO MÁXIMO DE CURSO DE 6 M, DIAMETRO DO PISTAO DE 5,5 CM - CHP DIURNO. AF_11/2016 | CHP | 16.24
95631 | ROLO COMPACTADOR VIBRATORIO TANDEM, ACO LISO, POTENCIA 125 HP, PESO SEM/COM LASTRO 10,20/11,65 T, LARGURA DE TRABALHO 1,73 M - CHP DIURNO. AF_11/2016 | CHP | 131.92
95702 | PERFURATRIZ MANUAL, TORQUE MAXIMO 55 KGF.M, POTENCIA 5 CV, COM DIAMETRO MAXIMO 8 1/2" - CHP DIURNO. AF_11/2016 | CHP | 24.77
95708 | PERFURATRIZ SOBRE ESTEIRA, TORQUE MÁXIMO 600 KGF, POTÊNCIA ENTRE 50 E 60 HP, DIÂMETRO MÁXIMO 10 - CHP DIURNO. AF_11/2016 | CHP | 85.29
95714 | ESCAVADEIRA HIDRAULICA SOBRE ESTEIRA, COM GARRA GIRATORIA DE MANDIBULAS, PESO OPERACIONAL ENTRE 22,00 E 25,50 TON, POTENCIA LIQUIDA ENTRE 150 E 160 HP - CHP DIURNO. AF_11/2016 | CHP | 155.76
95720 | ESCAVADEIRA HIDRAULICA SOBRE ESTEIRA, EQUIPADA COM CLAMSHELL, COM CAPACIDADE DA CAÇAMBA ENTRE 1,20 E 1,50 M3, PESO OPERACIONAL ENTRE 20,00 E 22,00 TON, POTENCIA LIQUIDA ENTRE 150 E 160 HP - CHP DIURNO. AF_11/2016 | CHP | 153.56
95872 | GRUPO GERADOR COM CARENAGEM, MOTOR DIESEL POTÊNCIA STANDART ENTRE 250 E 260 KVA - CHP DIURNO. AF_12/2016 | CHP | 167.71
96013 | TRATOR DE PNEUS COM POTÊNCIA DE 122 CV, TRAÇÃO 4X4, COM VASSOURA MECÂNICA ACOPLADA - CHP DIURNO. AF_02/2017 | CHP | 104.51
96020 | TRATOR DE PNEUS COM POTÊNCIA DE 122 CV, TRAÇÃO 4X4, COM GRADE DE DISCOS ACOPLADA - CHP DIURNO. AF_02/2017 | CHP | 104.25
96028 | TRATOR DE PNEUS COM POTÊNCIA DE 85 CV, TRAÇÃO 4X4, COM GRADE DE DISCOS ACOPLADA - CHP DIURNO. AF_02/2017 | CHP | 80.26
96035 | CAMINHÃO BASCULANTE 10 M3, TRUCADO, POTÊNCIA 230 CV, INCLUSIVE CAÇAMBA METÁLICA, COM DISTRIBUIDOR DE AGREGADOS ACOPLADO - CHP DIURNO. AF_02/2017 | CHP | 175.05
96157 | TRATOR DE PNEUS COM POTÊNCIA DE 85 CV, TRAÇÃO 4X4, COM VASSOURA MECÂNICA ACOPLADA - CHP DIURNO. AF_03/2017 | CHP | 80.52
96158 | MINICARREGADEIRA SOBRE RODAS POTENCIA 47HP CAPACIDADE OPERACAO 646 KG, COM VASSOURA MECÂNICA ACOPLADA - CHP DIURNO. AF_03/2017 | CHP | 79.38
96245 | MINIESCAVADEIRA SOBRE ESTEIRAS, POTENCIA LIQUIDA DE *30* HP, PESO OPERACIONAL DE *3.500* KG - CHP DIURNO. AF_04/2017 | CHP | 67.2
96303 | PERFURATRIZ ROTATIVA SOBRE ESTEIRA, TORQUE MAXIMO 2500 KGM, POTENCIA 110 HP, MOTOR DIESEL- CHP DIURNO. AF_05/2017 | CHP | 148.91
96309 | COMPRESSOR DE AR, VAZAO DE 10 PCM, RESERVATORIO 100 L, PRESSAO DE TRABALHO ENTRE 6,9 E 9,7 BAR, POTENCIA 2 HP, TENSAO 110/220 V - CHP DIURNO. AF_05/2017 | CHP | 0.89
96463 | ROLO COMPACTADOR DE PNEUS, ESTATICO, PRESSAO VARIAVEL, POTENCIA 110 HP, PESO SEM/COM LASTRO 10,8/27 T, LARGURA DE ROLAGEM 2,30 M - CHP DIURNO. AF_06/2017 | CHP | 130.47
98764 | INVERSOR DE SOLDA MONOFÁSICO DE 160 A, POTÊNCIA DE 5400 W, TENSÃO DE 220 V, PARA SOLDA COM ELETRODOS DE 2,0 A 4,0 MM E PROCESSO TIG - CHP DIURNO. AF_06/2018 | CHP | 2.55
5632 | ESCAVADEIRA HIDRÁULICA SOBRE ESTEIRAS, CAÇAMBA 0,80 M3, PESO OPERACIONAL 17 T, POTENCIA BRUTA 111 HP - CHI DIURNO. AF_06/2014 | CHI | 45.28
5679 | RETROESCAVADEIRA SOBRE RODAS COM CARREGADEIRA, TRAÇÃO 4X4, POTÊNCIA LÍQ. 88 HP, CAÇAMBA CARREG. CAP. MÍN. 1 M3, CAÇAMBA RETRO CAP. 0,26 M3, PESO OPERACIONAL MÍN. 6.674 KG, PROFUNDIDADE ESCAVAÇÃO MÁX. 4,37 M - CHI DIURNO. AF_06/2014 | CHI | 34.88
5681 | RETROESCAVADEIRA SOBRE RODAS COM CARREGADEIRA, TRAÇÃO 4X2, POTÊNCIA LÍQ. 79 HP, CAÇAMBA CARREG. CAP. MÍN. 1 M3, CAÇAMBA RETRO CAP. 0,20 M3, PESO OPERACIONAL MÍN. 6.570 KG, PROFUNDIDADE ESCAVAÇÃO MÁX. 4,37 M - CHI DIURNO. AF_06/2014 | CHI | 33.24
5685 | ROLO COMPACTADOR VIBRATÓRIO DE UM CILINDRO AÇO LISO, POTÊNCIA 80 HP, PESO OPERACIONAL MÁXIMO 8,1 T, IMPACTO DINÂMICO 16,15 / 9,5 T, LARGURA DE TRABALHO 1,68 M - CHI DIURNO. AF_06/2014 | CHI | 33.72
5690 | GRADE DE DISCO CONTROLE REMOTO REBOCÁVEL, COM 24 DISCOS 24 X 6 MM COM PNEUS PARA TRANSPORTE - CHI DIURNO. AF_06/2014 | CHI | 2.06
5806 | MOTOBOMBA CENTRÍFUGA, MOTOR A GASOLINA, POTÊNCIA 5,42 HP, BOCAIS 1 1/2" X 1", DIÂMETRO ROTOR 143 MM HM/Q = 6 MCA / 16,8 M3/H A 38 MCA / 6,6 M3/H - CHI DIURNO. AF_06/2014 | CHI | 0.17
5826 | CAMINHÃO TOCO, PBT 16.000 KG, CARGA ÚTIL MÁX. 10.685 KG, DIST. ENTRE EIXOS 4,8 M, POTÊNCIA 189 CV, INCLUSIVE CARROCERIA FIXA ABERTA DE MADEIRA P/ TRANSPORTE GERAL DE CARGA SECA, DIMEN. APROX. 2,5 X 7,00 X 0,50 M - CHI DIURNO. AF_06/2014 | CHI | 26.07
5829 | USINA DE CONCRETO FIXA, CAPACIDADE NOMINAL DE 90 A 120 M3/H, SEM SILO - CHI DIURNO. AF_07/2016 | CHI | 107.51
5837 | VIBROACABADORA DE ASFALTO SOBRE ESTEIRAS, LARGURA DE PAVIMENTAÇÃO 1,90 M A 5,30 M, POTÊNCIA 105 HP CAPACIDADE 450 T/H - CHI DIURNO. AF_11/2014 | CHI | 88.99
5841 | VASSOURA MECÂNICA REBOCÁVEL COM ESCOVA CILÍNDRICA, LARGURA ÚTIL DE VARRIMENTO DE 2,44 M - CHI DIURNO. AF_06/2014 | CHI | 2.37
5845 | TRATOR DE PNEUS, POTÊNCIA 122 CV, TRAÇÃO 4X4, PESO COM LASTRO DE 4.510 KG - CHI DIURNO. AF_06/2014 | CHI | 30.47
5849 | TRATOR DE ESTEIRAS, POTÊNCIA 170 HP, PESO OPERACIONAL 19 T, CAÇAMBA 5,2 M3 - CHI DIURNO. AF_06/2014 | CHI | 46.11
5853 | TRATOR DE ESTEIRAS, POTÊNCIA 150 HP, PESO OPERACIONAL 16,7 T, COM RODA MOTRIZ ELEVADA E LÂMINA 3,18 M3 - CHI DIURNO. AF_06/2014 | CHI | 46.28
5857 | TRATOR DE ESTEIRAS, POTÊNCIA 347 HP, PESO OPERACIONAL 38,5 T, COM LÂMINA 8,70 M3 - CHI DIURNO. AF_06/2014 | CHI | 109.42
5865 | ROLO COMPACTADOR VIBRATÓRIO REBOCÁVEL, CILINDRO DE AÇO LISO, POTÊNCIA DE TRAÇÃO DE 65 CV, PESO 4,7 T, IMPACTO DINÂMICO 18,3 T, LARGURA DE TRABALHO 1,67 M - CHI DIURNO. AF_02/2016 | CHI | 5.55
5869 | ROLO COMPACTADOR VIBRATÓRIO TANDEM AÇO LISO, POTÊNCIA 58 HP, PESO SEM/COM LASTRO 6,5 / 9,4 T, LARGURA DE TRABALHO 1,2 M - CHI DIURNO. AF_06/2014 | CHI | 37.93
5877 | RETROESCAVADEIRA SOBRE RODAS COM CARREGADEIRA, TRAÇÃO 4X4, POTÊNCIA LÍQ. 72 HP, CAÇAMBA CARREG. CAP. MÍN. 0,79 M3, CAÇAMBA RETRO CAP. 0,18 M3, PESO OPERACIONAL MÍN. 7.140 KG, PROFUNDIDADE ESCAVAÇÃO MÁX. 4,50 M - CHI DIURNO. AF_06/2014 | CHI | 34.37
5881 | ROLO COMPACTADOR VIBRATÓRIO PÉ DE CARNEIRO, OPERADO POR CONTROLE REMOTO, POTÊNCIA 12,5 KW, PESO OPERACIONAL 1,675 T, LARGURA DE TRABALHO 0,85 M - CHI DIURNO. AF_02/2016 | CHI | 40.48
5884 | USINA DE LAMA ASFÁLTICA, PROD 30 A 50 T/H, SILO DE AGREGADO 7 M3, RESERVATÓRIOS PARA EMULSÃO E ÁGUA DE 2,3 M3 CADA, MISTURADOR TIPO PUG MILL A SER MONTADO SOBRE CAMINHÃO - CHI DIURNO. AF_10/2014 | CHI | 31.13
5892 | CAMINHÃO TOCO, PESO BRUTO TOTAL 14.300 KG, CARGA ÚTIL MÁXIMA 9590 KG, DISTÂNCIA ENTRE EIXOS 4,76 M, POTÊNCIA 185 CV (NÃO INCLUI CARROCERIA) - CHI DIURNO. AF_06/2014 | CHI | 27.15
5896 | CAMINHÃO TOCO, PESO BRUTO TOTAL 16.000 KG, CARGA ÚTIL MÁXIMA DE 10.685 KG, DISTÂNCIA ENTRE EIXOS 4,80 M, POTÊNCIA 189 CV EXCLUSIVE CARROCERIA - CHI DIURNO. AF_06/2014 | CHI | 25.38
5903 | CAMINHÃO PIPA 10.000 L TRUCADO, PESO BRUTO TOTAL 23.000 KG, CARGA ÚTIL MÁXIMA 15.935 KG, DISTÂNCIA ENTRE EIXOS 4,8 M, POTÊNCIA 230 CV, INCLUSIVE TANQUE DE AÇO PARA TRANSPORTE DE ÁGUA - CHI DIURNO. AF_06/2014 | CHI | 31.95
5911 | ESPARGIDOR DE ASFALTO PRESSURIZADO COM TANQUE DE 2500 L, REBOCÁVEL COM MOTOR A GASOLINA POTÊNCIA 3,4 HP - CHI DIURNO. AF_07/2014 | CHI | 15.33
5923 | GRADE DE DISCO REBOCÁVEL COM 20 DISCOS 24" X 6 MM COM PNEUS PARA TRANSPORTE - CHI DIURNO. AF_06/2014 | CHI | 1.62
5930 | GUINDAUTO HIDRÁULICO, CAPACIDADE MÁXIMA DE CARGA 6200 KG, MOMENTO MÁXIMO DE CARGA 11,7 TM, ALCANCE MÁXIMO HORIZONTAL 9,70 M, INCLUSIVE CAMINHÃO TOCO PBT 16.000 KG, POTÊNCIA DE 189 CV - CHI DIURNO. AF_06/2014 | CHI | 30.26
5934 | MOTONIVELADORA POTÊNCIA BÁSICA LÍQUIDA (PRIMEIRA MARCHA) 125 HP, PESO BRUTO 13032 KG, LARGURA DA LÂMINA DE 3,7 M - CHI DIURNO. AF_06/2014 | CHI | 51.04
5942 | PÁ CARREGADEIRA SOBRE RODAS, POTÊNCIA LÍQUIDA 128 HP, CAPACIDADE DA CAÇAMBA 1,7 A 2,8 M3, PESO OPERACIONAL 11632 KG - CHI DIURNO. AF_06/2014 | CHI | 43.75
5946 | PÁ CARREGADEIRA SOBRE RODAS, POTÊNCIA 197 HP, CAPACIDADE DA CAÇAMBA 2,5 A 3,5 M3, PESO OPERACIONAL 18338 KG - CHI DIURNO. AF_06/2014 | CHI | 53
5952 | MARTELETE OU ROMPEDOR PNEUMÁTICO MANUAL, 28 KG, COM SILENCIADOR - CHI DIURNO. AF_07/2016 | CHI | 15.79
5954 | COMPRESSOR DE AR REBOCÁVEL, VAZÃO 189 PCM, PRESSÃO EFETIVA DE TRABALHO 102 PSI, MOTOR DIESEL, POTÊNCIA 63 CV - CHI DIURNO. AF_06/2015 | CHI | 2.42
5961 | CAMINHÃO BASCULANTE 6 M3, PESO BRUTO TOTAL 16.000 KG, CARGA ÚTIL MÁXIMA 13.071 KG, DISTÂNCIA ENTRE EIXOS 4,80 M, POTÊNCIA 230 CV INCLUSIVE CAÇAMBA METÁLICA - CHI DIURNO. AF_06/2014 | CHI | 30.74
6260 | CAMINHÃO PIPA 6.000 L, PESO BRUTO TOTAL 13.000 KG, DISTÂNCIA ENTRE EIXOS 4,80 M, POTÊNCIA 189 CV INCLUSIVE TANQUE DE AÇO PARA TRANSPORTE DE ÁGUA, CAPACIDADE 6 M3 - CHI DIURNO. AF_06/2014 | CHI | 28.41
6880 | ROLO COMPACTADOR DE PNEUS ESTÁTICO, PRESSÃO VARIÁVEL, POTÊNCIA 111 HP, PESO SEM/COM LASTRO 9,5 / 26 T, LARGURA DE TRABALHO 1,90 M - CHI DIURNO. AF_07/2014 | CHI | 44.09
7031 | TANQUE DE ASFALTO ESTACIONÁRIO COM SERPENTINA, CAPACIDADE 30.000 L - CHI DIURNO. AF_06/2014 | CHI | 3.36
7043 | MOTOBOMBA TRASH (PARA ÁGUA SUJA) AUTO ESCORVANTE, MOTOR GASOLINA DE 6,41 HP, DIÂMETROS DE SUCÇÃO X RECALQUE: 3" X 3", HM/Q = 10 MCA / 60 M3/H A 23 MCA / 0 M3/H - CHI DIURNO. AF_10/2014 | CHI | 0.21
7050 | ROLO COMPACTADOR PE DE CARNEIRO VIBRATORIO, POTENCIA 125 HP, PESO OPERACIONAL SEM/COM LASTRO 11,95 / 13,30 T, IMPACTO DINAMICO 38,5 / 22,5 T, LARGURA DE TRABALHO 2,15 M - CHI DIURNO. AF_06/2014 | CHI | 40.84
67827 | CAMINHÃO BASCULANTE 6 M3 TOCO, PESO BRUTO TOTAL 16.000 KG, CARGA ÚTIL MÁXIMA 11.130 KG, DISTÂNCIA ENTRE EIXOS 5,36 M, POTÊNCIA 185 CV, INCLUSIVE CAÇAMBA METÁLICA - CHI DIURNO. AF_06/2014 | CHI | 30.04
73395 | GRUPO GERADOR ESTACIONÁRIO, MOTOR DIESEL POTÊNCIA 170 KVA - CHI DIURNO. AF_02/2016 | CHI | 3.62
83766 | GRUPO DE SOLDAGEM COM GERADOR A DIESEL 60 CV PARA SOLDA ELÉTRICA, SOBRE 04 RODAS, COM MOTOR 4 CILINDROS 600 A - CHI DIURNO. AF_02/2016 | CHI | 26.22
84013 | ESCAVADEIRA HIDRÁULICA SOBRE ESTEIRAS, CAÇAMBA 0,80 M3, PESO OPERACIONAL 17,8 T, POTÊNCIA LÍQUIDA 110 HP - CHI DIURNO. AF_10/2014 | CHI | 44.11
87446 | BETONEIRA CAPACIDADE NOMINAL 400 L, CAPACIDADE DE MISTURA 310 L, MOTOR A DIESEL POTÊNCIA 5,0 HP, SEM CARREGADOR - CHI DIURNO. AF_06/2014 | CHI | 0.3
88392 | MISTURADOR DE ARGAMASSA, EIXO HORIZONTAL, CAPACIDADE DE MISTURA 300 KG, MOTOR ELÉTRICO POTÊNCIA 5 CV - CHI DIURNO. AF_06/2014 | CHI | 0.6
88398 | MISTURADOR DE ARGAMASSA, EIXO HORIZONTAL, CAPACIDADE DE MISTURA 600 KG, MOTOR ELÉTRICO POTÊNCIA 7,5 CV - CHI DIURNO. AF_06/2014 | CHI | 0.72
88404 | MISTURADOR DE ARGAMASSA, EIXO HORIZONTAL, CAPACIDADE DE MISTURA 160 KG, MOTOR ELÉTRICO POTÊNCIA 3 CV - CHI DIURNO. AF_06/2014 | CHI | 0.56
88430 | PROJETOR DE ARGAMASSA, CAPACIDADE DE PROJEÇÃO 1,5 M3/H, ALCANCE DE 30 ATÉ 60 M, MOTOR ELÉTRICO POTÊNCIA 7,5 HP - CHI DIURNO. AF_06/2014 | CHI | 3.73
88438 | PROJETOR DE ARGAMASSA, CAPACIDADE DE PROJEÇÃO 2 M3/H, ALCANCE ATÉ 50 M, MOTOR ELÉTRICO POTÊNCIA 7,5 HP - CHI DIURNO. AF_06/2014 | CHI | 4.95
88831 | BETONEIRA CAPACIDADE NOMINAL DE 400 L, CAPACIDADE DE MISTURA 280 L, MOTOR ELÉTRICO TRIFÁSICO POTÊNCIA DE 2 CV, SEM CARREGADOR - CHI DIURNO. AF_10/2014 | CHI | 0.22
88844 | TRATOR DE ESTEIRAS, POTÊNCIA 125 HP, PESO OPERACIONAL 12,9 T, COM LÂMINA 2,7 M3 - CHI DIURNO. AF_10/2014 | CHI | 40.94
88908 | ESCAVADEIRA HIDRÁULICA SOBRE ESTEIRAS, CAÇAMBA 1,20 M3, PESO OPERACIONAL 21 T, POTÊNCIA BRUTA 155 HP - CHI DIURNO. AF_06/2014 | CHI | 48.12
89022 | BOMBA SUBMERSÍVEL ELÉTRICA TRIFÁSICA, POTÊNCIA 2,96 HP, Ø ROTOR 144 MM SEMI-ABERTO, BOCAL DE SAÍDA Ø 2, HM/Q = 2 MCA / 38,8 M3/H A 28 MCA / 5 M3/H - CHI DIURNO. AF_06/2014 | CHI | 0.28
89027 | TANQUE DE ASFALTO ESTACIONÁRIO COM MAÇARICO, CAPACIDADE 20.000 L - CHI DIURNO. AF_06/2014 | CHI | 2.73
89031 | TRATOR DE ESTEIRAS, POTÊNCIA 100 HP, PESO OPERACIONAL 9,4 T, COM LÂMINA 2,19 M3 - CHI DIURNO. AF_06/2014 | CHI | 39.94
89036 | TRATOR DE PNEUS, POTÊNCIA 85 CV, TRAÇÃO 4X4, PESO COM LASTRO DE 4.675 KG - CHI DIURNO. AF_06/2014 | CHI | 27.28
89218 | BATE-ESTACAS POR GRAVIDADE, POTÊNCIA DE 160 HP, PESO DO MARTELO ATÉ 3 TONELADAS - CHI DIURNO. AF_11/2014 | CHI | 63.33
89226 | BETONEIRA CAPACIDADE NOMINAL DE 600 L, CAPACIDADE DE MISTURA 360 L, MOTOR ELÉTRICO TRIFÁSICO POTÊNCIA DE 4 CV, SEM CARREGADOR - CHI DIURNO. AF_11/2014 | CHI | 0.93
89235 | FRESADORA DE ASFALTO A FRIO SOBRE RODAS, LARGURA FRESAGEM DE 1,0 M, POTÊNCIA 208 HP - CHI DIURNO. AF_11/2014 | CHI | 113.45
89243 | FRESADORA DE ASFALTO A FRIO SOBRE RODAS, LARGURA FRESAGEM DE 2,0 M, POTÊNCIA 550 HP - CHI DIURNO. AF_11/2014 | CHI | 239.41
89251 | RECICLADORA DE ASFALTO A FRIO SOBRE RODAS, LARGURA FRESAGEM DE 2,0 M, POTÊNCIA 422 HP - CHI DIURNO. AF_11/2014 | CHI | 210.54
89258 | VIBROACABADORA DE ASFALTO SOBRE ESTEIRAS, LARGURA DE PAVIMENTAÇÃO 2,13 M A 4,55 M, POTÊNCIA 100 HP, CAPACIDADE 400 T/H - CHI DIURNO. AF_11/2014 | CHI | 76.38
89273 | GUINDASTE HIDRÁULICO AUTOPROPELIDO, COM LANÇA TELESCÓPICA 28,80 M, CAPACIDADE MÁXIMA 30 T, POTÊNCIA 97 KW, TRAÇÃO 4 X 4 - CHI DIURNO. AF_11/2014 | CHI | 58.96
89279 | BETONEIRA CAPACIDADE NOMINAL DE 600 L, CAPACIDADE DE MISTURA 440 L, MOTOR A DIESEL POTÊNCIA 10 HP, COM CARREGADOR - CHI DIURNO. AF_11/2014 | CHI | 1.12
89877 | CAMINHÃO BASCULANTE 14 M3, COM CAVALO MECÂNICO DE CAPACIDADE MÁXIMA DE TRAÇÃO COMBINADO DE 36000 KG, POTÊNCIA 286 CV, INCLUSIVE SEMIREBOQUE COM CAÇAMBA METÁLICA - CHI DIURNO. AF_12/2014 | CHI | 40.2
89884 | CAMINHÃO BASCULANTE 18 M3, COM CAVALO MECÂNICO DE CAPACIDADE MÁXIMA DE TRAÇÃO COMBINADO DE 45000 KG, POTÊNCIA 330 CV, INCLUSIVE SEMIREBOQUE COM CAÇAMBA METÁLICA - CHI DIURNO. AF_12/2014 | CHI | 41.47
90587 | VIBRADOR DE IMERSÃO, DIÂMETRO DE PONTEIRA 45MM, MOTOR ELÉTRICO TRIFÁSICO POTÊNCIA DE 2 CV - CHI DIURNO. AF_06/2015 | CHI | 0.3
90626 | PERFURATRIZ MANUAL, TORQUE MÁXIMO 83 N.M, POTÊNCIA 5 CV, COM DIÂMETRO MÁXIMO 4" - CHI DIURNO. AF_06/2015 | CHI | 1.27
90632 | PERFURATRIZ SOBRE ESTEIRA, TORQUE MÁXIMO 600 KGF, PESO MÉDIO 1000 KG, POTÊNCIA 20 HP, DIÂMETRO MÁXIMO 10" - CHI DIURNO. AF_06/2015 | CHI | 43.29
90638 | MISTURADOR DUPLO HORIZONTAL DE ALTA TURBULÊNCIA, CAPACIDADE / VOLUME 2 X 500 LITROS, MOTORES ELÉTRICOS MÍNIMO 5 CV CADA, PARA NATA CIMENTO, ARGAMASSA E OUTROS - CHI DIURNO. AF_06/2015 | CHI | 2.86
90644 | BOMBA TRIPLEX, PARA INJEÇÃO DE NATA DE CIMENTO, VAZÃO MÁXIMA DE 100 LITROS/MINUTO, PRESSÃO MÁXIMA DE 70 BAR - CHI DIURNO. AF_06/2015 | CHI | 4.28
90651 | BOMBA CENTRÍFUGA MONOESTÁGIO COM MOTOR ELÉTRICO MONOFÁSICO, POTÊNCIA 15 HP, DIÂMETRO DO ROTOR 173 MM, HM/Q = 30 MCA / 90 M3/H A 45 MCA / 55 M3/H - CHI DIURNO. AF_06/2015 | CHI | 0.61
90657 | BOMBA DE PROJEÇÃO DE CONCRETO SECO, POTÊNCIA 10 CV, VAZÃO 3 M3/H - CHI DIURNO. AF_06/2015 | CHI | 2.79
90663 | BOMBA DE PROJEÇÃO DE CONCRETO SECO, POTÊNCIA 10 CV, VAZÃO 6 M3/H - CHI DIURNO. AF_06/2015 | CHI | 2.99
90669 | PROJETOR PNEUMÁTICO DE ARGAMASSA PARA CHAPISCO E REBOCO COM RECIPIENTE ACOPLADO, TIPO CANEQUINHA, COM COMPRESSOR DE AR REBOCÁVEL VAZÃO 89 PCM E MOTOR DIESEL DE 20 CV - CHI DIURNO. AF_06/2015 | CHI | 3.79
90675 | PERFURATRIZ COM TORRE METÁLICA PARA EXECUÇÃO DE ESTACA HÉLICE CONTÍNUA, PROFUNDIDADE MÁXIMA DE 30 M, DIÂMETRO MÁXIMO DE 800 MM, POTÊNCIA INSTALADA DE 268 HP, MESA ROTATIVA COM TORQUE MÁXIMO DE 170 KNM - CHI DIURNO. AF_06/2015 | CHI | 136.28
90681 | PERFURATRIZ HIDRÁULICA SOBRE CAMINHÃO COM TRADO CURTO ACOPLADO, PROFUNDIDADE MÁXIMA DE 20 M, DIÂMETRO MÁXIMO DE 1500 MM, POTÊNCIA INSTALADA DE 137 HP, MESA ROTATIVA COM TORQUE MÁXIMO DE 30 KNM - CHI DIURNO. AF_06/2015 | CHI | 83.52
90687 | MANIPULADOR TELESCÓPICO, POTÊNCIA DE 85 HP, CAPACIDADE DE CARGA DE 3.500 KG, ALTURA MÁXIMA DE ELEVAÇÃO DE 12,3 M - CHI DIURNO. AF_06/2015 | CHI | 48.41
90693 | MINICARREGADEIRA SOBRE RODAS, POTÊNCIA LÍQUIDA DE 47 HP, CAPACIDADE NOMINAL DE OPERAÇÃO DE 646 KG - CHI DIURNO. AF_06/2015 | CHI | 34.34
90965 | COMPRESSOR DE AR REBOCÁVEL, VAZÃO 89 PCM, PRESSÃO EFETIVA DE TRABALHO 102 PSI, MOTOR DIESEL, POTÊNCIA 20 CV - CHI DIURNO. AF_06/2015 | CHI | 3.23
90973 | COMPRESSOR DE AR REBOCAVEL, VAZÃO 250 PCM, PRESSAO DE TRABALHO 102 PSI, MOTOR A DIESEL POTÊNCIA 81 CV - CHI DIURNO. AF_06/2015 | CHI | 3.24
90982 | COMPRESSOR DE AR REBOCÁVEL, VAZÃO 748 PCM, PRESSÃO EFETIVA DE TRABALHO 102 PSI, MOTOR DIESEL, POTÊNCIA 210 CV - CHI DIURNO. AF_06/2015 | CHI | 8.25
91001 | COMPRESSOR DE AR REBOCAVEL, VAZÃO 400 PCM, PRESSAO DE TRABALHO 102 PSI, MOTOR A DIESEL POTÊNCIA 110 CV - CHI DIURNO. AF_06/2015 | CHI | 3.85
91032 | CAMINHÃO TRUCADO (C/ TERCEIRO EIXO) ELETRÔNICO - POTÊNCIA 231CV - PBT = 22000KG - DIST. ENTRE EIXOS 5170 MM - INCLUI CARROCERIA FIXA ABERTA DE MADEIRA - CHI DIURNO. AF_06/2015 | CHI | 30.3
91278 | PLACA VIBRATÓRIA REVERSÍVEL COM MOTOR 4 TEMPOS A GASOLINA, FORÇA CENTRÍFUGA DE 25 KN (2500 KGF), POTÊNCIA 5,5 CV - CHI DIURNO. AF_08/2015 | CHI | 0.71
91285 | CORTADORA DE PISO COM MOTOR 4 TEMPOS A GASOLINA, POTÊNCIA DE 13 HP, COM DISCO DE CORTE DIAMANTADO SEGMENTADO PARA CONCRETO, DIÂMETRO DE 350 MM, FURO DE 1" (14 X 1") - CHI DIURNO. AF_08/2015 | CHI | 0.65
91387 | CAMINHÃO BASCULANTE 10 M3, TRUCADO CABINE SIMPLES, PESO BRUTO TOTAL 23.000 KG, CARGA ÚTIL MÁXIMA 15.935 KG, DISTÂNCIA ENTRE EIXOS 4,80 M, POTÊNCIA 230 CV INCLUSIVE CAÇAMBA METÁLICA - CHI DIURNO. AF_06/2014 | CHI | 32.74
91395 | CAMINHÃO TOCO, PBT 14.300 KG, CARGA ÚTIL MÁX. 9.710 KG, DIST. ENTRE EIXOS 3,56 M, POTÊNCIA 185 CV, INCLUSIVE CARROCERIA FIXA ABERTA DE MADEIRA P/ TRANSPORTE GERAL DE CARGA SECA, DIMEN. APROX. 2,50 X 6,50 X 0,50 M - CHI DIURNO. AF_06/2014 | CHI | 27.99
91486 | ESPARGIDOR DE ASFALTO PRESSURIZADO, TANQUE 6 M3 COM ISOLAÇÃO TÉRMICA, AQUECIDO COM 2 MAÇARICOS, COM BARRA ESPARGIDORA 3,60 M, MONTADO SOBRE CAMINHÃO TOCO, PBT 14.300 KG, POTÊNCIA 185 CV - CHI DIURNO. AF_08/2015 | CHI | 33.11
91534 | COMPACTADOR DE SOLOS DE PERCUSSÃO (SOQUETE) COM MOTOR A GASOLINA 4 TEMPOS, POTÊNCIA 4 CV - CHI DIURNO. AF_08/2015 | CHI | 18.44
91635 | GUINDAUTO HIDRÁULICO, CAPACIDADE MÁXIMA DE CARGA 6500 KG, MOMENTO MÁXIMO DE CARGA 5,8 TM, ALCANCE MÁXIMO HORIZONTAL 7,60 M, INCLUSIVE CAMINHÃO TOCO PBT 9.700 KG, POTÊNCIA DE 160 CV - CHI DIURNO. AF_08/2015 | CHI | 29.01
91646 | CAMINHÃO DE TRANSPORTE DE MATERIAL ASFÁLTICO 30.000 L, COM CAVALO MECÂNICO DE CAPACIDADE MÁXIMA DE TRAÇÃO COMBINADO DE 66.000 KG, POTÊNCIA 360 CV, INCLUSIVE TANQUE DE ASFALTO COM SERPENTINA - CHI DIURNO. AF_08/2015 | CHI | 48.46
91693 | SERRA CIRCULAR DE BANCADA COM MOTOR ELÉTRICO POTÊNCIA DE 5HP, COM COIFA PARA DISCO 10" - CHI DIURNO. AF_08/2015 | CHI | 17.45
92044 | DISTRIBUIDOR DE AGREGADOS REBOCAVEL, CAPACIDADE 1,9 M³, LARGURA DE TRABALHO 3,66 M - CHI DIURNO. AF_11/2015 | CHI | 4.58
92107 | CAMINHÃO PARA EQUIPAMENTO DE LIMPEZA A SUCÇÃO COM CAMINHÃO TRUCADO DE PESO BRUTO TOTAL 23000 KG, CARGA ÚTIL MÁXIMA 15935 KG, DISTÂNCIA ENTRE EIXOS 4,80 M, POTÊNCIA 230 CV, INCLUSIVE LIMPADORA A SUCÇÃO, TANQUE 12000 L - CHI DIURNO. AF_11/2015 | CHI | 33.84
92113 | PENEIRA ROTATIVA COM MOTOR ELÉTRICO TRIFÁSICO DE 2 CV, CILINDRO DE 1 M X 0,60 M, COM FUROS DE 3,17 MM - CHI DIURNO. AF_11/2015 | CHI | 0.66
92119 | DOSADOR DE AREIA, CAPACIDADE DE 26 LITROS - CHI DIURNO. AF_11/2015 | CHI | 0.07
92139 | CAMINHONETE COM MOTOR A DIESEL, POTÊNCIA 180 CV, CABINE DUPLA, 4X4 - CHI DIURNO. AF_11/2015 | CHI | 24.56
92146 | CAMINHONETE CABINE SIMPLES COM MOTOR 1.6 FLEX, CÂMBIO MANUAL, POTÊNCIA 101/104 CV, 2 PORTAS - CHI DIURNO. AF_11/2015 | CHI | 17.63
92243 | CAMINHÃO DE TRANSPORTE DE MATERIAL ASFÁLTICO 20.000 L, COM CAVALO MECÂNICO DE CAPACIDADE MÁXIMA DE TRAÇÃO COMBINADO DE 45.000 KG, POTÊNCIA 330 CV, INCLUSIVE TANQUE DE ASFALTO COM MAÇARICO - CHI DIURNO. AF_12/2015 | CHI | 40.95
92717 | APARELHO PARA CORTE E SOLDA OXI-ACETILENO SOBRE RODAS, INCLUSIVE CILINDROS E MAÇARICOS - CHI DIURNO. AF_12/2015 | CHI | 0.18
92961 | MÁQUINA EXTRUSORA DE CONCRETO PARA GUIAS E SARJETAS, MOTOR A DIESEL, POTÊNCIA 14 CV - CHI DIURNO. AF_12/2015 | CHI | 2.62
92967 | MARTELO PERFURADOR PNEUMÁTICO MANUAL, HASTE 25 X 75 MM, 21 KG - CHI DIURNO. AF_12/2015 | CHI | 15.83
93225 | PERFURATRIZ COM TORRE METÁLICA PARA EXECUÇÃO DE ESTACA HÉLICE CONTÍNUA, PROFUNDIDADE MÁXIMA DE 32 M, DIÂMETRO MÁXIMO DE 1000 MM, POTÊNCIA INSTALADA DE 350 HP, MESA ROTATIVA COM TORQUE MÁXIMO DE 263 KNM - CHI DIURNO. AF_01/2016 | CHI | 202.27
93234 | BETONEIRA CAPACIDADE NOMINAL 400 L, CAPACIDADE DE MISTURA 310 L, MOTOR A GASOLINA POTÊNCIA 5,5 HP, SEM CARREGADOR - CHI DIURNO. AF_02/2016 | CHI | 0.28
93244 | ROLO COMPACTADOR VIBRATÓRIO PÉ DE CARNEIRO PARA SOLOS, POTÊNCIA 80 HP, PESO OPERACIONAL SEM/COM LASTRO 7,4 / 8,8 T, LARGURA DE TRABALHO 1,68 M - CHI DIURNO. AF_02/2016 | CHI | 34.46
93274 | GRUA ASCENSIONAL, LANÇA DE 30 M, CAPACIDADE DE 1,0 T A 30 M, ALTURA ATÉ 39 M - CHI DIURNO. AF_03/2016 | CHI | 50.03
93282 | GUINCHO ELÉTRICO DE COLUNA, CAPACIDADE 400 KG, COM MOTO FREIO, MOTOR TRIFÁSICO DE 1,25 CV - CHI DIURNO. AF_03/2016 | CHI | 17
93288 | GUINDASTE HIDRÁULICO AUTOPROPELIDO, COM LANÇA TELESCÓPICA 40 M, CAPACIDADE MÁXIMA 60 T, POTÊNCIA 260 KW - CHI DIURNO. AF_03/2016 | CHI | 98.9
93403 | GUINDAUTO HIDRÁULICO, CAPACIDADE MÁXIMA DE CARGA 3300 KG, MOMENTO MÁXIMO DE CARGA 5,8 TM, ALCANCE MÁXIMO HORIZONTAL 7,60 M, INCLUSIVE CAMINHÃO TOCO PBT 16.000 KG, POTÊNCIA DE 189 CV - CHI DIURNO. AF_03/2016 | CHI | 29.01
93409 | MÁQUINA JATO DE PRESSAO PORTÁTIL PARA JATEAMENTO, CONTROLE AUTOMATICO REMOTO, CAMARA DE 1 SAIDA, CAPACIDADE 280 L, DIAMETRO 670 MM, BICO DE JATO CURTO VENTURI DE 5/16, MANGUEIRA DE 1 COM COMPRESSOR DE AR REBOCÁVEL VAZÃO 189 PCM E MOTOR DIESEL DE 63 CV- CHI DIURNO. AF_03/2016 | CHI | 26.81
93416 | GERADOR PORTÁTIL MONOFÁSICO, POTÊNCIA 5500 VA, MOTOR A GASOLINA, POTÊNCIA DO MOTOR 13 CV - CHI DIURNO. AF_03/2016 | CHI | 0.17
93422 | GRUPO GERADOR REBOCÁVEL, POTÊNCIA 66 KVA, MOTOR A DIESEL - CHI DIURNO. AF_03/2016 | CHI | 2.28
93428 | GRUPO GERADOR ESTACIONÁRIO, POTÊNCIA 150 KVA, MOTOR A DIESEL- CHI DIURNO. AF_03/2016 | CHI | 3.23
93434 | USINA DE MISTURA ASFÁLTICA À QUENTE, TIPO CONTRA FLUXO, PROD 40 A 80 TON/HORA - CHI DIURNO. AF_03/2016 | CHI | 151.85
93440 | USINA DE ASFALTO À FRIO, CAPACIDADE DE 40 A 60 TON/HORA, ELÉTRICA POTÊNCIA 30 CV - CHI DIURNO. AF_03/2016 | CHI | 70.77
95122 | USINA MISTURADORA DE SOLOS, CAPACIDADE DE 200 A 500 TON/H, POTENCIA 75KW - CHI DIURNO. AF_07/2016 | CHI | 110.24
95128 | DISTRIBUIDOR DE AGREGADOS AUTOPROPELIDO, CAP 3 M3, A DIESEL, POTÊNCIA 176CV - CHI DIURNO. AF_07/2016 | CHI | 31.09
95140 | TALHA MANUAL DE CORRENTE, CAPACIDADE DE 2 TON. COM ELEVAÇÃO DE 3 M - CHI DIURNO. AF_07/2016 | CHI | 0.04
95213 | GRUA ASCENCIONAL, LANÇA DE 42 M, CAPACIDADE DE 1,5 T A 30 M, ALTURA ATÉ 39 M - CHI DIURNO. AF_08/2016 | CHI | 54.6
95219 | PULVERIZADOR DE TINTA ELÉTRICO/MÁQUINA DE PINTURA AIRLESS, VAZÃO 2 L/MIN - CHI DIURNO. AF_08/2016 | CHI | 17.68
95259 | MARTELO DEMOLIDOR PNEUMÁTICO MANUAL, 32 KG - CHI DIURNO. AF_09/2016 | CHI | 15.69
95265 | COMPACTADOR DE SOLOS DE PERCUSÃO (SOQUETE) COM MOTOR A GASOLINA, POTÊNCIA 3 CV - CHI DIURNO. AF_09/2016 | CHI | 0.82
95271 | RÉGUA VIBRATÓRIA DUPLA PARA CONCRETO, PESO DE 60KG, COMPRIMENTO 4 M, COM MOTOR A GASOLINA, POTÊNCIA 5,5 HP - CHI DIURNO. AF_09/2016 | CHI | 0.75
95277 | POLIDORA DE PISO (POLITRIZ), PESO DE 100KG, DIÂMETRO 450 MM, MOTOR ELÉTRICO, POTÊNCIA 4 HP - CHI DIURNO. AF_09/2016 | CHI | 0.74
95283 | DESEMPENADEIRA DE CONCRETO, PESO DE 75KG, 4 PÁS, MOTOR A GASOLINA, POTÊNCIA 5,5 HP - CHI DIURNO. AF_09/2016 | CHI | 0.82
95621 | PERFURATRIZ PNEUMATICA MANUAL DE PESO MEDIO, MARTELETE, 18KG, COMPRIMENTO MÁXIMO DE CURSO DE 6 M, DIAMETRO DO PISTAO DE 5,5 CM - CHI DIURNO. AF_11/2016 | CHI | 15.53
95632 | ROLO COMPACTADOR VIBRATORIO TANDEM, ACO LISO, POTENCIA 125 HP, PESO SEM/COM LASTRO 10,20/11,65 T, LARGURA DE TRABALHO 1,73 M - CHI DIURNO. AF_11/2016 | CHI | 42.85
95703 | PERFURATRIZ MANUAL, TORQUE MAXIMO 55 KGF.M, POTENCIA 5 CV, COM DIAMETRO MAXIMO 8 1/2" - CHI DIURNO. AF_11/2016 | CHI | 20.22
95709 | PERFURATRIZ SOBRE ESTEIRA, TORQUE MÁXIMO 600 KGF, POTÊNCIA ENTRE 50 E 60 HP, DIÂMETRO MÁXIMO 10 - CHI DIURNO. AF_11/2016 | CHI | 42.2
95715 | ESCAVADEIRA HIDRAULICA SOBRE ESTEIRA, COM GARRA GIRATORIA DE MANDIBULAS, PESO OPERACIONAL ENTRE 22,00 E 25,50 TON, POTENCIA LIQUIDA ENTRE 150 E 160 HP - CHI DIURNO. AF_11/2016 | CHI | 49.64
95721 | ESCAVADEIRA HIDRAULICA SOBRE ESTEIRA, EQUIPADA COM CLAMSHELL, COM CAPACIDADE DA CAÇAMBA ENTRE 1,20 E 1,50 M3, PESO OPERACIONAL ENTRE 20,00 E 22,00 TON, POTENCIA LIQUIDA ENTRE 150 E 160 HP - CHI DIURNO. AF_11/2016 | CHI | 48.54
95873 | GRUPO GERADOR COM CARENAGEM, MOTOR DIESEL POTÊNCIA STANDART ENTRE 250 E 260 KVA - CHI DIURNO. AF_12/2016 | CHI | 5.16
96014 | TRATOR DE PNEUS COM POTÊNCIA DE 122 CV, TRAÇÃO 4X4, COM VASSOURA MECÂNICA ACOPLADA - CHI DIURNO. AF_02/2017 | CHI | 32.74
96021 | TRATOR DE PNEUS COM POTÊNCIA DE 122 CV, TRAÇÃO 4X4, COM GRADE DE DISCOS ACOPLADA - CHI DIURNO. AF_02/2017 | CHI | 32.6
96029 | TRATOR DE PNEUS COM POTÊNCIA DE 85 CV, TRAÇÃO 4X4, COM GRADE DE DISCOS ACOPLADA - CHI DIURNO. AF_02/2017 | CHI | 29.41
96036 | CAMINHÃO BASCULANTE 10 M3, TRUCADO, POTÊNCIA 230 CV, INCLUSIVE CAÇAMBA METÁLICA, COM DISTRIBUIDOR DE AGREGADOS ACOPLADO - CHI DIURNO. AF_02/2017 | CHI | 35.75
96155 | TRATOR DE PNEUS COM POTÊNCIA DE 85 CV, TRAÇÃO 4X4, COM VASSOURA MECÂNICA ACOPLADA - CHI DIURNO. AF_02/2017 | CHI | 29.55
96156 | MINICARREGADEIRA SOBRE RODAS POTENCIA 47HP CAPACIDADE OPERACAO 646 KG, COM VASSOURA MECÂNICA ACOPLADA - CHI DIURNO. AF_03/2017 | CHI | 37.56
96159 | MÁQUINA DEMARCADORA DE FAIXA DE TRÁFEGO À FRIO, AUTOPROPELIDA, POTÊNCIA 38 HP - CHI DIURNO. AF_07/2016 | CHI | 43.65
96246 | MINIESCAVADEIRA SOBRE ESTEIRAS, POTENCIA LIQUIDA DE *30* HP, PESO OPERACIONAL DE *3.500* KG - CHI DIURNO. AF_04/2017 | CHI | 36.2
96302 | PERFURATRIZ ROTATIVA SOBRE ESTEIRA, TORQUE MAXIMO 2500 KGM, POTENCIA 110 HP, MOTOR DIESEL - CHI DIURNO. AF_05/2017 | CHI | 56.14
96308 | COMPRESSOR DE AR, VAZAO DE 10 PCM, RESERVATORIO 100 L, PRESSAO DE TRABALHO ENTRE 6,9 E 9,7 BAR POTENCIA 2 HP, TENSAO 110/220 V  CHI DIURNO. AF_05/2017 | CHI | 0.11
96464 | ROLO COMPACTADOR DE PNEUS, ESTATICO, PRESSAO VARIAVEL, POTENCIA 110 HP, PESO SEM/COM LASTRO 10,8/27 T, LARGURA DE ROLAGEM 2,30 M - CHI DIURNO. AF_06/2017 | CHI | 45.86
98765 | INVERSOR DE SOLDA MONOFÁSICO DE 160 A, POTÊNCIA DE 5400 W, TENSÃO DE 220 V, PARA SOLDA COM ELETRODOS DE 2,0 A 4,0 MM E PROCESSO TIG - CHI DIURNO. AF_06/2018 | CHI | 0.06
5089 | ROLO COMPACTADOR VIBRATÓRIO PÉ DE CARNEIRO PARA SOLOS, POTÊNCIA 80 HP, PESO OPERACIONAL SEM/COM LASTRO 7,4 / 8,8 T, LARGURA DE TRABALHO 1,68 M - MANUTENÇÃO. AF_02/2016 | H | 18.96
5627 | ESCAVADEIRA HIDRÁULICA SOBRE ESTEIRAS, CAÇAMBA 0,80 M3, PESO OPERACIONAL 17 T, POTENCIA BRUTA 111 HP - DEPRECIAÇÃO. AF_06/2014 | H | 20.16
5628 | ESCAVADEIRA HIDRÁULICA SOBRE ESTEIRAS, CAÇAMBA 0,80 M3, PESO OPERACIONAL 17 T, POTENCIA BRUTA 111 HP - JUROS. AF_06/2014 | H | 5.18
5629 | ESCAVADEIRA HIDRÁULICA SOBRE ESTEIRAS, CAÇAMBA 0,80 M3, PESO OPERACIONAL 17 T, POTENCIA BRUTA 111 HP - MANUTENÇÃO. AF_06/2014 | H | 25.2
5630 | ESCAVADEIRA HIDRÁULICA SOBRE ESTEIRAS, CAÇAMBA 0,80 M3, PESO OPERACIONAL 17 T, POTENCIA BRUTA 111 HP - MATERIAIS NA OPERAÇÃO. AF_06/2014 | H | 54.86
5658 | GRADE DE DISCO CONTROLE REMOTO REBOCÁVEL, COM 24 DISCOS 24 X 6 MM COM PNEUS PARA TRANSPORTE - MANUTENÇÃO. AF_06/2014 | H | 1.13
5664 | RETROESCAVADEIRA SOBRE RODAS COM CARREGADEIRA, TRAÇÃO 4X4, POTÊNCIA LÍQ. 88 HP, CAÇAMBA CARREG. CAP. MÍN. 1 M3, CAÇAMBA RETRO CAP. 0,26 M3, PESO OPERACIONAL MÍN. 6.674 KG, PROFUNDIDADE ESCAVAÇÃO MÁX. 4,37 M - MANUTENÇÃO. AF_06/2014 | H | 14.87
5667 | RETROESCAVADEIRA SOBRE RODAS COM CARREGADEIRA, TRAÇÃO 4X2, POTÊNCIA LÍQ. 79 HP, CAÇAMBA CARREG. CAP. MÍN. 1 M3, CAÇAMBA RETRO CAP. 0,20 M3, PESO OPERACIONAL MÍN. 6.570 KG, PROFUNDIDADE ESCAVAÇÃO MÁX. 4,37 M - MANUTENÇÃO. AF_06/2014 | H | 13.22
5668 | RETROESCAVADEIRA SOBRE RODAS COM CARREGADEIRA, TRAÇÃO 4X2, POTÊNCIA LÍQ. 79 HP, CAÇAMBA CARREG. CAP. MÍN. 1 M3, CAÇAMBA RETRO CAP. 0,20 M3, PESO OPERACIONAL MÍN. 6.570 KG, PROFUNDIDADE ESCAVAÇÃO MÁX. 4,37 M - MATERIAIS NA OPERAÇÃO. AF_06/2014 | H | 41.98
5674 | ROLO COMPACTADOR VIBRATÓRIO DE UM CILINDRO AÇO LISO, POTÊNCIA 80 HP, PESO OPERACIONAL MÁXIMO 8,1 T, IMPACTO DINÂMICO 16,15 / 9,5 T, LARGURA DE TRABALHO 1,68 M - MANUTENÇÃO. AF_06/2014 | H | 18.24
5692 | MOTOBOMBA CENTRÍFUGA, MOTOR A GASOLINA, POTÊNCIA 5,42 HP, BOCAIS 1 1/2" X 1", DIÂMETRO ROTOR 143 MM HM/Q = 6 MCA / 16,8 M3/H A 38 MCA / 6,6 M3/H - MANUTENÇÃO. AF_06/2014 | H | 0.15
5693 | MOTOBOMBA CENTRÍFUGA, MOTOR A GASOLINA, POTÊNCIA 5,42 HP, BOCAIS 1 1/2" X 1", DIÂMETRO ROTOR 143 MM HM/Q = 6 MCA / 16,8 M3/H A 38 MCA / 6,6 M3/H - MATERIAIS NA OPERAÇÃO. AF_06/2014 | H | 3.97
5695 | CAMINHÃO BASCULANTE 6 M3, PESO BRUTO TOTAL 16.000 KG, CARGA ÚTIL MÁXIMA 13.071 KG, DISTÂNCIA ENTRE EIXOS 4,80 M, POTÊNCIA 230 CV INCLUSIVE CAÇAMBA METÁLICA - MANUTENÇÃO. AF_06/2014 | H | 20.57
5703 | USINA DE CONCRETO FIXA, CAPACIDADE NOMINAL DE 90 A 120 M3/H, SEM SILO - MATERIAIS NA OPERAÇÃO. AF_07/2016 | H | 12.61
5705 | CAMINHÃO TOCO, PBT 16.000 KG, CARGA ÚTIL MÁX. 10.685 KG, DIST. ENTRE EIXOS 4,8 M, POTÊNCIA 189 CV, INCLUSIVE CARROCERIA FIXA ABERTA DE MADEIRA P/ TRANSPORTE GERAL DE CARGA SECA, DIMEN. APROX. 2,5 X 7,00 X 0,50 M - MANUTENÇÃO. AF_06/2014 | H | 12.83
5707 | USINA MISTURADORA DE SOLOS, CAPACIDADE DE 200 A 500 TON/H, POTENCIA 75KW - MANUTENÇÃO. AF_07/2016 | H | 41.26
5710 | VIBROACABADORA DE ASFALTO SOBRE ESTEIRAS, LARGURA DE PAVIMENTAÇÃO 1,90 M A 5,30 M, POTÊNCIA 105 HP CAPACIDADE 450 T/H - MANUTENÇÃO. AF_11/2014 | H | 83.59
5711 | VIBROACABADORA DE ASFALTO SOBRE ESTEIRAS, LARGURA DE PAVIMENTAÇÃO 1,90 M A 5,30 M, POTÊNCIA 105 HP CAPACIDADE 450 T/H - MATERIAIS NA OPERAÇÃO. AF_11/2014 | H | 51.88
5714 | TRATOR DE PNEUS, POTÊNCIA 85 CV, TRAÇÃO 4X4, PESO COM LASTRO DE 4.675 KG - MANUTENÇÃO. AF_06/2014 | H | 7.57
5715 | TRATOR DE PNEUS, POTÊNCIA 85 CV, TRAÇÃO 4X4, PESO COM LASTRO DE 4.675 KG - MATERIAIS NA OPERAÇÃO. AF_06/2014 | H | 41.43
5718 | TRATOR DE ESTEIRAS, POTÊNCIA 170 HP, PESO OPERACIONAL 19 T, CAÇAMBA 5,2 M3 - MATERIAIS NA OPERAÇÃO. AF_06/2014 | H | 84.01
5721 | TRATOR DE ESTEIRAS, POTÊNCIA 150 HP, PESO OPERACIONAL 16,7 T, COM RODA MOTRIZ ELEVADA E LÂMINA 3,18 M3 - MATERIAIS NA OPERAÇÃO. AF_06/2014 | H | 74.11
5722 | TRATOR DE ESTEIRAS, POTÊNCIA 347 HP, PESO OPERACIONAL 38,5 T, COM LÂMINA 8,70 M3 - MATERIAIS NA OPERAÇÃO. AF_06/2014 | H | 171.48
5724 | TRATOR DE ESTEIRAS, POTÊNCIA 100 HP, PESO OPERACIONAL 9,4 T, COM LÂMINA 2,19 M3 - MANUTENÇÃO. AF_06/2014 | H | 26.8
5727 | ROLO COMPACTADOR VIBRATÓRIO REBOCÁVEL, CILINDRO DE AÇO LISO, POTÊNCIA DE TRAÇÃO DE 65 CV, PESO 4,7 T, IMPACTO DINÂMICO 18,3 T, LARGURA DE TRABALHO 1,67 M - MANUTENÇÃO. AF_02/2016 | H | 5.5
5729 | ROLO COMPACTADOR VIBRATÓRIO TANDEM AÇO LISO, POTÊNCIA 58 HP, PESO SEM/COM LASTRO 6,5 / 9,4 T, LARGURA DE TRABALHO 1,2 M - MANUTENÇÃO. AF_06/2014 | H | 22.4
5730 | ROLO COMPACTADOR VIBRATÓRIO TANDEM AÇO LISO, POTÊNCIA 58 HP, PESO SEM/COM LASTRO 6,5 / 9,4 T, LARGURA DE TRABALHO 1,2 M - MATERIAIS NA OPERAÇÃO. AF_06/2014 | H | 28.66
5735 | RETROESCAVADEIRA SOBRE RODAS COM CARREGADEIRA, TRAÇÃO 4X4, POTÊNCIA LÍQ. 72 HP, CAÇAMBA CARREG. CAP. MÍN. 0,79 M3, CAÇAMBA RETRO CAP. 0,18 M3, PESO OPERACIONAL MÍN. 7.140 KG, PROFUNDIDADE ESCAVAÇÃO MÁX. 4,50 M - MANUTENÇÃO. AF_06/2014 | H | 14.35
5736 | RETROESCAVADEIRA SOBRE RODAS COM CARREGADEIRA, TRAÇÃO 4X4, POTÊNCIA LÍQ. 72 HP, CAÇAMBA CARREG. CAP. MÍN. 0,79 M3, CAÇAMBA RETRO CAP. 0,18 M3, PESO OPERACIONAL MÍN. 7.140 KG, PROFUNDIDADE ESCAVAÇÃO MÁX. 4,50 M - MATERIAIS NA OPERAÇÃO. AF_06/2014 | H | 38.52
5738 | ROLO COMPACTADOR VIBRATÓRIO PÉ DE CARNEIRO, OPERADO POR CONTROLE REMOTO, POTÊNCIA 12,5 KW, PESO OPERACIONAL 1,675 T, LARGURA DE TRABALHO 0,85 M - DEPRECIAÇÃO. AF_02/2016 | H | 19.92
5739 | ROLO COMPACTADOR VIBRATÓRIO PÉ DE CARNEIRO, OPERADO POR CONTROLE REMOTO, POTÊNCIA 12,5 KW, PESO OPERACIONAL 1,675 T, LARGURA DE TRABALHO 0,85 M - MANUTENÇÃO. AF_02/2016 | H | 24.92
5741 | USINA DE LAMA ASFÁLTICA, PROD 30 A 50 T/H, SILO DE AGREGADO 7 M3, RESERVATÓRIOS PARA EMULSÃO E ÁGUA DE 2,3 M3 CADA, MISTURADOR TIPO PUG MILL A SER MONTADO SOBRE CAMINHÃO - MANUTENÇÃO. AF_10/2014 | H | 25.26
5742 | USINA DE LAMA ASFÁLTICA, PROD 30 A 50 T/H, SILO DE AGREGADO 7 M3, RESERVATÓRIOS PARA EMULSÃO E ÁGUA DE 2,3 M3 CADA, MISTURADOR TIPO PUG MILL A SER MONTADO SOBRE CAMINHÃO - MATERIAIS NA OPERAÇÃO. AF_10/2014 | H | 16.08
5747 | CAMINHÃO PIPA 6.000 L, PESO BRUTO TOTAL 13.000 KG, DISTÂNCIA ENTRE EIXOS 4,80 M, POTÊNCIA 189 CV INCLUSIVE TANQUE DE AÇO PARA TRANSPORTE DE ÁGUA, CAPACIDADE 6 M3 - MATERIAIS NA OPERAÇÃO. AF_06/2014 | H | 92.14
5751 | CAMINHÃO TOCO, PESO BRUTO TOTAL 14.300 KG, CARGA ÚTIL MÁXIMA 9590 KG, DISTÂNCIA ENTRE EIXOS 4,76 M, POTÊNCIA 185 CV (NÃO INCLUI CARROCERIA) - MANUTENÇÃO. AF_06/2014 | H | 14.17
5754 | CAMINHÃO TOCO, PESO BRUTO TOTAL 16.000 KG, CARGA ÚTIL MÁXIMA DE 10.685 KG, DISTÂNCIA ENTRE EIXOS 4,80 M, POTÊNCIA 189 CV EXCLUSIVE CARROCERIA - MANUTENÇÃO. AF_06/2014 | H | 11.94
5763 | CAMINHÃO PIPA 10.000 L TRUCADO, PESO BRUTO TOTAL 23.000 KG, CARGA ÚTIL MÁXIMA 15.935 KG, DISTÂNCIA ENTRE EIXOS 4,8 M, POTÊNCIA 230 CV, INCLUSIVE TANQUE DE AÇO PARA TRANSPORTE DE ÁGUA - MANUTENÇÃO. AF_06/2014 | H | 20.25
5765 | ESPARGIDOR DE ASFALTO PRESSURIZADO COM TANQUE DE 2500 L, REBOCÁVEL COM MOTOR A GASOLINA POTÊNCIA 3,4 HP - MANUTENÇÃO. AF_07/2014 | H | 1.78
5766 | ESPARGIDOR DE ASFALTO PRESSURIZADO COM TANQUE DE 2500 L, REBOCÁVEL COM MOTOR A GASOLINA POTÊNCIA 3,4 HP - MATERIAIS NA OPERAÇÃO. AF_07/2014 | H | 2.5
5779 | MOTONIVELADORA POTÊNCIA BÁSICA LÍQUIDA (PRIMEIRA MARCHA) 125 HP, PESO BRUTO 13032 KG, LARGURA DA LÂMINA DE 3,7 M - MANUTENÇÃO. AF_06/2014 | H | 34.43
5787 | PÁ CARREGADEIRA SOBRE RODAS, POTÊNCIA 197 HP, CAPACIDADE DA CAÇAMBA 2,5 A 3,5 M3, PESO OPERACIONAL 18338 KG - MATERIAIS NA OPERAÇÃO. AF_06/2014 | H | 97.33
5797 | COMPRESSOR DE AR REBOCÁVEL, VAZÃO 189 PCM, PRESSÃO EFETIVA DE TRABALHO 102 PSI, MOTOR DIESEL, POTÊNCIA 63 CV - MANUTENÇÃO. AF_06/2015 | H | 2.4
5800 | BOMBA SUBMERSÍVEL ELÉTRICA TRIFÁSICA, POTÊNCIA 2,96 HP, Ø ROTOR 144 MM SEMI-ABERTO, BOCAL DE SAÍDA Ø 2, HM/Q = 2 MCA / 38,8 M3/H A 28 MCA / 5 M3/H - MANUTENÇÃO. AF_06/2014 | H | 0.25
7032 | TANQUE DE ASFALTO ESTACIONÁRIO COM SERPENTINA, CAPACIDADE 30.000 L - DEPRECIAÇÃO. AF_06/2014 | H | 2.4
7033 | TANQUE DE ASFALTO ESTACIONÁRIO COM SERPENTINA, CAPACIDADE 30.000 L - JUROS. AF_06/2014 | H | 0.96
7034 | TANQUE DE ASFALTO ESTACIONÁRIO COM SERPENTINA, CAPACIDADE 30.000 L - MANUTENÇÃO. AF_06/2014 | H | 4.5
7035 | TANQUE DE ASFALTO ESTACIONÁRIO COM SERPENTINA, CAPACIDADE 30.000 L - MATERIAIS NA OPERAÇÃO. AF_06/2014 | H | 157.72
7038 | ROLO COMPACTADOR DE PNEUS ESTÁTICO, PRESSÃO VARIÁVEL, POTÊNCIA 111 HP, PESO SEM/COM LASTRO 9,5 / 26 T, LARGURA DE TRABALHO 1,90 M - DEPRECIAÇÃO. AF_07/2014 | H | 22.78
7039 | ROLO COMPACTADOR DE PNEUS ESTÁTICO, PRESSÃO VARIÁVEL, POTÊNCIA 111 HP, PESO SEM/COM LASTRO 9,5 / 26 T, LARGURA DE TRABALHO 1,90 M - JUROS. AF_07/2014 | H | 5.98
7040 | ROLO COMPACTADOR DE PNEUS ESTÁTICO, PRESSÃO VARIÁVEL, POTÊNCIA 111 HP, PESO SEM/COM LASTRO 9,5 / 26 T, LARGURA DE TRABALHO 1,90 M - MANUTENÇÃO. AF_07/2014 | H | 28.51
7044 | MOTOBOMBA TRASH (PARA ÁGUA SUJA) AUTO ESCORVANTE, MOTOR GASOLINA DE 6,41 HP, DIÂMETROS DE SUCÇÃO X RECALQUE: 3" X 3", HM/Q = 10 MCA / 60 M3/H A 23 MCA / 0 M3/H - DEPRECIAÇÃO. AF_10/2014 | H | 0.17
7045 | MOTOBOMBA TRASH (PARA ÁGUA SUJA) AUTO ESCORVANTE, MOTOR GASOLINA DE 6,41 HP, DIÂMETROS DE SUCÇÃO X RECALQUE: 3" X 3", HM/Q = 10 MCA / 60 M3/H A 23 MCA / 0 M3/H - JUROS. AF_10/2014 | H | 0.04
7046 | MOTOBOMBA TRASH (PARA ÁGUA SUJA) AUTO ESCORVANTE, MOTOR GASOLINA DE 6,41 HP, DIÂMETROS DE SUCÇÃO X RECALQUE: 3" X 3", HM/Q = 10 MCA / 60 M3/H A 23 MCA / 0 M3/H - MANUTENÇÃO. AF_10/2014 | H | 0.19
7047 | MOTOBOMBA TRASH (PARA ÁGUA SUJA) AUTO ESCORVANTE, MOTOR GASOLINA DE 6,41 HP, DIÂMETROS DE SUCÇÃO X RECALQUE: 3" X 3", HM/Q = 10 MCA / 60 M3/H A 23 MCA / 0 M3/H - MATERIAIS NA OPERAÇÃO. AF_10/2014 | H | 4.71
7051 | ROLO COMPACTADOR PE DE CARNEIRO VIBRATORIO, POTENCIA 125 HP, PESO OPERACIONAL SEM/COM LASTRO 11,95 / 13,30 T, IMPACTO DINAMICO 38,5 / 22,5 T, LARGURA DE TRABALHO 2,15 M - DEPRECIAÇÃO. AF_06/2014 | H | 20.21
7052 | ROLO COMPACTADOR PE DE CARNEIRO VIBRATORIO, POTENCIA 125 HP, PESO OPERACIONAL SEM/COM LASTRO 11,95 / 13,30 T, IMPACTO DINAMICO 38,5 / 22,5 T, LARGURA DE TRABALHO 2,15 M - JUROS. AF_06/2014 | H | 5.3
7053 | ROLO COMPACTADOR PE DE CARNEIRO VIBRATORIO, POTENCIA 125 HP, PESO OPERACIONAL SEM/COM LASTRO 11,95 / 13,30 T, IMPACTO DINAMICO 38,5 / 22,5 T, LARGURA DE TRABALHO 2,15 M - MANUTENÇÃO. AF_06/2014 | H | 25.29
7054 | ROLO COMPACTADOR PE DE CARNEIRO VIBRATORIO, POTENCIA 125 HP, PESO OPERACIONAL SEM/COM LASTRO 11,95 / 13,30 T, IMPACTO DINAMICO 38,5 / 22,5 T, LARGURA DE TRABALHO 2,15 M - MATERIAIS NA OPERAÇÃO. AF_06/2014 | H | 61.78
7058 | CAMINHÃO BASCULANTE 6 M3 TOCO, PESO BRUTO TOTAL 16.000 KG, CARGA ÚTIL MÁXIMA 11.130 KG, DISTÂNCIA ENTRE EIXOS 5,36 M, POTÊNCIA 185 CV, INCLUSIVE CAÇAMBA METÁLICA - DEPRECIAÇÃO. AF_06/2014 | H | 10.47
7059 | CAMINHÃO BASCULANTE 6 M3 TOCO, PESO BRUTO TOTAL 16.000 KG, CARGA ÚTIL MÁXIMA 11.130 KG, DISTÂNCIA ENTRE EIXOS 5,36 M, POTÊNCIA 185 CV, INCLUSIVE CAÇAMBA METÁLICA - JUROS. AF_06/2014 | H | 3.66
7060 | CAMINHÃO BASCULANTE 6 M3 TOCO, PESO BRUTO TOTAL 16.000 KG, CARGA ÚTIL MÁXIMA 11.130 KG, DISTÂNCIA ENTRE EIXOS 5,36 M, POTÊNCIA 185 CV, INCLUSIVE CAÇAMBA METÁLICA - MANUTENÇÃO. AF_06/2014 | H | 19.63
7061 | CAMINHÃO BASCULANTE 6 M3 TOCO, PESO BRUTO TOTAL 16.000 KG, CARGA ÚTIL MÁXIMA 11.130 KG, DISTÂNCIA ENTRE EIXOS 5,36 M, POTÊNCIA 185 CV, INCLUSIVE CAÇAMBA METÁLICA - MATERIAIS NA OPERAÇÃO. AF_06/2014 | H | 90.19
7063 | TRATOR DE PNEUS, POTÊNCIA 122 CV, TRAÇÃO 4X4, PESO COM LASTRO DE 4.510 KG - DEPRECIAÇÃO. AF_06/2014 | H | 9.45
7064 | TRATOR DE PNEUS, POTÊNCIA 122 CV, TRAÇÃO 4X4, PESO COM LASTRO DE 4.510 KG - JUROS. AF_06/2014 | H | 2.48
7065 | TRATOR DE PNEUS, POTÊNCIA 122 CV, TRAÇÃO 4X4, PESO COM LASTRO DE 4.510 KG - MANUTENÇÃO. AF_06/2014 | H | 10.34
7066 | TRATOR DE PNEUS, POTÊNCIA 122 CV, TRAÇÃO 4X4, PESO COM LASTRO DE 4.510 KG - MATERIAIS NA OPERAÇÃO. AF_06/2014 | H | 59.46
53786 | RETROESCAVADEIRA SOBRE RODAS COM CARREGADEIRA, TRAÇÃO 4X4, POTÊNCIA LÍQ. 88 HP, CAÇAMBA CARREG. CAP. MÍN. 1 M3, CAÇAMBA RETRO CAP. 0,26 M3, PESO OPERACIONAL MÍN. 6.674 KG, PROFUNDIDADE ESCAVAÇÃO MÁX. 4,37 M - MATERIAIS NA OPERAÇÃO. AF_06/2014 | H | 45.44
53788 | ROLO COMPACTADOR VIBRATÓRIO DE UM CILINDRO AÇO LISO, POTÊNCIA 80 HP, PESO OPERACIONAL MÁXIMO 8,1 T, IMPACTO DINÂMICO 16,15 / 9,5 T, LARGURA DE TRABALHO 1,68 M - MATERIAIS NA OPERAÇÃO. AF_06/2014 | H | 39.52
53792 | CAMINHÃO BASCULANTE 6 M3, PESO BRUTO TOTAL 16.000 KG, CARGA ÚTIL MÁXIMA 13.071 KG, DISTÂNCIA ENTRE EIXOS 4,80 M, POTÊNCIA 230 CV INCLUSIVE CAÇAMBA METÁLICA - MATERIAIS NA OPERAÇÃO. AF_06/2014 | H | 112.12
53794 | USINA DE CONCRETO FIXA, CAPACIDADE NOMINAL DE 90 A 120 M3/H, SEM SILO - MANUTENÇÃO. AF_07/2016 | H | 35
53797 | CAMINHÃO TOCO, PBT 16.000 KG, CARGA ÚTIL MÁX. 10.685 KG, DIST. ENTRE EIXOS 4,8 M, POTÊNCIA 189 CV, INCLUSIVE CARROCERIA FIXA ABERTA DE MADEIRA P/ TRANSPORTE GERAL DE CARGA SECA, DIMEN. APROX. 2,5 X 7,00 X 0,50 M - MATERIAIS NA OPERAÇÃO. AF_06/2014 | H | 92.14
53804 | VASSOURA MECÂNICA REBOCÁVEL COM ESCOVA CILÍNDRICA, LARGURA ÚTIL DE VARRIMENTO DE 2,44 M - MANUTENÇÃO. AF_06/2014 | H | 2.36
53806 | TRATOR DE ESTEIRAS, POTÊNCIA 170 HP, PESO OPERACIONAL 19 T, CAÇAMBA 5,2 M3 - MANUTENÇÃO. AF_06/2014 | H | 34.53
53810 | TRATOR DE ESTEIRAS, POTÊNCIA 150 HP, PESO OPERACIONAL 16,7 T, COM RODA MOTRIZ ELEVADA E LÂMINA 3,18 M3 - MANUTENÇÃO. AF_06/2014 | H | 34.75
53814 | TRATOR DE ESTEIRAS, POTÊNCIA 347 HP, PESO OPERACIONAL 38,5 T, COM LÂMINA 8,70 M3 - MANUTENÇÃO. AF_06/2014 | H | 113.82
53817 | TRATOR DE ESTEIRAS, POTÊNCIA 100 HP, PESO OPERACIONAL 9,4 T, COM LÂMINA 2,19 M3 - MATERIAIS NA OPERAÇÃO. AF_06/2014 | H | 49.42
53818 | ROLO COMPACTADOR VIBRATÓRIO REBOCÁVEL, CILINDRO DE AÇO LISO, POTÊNCIA DE TRAÇÃO DE 65 CV, PESO 4,7 T, IMPACTO DINÂMICO 18,3 T, LARGURA DE TRABALHO 1,67 M - DEPRECIAÇÃO. AF_02/2016 | H | 4.4
53827 | CAMINHÃO TOCO, PESO BRUTO TOTAL 14.300 KG, CARGA ÚTIL MÁXIMA 9590 KG, DISTÂNCIA ENTRE EIXOS 4,76 M, POTÊNCIA 185 CV (NÃO INCLUI CARROCERIA) - MATERIAIS NA OPERAÇÃO. AF_06/2014 | H | 90.19
53829 | CAMINHÃO TOCO, PESO BRUTO TOTAL 16.000 KG, CARGA ÚTIL MÁXIMA DE 10.685 KG, DISTÂNCIA ENTRE EIXOS 4,80 M, POTÊNCIA 189 CV EXCLUSIVE CARROCERIA - MATERIAIS NA OPERAÇÃO. AF_06/2014 | H | 92.14
53831 | CAMINHÃO PIPA 10.000 L TRUCADO, PESO BRUTO TOTAL 23.000 KG, CARGA ÚTIL MÁXIMA 15.935 KG, DISTÂNCIA ENTRE EIXOS 4,8 M, POTÊNCIA 230 CV, INCLUSIVE TANQUE DE AÇO PARA TRANSPORTE DE ÁGUA - MATERIAIS NA OPERAÇÃO. AF_06/2014 | H | 112.12
53840 | GRADE DE DISCO REBOCÁVEL COM 20 DISCOS 24" X 6 MM COM PNEUS PARA TRANSPORTE - DEPRECIAÇÃO. AF_06/2014 | H | 1.28
53841 | GRADE DE DISCO REBOCÁVEL COM 20 DISCOS 24" X 6 MM COM PNEUS PARA TRANSPORTE - MANUTENÇÃO. AF_06/2014 | H | 0.89
53849 | MOTONIVELADORA POTÊNCIA BÁSICA LÍQUIDA (PRIMEIRA MARCHA) 125 HP, PESO BRUTO 13032 KG, LARGURA DA LÂMINA DE 3,7 M - MATERIAIS NA OPERAÇÃO. AF_06/2014 | H | 61.78
53857 | PÁ CARREGADEIRA SOBRE RODAS, POTÊNCIA LÍQUIDA 128 HP, CAPACIDADE DA CAÇAMBA 1,7 A 2,8 M3, PESO OPERACIONAL 11632 KG - MANUTENÇÃO. AF_06/2014 | H | 23.8
53858 | PÁ CARREGADEIRA SOBRE RODAS, POTÊNCIA LÍQUIDA 128 HP, CAPACIDADE DA CAÇAMBA 1,7 A 2,8 M3, PESO OPERACIONAL 11632 KG - MATERIAIS NA OPERAÇÃO. AF_06/2014 | H | 63.25
53861 | PÁ CARREGADEIRA SOBRE RODAS, POTÊNCIA 197 HP, CAPACIDADE DA CAÇAMBA 2,5 A 3,5 M3, PESO OPERACIONAL 18338 KG - MANUTENÇÃO. AF_06/2014 | H | 33
53863 | MARTELETE OU ROMPEDOR PNEUMÁTICO MANUAL, 28 KG, COM SILENCIADOR - MANUTENÇÃO. AF_07/2016 | H | 0.98
53865 | COMPRESSOR DE AR REBOCÁVEL, VAZÃO 189 PCM, PRESSÃO EFETIVA DE TRABALHO 102 PSI, MOTOR DIESEL, POTÊNCIA 63 CV - MATERIAIS NA OPERAÇÃO. AF_06/2015 | H | 30.72
53866 | BOMBA SUBMERSÍVEL ELÉTRICA TRIFÁSICA, POTÊNCIA 2,96 HP, Ø ROTOR 144 MM SEMI-ABERTO, BOCAL DE SAÍDA Ø 2, HM/Q = 2 MCA / 38,8 M3/H A 28 MCA / 5 M3/H - MATERIAIS NA OPERAÇÃO. AF_06/2014 | H | 1.01
53882 | CAMINHÃO PIPA 6.000 L, PESO BRUTO TOTAL 13.000 KG, DISTÂNCIA ENTRE EIXOS 4,80 M, POTÊNCIA 189 CV INCLUSIVE TANQUE DE AÇO PARA TRANSPORTE DE ÁGUA, CAPACIDADE 6 M3 - MANUTENÇÃO. AF_06/2014 | H | 15.76
55263 | ROLO COMPACTADOR DE PNEUS ESTÁTICO, PRESSÃO VARIÁVEL, POTÊNCIA 111 HP, PESO SEM/COM LASTRO 9,5 / 26 T, LARGURA DE TRABALHO 1,90 M - MATERIAIS NA OPERAÇÃO. AF_07/2014 | H | 54.86
73303 | GRUPO GERADOR ESTACIONÁRIO, MOTOR DIESEL POTÊNCIA 170 KVA - DEPRECIAÇÃO. AF_02/2016 | H | 2.7
73307 | GRUPO GERADOR ESTACIONÁRIO, MOTOR DIESEL POTÊNCIA 170 KVA - MANUTENÇÃO. AF_02/2016 | H | 2.41
73309 | ROLO COMPACTADOR VIBRATÓRIO PÉ DE CARNEIRO PARA SOLOS, POTÊNCIA 80 HP, PESO OPERACIONAL SEM/COM LASTRO 7,4 / 8,8 T, LARGURA DE TRABALHO 1,68 M - DEPRECIAÇÃO. AF_02/2016 | H | 15.15
73311 | GRUPO GERADOR ESTACIONÁRIO, MOTOR DIESEL POTÊNCIA 170 KVA - MATERIAIS NA OPERAÇÃO. AF_02/2016 | H | 103.77
73313 | ROLO COMPACTADOR VIBRATÓRIO PÉ DE CARNEIRO PARA SOLOS, POTÊNCIA 80 HP, PESO OPERACIONAL SEM/COM LASTRO 7,4 / 8,8 T, LARGURA DE TRABALHO 1,68 M - JUROS. AF_02/2016 | H | 3.98
73315 | ROLO COMPACTADOR VIBRATÓRIO PÉ DE CARNEIRO PARA SOLOS, POTÊNCIA 80 HP, PESO OPERACIONAL SEM/COM LASTRO 7,4 / 8,8 T, LARGURA DE TRABALHO 1,68 M - MATERIAIS NA OPERAÇÃO. AF_02/2016 | H | 39.52
73335 | CAMINHÃO TOCO, PBT 14.300 KG, CARGA ÚTIL MÁX. 9.710 KG, DIST. ENTRE EIXOS 3,56 M, POTÊNCIA 185 CV, INCLUSIVE CARROCERIA FIXA ABERTA DE MADEIRA P/ TRANSPORTE GERAL DE CARGA SECA, DIMEN. APROX. 2,50 X 6,50 X 0,50 M - MANUTENÇÃO. AF_06/2014 | H | 15.25
73340 | CAMINHÃO TOCO, PBT 14.300 KG, CARGA ÚTIL MÁX. 9.710 KG, DIST. ENTRE EIXOS 3,56 M, POTÊNCIA 185 CV, INCLUSIVE CARROCERIA FIXA ABERTA DE MADEIRA P/ TRANSPORTE GERAL DE CARGA SECA, DIMEN. APROX. 2,50 X 6,50 X 0,50 M - MATERIAIS NA OPERAÇÃO. AF_06/2014 | H | 90.19
83361 | ESPARGIDOR DE ASFALTO PRESSURIZADO, TANQUE 6 M3 COM ISOLAÇÃO TÉRMICA, AQUECIDO COM 2 MAÇARICOS, COM BARRA ESPARGIDORA 3,60 M, MONTADO SOBRE CAMINHÃO TOCO, PBT 14.300 KG, POTÊNCIA 185 CV - MANUTENÇÃO. AF_08/2015 | H | 9.51
83761 | GRUPO DE SOLDAGEM COM GERADOR A DIESEL 60 CV PARA SOLDA ELÉTRICA, SOBRE 04 RODAS, COM MOTOR 4 CILINDROS 600 A - DEPRECIAÇÃO. AF_02/2016 | H | 5.77
83762 | GRUPO DE SOLDAGEM COM GERADOR A DIESEL 60 CV PARA SOLDA ELÉTRICA, SOBRE 04 RODAS, COM MOTOR 4 CILINDROS 600 A - MANUTENÇÃO. AF_02/2016 | H | 7.21
83763 | GRUPO DE SOLDAGEM COM GERADOR A DIESEL 60 CV PARA SOLDA ELÉTRICA, SOBRE 04 RODAS, COM MOTOR 4 CILINDROS 600 A - MATERIAIS NA OPERAÇÃO. AF_02/2016 | H | 29.25
83764 | GRUPO DE SOLDAGEM COM GERADOR A DIESEL 60 CV PARA SOLDA ELÉTRICA, SOBRE 04 RODAS, COM MOTOR 4 CILINDROS 600 A - JUROS. AF_02/2016 | H | 1.29
87026 | GRADE DE DISCO REBOCÁVEL COM 20 DISCOS 24" X 6 MM COM PNEUS PARA TRANSPORTE - JUROS. AF_06/2014 | H | 0.34
87441 | BETONEIRA CAPACIDADE NOMINAL 400 L, CAPACIDADE DE MISTURA 310 L, MOTOR A DIESEL POTÊNCIA 5,0 HP, SEM CARREGADOR - DEPRECIAÇÃO. AF_06/2014 | H | 0.25
87442 | BETONEIRA CAPACIDADE NOMINAL 400 L, CAPACIDADE DE MISTURA 310 L, MOTOR A DIESEL POTÊNCIA 5,0 HP, SEM CARREGADOR - JUROS. AF_06/2014 | H | 0.05
87443 | BETONEIRA CAPACIDADE NOMINAL 400 L, CAPACIDADE DE MISTURA 310 L, MOTOR A DIESEL POTÊNCIA 5,0 HP, SEM CARREGADOR - MANUTENÇÃO. AF_06/2014 | H | 0.23
87444 | BETONEIRA CAPACIDADE NOMINAL 400 L, CAPACIDADE DE MISTURA 310 L, MOTOR A DIESEL POTÊNCIA 5,0 HP, SEM CARREGADOR - MATERIAIS NA OPERAÇÃO. AF_06/2014 | H | 2.46
88387 | MISTURADOR DE ARGAMASSA, EIXO HORIZONTAL, CAPACIDADE DE MISTURA 300 KG, MOTOR ELÉTRICO POTÊNCIA 5 CV - DEPRECIAÇÃO. AF_06/2014 | H | 0.49
88389 | MISTURADOR DE ARGAMASSA, EIXO HORIZONTAL, CAPACIDADE DE MISTURA 300 KG, MOTOR ELÉTRICO POTÊNCIA 5 CV - JUROS. AF_06/2014 | H | 0.11
88390 | MISTURADOR DE ARGAMASSA, EIXO HORIZONTAL, CAPACIDADE DE MISTURA 300 KG, MOTOR ELÉTRICO POTÊNCIA 5 CV - MANUTENÇÃO. AF_06/2014 | H | 0.62
88391 | MISTURADOR DE ARGAMASSA, EIXO HORIZONTAL, CAPACIDADE DE MISTURA 300 KG, MOTOR ELÉTRICO POTÊNCIA 5 CV - MATERIAIS NA OPERAÇÃO. AF_06/2014 | H | 1.65
88394 | MISTURADOR DE ARGAMASSA, EIXO HORIZONTAL, CAPACIDADE DE MISTURA 600 KG, MOTOR ELÉTRICO POTÊNCIA 7,5 CV - DEPRECIAÇÃO. AF_06/2014 | H | 0.59
88395 | MISTURADOR DE ARGAMASSA, EIXO HORIZONTAL, CAPACIDADE DE MISTURA 600 KG, MOTOR ELÉTRICO POTÊNCIA 7,5 CV - JUROS. AF_06/2014 | H | 0.13
88396 | MISTURADOR DE ARGAMASSA, EIXO HORIZONTAL, CAPACIDADE DE MISTURA 600 KG, MOTOR ELÉTRICO POTÊNCIA 7,5 CV - MANUTENÇÃO. AF_06/2014 | H | 0.73
88397 | MISTURADOR DE ARGAMASSA, EIXO HORIZONTAL, CAPACIDADE DE MISTURA 600 KG, MOTOR ELÉTRICO POTÊNCIA 7,5 CV - MATERIAIS NA OPERAÇÃO. AF_06/2014 | H | 2.48
88400 | MISTURADOR DE ARGAMASSA, EIXO HORIZONTAL, CAPACIDADE DE MISTURA 160 KG, MOTOR ELÉTRICO POTÊNCIA 3 CV - DEPRECIAÇÃO. AF_06/2014 | H | 0.46
88401 | MISTURADOR DE ARGAMASSA, EIXO HORIZONTAL, CAPACIDADE DE MISTURA 160 KG, MOTOR ELÉTRICO POTÊNCIA 3 CV - JUROS. AF_06/2014 | H | 0.1
88402 | MISTURADOR DE ARGAMASSA, EIXO HORIZONTAL, CAPACIDADE DE MISTURA 160 KG, MOTOR ELÉTRICO POTÊNCIA 3 CV - MANUTENÇÃO. AF_06/2014 | H | 0.58
88403 | MISTURADOR DE ARGAMASSA, EIXO HORIZONTAL, CAPACIDADE DE MISTURA 160 KG, MOTOR ELÉTRICO POTÊNCIA 3 CV - MATERIAIS NA OPERAÇÃO. AF_06/2014 | H | 0.99
88419 | PROJETOR DE ARGAMASSA, CAPACIDADE DE PROJEÇÃO 1,5 M3/H, ALCANCE DE 30 ATÉ 60 M, MOTOR ELÉTRICO POTÊNCIA 7,5 HP - DEPRECIAÇÃO. AF_06/2014 | H | 3.05
88422 | PROJETOR DE ARGAMASSA, CAPACIDADE DE PROJEÇÃO 1,5 M3/H, ALCANCE DE 30 ATÉ 60 M, MOTOR ELÉTRICO POTÊNCIA 7,5 HP - JUROS. AF_06/2014 | H | 0.68
88425 | PROJETOR DE ARGAMASSA, CAPACIDADE DE PROJEÇÃO 1,5 M3/H, ALCANCE DE 30 ATÉ 60 M, MOTOR ELÉTRICO POTÊNCIA 7,5 HP - MANUTENÇÃO. AF_06/2014 | H | 3.33
88427 | PROJETOR DE ARGAMASSA, CAPACIDADE DE PROJEÇÃO 1,5 M3/H, ALCANCE DE 30 ATÉ 60 M, MOTOR ELÉTRICO POTÊNCIA 7,5 HP - MATERIAIS NA OPERAÇÃO. AF_06/2014 | H | 2.52
88434 | PROJETOR DE ARGAMASSA, CAPACIDADE DE PROJEÇÃO 2 M3/H, ALCANCE ATÉ 50 M, MOTOR ELÉTRICO POTÊNCIA 7,5 HP - DEPRECIAÇÃO. AF_06/2014 | H | 4.04
88435 | PROJETOR DE ARGAMASSA, CAPACIDADE DE PROJEÇÃO 2 M3/H, ALCANCE ATÉ 50 M, MOTOR ELÉTRICO POTÊNCIA 7,5 HP - JUROS. AF_06/2014 | H | 0.91
88436 | PROJETOR DE ARGAMASSA, CAPACIDADE DE PROJEÇÃO 2 M3/H, ALCANCE ATÉ 50 M, MOTOR ELÉTRICO POTÊNCIA 7,5 HP - MANUTENÇÃO. AF_06/2014 | H | 4.42
88437 | PROJETOR DE ARGAMASSA, CAPACIDADE DE PROJEÇÃO 2 M3/H, ALCANCE ATÉ 50 M, MOTOR ELÉTRICO POTÊNCIA 7,5 HP - MATERIAIS NA OPERAÇÃO. AF_06/2014 | H | 2.52
88569 | ESPARGIDOR DE ASFALTO PRESSURIZADO COM TANQUE DE 2500 L, REBOCÁVEL COM MOTOR A GASOLINA POTÊNCIA 3,4 HP - DEPRECIAÇÃO. AF_07/2014 | H | 2.28
88570 | ESPARGIDOR DE ASFALTO PRESSURIZADO COM TANQUE DE 2500 L, REBOCÁVEL COM MOTOR A GASOLINA POTÊNCIA 3,4 HP - JUROS. AF_07/2014 | H | 0.77
88826 | BETONEIRA CAPACIDADE NOMINAL DE 400 L, CAPACIDADE DE MISTURA 280 L, MOTOR ELÉTRICO TRIFÁSICO POTÊNCIA DE 2 CV, SEM CARREGADOR - DEPRECIAÇÃO. AF_10/2014 | H | 0.18
88827 | BETONEIRA CAPACIDADE NOMINAL DE 400 L, CAPACIDADE DE MISTURA 280 L, MOTOR ELÉTRICO TRIFÁSICO POTÊNCIA DE 2 CV, SEM CARREGADOR - JUROS. AF_10/2014 | H | 0.04
88828 | BETONEIRA CAPACIDADE NOMINAL DE 400 L, CAPACIDADE DE MISTURA 280 L, MOTOR ELÉTRICO TRIFÁSICO POTÊNCIA DE 2 CV, SEM CARREGADOR - MANUTENÇÃO. AF_10/2014 | H | 0.17
88829 | BETONEIRA CAPACIDADE NOMINAL DE 400 L, CAPACIDADE DE MISTURA 280 L, MOTOR ELÉTRICO TRIFÁSICO POTÊNCIA DE 2 CV, SEM CARREGADOR - MATERIAIS NA OPERAÇÃO. AF_10/2014 | H | 0.66
88832 | ESCAVADEIRA HIDRÁULICA SOBRE ESTEIRAS, CAÇAMBA 0,80 M3, PESO OPERACIONAL 17,8 T, POTÊNCIA LÍQUIDA 110 HP - DEPRECIAÇÃO. AF_10/2014 | H | 19.23
88834 | ESCAVADEIRA HIDRÁULICA SOBRE ESTEIRAS, CAÇAMBA 0,80 M3, PESO OPERACIONAL 17,8 T, POTÊNCIA LÍQUIDA 110 HP - JUROS. AF_10/2014 | H | 4.94
88835 | ESCAVADEIRA HIDRÁULICA SOBRE ESTEIRAS, CAÇAMBA 0,80 M3, PESO OPERACIONAL 17,8 T, POTÊNCIA LÍQUIDA 110 HP - MANUTENÇÃO. AF_10/2014 | H | 24.04
88836 | ESCAVADEIRA HIDRÁULICA SOBRE ESTEIRAS, CAÇAMBA 0,80 M3, PESO OPERACIONAL 17,8 T, POTÊNCIA LÍQUIDA 110 HP - MATERIAIS NA OPERAÇÃO. AF_10/2014 | H | 54.35
88839 | TRATOR DE ESTEIRAS, POTÊNCIA 125 HP, PESO OPERACIONAL 12,9 T, COM LÂMINA 2,7 M3 - DEPRECIAÇÃO. AF_10/2014 | H | 15.69
88840 | TRATOR DE ESTEIRAS, POTÊNCIA 125 HP, PESO OPERACIONAL 12,9 T, COM LÂMINA 2,7 M3 - JUROS. AF_10/2014 | H | 6.71
88841 | TRATOR DE ESTEIRAS, POTÊNCIA 125 HP, PESO OPERACIONAL 12,9 T, COM LÂMINA 2,7 M3 - MANUTENÇÃO. AF_10/2014 | H | 28.05
88842 | TRATOR DE ESTEIRAS, POTÊNCIA 125 HP, PESO OPERACIONAL 12,9 T, COM LÂMINA 2,7 M3 - MATERIAIS NA OPERAÇÃO. AF_10/2014 | H | 61.78
88847 | USINA DE LAMA ASFÁLTICA, PROD 30 A 50 T/H, SILO DE AGREGADO 7 M3, RESERVATÓRIOS PARA EMULSÃO E ÁGUA DE 2,3 M3 CADA, MISTURADOR TIPO PUG MILL A SER MONTADO SOBRE CAMINHÃO - DEPRECIAÇÃO. AF_10/2014 | H | 13.47
88848 | USINA DE LAMA ASFÁLTICA, PROD 30 A 50 T/H, SILO DE AGREGADO 7 M3, RESERVATÓRIOS PARA EMULSÃO E ÁGUA DE 2,3 M3 CADA, MISTURADOR TIPO PUG MILL A SER MONTADO SOBRE CAMINHÃO - JUROS. AF_10/2014 | H | 5.38
88853 | MOTOBOMBA CENTRÍFUGA, MOTOR A GASOLINA, POTÊNCIA 5,42 HP, BOCAIS 1 1/2" X 1", DIÂMETRO ROTOR 143 MM HM/Q = 6 MCA / 16,8 M3/H A 38 MCA / 6,6 M3/H - DEPRECIAÇÃO. AF_06/2014 | H | 0.14
88854 | MOTOBOMBA CENTRÍFUGA, MOTOR A GASOLINA, POTÊNCIA 5,42 HP, BOCAIS 1 1/2" X 1", DIÂMETRO ROTOR 143 MM HM/Q = 6 MCA / 16,8 M3/H A 38 MCA / 6,6 M3/H - JUROS. AF_06/2014 | H | 0.03
88855 | GRADE DE DISCO CONTROLE REMOTO REBOCÁVEL, COM 24 DISCOS 24 X 6 MM COM PNEUS PARA TRANSPORTE - DEPRECIAÇÃO. AF_06/2014 | H | 1.63
88856 | GRADE DE DISCO CONTROLE REMOTO REBOCÁVEL, COM 24 DISCOS 24 X 6 MM COM PNEUS PARA TRANSPORTE - JUROS. AF_06/2014 | H | 0.43
88857 | RETROESCAVADEIRA SOBRE RODAS COM CARREGADEIRA, TRAÇÃO 4X4, POTÊNCIA LÍQ. 88 HP, CAÇAMBA CARREG. CAP. MÍN. 1 M3, CAÇAMBA RETRO CAP. 0,26 M3, PESO OPERACIONAL MÍN. 6.674 KG, PROFUNDIDADE ESCAVAÇÃO MÁX. 4,37 M - DEPRECIAÇÃO. AF_06/2014 | H | 11.89
88858 | RETROESCAVADEIRA SOBRE RODAS COM CARREGADEIRA, TRAÇÃO 4X4, POTÊNCIA LÍQ. 88 HP, CAÇAMBA CARREG. CAP. MÍN. 1 M3, CAÇAMBA RETRO CAP. 0,26 M3, PESO OPERACIONAL MÍN. 6.674 KG, PROFUNDIDADE ESCAVAÇÃO MÁX. 4,37 M - JUROS. AF_06/2014 | H | 3.05
88859 | RETROESCAVADEIRA SOBRE RODAS COM CARREGADEIRA, TRAÇÃO 4X2, POTÊNCIA LÍQ. 79 HP, CAÇAMBA CARREG. CAP. MÍN. 1 M3, CAÇAMBA RETRO CAP. 0,20 M3, PESO OPERACIONAL MÍN. 6.570 KG, PROFUNDIDADE ESCAVAÇÃO MÁX. 4,37 M - DEPRECIAÇÃO. AF_06/2014 | H | 10.58
88860 | RETROESCAVADEIRA SOBRE RODAS COM CARREGADEIRA, TRAÇÃO 4X2, POTÊNCIA LÍQ. 79 HP, CAÇAMBA CARREG. CAP. MÍN. 1 M3, CAÇAMBA RETRO CAP. 0,20 M3, PESO OPERACIONAL MÍN. 6.570 KG, PROFUNDIDADE ESCAVAÇÃO MÁX. 4,37 M - JUROS. AF_06/2014 | H | 2.72
88900 | ESCAVADEIRA HIDRÁULICA SOBRE ESTEIRAS, CAÇAMBA 1,20 M3, PESO OPERACIONAL 21 T, POTÊNCIA BRUTA 155 HP - DEPRECIAÇÃO. AF_06/2014 | H | 22.42
88902 | ESCAVADEIRA HIDRÁULICA SOBRE ESTEIRAS, CAÇAMBA 1,20 M3, PESO OPERACIONAL 21 T, POTÊNCIA BRUTA 155 HP - JUROS. AF_06/2014 | H | 5.76
88903 | ESCAVADEIRA HIDRÁULICA SOBRE ESTEIRAS, CAÇAMBA 1,20 M3, PESO OPERACIONAL 21 T, POTÊNCIA BRUTA 155 HP - MANUTENÇÃO. AF_06/2014 | H | 28.03
88904 | ESCAVADEIRA HIDRÁULICA SOBRE ESTEIRAS, CAÇAMBA 1,20 M3, PESO OPERACIONAL 21 T, POTÊNCIA BRUTA 155 HP - MATERIAIS NA OPERAÇÃO. AF_06/2014 | H | 76.58
89009 | TRATOR DE ESTEIRAS, POTÊNCIA 150 HP, PESO OPERACIONAL 16,7 T, COM RODA MOTRIZ ELEVADA E LÂMINA 3,18 M3 - DEPRECIAÇÃO. AF_06/2014 | H | 19.43
89010 | TRATOR DE ESTEIRAS, POTÊNCIA 150 HP, PESO OPERACIONAL 16,7 T, COM RODA MOTRIZ ELEVADA E LÂMINA 3,18 M3 - JUROS. AF_06/2014 | H | 8.31
89011 | RETROESCAVADEIRA SOBRE RODAS COM CARREGADEIRA, TRAÇÃO 4X4, POTÊNCIA LÍQ. 72 HP, CAÇAMBA CARREG. CAP. MÍN. 0,79 M3, CAÇAMBA RETRO CAP. 0,18 M3, PESO OPERACIONAL MÍN. 7.140 KG, PROFUNDIDADE ESCAVAÇÃO MÁX. 4,50 M - DEPRECIAÇÃO. AF_06/2014 | H | 11.48
89012 | RETROESCAVADEIRA SOBRE RODAS COM CARREGADEIRA, TRAÇÃO 4X4, POTÊNCIA LÍQ. 72 HP, CAÇAMBA CARREG. CAP. MÍN. 0,79 M3, CAÇAMBA RETRO CAP. 0,18 M3, PESO OPERACIONAL MÍN. 7.140 KG, PROFUNDIDADE ESCAVAÇÃO MÁX. 4,50 M - JUROS. AF_06/2014 | H | 2.95
89013 | TRATOR DE ESTEIRAS, POTÊNCIA 347 HP, PESO OPERACIONAL 38,5 T, COM LÂMINA 8,70 M3 - DEPRECIAÇÃO. AF_06/2014 | H | 63.66
89014 | TRATOR DE ESTEIRAS, POTÊNCIA 347 HP, PESO OPERACIONAL 38,5 T, COM LÂMINA 8,70 M3 - JUROS. AF_06/2014 | H | 27.22
89015 | VASSOURA MECÂNICA REBOCÁVEL COM ESCOVA CILÍNDRICA, LARGURA ÚTIL DE VARRIMENTO DE 2,44 M - DEPRECIAÇÃO. AF_06/2014 | H | 1.89
89016 | VASSOURA MECÂNICA REBOCÁVEL COM ESCOVA CILÍNDRICA, LARGURA ÚTIL DE VARRIMENTO DE 2,44 M - JUROS. AF_06/2014 | H | 0.48
89017 | TRATOR DE ESTEIRAS, POTÊNCIA 170 HP, PESO OPERACIONAL 19 T, CAÇAMBA 5,2 M3 - DEPRECIAÇÃO. AF_06/2014 | H | 19.31
89018 | TRATOR DE ESTEIRAS, POTÊNCIA 170 HP, PESO OPERACIONAL 19 T, CAÇAMBA 5,2 M3 - JUROS. AF_06/2014 | H | 8.26
89019 | BOMBA SUBMERSÍVEL ELÉTRICA TRIFÁSICA, POTÊNCIA 2,96 HP, Ø ROTOR 144 MM SEMI-ABERTO, BOCAL DE SAÍDA Ø 2, HM/Q = 2 MCA / 38,8 M3/H A 28 MCA / 5 M3/H - DEPRECIAÇÃO. AF_06/2014 | H | 0.23
89020 | BOMBA SUBMERSÍVEL ELÉTRICA TRIFÁSICA, POTÊNCIA 2,96 HP, Ø ROTOR 144 MM SEMI-ABERTO, BOCAL DE SAÍDA Ø 2, HM/Q = 2 MCA / 38,8 M3/H A 28 MCA / 5 M3/H - JUROS. AF_06/2014 | H | 0.05
89023 | TANQUE DE ASFALTO ESTACIONÁRIO COM MAÇARICO, CAPACIDADE 20.000 L - DEPRECIAÇÃO. AF_06/2014 | H | 1.95
89024 | TANQUE DE ASFALTO ESTACIONÁRIO COM MAÇARICO, CAPACIDADE 20.000 L - JUROS. AF_06/2014 | H | 0.78
89025 | TANQUE DE ASFALTO ESTACIONÁRIO COM MAÇARICO, CAPACIDADE 20.000 L - MANUTENÇÃO. AF_06/2014 | H | 3.66
89026 | TANQUE DE ASFALTO ESTACIONÁRIO COM MAÇARICO, CAPACIDADE 20.000 L - MATERIAIS NA OPERAÇÃO. AF_06/2014 | H | 146.97
89029 | TRATOR DE ESTEIRAS, POTÊNCIA 100 HP, PESO OPERACIONAL 9,4 T, COM LÂMINA 2,19 M3 - DEPRECIAÇÃO. AF_06/2014 | H | 14.99
89030 | TRATOR DE ESTEIRAS, POTÊNCIA 100 HP, PESO OPERACIONAL 9,4 T, COM LÂMINA 2,19 M3 - JUROS. AF_06/2014 | H | 6.41
89033 | TRATOR DE PNEUS, POTÊNCIA 85 CV, TRAÇÃO 4X4, PESO COM LASTRO DE 4.675 KG - DEPRECIAÇÃO. AF_06/2014 | H | 6.92
89034 | TRATOR DE PNEUS, POTÊNCIA 85 CV, TRAÇÃO 4X4, PESO COM LASTRO DE 4.675 KG - JUROS. AF_06/2014 | H | 1.82
89128 | PÁ CARREGADEIRA SOBRE RODAS, POTÊNCIA LÍQUIDA 128 HP, CAPACIDADE DA CAÇAMBA 1,7 A 2,8 M3, PESO OPERACIONAL 11632 KG - DEPRECIAÇÃO. AF_06/2014 | H | 19.04
89129 | PÁ CARREGADEIRA SOBRE RODAS, POTÊNCIA LÍQUIDA 128 HP, CAPACIDADE DA CAÇAMBA 1,7 A 2,8 M3, PESO OPERACIONAL 11632 KG - JUROS. AF_06/2014 | H | 4.89
89130 | PÁ CARREGADEIRA SOBRE RODAS, POTÊNCIA 197 HP, CAPACIDADE DA CAÇAMBA 2,5 A 3,5 M3, PESO OPERACIONAL 18338 KG - DEPRECIAÇÃO. AF_06/2014 | H | 26.4
89131 | PÁ CARREGADEIRA SOBRE RODAS, POTÊNCIA 197 HP, CAPACIDADE DA CAÇAMBA 2,5 A 3,5 M3, PESO OPERACIONAL 18338 KG - JUROS. AF_06/2014 | H | 6.78
89210 | ROLO COMPACTADOR VIBRATÓRIO DE UM CILINDRO AÇO LISO, POTÊNCIA 80 HP, PESO OPERACIONAL MÁXIMO 8,1 T, IMPACTO DINÂMICO 16,15 / 9,5 T, LARGURA DE TRABALHO 1,68 M - DEPRECIAÇÃO. AF_06/2014 | H | 14.57
89211 | ROLO COMPACTADOR VIBRATÓRIO DE UM CILINDRO AÇO LISO, POTÊNCIA 80 HP, PESO OPERACIONAL MÁXIMO 8,1 T, IMPACTO DINÂMICO 16,15 / 9,5 T, LARGURA DE TRABALHO 1,68 M - JUROS. AF_06/2014 | H | 3.82
89212 | BATE-ESTACAS POR GRAVIDADE, POTÊNCIA DE 160 HP, PESO DO MARTELO ATÉ 3 TONELADAS - DEPRECIAÇÃO. AF_11/2014 | H | 17.6
89213 | BATE-ESTACAS POR GRAVIDADE, POTÊNCIA DE 160 HP, PESO DO MARTELO ATÉ 3 TONELADAS - JUROS. AF_11/2014 | H | 5.27
89214 | BATE-ESTACAS POR GRAVIDADE, POTÊNCIA DE 160 HP, PESO DO MARTELO ATÉ 3 TONELADAS - MANUTENÇÃO. AF_11/2014 | H | 16.52
89215 | BATE-ESTACAS POR GRAVIDADE, POTÊNCIA DE 160 HP, PESO DO MARTELO ATÉ 3 TONELADAS - MATERIAIS NA OPERAÇÃO. AF_11/2014 | H | 79.08
89221 | BETONEIRA CAPACIDADE NOMINAL DE 600 L, CAPACIDADE DE MISTURA 360 L, MOTOR ELÉTRICO TRIFÁSICO POTÊNCIA DE 4 CV, SEM CARREGADOR - DEPRECIAÇÃO. AF_11/2014 | H | 0.76
89222 | BETONEIRA CAPACIDADE NOMINAL DE 600 L, CAPACIDADE DE MISTURA 360 L, MOTOR ELÉTRICO TRIFÁSICO POTÊNCIA DE 4 CV, SEM CARREGADOR - JUROS. AF_11/2014 | H | 0.17
89223 | BETONEIRA CAPACIDADE NOMINAL DE 600 L, CAPACIDADE DE MISTURA 360 L, MOTOR ELÉTRICO TRIFÁSICO POTÊNCIA DE 4 CV, SEM CARREGADOR - MANUTENÇÃO. AF_11/2014 | H | 0.71
89224 | BETONEIRA CAPACIDADE NOMINAL DE 600 L, CAPACIDADE DE MISTURA 360 L, MOTOR ELÉTRICO TRIFÁSICO POTÊNCIA DE 4 CV, SEM CARREGADOR - MATERIAIS NA OPERAÇÃO. AF_11/2014 | H | 1.32
89228 | MOTONIVELADORA POTÊNCIA BÁSICA LÍQUIDA (PRIMEIRA MARCHA) 125 HP, PESO BRUTO 13032 KG, LARGURA DA LÂMINA DE 3,7 M - DEPRECIAÇÃO. AF_06/2014 | H | 21.42
89229 | MOTONIVELADORA POTÊNCIA BÁSICA LÍQUIDA (PRIMEIRA MARCHA) 125 HP, PESO BRUTO 13032 KG, LARGURA DA LÂMINA DE 3,7 M - JUROS. AF_06/2014 | H | 7.33
89230 | FRESADORA DE ASFALTO A FRIO SOBRE RODAS, LARGURA FRESAGEM DE 1,0 M, POTÊNCIA 208 HP - DEPRECIAÇÃO. AF_11/2014 | H | 72.53
89231 | FRESADORA DE ASFALTO A FRIO SOBRE RODAS, LARGURA FRESAGEM DE 1,0 M, POTÊNCIA 208 HP - JUROS. AF_11/2014 | H | 21.74
89232 | FRESADORA DE ASFALTO A FRIO SOBRE RODAS, LARGURA FRESAGEM DE 1,0 M, POTÊNCIA 208 HP - MANUTENÇÃO. AF_11/2014 | H | 129.38
89233 | FRESADORA DE ASFALTO A FRIO SOBRE RODAS, LARGURA FRESAGEM DE 1,0 M, POTÊNCIA 208 HP - MATERIAIS NA OPERAÇÃO. AF_11/2014 | H | 102.78
89236 | FRESADORA DE ASFALTO A FRIO SOBRE RODAS, LARGURA FRESAGEM DE 2,0 M, POTÊNCIA 550 HP - DEPRECIAÇÃO. AF_11/2014 | H | 169.44
89237 | FRESADORA DE ASFALTO A FRIO SOBRE RODAS, LARGURA FRESAGEM DE 2,0 M, POTÊNCIA 550 HP - JUROS. AF_11/2014 | H | 50.79
89238 | FRESADORA DE ASFALTO A FRIO SOBRE RODAS, LARGURA FRESAGEM DE 2,0 M, POTÊNCIA 550 HP - MANUTENÇÃO. AF_11/2014 | H | 302.23
89239 | FRESADORA DE ASFALTO A FRIO SOBRE RODAS, LARGURA FRESAGEM DE 2,0 M, POTÊNCIA 550 HP - MATERIAIS NA OPERAÇÃO. AF_11/2014 | H | 271.8
89240 | VIBROACABADORA DE ASFALTO SOBRE ESTEIRAS, LARGURA DE PAVIMENTAÇÃO 1,90 M A 5,30 M, POTÊNCIA 105 HP CAPACIDADE 450 T/H - DEPRECIAÇÃO. AF_11/2014 | H | 52
89241 | VIBROACABADORA DE ASFALTO SOBRE ESTEIRAS, LARGURA DE PAVIMENTAÇÃO 1,90 M A 5,30 M, POTÊNCIA 105 HP CAPACIDADE 450 T/H - JUROS. AF_11/2014 | H | 17.81
89246 | RECICLADORA DE ASFALTO A FRIO SOBRE RODAS, LARGURA FRESAGEM DE 2,0 M, POTÊNCIA 422 HP - DEPRECIAÇÃO. AF_11/2014 | H | 147.23
89247 | RECICLADORA DE ASFALTO A FRIO SOBRE RODAS, LARGURA FRESAGEM DE 2,0 M, POTÊNCIA 422 HP - JUROS. AF_11/2014 | H | 44.13
89248 | RECICLADORA DE ASFALTO A FRIO SOBRE RODAS, LARGURA FRESAGEM DE 2,0 M, POTÊNCIA 422 HP - MANUTENÇÃO. AF_11/2014 | H | 262.62
89249 | RECICLADORA DE ASFALTO A FRIO SOBRE RODAS, LARGURA FRESAGEM DE 2,0 M, POTÊNCIA 422 HP - MATERIAIS NA OPERAÇÃO. AF_11/2014 | H | 208.54
89253 | VIBROACABADORA DE ASFALTO SOBRE ESTEIRAS, LARGURA DE PAVIMENTAÇÃO 2,13 M A 4,55 M, POTÊNCIA 100 HP, CAPACIDADE 400 T/H - DEPRECIAÇÃO. AF_11/2014 | H | 42.61
89254 | VIBROACABADORA DE ASFALTO SOBRE ESTEIRAS, LARGURA DE PAVIMENTAÇÃO 2,13 M A 4,55 M, POTÊNCIA 100 HP, CAPACIDADE 400 T/H - JUROS. AF_11/2014 | H | 14.59
89255 | VIBROACABADORA DE ASFALTO SOBRE ESTEIRAS, LARGURA DE PAVIMENTAÇÃO 2,13 M A 4,55 M, POTÊNCIA 100 HP, CAPACIDADE 400 T/H - MANUTENÇÃO. AF_11/2014 | H | 68.5
89256 | VIBROACABADORA DE ASFALTO SOBRE ESTEIRAS, LARGURA DE PAVIMENTAÇÃO 2,13 M A 4,55 M, POTÊNCIA 100 HP, CAPACIDADE 400 T/H - MATERIAIS NA OPERAÇÃO. AF_11/2014 | H | 49.42
89259 | GUINDAUTO HIDRÁULICO, CAPACIDADE MÁXIMA DE CARGA 6200 KG, MOMENTO MÁXIMO DE CARGA 11,7 TM, ALCANCE MÁXIMO HORIZONTAL 9,70 M, INCLUSIVE CAMINHÃO TOCO PBT 16.000 KG, POTÊNCIA DE 189 CV - DEPRECIAÇÃO. AF_06/2014 | H | 9.27
89260 | GUINDAUTO HIDRÁULICO, CAPACIDADE MÁXIMA DE CARGA 6200 KG, MOMENTO MÁXIMO DE CARGA 11,7 TM, ALCANCE MÁXIMO HORIZONTAL 9,70 M, INCLUSIVE CAMINHÃO TOCO PBT 16.000 KG, POTÊNCIA DE 189 CV - JUROS. AF_06/2014 | H | 3.7
89262 | GUINDAUTO HIDRÁULICO, CAPACIDADE MÁXIMA DE CARGA 6200 KG, MOMENTO MÁXIMO DE CARGA 11,7 TM, ALCANCE MÁXIMO HORIZONTAL 9,70 M, INCLUSIVE CAMINHÃO TOCO PBT 16.000 KG, POTÊNCIA DE 189 CV - MANUTENÇÃO. AF_06/2014 | H | 17.4
89264 | CAMINHÃO TOCO, PBT 16.000 KG, CARGA ÚTIL MÁX. 10.685 KG, DIST. ENTRE EIXOS 4,8 M, POTÊNCIA 189 CV, INCLUSIVE CARROCERIA FIXA ABERTA DE MADEIRA P/ TRANSPORTE GERAL DE CARGA SECA, DIMEN. APROX. 2,5 X 7,00 X 0,50 M - DEPRECIAÇÃO. AF_06/2014 | H | 6.83
89265 | CAMINHÃO TOCO, PBT 16.000 KG, CARGA ÚTIL MÁX. 10.685 KG, DIST. ENTRE EIXOS 4,8 M, POTÊNCIA 189 CV, INCLUSIVE CARROCERIA FIXA ABERTA DE MADEIRA P/ TRANSPORTE GERAL DE CARGA SECA, DIMEN. APROX. 2,5 X 7,00 X 0,50 M - JUROS. AF_06/2014 | H | 2.73
89266 | CAMINHÃO TOCO, PBT 16.000 KG, CARGA ÚTIL MÁX. 10.685 KG, DIST. ENTRE EIXOS 4,8 M, POTÊNCIA 189 CV, INCLUSIVE CARROCERIA FIXA ABERTA DE MADEIRA P/ TRANSPORTE GERAL DE CARGA SECA, DIMEN. APROX. 2,5 X 7,00 X 0,50 M - IMPOSTOS E SEGUROS. AF_06/2014 | H | 0.54
89267 | GUINDASTE HIDRÁULICO AUTOPROPELIDO, COM LANÇA TELESCÓPICA 28,80 M, CAPACIDADE MÁXIMA 30 T, POTÊNCIA 97 KW, TRAÇÃO 4 X 4 - DEPRECIAÇÃO. AF_11/2014 | H | 30.63
89268 | GUINDASTE HIDRÁULICO AUTOPROPELIDO, COM LANÇA TELESCÓPICA 28,80 M, CAPACIDADE MÁXIMA 30 T, POTÊNCIA 97 KW, TRAÇÃO 4 X 4 - JUROS. AF_11/2014 | H | 10.49
89269 | GUINDASTE HIDRÁULICO AUTOPROPELIDO, COM LANÇA TELESCÓPICA 28,80 M, CAPACIDADE MÁXIMA 30 T, POTÊNCIA 97 KW, TRAÇÃO 4 X 4 - IMPOSTOS E SEGUROS. AF_11/2014 | H | 2.14
89270 | GUINDASTE HIDRÁULICO AUTOPROPELIDO, COM LANÇA TELESCÓPICA 28,80 M, CAPACIDADE MÁXIMA 30 T, POTÊNCIA 97 KW, TRAÇÃO 4 X 4 - MANUTENÇÃO. AF_11/2014 | H | 49.24
89271 | GUINDASTE HIDRÁULICO AUTOPROPELIDO, COM LANÇA TELESCÓPICA 28,80 M, CAPACIDADE MÁXIMA 30 T, POTÊNCIA 97 KW, TRAÇÃO 4 X 4 - MATERIAIS NA OPERAÇÃO. AF_11/2014 | H | 64.25
89274 | BETONEIRA CAPACIDADE NOMINAL DE 600 L, CAPACIDADE DE MISTURA 440 L, MOTOR A DIESEL POTÊNCIA 10 HP, COM CARREGADOR - DEPRECIAÇÃO. AF_11/2014 | H | 0.92
89275 | BETONEIRA CAPACIDADE NOMINAL DE 600 L, CAPACIDADE DE MISTURA 440 L, MOTOR A DIESEL POTÊNCIA 10 HP, COM CARREGADOR - JUROS. AF_11/2014 | H | 0.2
89276 | BETONEIRA CAPACIDADE NOMINAL DE 600 L, CAPACIDADE DE MISTURA 440 L, MOTOR A DIESEL POTÊNCIA 10 HP, COM CARREGADOR - MANUTENÇÃO. AF_11/2014 | H | 0.86
89277 | BETONEIRA CAPACIDADE NOMINAL DE 600 L, CAPACIDADE DE MISTURA 440 L, MOTOR A DIESEL POTÊNCIA 10 HP, COM CARREGADOR - MATERIAIS NA OPERAÇÃO. AF_11/2014 | H | 4.93
89280 | ROLO COMPACTADOR VIBRATÓRIO TANDEM AÇO LISO, POTÊNCIA 58 HP, PESO SEM/COM LASTRO 6,5 / 9,4 T, LARGURA DE TRABALHO 1,2 M - DEPRECIAÇÃO. AF_06/2014 | H | 17.9
89281 | ROLO COMPACTADOR VIBRATÓRIO TANDEM AÇO LISO, POTÊNCIA 58 HP, PESO SEM/COM LASTRO 6,5 / 9,4 T, LARGURA DE TRABALHO 1,2 M - JUROS. AF_06/2014 | H | 4.7
89870 | CAMINHÃO BASCULANTE 14 M3, COM CAVALO MECÂNICO DE CAPACIDADE MÁXIMA DE TRAÇÃO COMBINADO DE 36000 KG, POTÊNCIA 286 CV, INCLUSIVE SEMIREBOQUE COM CAÇAMBA METÁLICA - DEPRECIAÇÃO. AF_12/2014 | H | 17.62
89871 | CAMINHÃO BASCULANTE 14 M3, COM CAVALO MECÂNICO DE CAPACIDADE MÁXIMA DE TRAÇÃO COMBINADO DE 36000 KG, POTÊNCIA 286 CV, INCLUSIVE SEMIREBOQUE COM CAÇAMBA METÁLICA - JUROS. AF_12/2014 | H | 6.16
89872 | CAMINHÃO BASCULANTE 14 M3, COM CAVALO MECÂNICO DE CAPACIDADE MÁXIMA DE TRAÇÃO COMBINADO DE 36000 KG, POTÊNCIA 286 CV, INCLUSIVE SEMIREBOQUE COM CAÇAMBA METÁLICA - IMPOSTOS E SEGUROS. AF_12/2014 | H | 1.26
89873 | CAMINHÃO BASCULANTE 14 M3, COM CAVALO MECÂNICO DE CAPACIDADE MÁXIMA DE TRAÇÃO COMBINADO DE 36000 KG, POTÊNCIA 286 CV, INCLUSIVE SEMIREBOQUE COM CAÇAMBA METÁLICA - MANUTENÇÃO. AF_12/2014 | H | 33.03
89874 | CAMINHÃO BASCULANTE 14 M3, COM CAVALO MECÂNICO DE CAPACIDADE MÁXIMA DE TRAÇÃO COMBINADO DE 36000 KG, POTÊNCIA 286 CV, INCLUSIVE SEMIREBOQUE COM CAÇAMBA METÁLICA - MATERIAIS NA OPERAÇÃO. AF_12/2014 | H | 139.43
89878 | CAMINHÃO BASCULANTE 18 M3, COM CAVALO MECÂNICO DE CAPACIDADE MÁXIMA DE TRAÇÃO COMBINADO DE 45000 KG, POTÊNCIA 330 CV, INCLUSIVE SEMIREBOQUE COM CAÇAMBA METÁLICA - DEPRECIAÇÃO. AF_12/2014 | H | 18.5
89879 | CAMINHÃO BASCULANTE 18 M3, COM CAVALO MECÂNICO DE CAPACIDADE MÁXIMA DE TRAÇÃO COMBINADO DE 45000 KG, POTÊNCIA 330 CV, INCLUSIVE SEMIREBOQUE COM CAÇAMBA METÁLICA - JUROS. AF_12/2014 | H | 6.47
89880 | CAMINHÃO BASCULANTE 18 M3, COM CAVALO MECÂNICO DE CAPACIDADE MÁXIMA DE TRAÇÃO COMBINADO DE 45000 KG, POTÊNCIA 330 CV, INCLUSIVE SEMIREBOQUE COM CAÇAMBA METÁLICA - IMPOSTOS E SEGUROS. AF_12/2014 | H | 1.34
89881 | CAMINHÃO BASCULANTE 18 M3, COM CAVALO MECÂNICO DE CAPACIDADE MÁXIMA DE TRAÇÃO COMBINADO DE 45000 KG, POTÊNCIA 330 CV, INCLUSIVE SEMIREBOQUE COM CAÇAMBA METÁLICA - MANUTENÇÃO. AF_12/2014 | H | 34.7
89882 | CAMINHÃO BASCULANTE 18 M3, COM CAVALO MECÂNICO DE CAPACIDADE MÁXIMA DE TRAÇÃO COMBINADO DE 45000 KG, POTÊNCIA 330 CV, INCLUSIVE SEMIREBOQUE COM CAÇAMBA METÁLICA - MATERIAIS NA OPERAÇÃO. AF_12/2014 | H | 160.88
90582 | VIBRADOR DE IMERSÃO, DIÂMETRO DE PONTEIRA 45MM, MOTOR ELÉTRICO TRIFÁSICO POTÊNCIA DE 2 CV - DEPRECIAÇÃO. AF_06/2015 | H | 0.25
90583 | VIBRADOR DE IMERSÃO, DIÂMETRO DE PONTEIRA 45MM, MOTOR ELÉTRICO TRIFÁSICO POTÊNCIA DE 2 CV - JUROS. AF_06/2015 | H | 0.05
90584 | VIBRADOR DE IMERSÃO, DIÂMETRO DE PONTEIRA 45MM, MOTOR ELÉTRICO TRIFÁSICO POTÊNCIA DE 2 CV - MANUTENÇÃO. AF_06/2015 | H | 0.19
90585 | VIBRADOR DE IMERSÃO, DIÂMETRO DE PONTEIRA 45MM, MOTOR ELÉTRICO TRIFÁSICO POTÊNCIA DE 2 CV - MATERIAIS NA OPERAÇÃO. AF_06/2015 | H | 0.66
90621 | PERFURATRIZ MANUAL, TORQUE MÁXIMO 83 N.M, POTÊNCIA 5 CV, COM DIÂMETRO MÁXIMO 4" - DEPRECIAÇÃO. AF_06/2015 | H | 1.04
90622 | PERFURATRIZ MANUAL, TORQUE MÁXIMO 83 N.M, POTÊNCIA 5 CV, COM DIÂMETRO MÁXIMO 4" - JUROS. AF_06/2015 | H | 0.23
90623 | PERFURATRIZ MANUAL, TORQUE MÁXIMO 83 N.M, POTÊNCIA 5 CV, COM DIÂMETRO MÁXIMO 4" - MANUTENÇÃO. AF_06/2015 | H | 1.31
90624 | PERFURATRIZ MANUAL, TORQUE MÁXIMO 83 N.M, POTÊNCIA 5 CV, COM DIÂMETRO MÁXIMO 4" - MATERIAIS NA OPERAÇÃO. AF_06/2015 | H | 1.65
90627 | PERFURATRIZ SOBRE ESTEIRA, TORQUE MÁXIMO 600 KGF, PESO MÉDIO 1000 KG, POTÊNCIA 20 HP, DIÂMETRO MÁXIMO 10" - DEPRECIAÇÃO. AF_06/2015 | H | 20.52
90628 | PERFURATRIZ SOBRE ESTEIRA, TORQUE MÁXIMO 600 KGF, PESO MÉDIO 1000 KG, POTÊNCIA 20 HP, DIÂMETRO MÁXIMO 10" - JUROS. AF_06/2015 | H | 5.39
90629 | PERFURATRIZ SOBRE ESTEIRA, TORQUE MÁXIMO 600 KGF, PESO MÉDIO 1000 KG, POTÊNCIA 20 HP, DIÂMETRO MÁXIMO 10" - MANUTENÇÃO. AF_06/2015 | H | 25.67
90630 | PERFURATRIZ SOBRE ESTEIRA, TORQUE MÁXIMO 600 KGF, PESO MÉDIO 1000 KG, POTÊNCIA 20 HP, DIÂMETRO MÁXIMO 10" - MATERIAIS NA OPERAÇÃO. AF_06/2015 | H | 6.72
90633 | MISTURADOR DUPLO HORIZONTAL DE ALTA TURBULÊNCIA, CAPACIDADE / VOLUME 2 X 500 LITROS, MOTORES ELÉTRICOS MÍNIMO 5 CV CADA, PARA NATA CIMENTO, ARGAMASSA E OUTROS - DEPRECIAÇÃO. AF_06/2015 | H | 2.34
90634 | MISTURADOR DUPLO HORIZONTAL DE ALTA TURBULÊNCIA, CAPACIDADE / VOLUME 2 X 500 LITROS, MOTORES ELÉTRICOS MÍNIMO 5 CV CADA, PARA NATA CIMENTO, ARGAMASSA E OUTROS - JUROS. AF_06/2015 | H | 0.52
90635 | MISTURADOR DUPLO HORIZONTAL DE ALTA TURBULÊNCIA, CAPACIDADE / VOLUME 2 X 500 LITROS, MOTORES ELÉTRICOS MÍNIMO 5 CV CADA, PARA NATA CIMENTO, ARGAMASSA E OUTROS - MANUTENÇÃO. AF_06/2015 | H | 2.56
90636 | MISTURADOR DUPLO HORIZONTAL DE ALTA TURBULÊNCIA, CAPACIDADE / VOLUME 2 X 500 LITROS, MOTORES ELÉTRICOS MÍNIMO 5 CV CADA, PARA NATA CIMENTO, ARGAMASSA E OUTROS - MATERIAIS NA OPERAÇÃO. AF_06/2015 | H | 3.31
90639 | BOMBA TRIPLEX, PARA INJEÇÃO DE NATA DE CIMENTO, VAZÃO MÁXIMA DE 100 LITROS/MINUTO, PRESSÃO MÁXIMA DE 70 BAR - DEPRECIAÇÃO. AF_06/2015 | H | 3.5
90640 | BOMBA TRIPLEX, PARA INJEÇÃO DE NATA DE CIMENTO, VAZÃO MÁXIMA DE 100 LITROS/MINUTO, PRESSÃO MÁXIMA DE 70 BAR - JUROS. AF_06/2015 | H | 0.78
90641 | BOMBA TRIPLEX, PARA INJEÇÃO DE NATA DE CIMENTO, VAZÃO MÁXIMA DE 100 LITROS/MINUTO, PRESSÃO MÁXIMA DE 70 BAR - MANUTENÇÃO. AF_06/2015 | H | 3.83
90642 | BOMBA TRIPLEX, PARA INJEÇÃO DE NATA DE CIMENTO, VAZÃO MÁXIMA DE 100 LITROS/MINUTO, PRESSÃO MÁXIMA DE 70 BAR - MATERIAIS NA OPERAÇÃO. AF_06/2015 | H | 5.37
90646 | BOMBA CENTRÍFUGA MONOESTÁGIO COM MOTOR ELÉTRICO MONOFÁSICO, POTÊNCIA 15 HP, DIÂMETRO DO ROTOR 173 MM, HM/Q = 30 MCA / 90 M3/H A 45 MCA / 55 M3/H - DEPRECIAÇÃO. AF_06/2015 | H | 0.5
90647 | BOMBA CENTRÍFUGA MONOESTÁGIO COM MOTOR ELÉTRICO MONOFÁSICO, POTÊNCIA 15 HP, DIÂMETRO DO ROTOR 173 MM, HM/Q = 30 MCA / 90 M3/H A 45 MCA / 55 M3/H - JUROS. AF_06/2015 | H | 0.11
90648 | BOMBA CENTRÍFUGA MONOESTÁGIO COM MOTOR ELÉTRICO MONOFÁSICO, POTÊNCIA 15 HP, DIÂMETRO DO ROTOR 173 MM, HM/Q = 30 MCA / 90 M3/H A 45 MCA / 55 M3/H - MANUTENÇÃO. AF_06/2015 | H | 0.55
90649 | BOMBA CENTRÍFUGA MONOESTÁGIO COM MOTOR ELÉTRICO MONOFÁSICO, POTÊNCIA 15 HP, DIÂMETRO DO ROTOR 173 MM, HM/Q = 30 MCA / 90 M3/H A 45 MCA / 55 M3/H - MATERIAIS NA OPERAÇÃO. AF_06/2015 | H | 5.13
90652 | BOMBA DE PROJEÇÃO DE CONCRETO SECO, POTÊNCIA 10 CV, VAZÃO 3 M3/H - DEPRECIAÇÃO. AF_06/2015 | H | 2.28
90653 | BOMBA DE PROJEÇÃO DE CONCRETO SECO, POTÊNCIA 10 CV, VAZÃO 3 M3/H - JUROS. AF_06/2015 | H | 0.51
90654 | BOMBA DE PROJEÇÃO DE CONCRETO SECO, POTÊNCIA 10 CV, VAZÃO 3 M3/H - MANUTENÇÃO. AF_06/2015 | H | 2.49
90655 | BOMBA DE PROJEÇÃO DE CONCRETO SECO, POTÊNCIA 10 CV, VAZÃO 3 M3/H - MATERIAIS NA OPERAÇÃO. AF_06/2015 | H | 3.38
90658 | BOMBA DE PROJEÇÃO DE CONCRETO SECO, POTÊNCIA 10 CV, VAZÃO 6 M3/H - DEPRECIAÇÃO. AF_06/2015 | H | 2.44
90659 | BOMBA DE PROJEÇÃO DE CONCRETO SECO, POTÊNCIA 10 CV, VAZÃO 6 M3/H - JUROS. AF_06/2015 | H | 0.55
90660 | BOMBA DE PROJEÇÃO DE CONCRETO SECO, POTÊNCIA 10 CV, VAZÃO 6 M3/H - MANUTENÇÃO. AF_06/2015 | H | 2.67
90661 | BOMBA DE PROJEÇÃO DE CONCRETO SECO, POTÊNCIA 10 CV, VAZÃO 6 M3/H - MATERIAIS NA OPERAÇÃO. AF_06/2015 | H | 3.38
90664 | PROJETOR PNEUMÁTICO DE ARGAMASSA PARA CHAPISCO E REBOCO COM RECIPIENTE ACOPLADO, TIPO CANEQUINHA, COM COMPRESSOR DE AR REBOCÁVEL VAZÃO 89 PCM E MOTOR DIESEL DE 20 CV - DEPRECIAÇÃO. AF_06/2015 | H | 3.1
90665 | PROJETOR PNEUMÁTICO DE ARGAMASSA PARA CHAPISCO E REBOCO COM RECIPIENTE ACOPLADO, TIPO CANEQUINHA, COM COMPRESSOR DE AR REBOCÁVEL VAZÃO 89 PCM E MOTOR DIESEL DE 20 CV - JUROS. AF_06/2015 | H | 0.69
90666 | PROJETOR PNEUMÁTICO DE ARGAMASSA PARA CHAPISCO E REBOCO COM RECIPIENTE ACOPLADO, TIPO CANEQUINHA, COM COMPRESSOR DE AR REBOCÁVEL VAZÃO 89 PCM E MOTOR DIESEL DE 20 CV - MANUTENÇÃO. AF_06/2015 | H | 3.39
90667 | PROJETOR PNEUMÁTICO DE ARGAMASSA PARA CHAPISCO E REBOCO COM RECIPIENTE ACOPLADO, TIPO CANEQUINHA, COM COMPRESSOR DE AR REBOCÁVEL VAZÃO 89 PCM E MOTOR DIESEL DE 20 CV - MATERIAIS NA OPERAÇÃO. AF_06/2015 | H | 9.75
90670 | PERFURATRIZ COM TORRE METÁLICA PARA EXECUÇÃO DE ESTACA HÉLICE CONTÍNUA, PROFUNDIDADE MÁXIMA DE 30 M, DIÂMETRO MÁXIMO DE 800 MM, POTÊNCIA INSTALADA DE 268 HP, MESA ROTATIVA COM TORQUE MÁXIMO DE 170 KNM - DEPRECIAÇÃO. AF_06/2015 | H | 94.17
90671 | PERFURATRIZ COM TORRE METÁLICA PARA EXECUÇÃO DE ESTACA HÉLICE CONTÍNUA, PROFUNDIDADE MÁXIMA DE 30 M, DIÂMETRO MÁXIMO DE 800 MM, POTÊNCIA INSTALADA DE 268 HP, MESA ROTATIVA COM TORQUE MÁXIMO DE 170 KNM - JUROS. AF_06/2015 | H | 24.73
90672 | PERFURATRIZ COM TORRE METÁLICA PARA EXECUÇÃO DE ESTACA HÉLICE CONTÍNUA, PROFUNDIDADE MÁXIMA DE 30 M, DIÂMETRO MÁXIMO DE 800 MM, POTÊNCIA INSTALADA DE 268 HP, MESA ROTATIVA COM TORQUE MÁXIMO DE 170 KNM - MANUTENÇÃO. AF_06/2015 | H | 117.84
90673 | PERFURATRIZ COM TORRE METÁLICA PARA EXECUÇÃO DE ESTACA HÉLICE CONTÍNUA, PROFUNDIDADE MÁXIMA DE 30 M, DIÂMETRO MÁXIMO DE 800 MM, POTÊNCIA INSTALADA DE 268 HP, MESA ROTATIVA COM TORQUE MÁXIMO DE 170 KNM - MATERIAIS NA OPERAÇÃO. AF_06/2015 | H | 132.44
90676 | PERFURATRIZ HIDRÁULICA SOBRE CAMINHÃO COM TRADO CURTO ACOPLADO, PROFUNDIDADE MÁXIMA DE 20 M, DIÂMETRO MÁXIMO DE 1500 MM, POTÊNCIA INSTALADA DE 137 HP, MESA ROTATIVA COM TORQUE MÁXIMO DE 30 KNM - DEPRECIAÇÃO. AF_06/2015 | H | 50.23
90677 | PERFURATRIZ HIDRÁULICA SOBRE CAMINHÃO COM TRADO CURTO ACOPLADO, PROFUNDIDADE MÁXIMA DE 20 M, DIÂMETRO MÁXIMO DE 1500 MM, POTÊNCIA INSTALADA DE 137 HP, MESA ROTATIVA COM TORQUE MÁXIMO DE 30 KNM - JUROS. AF_06/2015 | H | 13.18
90678 | PERFURATRIZ HIDRÁULICA SOBRE CAMINHÃO COM TRADO CURTO ACOPLADO, PROFUNDIDADE MÁXIMA DE 20 M, DIÂMETRO MÁXIMO DE 1500 MM, POTÊNCIA INSTALADA DE 137 HP, MESA ROTATIVA COM TORQUE MÁXIMO DE 30 KNM - MANUTENÇÃO. AF_06/2015 | H | 62.85
90679 | PERFURATRIZ HIDRÁULICA SOBRE CAMINHÃO COM TRADO CURTO ACOPLADO, PROFUNDIDADE MÁXIMA DE 20 M, DIÂMETRO MÁXIMO DE 1500 MM, POTÊNCIA INSTALADA DE 137 HP, MESA ROTATIVA COM TORQUE MÁXIMO DE 30 KNM - MATERIAIS NA OPERAÇÃO. AF_06/2015 | H | 67.71
90682 | MANIPULADOR TELESCÓPICO, POTÊNCIA DE 85 HP, CAPACIDADE DE CARGA DE 3.500 KG, ALTURA MÁXIMA DE ELEVAÇÃO DE 12,3 M - DEPRECIAÇÃO. AF_06/2015 | H | 23.34
90683 | MANIPULADOR TELESCÓPICO, POTÊNCIA DE 85 HP, CAPACIDADE DE CARGA DE 3.500 KG, ALTURA MÁXIMA DE ELEVAÇÃO DE 12,3 M - JUROS. AF_06/2015 | H | 5.25
90684 | MANIPULADOR TELESCÓPICO, POTÊNCIA DE 85 HP, CAPACIDADE DE CARGA DE 3.500 KG, ALTURA MÁXIMA DE ELEVAÇÃO DE 12,3 M - MANUTENÇÃO. AF_06/2015 | H | 25.53
90685 | MANIPULADOR TELESCÓPICO, POTÊNCIA DE 85 HP, CAPACIDADE DE CARGA DE 3.500 KG, ALTURA MÁXIMA DE ELEVAÇÃO DE 12,3 M - MATERIAIS NA OPERAÇÃO. AF_06/2015 | H | 41.98
90688 | MINICARREGADEIRA SOBRE RODAS, POTÊNCIA LÍQUIDA DE 47 HP, CAPACIDADE NOMINAL DE OPERAÇÃO DE 646 KG - DEPRECIAÇÃO. AF_06/2015 | H | 12.18
90689 | MINICARREGADEIRA SOBRE RODAS, POTÊNCIA LÍQUIDA DE 47 HP, CAPACIDADE NOMINAL DE OPERAÇÃO DE 646 KG - JUROS. AF_06/2015 | H | 2.34
90690 | MINICARREGADEIRA SOBRE RODAS, POTÊNCIA LÍQUIDA DE 47 HP, CAPACIDADE NOMINAL DE OPERAÇÃO DE 646 KG - MANUTENÇÃO. AF_06/2015 | H | 15.22
90691 | MINICARREGADEIRA SOBRE RODAS, POTÊNCIA LÍQUIDA DE 47 HP, CAPACIDADE NOMINAL DE OPERAÇÃO DE 646 KG - MATERIAIS NA OPERAÇÃO. AF_06/2015 | H | 23.22
90957 | COMPRESSOR DE AR REBOCÁVEL, VAZÃO 189 PCM, PRESSÃO EFETIVA DE TRABALHO 102 PSI, MOTOR DIESEL, POTÊNCIA 63 CV - DEPRECIAÇÃO. AF_06/2015 | H | 1.92
90958 | COMPRESSOR DE AR REBOCÁVEL, VAZÃO 189 PCM, PRESSÃO EFETIVA DE TRABALHO 102 PSI, MOTOR DIESEL, POTÊNCIA 63 CV - JUROS. AF_06/2015 | H | 0.5
90960 | COMPRESSOR DE AR REBOCÁVEL, VAZÃO 89 PCM, PRESSÃO EFETIVA DE TRABALHO 102 PSI, MOTOR DIESEL, POTÊNCIA 20 CV - DEPRECIAÇÃO. AF_06/2015 | H | 2.56
90961 | COMPRESSOR DE AR REBOCÁVEL, VAZÃO 89 PCM, PRESSÃO EFETIVA DE TRABALHO 102 PSI, MOTOR DIESEL, POTÊNCIA 20 CV - JUROS. AF_06/2015 | H | 0.67
90962 | COMPRESSOR DE AR REBOCÁVEL, VAZÃO 89 PCM, PRESSÃO EFETIVA DE TRABALHO 102 PSI, MOTOR DIESEL, POTÊNCIA 20 CV - MANUTENÇÃO. AF_06/2015 | H | 3.21
90963 | COMPRESSOR DE AR REBOCÁVEL, VAZÃO 89 PCM, PRESSÃO EFETIVA DE TRABALHO 102 PSI, MOTOR DIESEL, POTÊNCIA 20 CV - MATERIAIS NA OPERAÇÃO. AF_06/2015 | H | 9.75
90968 | COMPRESSOR DE AR REBOCAVEL, VAZÃO 250 PCM, PRESSAO DE TRABALHO 102 PSI, MOTOR A DIESEL POTÊNCIA 81 CV - DEPRECIAÇÃO. AF_06/2015 | H | 2.57
90969 | COMPRESSOR DE AR REBOCAVEL, VAZÃO 250 PCM, PRESSAO DE TRABALHO 102 PSI, MOTOR A DIESEL POTÊNCIA 81 CV - JUROS. AF_06/2015 | H | 0.67
90970 | COMPRESSOR DE AR REBOCAVEL, VAZÃO 250 PCM, PRESSAO DE TRABALHO 102 PSI, MOTOR A DIESEL POTÊNCIA 81 CV - MANUTENÇÃO. AF_06/2015 | H | 3.22
90971 | COMPRESSOR DE AR REBOCAVEL, VAZÃO 250 PCM, PRESSAO DE TRABALHO 102 PSI, MOTOR A DIESEL POTÊNCIA 81 CV - MATERIAIS NA OPERAÇÃO. AF_06/2015 | H | 39.48
90975 | COMPRESSOR DE AR REBOCÁVEL, VAZÃO 748 PCM, PRESSÃO EFETIVA DE TRABALHO 102 PSI, MOTOR DIESEL, POTÊNCIA 210 CV - DEPRECIAÇÃO. AF_06/2015 | H | 6.54
90976 | COMPRESSOR DE AR REBOCÁVEL, VAZÃO 748 PCM, PRESSÃO EFETIVA DE TRABALHO 102 PSI, MOTOR DIESEL, POTÊNCIA 210 CV - JUROS. AF_06/2015 | H | 1.71
90977 | COMPRESSOR DE AR REBOCÁVEL, VAZÃO 748 PCM, PRESSÃO EFETIVA DE TRABALHO 102 PSI, MOTOR DIESEL, POTÊNCIA 210 CV - MANUTENÇÃO. AF_06/2015 | H | 8.18
90978 | COMPRESSOR DE AR REBOCÁVEL, VAZÃO 748 PCM, PRESSÃO EFETIVA DE TRABALHO 102 PSI, MOTOR DIESEL, POTÊNCIA 210 CV - MATERIAIS NA OPERAÇÃO. AF_06/2015 | H | 102.37
90992 | COMPRESSOR DE AR REBOCAVEL, VAZÃO 400 PCM, PRESSAO DE TRABALHO 102 PSI, MOTOR A DIESEL POTÊNCIA 110 CV - DEPRECIAÇÃO. AF_06/2015 | H | 3.05
90993 | COMPRESSOR DE AR REBOCAVEL, VAZÃO 400 PCM, PRESSAO DE TRABALHO 102 PSI, MOTOR A DIESEL POTÊNCIA 110 CV - JUROS. AF_06/2015 | H | 0.8
90994 | COMPRESSOR DE AR REBOCAVEL, VAZÃO 400 PCM, PRESSAO DE TRABALHO 102 PSI, MOTOR A DIESEL POTÊNCIA 110 CV - MANUTENÇÃO. AF_06/2015 | H | 3.82
90995 | COMPRESSOR DE AR REBOCAVEL, VAZÃO 400 PCM, PRESSAO DE TRABALHO 102 PSI, MOTOR A DIESEL POTÊNCIA 110 CV - MATERIAIS NA OPERAÇÃO. AF_06/2015 | H | 53.61
91021 | PERFURATRIZ HIDRÁULICA SOBRE CAMINHÃO COM TRADO CURTO ACOPLADO, PROFUNDIDADE MÁXIMA DE 20 M, DIÂMETRO MÁXIMO DE 1500 MM, POTÊNCIA INSTALADA DE 137 HP, MESA ROTATIVA COM TORQUE MÁXIMO DE 30 KNM - IMPOSTOS E SEGUROS. AF_06/2015 | H | 2.73
91026 | CAMINHÃO TRUCADO (C/ TERCEIRO EIXO) ELETRÔNICO - POTÊNCIA 231CV - PBT = 22000KG - DIST. ENTRE EIXOS 5170 MM - INCLUI CARROCERIA FIXA ABERTA DE MADEIRA - DEPRECIAÇÃO. AF_06/2015 | H | 9.69
91027 | CAMINHÃO TRUCADO (C/ TERCEIRO EIXO) ELETRÔNICO - POTÊNCIA 231CV - PBT = 22000KG - DIST. ENTRE EIXOS 5170 MM - INCLUI CARROCERIA FIXA ABERTA DE MADEIRA - JUROS. AF_06/2015 | H | 3.86
91028 | CAMINHÃO TRUCADO (C/ TERCEIRO EIXO) ELETRÔNICO - POTÊNCIA 231CV - PBT = 22000KG - DIST. ENTRE EIXOS 5170 MM - INCLUI CARROCERIA FIXA ABERTA DE MADEIRA - IMPOSTOS E SEGUROS. AF_06/2015 | H | 0.78
91029 | CAMINHÃO TRUCADO (C/ TERCEIRO EIXO) ELETRÔNICO - POTÊNCIA 231CV - PBT = 22000KG - DIST. ENTRE EIXOS 5170 MM - INCLUI CARROCERIA FIXA ABERTA DE MADEIRA - MANUTENÇÃO. AF_06/2015 | H | 18.18
91030 | CAMINHÃO TRUCADO (C/ TERCEIRO EIXO) ELETRÔNICO - POTÊNCIA 231CV - PBT = 22000KG - DIST. ENTRE EIXOS 5170 MM - INCLUI CARROCERIA FIXA ABERTA DE MADEIRA - MATERIAIS NA OPERAÇÃO. AF_06/2015 | H | 112.6
91273 | PLACA VIBRATÓRIA REVERSÍVEL COM MOTOR 4 TEMPOS A GASOLINA, FORÇA CENTRÍFUGA DE 25 KN (2500 KGF), POTÊNCIA 5,5 CV - DEPRECIAÇÃO. AF_08/2015 | H | 0.57
91274 | PLACA VIBRATÓRIA REVERSÍVEL COM MOTOR 4 TEMPOS A GASOLINA, FORÇA CENTRÍFUGA DE 25 KN (2500 KGF), POTÊNCIA 5,5 CV - JUROS. AF_08/2015 | H | 0.14
91275 | PLACA VIBRATÓRIA REVERSÍVEL COM MOTOR 4 TEMPOS A GASOLINA, FORÇA CENTRÍFUGA DE 25 KN (2500 KGF), POTÊNCIA 5,5 CV - MANUTENÇÃO. AF_08/2015 | H | 0.71
91276 | PLACA VIBRATÓRIA REVERSÍVEL COM MOTOR 4 TEMPOS A GASOLINA, FORÇA CENTRÍFUGA DE 25 KN (2500 KGF), POTÊNCIA 5,5 CV - MATERIAIS NA OPERAÇÃO. AF_08/2015 | H | 3.97
91279 | CORTADORA DE PISO COM MOTOR 4 TEMPOS A GASOLINA, POTÊNCIA DE 13 HP, COM DISCO DE CORTE DIAMANTADO SEGMENTADO PARA CONCRETO, DIÂMETRO DE 350 MM, FURO DE 1" (14 X 1") - DEPRECIAÇÃO. AF_08/2015 | H | 0.54
91280 | CORTADORA DE PISO COM MOTOR 4 TEMPOS A GASOLINA, POTÊNCIA DE 13 HP, COM DISCO DE CORTE DIAMANTADO SEGMENTADO PARA CONCRETO, DIÂMETRO DE 350 MM, FURO DE 1" (14 X 1") - JUROS. AF_08/2015 | H | 0.11
91281 | CORTADORA DE PISO COM MOTOR 4 TEMPOS A GASOLINA, POTÊNCIA DE 13 HP, COM DISCO DE CORTE DIAMANTADO SEGMENTADO PARA CONCRETO, DIÂMETRO DE 350 MM, FURO DE 1" (14 X 1") - MANUTENÇÃO. AF_08/2015 | H | 0.67
91282 | CORTADORA DE PISO COM MOTOR 4 TEMPOS A GASOLINA, POTÊNCIA DE 13 HP, COM DISCO DE CORTE DIAMANTADO SEGMENTADO PARA CONCRETO, DIÂMETRO DE 350 MM, FURO DE 1" (14 X 1") - MATERIAIS NA OPERAÇÃO. AF_08/2015 | H | 9.52
91354 | CAMINHÃO TOCO, PESO BRUTO TOTAL 14.300 KG, CARGA ÚTIL MÁXIMA 9590 KG, DISTÂNCIA ENTRE EIXOS 4,76 M, POTÊNCIA 185 CV (NÃO INCLUI CARROCERIA) - DEPRECIAÇÃO. AF_06/2014 | H | 7.56
91355 | CAMINHÃO TOCO, PESO BRUTO TOTAL 14.300 KG, CARGA ÚTIL MÁXIMA 9590 KG, DISTÂNCIA ENTRE EIXOS 4,76 M, POTÊNCIA 185 CV (NÃO INCLUI CARROCERIA) - JUROS. AF_06/2014 | H | 3.01
91356 | CAMINHÃO TOCO, PESO BRUTO TOTAL 14.300 KG, CARGA ÚTIL MÁXIMA 9590 KG, DISTÂNCIA ENTRE EIXOS 4,76 M, POTÊNCIA 185 CV (NÃO INCLUI CARROCERIA) - IMPOSTOS E SEGUROS. AF_06/2014 | H | 0.61
91359 | CAMINHÃO PIPA 6.000 L, PESO BRUTO TOTAL 13.000 KG, DISTÂNCIA ENTRE EIXOS 4,80 M, POTÊNCIA 189 CV INCLUSIVE TANQUE DE AÇO PARA TRANSPORTE DE ÁGUA, CAPACIDADE 6 M3 - DEPRECIAÇÃO. AF_06/2014 | H | 8.41
91360 | CAMINHÃO PIPA 6.000 L, PESO BRUTO TOTAL 13.000 KG, DISTÂNCIA ENTRE EIXOS 4,80 M, POTÊNCIA 189 CV INCLUSIVE TANQUE DE AÇO PARA TRANSPORTE DE ÁGUA, CAPACIDADE 6 M3 - JUROS. AF_06/2014 | H | 3.35
91361 | CAMINHÃO PIPA 6.000 L, PESO BRUTO TOTAL 13.000 KG, DISTÂNCIA ENTRE EIXOS 4,80 M, POTÊNCIA 189 CV INCLUSIVE TANQUE DE AÇO PARA TRANSPORTE DE ÁGUA, CAPACIDADE 6 M3 - IMPOSTOS E SEGUROS. AF_06/2014 | H | 0.68
91367 | CAMINHÃO BASCULANTE 6 M3, PESO BRUTO TOTAL 16.000 KG, CARGA ÚTIL MÁXIMA 13.071 KG, DISTÂNCIA ENTRE EIXOS 4,80 M, POTÊNCIA 230 CV INCLUSIVE CAÇAMBA METÁLICA - DEPRECIAÇÃO. AF_06/2014 | H | 10.97
91368 | CAMINHÃO BASCULANTE 6 M3, PESO BRUTO TOTAL 16.000 KG, CARGA ÚTIL MÁXIMA 13.071 KG, DISTÂNCIA ENTRE EIXOS 4,80 M, POTÊNCIA 230 CV INCLUSIVE CAÇAMBA METÁLICA - JUROS. AF_06/2014 | H | 3.83
91369 | CAMINHÃO BASCULANTE 6 M3, PESO BRUTO TOTAL 16.000 KG, CARGA ÚTIL MÁXIMA 13.071 KG, DISTÂNCIA ENTRE EIXOS 4,80 M, POTÊNCIA 230 CV INCLUSIVE CAÇAMBA METÁLICA - IMPOSTOS E SEGUROS. AF_06/2014 | H | 0.78
91375 | CAMINHÃO TOCO, PESO BRUTO TOTAL 16.000 KG, CARGA ÚTIL MÁXIMA DE 10.685 KG, DISTÂNCIA ENTRE EIXOS 4,80 M, POTÊNCIA 189 CV EXCLUSIVE CARROCERIA - DEPRECIAÇÃO. AF_06/2014 | H | 6.36
91376 | CAMINHÃO TOCO, PESO BRUTO TOTAL 16.000 KG, CARGA ÚTIL MÁXIMA DE 10.685 KG, DISTÂNCIA ENTRE EIXOS 4,80 M, POTÊNCIA 189 CV EXCLUSIVE CARROCERIA - JUROS. AF_06/2014 | H | 2.54
91377 | CAMINHÃO TOCO, PESO BRUTO TOTAL 16.000 KG, CARGA ÚTIL MÁXIMA DE 10.685 KG, DISTÂNCIA ENTRE EIXOS 4,80 M, POTÊNCIA 189 CV EXCLUSIVE CARROCERIA - IMPOSTOS E SEGUROS. AF_06/2014 | H | 0.51
91380 | CAMINHÃO BASCULANTE 10 M3, TRUCADO CABINE SIMPLES, PESO BRUTO TOTAL 23.000 KG, CARGA ÚTIL MÁXIMA 15.935 KG, DISTÂNCIA ENTRE EIXOS 4,80 M, POTÊNCIA 230 CV INCLUSIVE CAÇAMBA METÁLICA - DEPRECIAÇÃO. AF_06/2014 | H | 12.37
91381 | CAMINHÃO BASCULANTE 10 M3, TRUCADO CABINE SIMPLES, PESO BRUTO TOTAL 23.000 KG, CARGA ÚTIL MÁXIMA 15.935 KG, DISTÂNCIA ENTRE EIXOS 4,80 M, POTÊNCIA 230 CV INCLUSIVE CAÇAMBA METÁLICA - JUROS. AF_06/2014 | H | 4.32
91382 | CAMINHÃO BASCULANTE 10 M3, TRUCADO CABINE SIMPLES, PESO BRUTO TOTAL 23.000 KG, CARGA ÚTIL MÁXIMA 15.935 KG, DISTÂNCIA ENTRE EIXOS 4,80 M, POTÊNCIA 230 CV INCLUSIVE CAÇAMBA METÁLICA - IMPOSTOS E SEGUROS. AF_06/2014 | H | 0.89
91383 | CAMINHÃO BASCULANTE 10 M3, TRUCADO CABINE SIMPLES, PESO BRUTO TOTAL 23.000 KG, CARGA ÚTIL MÁXIMA 15.935 KG, DISTÂNCIA ENTRE EIXOS 4,80 M, POTÊNCIA 230 CV INCLUSIVE CAÇAMBA METÁLICA - MANUTENÇÃO. AF_06/2014 | H | 23.2
91384 | CAMINHÃO BASCULANTE 10 M3, TRUCADO CABINE SIMPLES, PESO BRUTO TOTAL 23.000 KG, CARGA ÚTIL MÁXIMA 15.935 KG, DISTÂNCIA ENTRE EIXOS 4,80 M, POTÊNCIA 230 CV INCLUSIVE CAÇAMBA METÁLICA - MATERIAIS NA OPERAÇÃO. AF_06/2014 | H | 112.12
91390 | CAMINHÃO TOCO, PBT 14.300 KG, CARGA ÚTIL MÁX. 9.710 KG, DIST. ENTRE EIXOS 3,56 M, POTÊNCIA 185 CV, INCLUSIVE CARROCERIA FIXA ABERTA DE MADEIRA P/ TRANSPORTE GERAL DE CARGA SECA, DIMEN. APROX. 2,50 X 6,50 X 0,50 M - DEPRECIAÇÃO. AF_06/2014 | H | 8.13
91391 | CAMINHÃO TOCO, PBT 14.300 KG, CARGA ÚTIL MÁX. 9.710 KG, DIST. ENTRE EIXOS 3,56 M, POTÊNCIA 185 CV, INCLUSIVE CARROCERIA FIXA ABERTA DE MADEIRA P/ TRANSPORTE GERAL DE CARGA SECA, DIMEN. APROX. 2,50 X 6,50 X 0,50 M - JUROS. AF_06/2014 | H | 3.24
91392 | CAMINHÃO TOCO, PBT 14.300 KG, CARGA ÚTIL MÁX. 9.710 KG, DIST. ENTRE EIXOS 3,56 M, POTÊNCIA 185 CV, INCLUSIVE CARROCERIA FIXA ABERTA DE MADEIRA P/ TRANSPORTE GERAL DE CARGA SECA, DIMEN. APROX. 2,50 X 6,50 X 0,50 M - IMPOSTOS E SEGUROS. AF_06/2014 | H | 0.65
91396 | CAMINHÃO PIPA 10.000 L TRUCADO, PESO BRUTO TOTAL 23.000 KG, CARGA ÚTIL MÁXIMA 15.935 KG, DISTÂNCIA ENTRE EIXOS 4,8 M, POTÊNCIA 230 CV, INCLUSIVE TANQUE DE AÇO PARA TRANSPORTE DE ÁGUA - DEPRECIAÇÃO. AF_06/2014 | H | 10.8
91397 | CAMINHÃO PIPA 10.000 L TRUCADO, PESO BRUTO TOTAL 23.000 KG, CARGA ÚTIL MÁXIMA 15.935 KG, DISTÂNCIA ENTRE EIXOS 4,8 M, POTÊNCIA 230 CV, INCLUSIVE TANQUE DE AÇO PARA TRANSPORTE DE ÁGUA - JUROS. AF_06/2014 | H | 4.31
91398 | CAMINHÃO PIPA 10.000 L TRUCADO, PESO BRUTO TOTAL 23.000 KG, CARGA ÚTIL MÁXIMA 15.935 KG, DISTÂNCIA ENTRE EIXOS 4,8 M, POTÊNCIA 230 CV, INCLUSIVE TANQUE DE AÇO PARA TRANSPORTE DE ÁGUA - IMPOSTOS E SEGUROS. AF_06/2014 | H | 0.87
91402 | CAMINHÃO BASCULANTE 6 M3 TOCO, PESO BRUTO TOTAL 16.000 KG, CARGA ÚTIL MÁXIMA 11.130 KG, DISTÂNCIA ENTRE EIXOS 5,36 M, POTÊNCIA 185 CV, INCLUSIVE CAÇAMBA METÁLICA - IMPOSTOS E SEGUROS. AF_06/2014 | H | 0.75
91466 | GUINDAUTO HIDRÁULICO, CAPACIDADE MÁXIMA DE CARGA 6200 KG, MOMENTO MÁXIMO DE CARGA 11,7 TM, ALCANCE MÁXIMO HORIZONTAL 9,70 M, INCLUSIVE CAMINHÃO TOCO PBT 16.000 KG, POTÊNCIA DE 189 CV - IMPOSTOS E SEGUROS. AF_08/2015 | H | 0.74
91467 | GUINDAUTO HIDRÁULICO, CAPACIDADE MÁXIMA DE CARGA 6200 KG, MOMENTO MÁXIMO DE CARGA 11,7 TM, ALCANCE MÁXIMO HORIZONTAL 9,70 M, INCLUSIVE CAMINHÃO TOCO PBT 16.000 KG, POTÊNCIA DE 189 CV - MATERIAIS NA OPERAÇÃO. AF_08/2015 | H | 92.14
91468 | ESPARGIDOR DE ASFALTO PRESSURIZADO, TANQUE 6 M3 COM ISOLAÇÃO TÉRMICA, AQUECIDO COM 2 MAÇARICOS, COM BARRA ESPARGIDORA 3,60 M, MONTADO SOBRE CAMINHÃO TOCO, PBT 14.300 KG, POTÊNCIA 185 CV - DEPRECIAÇÃO. AF_08/2015 | H | 12.18
91469 | ESPARGIDOR DE ASFALTO PRESSURIZADO, TANQUE 6 M3 COM ISOLAÇÃO TÉRMICA, AQUECIDO COM 2 MAÇARICOS, COM BARRA ESPARGIDORA 3,60 M, MONTADO SOBRE CAMINHÃO TOCO, PBT 14.300 KG, POTÊNCIA 185 CV - JUROS. AF_08/2015 | H | 4.13
91484 | ESPARGIDOR DE ASFALTO PRESSURIZADO, TANQUE 6 M3 COM ISOLAÇÃO TÉRMICA, AQUECIDO COM 2 MAÇARICOS, COM BARRA ESPARGIDORA 3,60 M, MONTADO SOBRE CAMINHÃO TOCO, PBT 14.300 KG, POTÊNCIA 185 CV - IMPOSTOS E SEGUROS. AF_08/2015 | H | 0.83
91485 | ESPARGIDOR DE ASFALTO PRESSURIZADO, TANQUE 6 M3 COM ISOLAÇÃO TÉRMICA, AQUECIDO COM 2 MAÇARICOS, COM BARRA ESPARGIDORA 3,60 M, MONTADO SOBRE CAMINHÃO TOCO, PBT 14.300 KG, POTÊNCIA 185 CV - MATERIAIS NA OPERAÇÃO. AF_08/2015 | H | 126.99
91529 | COMPACTADOR DE SOLOS DE PERCUSSÃO (SOQUETE) COM MOTOR A GASOLINA 4 TEMPOS, POTÊNCIA 4 CV - DEPRECIAÇÃO. AF_08/2015 | H | 0.84
91530 | COMPACTADOR DE SOLOS DE PERCUSSÃO (SOQUETE) COM MOTOR A GASOLINA 4 TEMPOS, POTÊNCIA 4 CV - JUROS. AF_08/2015 | H | 0.22
91531 | COMPACTADOR DE SOLOS DE PERCUSSÃO (SOQUETE) COM MOTOR A GASOLINA 4 TEMPOS, POTÊNCIA 4 CV - MANUTENÇÃO. AF_08/2015 | H | 1.05
91532 | COMPACTADOR DE SOLOS DE PERCUSSÃO (SOQUETE) COM MOTOR A GASOLINA 4 TEMPOS, POTÊNCIA 4 CV - MATERIAIS NA OPERAÇÃO. AF_08/2015 | H | 2.89
91629 | GUINDAUTO HIDRÁULICO, CAPACIDADE MÁXIMA DE CARGA 6500 KG, MOMENTO MÁXIMO DE CARGA 5,8 TM, ALCANCE MÁXIMO HORIZONTAL 7,60 M, INCLUSIVE CAMINHÃO TOCO PBT 9.700 KG, POTÊNCIA DE 160 CV - DEPRECIAÇÃO. AF_08/2015 | H | 8.43
91630 | GUINDAUTO HIDRÁULICO, CAPACIDADE MÁXIMA DE CARGA 6500 KG, MOMENTO MÁXIMO DE CARGA 5,8 TM, ALCANCE MÁXIMO HORIZONTAL 7,60 M, INCLUSIVE CAMINHÃO TOCO PBT 9.700 KG, POTÊNCIA DE 160 CV - JUROS. AF_08/2015 | H | 3.36
91631 | GUINDAUTO HIDRÁULICO, CAPACIDADE MÁXIMA DE CARGA 6500 KG, MOMENTO MÁXIMO DE CARGA 5,8 TM, ALCANCE MÁXIMO HORIZONTAL 7,60 M, INCLUSIVE CAMINHÃO TOCO PBT 9.700 KG, POTÊNCIA DE 160 CV - IMPOSTOS E SEGUROS. AF_08/2015 | H | 0.67
91632 | GUINDAUTO HIDRÁULICO, CAPACIDADE MÁXIMA DE CARGA 6500 KG, MOMENTO MÁXIMO DE CARGA 5,8 TM, ALCANCE MÁXIMO HORIZONTAL 7,60 M, INCLUSIVE CAMINHÃO TOCO PBT 9.700 KG, POTÊNCIA DE 160 CV - MANUTENÇÃO. AF_08/2015 | H | 15.82
91633 | GUINDAUTO HIDRÁULICO, CAPACIDADE MÁXIMA DE CARGA 6500 KG, MOMENTO MÁXIMO DE CARGA 5,8 TM, ALCANCE MÁXIMO HORIZONTAL 7,60 M, INCLUSIVE CAMINHÃO TOCO PBT 9.700 KG, POTÊNCIA DE 160 CV - MATERIAIS NA OPERAÇÃO. AF_08/2015 | H | 78.01
91640 | CAMINHÃO DE TRANSPORTE DE MATERIAL ASFÁLTICO 30.000 L, COM CAVALO MECÂNICO DE CAPACIDADE MÁXIMA DE TRAÇÃO COMBINADO DE 66.000 KG, POTÊNCIA 360 CV, INCLUSIVE TANQUE DE ASFALTO COM SERPENTINA - DEPRECIAÇÃO. AF_08/2015 | H | 18.73
91641 | CAMINHÃO DE TRANSPORTE DE MATERIAL ASFÁLTICO 30.000 L, COM CAVALO MECÂNICO DE CAPACIDADE MÁXIMA DE TRAÇÃO COMBINADO DE 66.000 KG, POTÊNCIA 360 CV, INCLUSIVE TANQUE DE ASFALTO COM SERPENTINA - JUROS. AF_08/2015 | H | 7.48
91642 | CAMINHÃO DE TRANSPORTE DE MATERIAL ASFÁLTICO 30.000 L, COM CAVALO MECÂNICO DE CAPACIDADE MÁXIMA DE TRAÇÃO COMBINADO DE 66.000 KG, POTÊNCIA 360 CV, INCLUSIVE TANQUE DE ASFALTO COM SERPENTINA - IMPOSTOS E SEGUROS. AF_08/2015 | H | 1.52
91643 | CAMINHÃO DE TRANSPORTE DE MATERIAL ASFÁLTICO 30.000 L, COM CAVALO MECÂNICO DE CAPACIDADE MÁXIMA DE TRAÇÃO COMBINADO DE 66.000 KG, POTÊNCIA 360 CV, INCLUSIVE TANQUE DE ASFALTO COM SERPENTINA - MANUTENÇÃO. AF_08/2015 | H | 35.12
91644 | CAMINHÃO DE TRANSPORTE DE MATERIAL ASFÁLTICO 30.000 L, COM CAVALO MECÂNICO DE CAPACIDADE MÁXIMA DE TRAÇÃO COMBINADO DE 66.000 KG, POTÊNCIA 360 CV, INCLUSIVE TANQUE DE ASFALTO COM SERPENTINA - MATERIAIS NA OPERAÇÃO. AF_08/2015 | H | 175.49
91688 | SERRA CIRCULAR DE BANCADA COM MOTOR ELÉTRICO POTÊNCIA DE 5HP, COM COIFA PARA DISCO 10" - DEPRECIAÇÃO. AF_08/2015 | H | 0.06
91689 | SERRA CIRCULAR DE BANCADA COM MOTOR ELÉTRICO POTÊNCIA DE 5HP, COM COIFA PARA DISCO 10" - JUROS. AF_08/2015 | H | 0.01
91690 | SERRA CIRCULAR DE BANCADA COM MOTOR ELÉTRICO POTÊNCIA DE 5HP, COM COIFA PARA DISCO 10" - MANUTENÇÃO. AF_08/2015 | H | 0.04
91691 | SERRA CIRCULAR DE BANCADA COM MOTOR ELÉTRICO POTÊNCIA DE 5HP, COM COIFA PARA DISCO 10" - MATERIAIS NA OPERAÇÃO. AF_08/2015 | H | 1.68
92040 | DISTRIBUIDOR DE AGREGADOS REBOCAVEL, CAPACIDADE 1,9 M³, LARGURA DE TRABALHO 3,66 M - DEPRECIAÇÃO. AF_11/2015 | H | 3.82
92041 | DISTRIBUIDOR DE AGREGADOS REBOCAVEL, CAPACIDADE 1,9 M³, LARGURA DE TRABALHO 3,66 M - JUROS. AF_11/2015 | H | 0.76
92042 | DISTRIBUIDOR DE AGREGADOS REBOCAVEL, CAPACIDADE 1,9 M³, LARGURA DE TRABALHO 3,66 M - MANUTENÇÃO. AF_11/2015 | H | 3.18
92101 | CAMINHÃO PARA EQUIPAMENTO DE LIMPEZA A SUCÇÃO COM CAMINHÃO TRUCADO DE PESO BRUTO TOTAL 23000 KG, CARGA ÚTIL MÁXIMA 15935 KG, DISTÂNCIA ENTRE EIXOS 4,80 M, POTÊNCIA 230 CV, INCLUSIVE LIMPADORA A SUCÇÃO, TANQUE 12000 L - DEPRECIAÇÃO. AF_11/2015 | H | 12.08
92102 | CAMINHÃO PARA EQUIPAMENTO DE LIMPEZA A SUCÇÃO COM CAMINHÃO TRUCADO DE PESO BRUTO TOTAL 23000 KG, CARGA ÚTIL MÁXIMA 15935 KG, DISTÂNCIA ENTRE EIXOS 4,80 M, POTÊNCIA 230 CV, INCLUSIVE LIMPADORA A SUCÇÃO, TANQUE 12000 L - JUROS. AF_11/2015 | H | 4.82
92103 | CAMINHÃO PARA EQUIPAMENTO DE LIMPEZA A SUCÇÃO COM CAMINHÃO TRUCADO DE PESO BRUTO TOTAL 23000 KG, CARGA ÚTIL MÁXIMA 15935 KG, DISTÂNCIA ENTRE EIXOS 4,80 M, POTÊNCIA 230 CV, INCLUSIVE LIMPADORA A SUCÇÃO, TANQUE 12000 L - IMPOSTOS E SEGUROS. AF_11/2015 | H | 0.97
92104 | CAMINHÃO PARA EQUIPAMENTO DE LIMPEZA A SUCÇÃO COM CAMINHÃO TRUCADO DE PESO BRUTO TOTAL 23000 KG, CARGA ÚTIL MÁXIMA 15935 KG, DISTÂNCIA ENTRE EIXOS 4,80 M, POTÊNCIA 230 CV, INCLUSIVE LIMPADORA A SUCÇÃO, TANQUE 12000 L - MANUTENÇÃO. AF_11/2015 | H | 22.66
92105 | CAMINHÃO PARA EQUIPAMENTO DE LIMPEZA A SUCÇÃO COM CAMINHÃO TRUCADO DE PESO BRUTO TOTAL 23000 KG, CARGA ÚTIL MÁX. 15935 KG, DISTÂNCIA ENTRE EIXOS 4,80 M, POTÊNCIA 230 CV, INCLUSIVE LIMPADORA A SUCÇÃO, TANQUE 12000 L - MATERIAIS NA OPERAÇÃO. AF_11/2015 | H | 112.12
92108 | PENEIRA ROTATIVA COM MOTOR ELÉTRICO TRIFÁSICO DE 2 CV, CILINDRO DE 1 M X 0,60 M, COM FUROS DE 3,17 MM - DEPRECIAÇÃO. AF_11/2015 | H | 0.54
92109 | PENEIRA ROTATIVA COM MOTOR ELÉTRICO TRIFÁSICO DE 2 CV, CILINDRO DE 1 M X 0,60 M, COM FUROS DE 3,17 MM - JUROS. AF_11/2015 | H | 0.12
92110 | PENEIRA ROTATIVA COM MOTOR ELÉTRICO TRIFÁSICO DE 2 CV, CILINDRO DE 1 M X 0,60 M, COM FUROS DE 3,17 MM - MANUTENÇÃO. AF_11/2015 | H | 0.42
92111 | PENEIRA ROTATIVA COM MOTOR ELÉTRICO TRIFÁSICO DE 2 CV, CILINDRO DE 1 M X 0,60 M, COM FUROS DE 3,17 MM - MATERIAIS NA OPERAÇÃO. AF_11/2015 | H | 0.66
92114 | DOSADOR DE AREIA, CAPACIDADE DE 26 LITROS - DEPRECIAÇÃO. AF_11/2015 | H | 0.06
92115 | DOSADOR DE AREIA, CAPACIDADE DE 26 LITROS - JUROS. AF_11/2015 | H | 0.01
92116 | DOSADOR DE AREIA, CAPACIDADE DE 26 LITROS - MANUTENÇÃO. AF_11/2015 | H | 0.07
92133 | CAMINHONETE COM MOTOR A DIESEL, POTÊNCIA 180 CV, CABINE DUPLA, 4X4 - DEPRECIAÇÃO. AF_11/2015 | H | 7.31
92134 | CAMINHONETE COM MOTOR A DIESEL, POTÊNCIA 180 CV, CABINE DUPLA, 4X4 - JUROS. AF_11/2015 | H | 2.19
92135 | CAMINHONETE COM MOTOR A DIESEL, POTÊNCIA 180 CV, CABINE DUPLA, 4X4 - IMPOSTOS E SEGUROS. AF_11/2015 | H | 0.45
92136 | CAMINHONETE COM MOTOR A DIESEL, POTÊNCIA 180 CV, CABINE DUPLA, 4X4 - MANUTENÇÃO. AF_11/2015 | H | 9.14
92137 | CAMINHONETE COM MOTOR A DIESEL, POTÊNCIA 180 CV, CABINE DUPLA, 4X4 - MATERIAIS NA OPERAÇÃO. AF_11/2015 | H | 87.76
92140 | CAMINHONETE CABINE SIMPLES COM MOTOR 1.6 FLEX, CÂMBIO MANUAL, POTÊNCIA 101/104 CV, 2 PORTAS - DEPRECIAÇÃO. AF_11/2015 | H | 2.23
92141 | CAMINHONETE CABINE SIMPLES COM MOTOR 1.6 FLEX, CÂMBIO MANUAL, POTÊNCIA 101/104 CV, 2 PORTAS - JUROS. AF_11/2015 | H | 0.66
92142 | CAMINHONETE CABINE SIMPLES COM MOTOR 1.6 FLEX, CÂMBIO MANUAL, POTÊNCIA 101/104 CV, 2 PORTAS - IMPOSTOS E SEGUROS. AF_11/2015 | H | 0.13
92143 | CAMINHONETE CABINE SIMPLES COM MOTOR 1.6 FLEX, CÂMBIO MANUAL, POTÊNCIA 101/104 CV, 2 PORTAS - MANUTENÇÃO. AF_11/2015 | H | 2.78
92144 | CAMINHONETE CABINE SIMPLES COM MOTOR 1.6 FLEX, CÂMBIO MANUAL, POTÊNCIA 101/104 CV, 2 PORTAS - MATERIAIS NA OPERAÇÃO. AF_11/2015 | H | 73.01
92237 | CAMINHÃO DE TRANSPORTE DE MATERIAL ASFÁLTICO 20.000 L, COM CAVALO MECÂNICO DE CAPACIDADE MÁXIMA DE TRAÇÃO COMBINADO DE 45.000 KG, POTÊNCIA 330 CV, INCLUSIVE TANQUE DE ASFALTO COM MAÇARICO - DEPRECIAÇÃO. AF_12/2015 | H | 13.66
92238 | CAMINHÃO DE TRANSPORTE DE MATERIAL ASFÁLTICO 20.000 L, COM CAVALO MECÂNICO DE CAPACIDADE MÁXIMA DE TRAÇÃO COMBINADO DE 45.000 KG, POTÊNCIA 330 CV, INCLUSIVE TANQUE DE ASFALTO COM MAÇARICO - JUROS. AF_12/2015 | H | 5.46
92239 | CAMINHÃO DE TRANSPORTE DE MATERIAL ASFÁLTICO 20.000 L, COM CAVALO MECÂNICO DE CAPACIDADE MÁXIMA DE TRAÇÃO COMBINADO DE 45.000 KG, POTÊNCIA 330 CV, INCLUSIVE TANQUE DE ASFALTO COM MAÇARICO - IMPOSTOS E SEGUROS. AF_12/2015 | H | 1.1
92240 | CAMINHÃO DE TRANSPORTE DE MATERIAL ASFÁLTICO 20.000 L, COM CAVALO MECÂNICO DE CAPACIDADE MÁXIMA DE TRAÇÃO COMBINADO DE 45.000 KG, POTÊNCIA 330 CV, INCLUSIVE TANQUE DE ASFALTO COM MAÇARICO - MANUTENÇÃO. AF_12/2015 | H | 25.62
92241 | CAMINHÃO DE TRANSPORTE DE MATERIAL ASFÁLTICO 20.000 L, COM CAVALO MECÂNICO DE CAPACIDADE MÁXIMA DE TRAÇÃO COMBINADO DE 45.000 KG, POTÊNCIA 330 CV, INCLUSIVE TANQUE DE ASFALTO COM MAÇARICO - MATERIAIS NA OPERAÇÃO. AF_12/2015 | H | 160.88
92712 | APARELHO PARA CORTE E SOLDA OXI-ACETILENO SOBRE RODAS, INCLUSIVE CILINDROS E MAÇARICOS - DEPRECIAÇÃO. AF_12/2015 | H | 0.15
92713 | APARELHO PARA CORTE E SOLDA OXI-ACETILENO SOBRE RODAS, INCLUSIVE CILINDROS E MAÇARICOS - JUROS. AF_12/2015 | H | 0.03
92714 | APARELHO PARA CORTE E SOLDA OXI-ACETILENO SOBRE RODAS, INCLUSIVE CILINDROS E MAÇARICOS - MANUTENÇÃO. AF_12/2015 | H | 0.19
92715 | APARELHO PARA CORTE E SOLDA OXI-ACETILENO SOBRE RODAS, INCLUSIVE CILINDROS E MAÇARICOS - MATERIAIS NA OPERAÇÃO. AF_12/2015 | H | 16.72
92956 | MÁQUINA EXTRUSORA DE CONCRETO PARA GUIAS E SARJETAS, MOTOR A DIESEL, POTÊNCIA 14 CV - DEPRECIAÇÃO. AF_12/2015 | H | 2.14
92957 | MÁQUINA EXTRUSORA DE CONCRETO PARA GUIAS E SARJETAS, MOTOR A DIESEL, POTÊNCIA 14 CV - JUROS. AF_12/2015 | H | 0.48
92958 | MÁQUINA EXTRUSORA DE CONCRETO PARA GUIAS E SARJETAS, MOTOR A DIESEL, POTÊNCIA 14 CV - MANUTENÇÃO. AF_12/2015 | H | 2.34
92959 | MÁQUINA EXTRUSORA DE CONCRETO PARA GUIAS E SARJETAS, MOTOR A DIESEL, POTÊNCIA 14 CV - MATERIAIS NA OPERAÇÃO. AF_12/2015 | H | 6.8
92963 | MARTELO PERFURADOR PNEUMÁTICO MANUAL, HASTE 25 X 75 MM, 21 KG - DEPRECIAÇÃO. AF_12/2015 | H | 0.81
92964 | MARTELO PERFURADOR PNEUMÁTICO MANUAL, HASTE 25 X 75 MM, 21 KG - JUROS. AF_12/2015 | H | 0.18
92965 | MARTELO PERFURADOR PNEUMÁTICO MANUAL, HASTE 25 X 75 MM, 21 KG - MANUTENÇÃO. AF_12/2015 | H | 1.01
93220 | PERFURATRIZ COM TORRE METÁLICA PARA EXECUÇÃO DE ESTACA HÉLICE CONTÍNUA, PROFUNDIDADE MÁXIMA DE 32 M, DIÂMETRO MÁXIMO DE 1000 MM, POTÊNCIA INSTALADA DE 350 HP, MESA ROTATIVA COM TORQUE MÁXIMO DE 263 KNM - DEPRECIAÇÃO. AF_01/2016 | H | 146.43
93221 | PERFURATRIZ COM TORRE METÁLICA PARA EXECUÇÃO DE ESTACA HÉLICE CONTÍNUA, PROFUNDIDADE MÁXIMA DE 32 M, DIÂMETRO MÁXIMO DE 1000 MM, POTÊNCIA INSTALADA DE 350 HP, MESA ROTATIVA COM TORQUE MÁXIMO DE 263 KNM - JUROS. AF_01/2016 | H | 38.46
93222 | PERFURATRIZ COM TORRE METÁLICA PARA EXECUÇÃO DE ESTACA HÉLICE CONTÍNUA, PROFUNDIDADE MÁXIMA DE 32 M, DIÂMETRO MÁXIMO DE 1000 MM, POTÊNCIA INSTALADA DE 350 HP, MESA ROTATIVA COM TORQUE MÁXIMO DE 263 KNM - MANUTENÇÃO. AF_01/2016 | H | 183.24
93223 | PERFURATRIZ COM TORRE METÁLICA PARA EXECUÇÃO DE ESTACA HÉLICE CONTÍNUA, PROFUNDIDADE MÁXIMA DE 32 M, DIÂMETRO MÁXIMO DE 1000 MM, POTÊNCIA INSTALADA DE 350 HP, MESA ROTATIVA COM TORQUE MÁXIMO DE 263 KNM  MATERIAIS NA OPERAÇÃO. AF_01/2016 | H | 172.96
93229 | BETONEIRA CAPACIDADE NOMINAL 400 L, CAPACIDADE DE MISTURA 310 L, MOTOR A GASOLINA POTÊNCIA 5,5 HP, SEM CARREGADOR - DEPRECIAÇÃO. AF_02/2016 | H | 0.23
93230 | BETONEIRA CAPACIDADE NOMINAL 400 L, CAPACIDADE DE MISTURA 310 L, MOTOR A GASOLINA POTÊNCIA 5,5 HP, SEM CARREGADOR - JUROS. AF_02/2016 | H | 0.05
93231 | BETONEIRA CAPACIDADE NOMINAL 400 L, CAPACIDADE DE MISTURA 310 L, MOTOR A GASOLINA POTÊNCIA 5,5 HP, SEM CARREGADOR - MANUTENÇÃO. AF_02/2016 | H | 0.21
93232 | BETONEIRA CAPACIDADE NOMINAL 400 L, CAPACIDADE DE MISTURA 310 L, MOTOR A GASOLINA POTÊNCIA 5,5 HP, SEM CARREGADOR - MATERIAIS NA OPERAÇÃO. AF_02/2016 | H | 4.02
93235 | GRUPO GERADOR ESTACIONÁRIO, MOTOR DIESEL POTÊNCIA 170 KVA - JUROS. AF_02/2016 | H | 0.92
93238 | ROLO COMPACTADOR VIBRATÓRIO REBOCÁVEL, CILINDRO DE AÇO LISO, POTÊNCIA DE TRAÇÃO DE 65 CV, PESO 4,7 T, IMPACTO DINÂMICO 18,3 T, LARGURA DE TRABALHO 1,67 M - JUROS. AF_02/2016 | H | 1.15
93239 | ROLO COMPACTADOR VIBRATÓRIO PÉ DE CARNEIRO, OPERADO POR CONTROLE REMOTO, POTÊNCIA 12,5 KW, PESO OPERACIONAL 1,675 T, LARGURA DE TRABALHO 0,85 M - JUROS. AF_02/2016 | H | 5.23
93240 | ROLO COMPACTADOR VIBRATÓRIO PÉ DE CARNEIRO, OPERADO POR CONTROLE REMOTO, POTÊNCIA 12,5 KW, PESO OPERACIONAL 1,675 T, LARGURA DE TRABALHO 0,85 M - MATERIAIS NA OPERAÇÃO. AF_02/2016 | H | 8.28
93267 | GRUA ASCENCIONAL, LANÇA DE 30 M, CAPACIDADE DE 1,0 T A 30 M, ALTURA ATÉ 39 M  DEPRECIAÇÃO. AF_03/2016 | H | 28.03
93269 | GRUA ASCENCIONAL, LANÇA DE 30 M, CAPACIDADE DE 1,0 T A 30 M, ALTURA ATÉ 39 M JUROS. AF_03/2016 | H | 6.3
93270 | GRUA ASCENCIONAL, LANÇA DE 30 M, CAPACIDADE DE 1,0 T A 30 M, ALTURA ATÉ 39 M MANUTENÇÃO. AF_03/2016 | H | 30.66
93271 | GRUA ASCENCIONAL, LANÇA DE 30 M, CAPACIDADE DE 1,0 T A 30 M, ALTURA ATÉ 39 M MATERIAIS NA OPERAÇÃO. AF_03/2016 | H | 4.95
93277 | GUINCHO ELÉTRICO DE COLUNA, CAPACIDADE 400 KG, COM MOTO FREIO, MOTOR TRIFÁSICO DE 1,25 CV - DEPRECIAÇÃO. AF_03/2016 | H | 0.3
93278 | GUINCHO ELÉTRICO DE COLUNA, CAPACIDADE 400 KG, COM MOTO FREIO, MOTOR TRIFÁSICO DE 1,25 CV - JUROS. AF_03/2016 | H | 0.06
93279 | GUINCHO ELÉTRICO DE COLUNA, CAPACIDADE 400 KG, COM MOTO FREIO, MOTOR TRIFÁSICO DE 1,25 CV - MANUTENÇÃO. AF_03/2016 | H | 0.28
93280 | GUINCHO ELÉTRICO DE COLUNA, CAPACIDADE 400 KG, COM MOTO FREIO, MOTOR TRIFÁSICO DE 1,25 CV - MATERIAIS NA OPERAÇÃO. AF_03/2016 | H | 0.41
93283 | GUINDASTE HIDRÁULICO AUTOPROPELIDO, COM LANÇA TELESCÓPICA 40 M, CAPACIDADE MÁXIMA 60 T, POTÊNCIA 260 KW - DEPRECIAÇÃO. AF_03/2016 | H | 58.91
93284 | GUINDASTE HIDRÁULICO AUTOPROPELIDO, COM LANÇA TELESCÓPICA 40 M, CAPACIDADE MÁXIMA 60 T, POTÊNCIA 260 KW - JUROS. AF_03/2016 | H | 20.17
93285 | GUINDASTE HIDRÁULICO AUTOPROPELIDO, COM LANÇA TELESCÓPICA 40 M, CAPACIDADE MÁXIMA 60 T, POTÊNCIA 260 KW - MANUTENÇÃO. AF_03/2016 | H | 94.71
93286 | GUINDASTE HIDRÁULICO AUTOPROPELIDO, COM LANÇA TELESCÓPICA 40 M, CAPACIDADE MÁXIMA 60 T, POTÊNCIA 260 KW - MATERIAIS NA OPERAÇÃO. AF_03/2016 | H | 117.13
93296 | GUINDASTE HIDRÁULICO AUTOPROPELIDO, COM LANÇA TELESCÓPICA 40 M, CAPACIDADE MÁXIMA 60 T, POTÊNCIA 260 KW - IMPOSTOS E SEGUROS. AF_03/2016 | H | 4.12
93397 | GUINDAUTO HIDRÁULICO, CAPACIDADE MÁXIMA DE CARGA 3300 KG, MOMENTO MÁXIMO DE CARGA 5,8 TM, ALCANCE MÁXIMO HORIZONTAL 7,60 M, INCLUSIVE CAMINHÃO TOCO PBT 16.000 KG, POTÊNCIA DE 189 CV - DEPRECIAÇÃO. AF_03/2016 | H | 8.43
93398 | GUINDAUTO HIDRÁULICO, CAPACIDADE MÁXIMA DE CARGA 3300 KG, MOMENTO MÁXIMO DE CARGA 5,8 TM, ALCANCE MÁXIMO HORIZONTAL 7,60 M, INCLUSIVE CAMINHÃO TOCO PBT 16.000 KG, POTÊNCIA DE 189 CV - JUROS. AF_03/2016 | H | 3.36
93399 | GUINDAUTO HIDRÁULICO, CAPACIDADE MÁXIMA DE CARGA 3300 KG, MOMENTO MÁXIMO DE CARGA 5,8 TM, ALCANCE MÁXIMO HORIZONTAL 7,60 M, INCLUSIVE CAMINHÃO TOCO PBT 16.000 KG, POTÊNCIA DE 189 CV  IMPOSTOS E SEGUROS. AF_03/2016 | H | 0.67
93400 | GUINDAUTO HIDRÁULICO, CAPACIDADE MÁXIMA DE CARGA 3300 KG, MOMENTO MÁXIMO DE CARGA 5,8 TM, ALCANCE MÁXIMO HORIZONTAL 7,60 M, INCLUSIVE CAMINHÃO TOCO PBT 16.000 KG, POTÊNCIA DE 189 CV - MANUTENÇÃO. AF_03/2016 | H | 15.82
93401 | GUINDAUTO HIDRÁULICO, CAPACIDADE MÁXIMA DE CARGA 3300 KG, MOMENTO MÁXIMO DE CARGA 5,8 TM, ALCANCE MÁXIMO HORIZONTAL 7,60 M, INCLUSIVE CAMINHÃO TOCO PBT 16.000 KG, POTÊNCIA DE 189 CV - MATERIAIS NA OPERAÇÃO. AF_03/2016 | H | 92.14
93404 | MÁQUINA JATO DE PRESSAO PORTÁTIL PARA JATEAMENTO, CONTROLE AUTOMATICO REMOTO, CAMARA DE 1 SAIDA, CAPACIDADE 280 L, DIAMETRO 670 MM, BICO DE JATO CURTO VENTURI DE 5/16, MANGUEIRA DE 1 COM COMPRESSOR DE AR REBOCÁVEL VAZÃO 189 PCM E MOTOR DIESEL DE 63 CV- DEPRECIAÇÃO. AF_03/2016 | H | 3.61
93405 | MÁQUINA JATO DE PRESSAO PORTÁTIL PARA JATEAMENTO, CONTROLE AUTOMATICO REMOTO, CAMARA DE 1 SAIDA, CAPACIDADE 280 L, DIAMETRO 670 MM, BICO DE JATO CURTO VENTURI DE 5/16, MANGUEIRA DE 1 COM COMPRESSOR DE AR REBOCÁVEL VAZÃO 189 PCM E MOTOR DIESEL DE 63 CV- JUROS. AF_03/2016 | H | 0.71
93406 | MÁQUINA JATO DE PRESSAO PORTÁTIL PARA JATEAMENTO, CONTROLE AUTOMATICO REMOTO, CAMARA DE 1 SAIDA, CAPACIDADE 280 L, DIAMETRO 670 MM, BICO DE JATO CURTO VENTURI DE 5/16, MANGUEIRA DE 1 COM COMPRESSOR DE AR REBOCÁVEL VAZÃO 189 PCM E MOTOR DIESEL DE 63 CV- MANUTENÇÃO. AF_03/2016 | H | 4.52
93407 | MÁQUINA JATO DE PRESSAO PORTÁTIL PARA JATEAMENTO, CONTROLE AUTOMATICO REMOTO, CAMARA DE 1 SAIDA, CAPACIDADE 280 L, DIAMETRO 670 MM, BICO DE JATO CURTO VENTURI DE 5/16, MANGUEIRA DE 1 COM COMPRESSOR DE AR REBOCÁVEL VAZÃO 189 PCM E MOTOR DIESEL DE 63 CV- MATERIAIS NA OPERAÇÃO. AF_03/2016 | H | 30.72
93411 | GERADOR PORTÁTIL MONOFÁSICO, POTÊNCIA 5500 VA, MOTOR A GASOLINA, POTÊNCIA DO MOTOR 13 CV - DEPRECIAÇÃO. AF_03/2016 | H | 0.13
93412 | GERADOR PORTÁTIL MONOFÁSICO, POTÊNCIA 5500 VA, MOTOR A GASOLINA, POTÊNCIA DO MOTOR 13 CV - JUROS. AF_03/2016 | H | 0.04
93413 | GERADOR PORTÁTIL MONOFÁSICO, POTÊNCIA 5500 VA, MOTOR A GASOLINA, POTÊNCIA DO MOTOR 13 CV - MANUTENÇÃO. AF_03/2016 | H | 0.11
93414 | GERADOR PORTÁTIL MONOFÁSICO, POTÊNCIA 5500 VA, MOTOR A GASOLINA, POTÊNCIA DO MOTOR 13 CV - MATERIAIS NA OPERAÇÃO. AF_03/2016 | H | 9.37
93417 | GRUPO GERADOR REBOCÁVEL, POTÊNCIA 66 KVA, MOTOR A DIESEL - DEPRECIAÇÃO. AF_03/2016 | H | 1.7
93418 | GRUPO GERADOR REBOCÁVEL, POTÊNCIA 66 KVA, MOTOR A DIESEL - JUROS. AF_03/2016 | H | 0.58
93419 | GRUPO GERADOR REBOCÁVEL, POTÊNCIA 66 KVA, MOTOR A DIESEL - MANUTENÇÃO. AF_03/2016 | H | 1.52
93420 | GRUPO GERADOR REBOCÁVEL, POTÊNCIA 66 KVA, MOTOR A DIESEL - MATERIAIS NA OPERAÇÃO. AF_03/2016 | H | 39.08
93423 | GRUPO GERADOR ESTACIONÁRIO, POTÊNCIA 150 KVA, MOTOR A DIESEL- DEPRECIAÇÃO. AF_03/2016 | H | 2.41
93424 | GRUPO GERADOR ESTACIONÁRIO, POTÊNCIA 150 KVA, MOTOR A DIESEL- JUROS. AF_03/2016 | H | 0.82
93425 | GRUPO GERADOR ESTACIONÁRIO, POTÊNCIA 150 KVA, MOTOR A DIESEL- MANUTENÇÃO. AF_03/2016 | H | 2.15
93426 | GRUPO GERADOR ESTACIONÁRIO, POTÊNCIA 150 KVA, MOTOR A DIESEL- MATERIAIS NA OPERAÇÃO. AF_03/2016 | H | 93.39
93429 | USINA DE MISTURA ASFÁLTICA À QUENTE, TIPO CONTRA FLUXO, PROD 40 A 80 TON/HORA - DEPRECIAÇÃO. AF_03/2016 | H | 64
93430 | USINA DE MISTURA ASFÁLTICA À QUENTE, TIPO CONTRA FLUXO, PROD 40 A 80 TON/HORA - JUROS. AF_03/2016 | H | 21.92
93431 | USINA DE MISTURA ASFÁLTICA À QUENTE, TIPO CONTRA FLUXO, PROD 40 A 80 TON/HORA - MANUTENÇÃO. AF_03/2016 | H | 102.88
93432 | USINA DE MISTURA ASFÁLTICA À QUENTE, TIPO CONTRA FLUXO, PROD 40 A 80 TON/HORA - MATERIAIS NA OPERAÇÃO. AF_03/2016 | H | 1766.4
93435 | USINA DE ASFALTO À FRIO, CAPACIDADE DE 40 A 60 TON/HORA, ELÉTRICA POTÊNCIA 30 CV - DEPRECIAÇÃO. AF_03/2016 | H | 3.46
93436 | USINA DE ASFALTO À FRIO, CAPACIDADE DE 40 A 60 TON/HORA, ELÉTRICA POTÊNCIA 30 CV - JUROS. AF_03/2016 | H | 1.38
93437 | USINA DE ASFALTO À FRIO, CAPACIDADE DE 40 A 60 TON/HORA, ELÉTRICA POTÊNCIA 30 CV - MANUTENÇÃO. AF_03/2016 | H | 6.49
93438 | USINA DE ASFALTO À FRIO, CAPACIDADE DE 40 A 60 TON/HORA, ELÉTRICA POTÊNCIA 30 CV - MATERIAIS NA OPERAÇÃO. AF_03/2016 | H | 17.33
95114 | MARTELETE OU ROMPEDOR PNEUMÁTICO MANUAL, 28 KG, COM SILENCIADOR - DEPRECIAÇÃO. AF_07/2016 | H | 0.78
95115 | MARTELETE OU ROMPEDOR PNEUMÁTICO MANUAL, 28 KG, COM SILENCIADOR - JUROS. AF_07/2016 | H | 0.17
95116 | USINA DE CONCRETO FIXA, CAPACIDADE NOMINAL DE 90 A 120 M3/H, SEM SILO - DEPRECIAÇÃO. AF_07/2016 | H | 31.99
95117 | USINA DE CONCRETO FIXA, CAPACIDADE NOMINAL DE 90 A 120 M3/H, SEM SILO - JUROS. AF_07/2016 | H | 9.59
95118 | USINA MISTURADORA DE SOLOS, CAPACIDADE DE 200 A 500 TON/H, POTENCIA 75KW - DEPRECIAÇÃO. AF_07/2016 | H | 33.01
95119 | USINA MISTURADORA DE SOLOS, CAPACIDADE DE 200 A 500 TON/H, POTENCIA 75KW - JUROS. AF_07/2016 | H | 11.3
95120 | USINA MISTURADORA DE SOLOS, CAPACIDADE DE 200 A 500 TON/H, POTENCIA 75KW - MATERIAIS NA OPERAÇÃO. AF_07/2016 | H | 33.78
95123 | DISTRIBUIDOR DE AGREGADOS AUTOPROPELIDO, CAP 3 M3, A DIESEL, POTÊNCIA 176CV - DEPRECIAÇÃO. AF_07/2016 | H | 10.55
95124 | DISTRIBUIDOR DE AGREGADOS AUTOPROPELIDO, C/AP 3 M3, A DIESEL, POTÊNCIA 176CV - JUROS. AF_07/2016 | H | 3.16
95125 | DISTRIBUIDOR DE AGREGADOS AUTOPROPELIDO, CAP 3 M3, A DIESEL, POTÊNCIA 176CV - MANUTENÇÃO. AF_07/2016 | H | 11.55
95126 | DISTRIBUIDOR DE AGREGADOS AUTOPROPELIDO, CAP 3 M3, A DIESEL, POTÊNCIA 176CV  MATERIAIS NA OPERAÇÃO. AF_07/2016 | H | 85.81
95129 | MÁQUINA DEMARCADORA DE FAIXA DE TRÁFEGO À FRIO, AUTOPROPELIDA, POTÊNCIA 38 HP - DEPRECIAÇÃO. AF_07/2016 | H | 18.73
95130 | MÁQUINA DEMARCADORA DE FAIXA DE TRÁFEGO À FRIO, AUTOPROPELIDA, POTÊNCIA 38 HP - JUROS. AF_07/2016 | H | 6.55
95131 | MÁQUINA DEMARCADORA DE FAIXA DE TRÁFEGO À FRIO, AUTOPROPELIDA, POTÊNCIA 38 HP - MANUTENÇÃO. AF_07/2016 | H | 35.12
95132 | MÁQUINA DEMARCADORA DE FAIXA DE TRÁFEGO À FRIO, AUTOPROPELIDA, POTÊNCIA 38 HP - MATERIAIS NA OPERAÇÃO. AF_07/2016 | H | 18.76
95136 | TALHA MANUAL DE CORRENTE, CAPACIDADE DE 2 TON. COM ELEVAÇÃO DE 3 M - DEPRECIAÇÃO. AF_07/2016 | H | 0.03
95137 | TALHA MANUAL DE CORRENTE, CAPACIDADE DE 2 TON. COM ELEVAÇÃO DE 3 M - JUROS. AF_07/2016 | H | 0.01
95138 | TALHA MANUAL DE CORRENTE, CAPACIDADE DE 2 TON. COM ELEVAÇÃO DE 3 M - MANUTENÇÃO. AF_07/2016 | H | 0.02
95208 | GRUA ASCENCIONAL, LANÇA DE 42 M, CAPACIDADE DE 1,5 T A 30 M, ALTURA ATÉ 39 M  DEPRECIAÇÃO. AF_08/2016 | H | 31.76
95209 | GRUA ASCENCIONAL, LANCA DE 42 M, CAPACIDADE DE 1,5 T A 30 M, ALTURA ATE 39 M  JUROS. AF_08/2016 | H | 7.14
95210 | GRUA ASCENCIONAL, LANCA DE 42 M, CAPACIDADE DE 1,5 T A 30 M, ALTURA ATE 39 M  MANUTENÇÃO. AF_08/2016 | H | 34.73
95211 | GRUA ASCENCIONAL, LANCA DE 42 M, CAPACIDADE DE 1,5 T A 30 M, ALTURA ATE 39 M  MATERIAIS NA OPERAÇÃO. AF_08/2016 | H | 4.95
95214 | PULVERIZADOR DE TINTA ELÉTRICO/MÁQUINA DE PINTURA AIRLESS, VAZÃO 2 L/MIN - DEPRECIAÇÃO. AF_08/2016 | H | 0.45
95215 | PULVERIZADOR DE TINTA ELÉTRICO/MÁQUINA DE PINTURA AIRLESS, VAZÃO 2 L/MIN - JUROS. AF_08/2016 | H | 0.09
95216 | PULVERIZADOR DE TINTA ELÉTRICO/MÁQUINA DE PINTURA AIRLESS, VAZÃO 2 L/MIN - MANUTENÇÃO. AF_08/2016 | H | 0.31
95217 | PULVERIZADOR DE TINTA ELÉTRICO/MÁQUINA DE PINTURA AIRLESS, VAZÃO 2 L/MIN - MATERIAIS NA OPERAÇÃO. AF_08/2016 | H | 0.33
95255 | MARTELO DEMOLIDOR PNEUMÁTICO MANUAL, 32 KG - DEPRECIAÇÃO. AF_09/2016 | H | 0.7
95256 | MARTELO DEMOLIDOR PNEUMÁTICO MANUAL, 32 KG - JUROS. AF_09/2016 | H | 0.15
95257 | MARTELO DEMOLIDOR PNEUMÁTICO MANUAL, 32 KG - MANUTENÇÃO. AF_09/2016 | H | 0.87
95260 | COMPACTADOR DE SOLOS DE PERCUSÃO (SOQUETE) COM MOTOR A GASOLINA, POTÊNCIA 3 CV - DEPRECIAÇÃO. AF_09/2016 | H | 0.67
95261 | COMPACTADOR DE SOLOS DE PERCUSÃO (SOQUETE) COM MOTOR A GASOLINA, POTÊNCIA 3 CV - JUROS. AF_09/2016 | H | 0.15
95262 | COMPACTADOR DE SOLOS DE PERCUSÃO (SOQUETE) COM MOTOR A GASOLINA, POTÊNCIA 3 CV - MANUTENÇÃO. AF_09/2016 | H | 0.72
95263 | COMPACTADOR DE SOLOS DE PERCUSÃO (SOQUETE) COM MOTOR A GASOLINA, POTÊNCIA 3 CV - MATERIAIS NA OPERAÇÃO. AF_09/2016 | H | 2.16
95266 | RÉGUA VIBRATÓRIA DUPLA PARA CONCRETO, PESO DE 60KG, COMPRIMENTO 4 M, COM MOTOR A GASOLINA, POTÊNCIA 5,5 HP - DEPRECIAÇÃO. AF_09/2016 | H | 0.63
95267 | RÉGUA VIBRATÓRIA DUPLA PARA CONCRETO, PESO DE 60KG, COMPRIMENTO 4 M, COM MOTOR A GASOLINA, POTÊNCIA 5,5 HP - JUROS. AF_09/2016 | H | 0.12
95268 | RÉGUA VIBRATÓRIA DUPLA PARA CONCRETO, PESO DE 60KG, COMPRIMENTO 4 M, COM MOTOR A GASOLINA, POTÊNCIA 5,5 HP - MANUTENÇÃO. AF_09/2016 | H | 0.61
95269 | RÉGUA VIBRATÓRIA DUPLA PARA CONCRETO, PESO DE 60KG, COMPRIMENTO 4 M, COM MOTOR A GASOLINA, POTÊNCIA 5,5 HP  MATERIAIS NA OPERAÇÃO. AF_09/2016 | H | 4.02
95272 | POLIDORA DE PISO (POLITRIZ), PESO DE 100KG, DIÂMETRO 450 MM, MOTOR ELÉTRICO, POTÊNCIA 4 HP - DEPRECIAÇÃO. AF_09/2016 | H | 0.61
95273 | POLIDORA DE PISO (POLITRIZ), PESO DE 100KG, DIÂMETRO 450 MM, MOTOR ELÉTRICO, POTÊNCIA 4 HP - JUROS. AF_09/2016 | H | 0.13
95274 | POLIDORA DE PISO (POLITRIZ), PESO DE 100KG, DIÂMETRO 450 MM, MOTOR ELÉTRICO, POTÊNCIA 4 HP - MANUTENÇÃO. AF_09/2016 | H | 0.48
95275 | POLIDORA DE PISO (POLITRIZ), PESO DE 100KG, DIÂMETRO 450 MM, MOTOR ELÉTRICO, POTÊNCIA 4 HP  MATERIAIS NA OPERAÇÃO. AF_09/2016 | H | 1.34
95278 | DESEMPENADEIRA DE CONCRETO, PESO DE 75KG, 4 PÁS, MOTOR A GASOLINA, POTÊNCIA 5,5 HP - DEPRECIAÇÃO. AF_09/2016 | H | 0.67
95279 | DESEMPENADEIRA DE CONCRETO, PESO DE 75KG, 4 PÁS, MOTOR A GASOLINA, POTÊNCIA 5,5 HP - JUROS. AF_09/2016 | H | 0.15
95280 | DESEMPENADEIRA DE CONCRETO, PESO DE 75KG, 4 PÁS, MOTOR A GASOLINA, POTÊNCIA 5,5 HP - MANUTENÇÃO. AF_09/2016 | H | 0.52
95281 | DESEMPENADEIRA DE CONCRETO, PESO DE 75KG, 4 PÁS, MOTOR A GASOLINA, POTÊNCIA 5,5 HP  MATERIAIS NA OPERAÇÃO. AF_09/2016 | H | 4.02
95617 | PERFURATRIZ PNEUMATICA MANUAL DE PESO MEDIO, MARTELETE, 18KG, COMPRIMENTO MÁXIMO DE CURSO DE 6 M, DIAMETRO DO PISTAO DE 5,5 CM - DEPRECIAÇÃO. AF_11/2016 | H | 0.57
95618 | PERFURATRIZ PNEUMATICA MANUAL DE PESO MEDIO, MARTELETE, 18KG, COMPRIMENTO MÁXIMO DE CURSO DE 6 M, DIAMETRO DO PISTAO DE 5,5 CM - JUROS. AF_11/2016 | H | 0.12
95619 | PERFURATRIZ PNEUMATICA MANUAL DE PESO MEDIO, MARTELETE, 18KG, COMPRIMENTO MÁXIMO DE CURSO DE 6 M, DIAMETRO DO PISTAO DE 5,5 CM - MANUTENÇÃO. AF_11/2016 | H | 0.71
95627 | ROLO COMPACTADOR VIBRATORIO TANDEM, ACO LISO, POTENCIA 125 HP, PESO SEM/COM LASTRO 10,20/11,65 T, LARGURA DE TRABALHO 1,73 M - DEPRECIAÇÃO. AF_11/2016 | H | 21.8
95628 | ROLO COMPACTADOR VIBRATORIO TANDEM, ACO LISO, POTENCIA 125 HP, PESO SEM/COM LASTRO 10,20/11,65 T, LARGURA DE TRABALHO 1,73 M - JUROS. AF_11/2016 | H | 5.72
95629 | ROLO COMPACTADOR VIBRATORIO TANDEM, ACO LISO, POTENCIA 125 HP, PESO SEM/COM LASTRO 10,20/11,65 T, LARGURA DE TRABALHO 1,73 M - MANUTENÇÃO. AF_11/2016 | H | 27.29
95630 | ROLO COMPACTADOR VIBRATORIO TANDEM, ACO LISO, POTENCIA 125 HP, PESO SEM/COM LASTRO 10,20/11,65 T, LARGURA DE TRABALHO 1,73 M - MATERIAIS NA OPERAÇÃO. AF_11/2016 | H | 61.78
95698 | PERFURATRIZ MANUAL, TORQUE MAXIMO 55 KGF.M, POTENCIA 5 CV, COM DIAMETRO MAXIMO 8 1/2" - DEPRECIAÇÃO. AF_11/2016 | H | 2.32
95699 | PERFURATRIZ MANUAL, TORQUE MAXIMO 55 KGF.M, POTENCIA 5 CV, COM DIAMETRO MAXIMO 8 1/2" - JUROS. AF_11/2016 | H | 0.52
95700 | PERFURATRIZ MANUAL, TORQUE MAXIMO 55 KGF.M, POTENCIA 5 CV, COM DIAMETRO MAXIMO 8 1/2" - MANUTENÇÃO. AF_11/2016 | H | 2.9
95701 | PERFURATRIZ MANUAL, TORQUE MAXIMO 55 KGF.M, POTENCIA 5 CV, COM DIAMETRO MAXIMO 8 1/2" - MATERIAIS NA OPERAÇÃO. AF_11/2016 | H | 1.65
95704 | PERFURATRIZ SOBRE ESTEIRA, TORQUE MÁXIMO 600 KGF, POTÊNCIA ENTRE 50 E 60 HP, DIÂMETRO MÁXIMO 10 - DEPRECIAÇÃO. AF_11/2016 | H | 19.66
95705 | PERFURATRIZ SOBRE ESTEIRA, TORQUE MÁXIMO 600 KGF, POTÊNCIA ENTRE 50 E 60 HP, DIÂMETRO MÁXIMO 10 - JUROS. AF_11/2016 | H | 5.16
95706 | PERFURATRIZ SOBRE ESTEIRA, TORQUE MÁXIMO 600 KGF, POTÊNCIA ENTRE 50 E 60 HP, DIÂMETRO MÁXIMO 10 - MANUTENÇÃO. AF_11/2016 | H | 24.61
95707 | PERFURATRIZ SOBRE ESTEIRA, TORQUE MÁXIMO 600 KGF, POTÊNCIA ENTRE 50 E 60 HP, DIÂMETRO MÁXIMO 10 - MATERIAIS NA OPERAÇÃO. AF_11/2016 | H | 18.48
95710 | ESCAVADEIRA HIDRAULICA SOBRE ESTEIRA, COM GARRA GIRATORIA DE MANDIBULAS, PESO OPERACIONAL ENTRE 22,00 E 25,50 TON, POTENCIA LIQUIDA ENTRE 150 E 160 HP - DEPRECIAÇÃO. AF_11/2016 | H | 23.63
95711 | ESCAVADEIRA HIDRAULICA SOBRE ESTEIRA, COM GARRA GIRATORIA DE MANDIBULAS, PESO OPERACIONAL ENTRE 22,00 E 25,50 TON, POTENCIA LIQUIDA ENTRE 150 E 160 HP - JUROS. AF_11/2016 | H | 6.07
95712 | ESCAVADEIRA HIDRAULICA SOBRE ESTEIRA, COM GARRA GIRATORIA DE MANDIBULAS, PESO OPERACIONAL ENTRE 22,00 E 25,50 TON, POTENCIA LIQUIDA ENTRE 150 E 160 HP - MANUTENÇÃO. AF_11/2016 | H | 29.54
95713 | ESCAVADEIRA HIDRAULICA SOBRE ESTEIRA, COM GARRA GIRATORIA DE MANDIBULAS, PESO OPERACIONAL ENTRE 22,00 E 25,50 TON, POTENCIA LIQUIDA ENTRE 150 E 160 HP - MATERIAIS NA OPERAÇÃO. AF_11/2016 | H | 76.58
95716 | ESCAVADEIRA HIDRAULICA SOBRE ESTEIRA, EQUIPADA COM CLAMSHELL, COM CAPACIDADE DA CAÇAMBA ENTRE 1,20 E 1,50 M3, PESO OPERACIONAL ENTRE 20,00 E 22,00 TON, POTENCIA LIQUIDA ENTRE 150 E 160 HP - DEPRECIAÇÃO. AF_11/2016 | H | 22.75
95717 | ESCAVADEIRA HIDRAULICA SOBRE ESTEIRA, EQUIPADA COM CLAMSHELL, COM CAPACIDADE DA CAÇAMBA ENTRE 1,20 E 1,50 M3, PESO OPERACIONAL ENTRE 20,00 E 22,00 TON, POTENCIA LIQUIDA ENTRE 150 E 160 HP - JUROS. AF_11/2016 | H | 5.85
95718 | ESCAVADEIRA HIDRAULICA SOBRE ESTEIRA, EQUIPADA COM CLAMSHELL, COM CAPACIDADE DA CAÇAMBA ENTRE 1,20 E 1,50 M3, PESO OPERACIONAL ENTRE 20,00 E 22,00 TON, POTENCIA LIQUIDA ENTRE 150 E 160 HP - MANUTENÇÃO. AF_11/2016 | H | 28.44
95719 | ESCAVADEIRA HIDRAULICA SOBRE ESTEIRA, EQUIPADA COM CLAMSHELL, COM CAPACIDADE DA CAÇAMBA ENTRE 1,20 E 1,50 M3, PESO OPERACIONAL ENTRE 20,00 E 22,00 TON, POTENCIA LIQUIDA ENTRE 150 E 160 HP - MATERIAIS NA OPERAÇÃO. AF_11/2016 | H | 76.58
95869 | GRUPO GERADOR COM CARENAGEM, MOTOR DIESEL POTÊNCIA STANDART ENTRE 250 E 260 KVA - JUROS. AF_12/2016 | H | 1.31
95870 | GRUPO GERADOR COM CARENAGEM, MOTOR DIESEL POTÊNCIA STANDART ENTRE 250 E 260 KVA - MANUTENÇÃO. AF_12/2016 | H | 3.43
95871 | GRUPO GERADOR COM CARENAGEM, MOTOR DIESEL POTÊNCIA STANDART ENTRE 250 E 260 KVA - MATERIAIS NA OPERAÇÃO. AF_12/2016 | H | 159.12
95874 | GRUPO GERADOR COM CARENAGEM, MOTOR DIESEL POTÊNCIA STANDART ENTRE 250 E 260 KVA - DEPRECIAÇÃO. AF_12/2016 | H | 3.85
96008 | TRATOR DE PNEUS COM POTÊNCIA DE 122 CV, TRAÇÃO 4X4, COM VASSOURA MECÂNICA ACOPLADA - DEPRECIAÇÃO. AF_02/2017 | H | 11.25
96009 | TRATOR DE PNEUS COM POTÊNCIA DE 122 CV, TRAÇÃO 4X4, COM VASSOURA MECÂNICA ACOPLADA - JUROS. AF_02/2017 | H | 2.95
96011 | TRATOR DE PNEUS COM POTÊNCIA DE 122 CV, TRAÇÃO 4X4, COM VASSOURA MECÂNICA ACOPLADA - MANUTENÇÃO. AF_02/2017 | H | 12.31
96012 | TRATOR DE PNEUS COM POTÊNCIA DE 122 CV, TRAÇÃO 4X4, COM VASSOURA MECÂNICA ACOPLADA - MATERIAIS NA OPERAÇÃO. AF_02/2017 | H | 59.46
96015 | TRATOR DE PNEUS COM POTÊNCIA DE 122 CV, TRAÇÃO 4X4, COM GRADE DE DISCOS ACOPLADA - DEPRECIAÇÃO. AF_02/2017 | H | 11.14
96016 | TRATOR DE PNEUS COM POTÊNCIA DE 122 CV, TRAÇÃO 4X4, COM GRADE DE DISCOS ACOPLADA - JUROS. AF_02/2017 | H | 2.92
96018 | TRATOR DE PNEUS COM POTÊNCIA DE 122 CV, TRAÇÃO 4X4, COM GRADE DE DISCOS ACOPLADA - MANUTENÇÃO. AF_02/2017 | H | 12.19
96019 | TRATOR DE PNEUS COM POTÊNCIA DE 122 CV, TRAÇÃO 4X4, COM GRADE DE DISCOS ACOPLADA - MATERIAIS NA OPERAÇÃO. AF_02/2017 | H | 59.46
96023 | TRATOR DE PNEUS COM POTÊNCIA DE 85 CV, TRAÇÃO 4X4, COM GRADE DE DISCOS ACOPLADA - DEPRECIAÇÃO. AF_02/2017 | H | 8.61
96024 | TRATOR DE PNEUS COM POTÊNCIA DE 85 CV, TRAÇÃO 4X4, COM GRADE DE DISCOS ACOPLADA - JUROS. AF_02/2017 | H | 2.26
96026 | TRATOR DE PNEUS COM POTÊNCIA DE 85 CV, TRAÇÃO 4X4, COM GRADE DE DISCOS ACOPLADA - MANUTENÇÃO. AF_02/2017 | H | 9.42
96027 | TRATOR DE PNEUS COM POTÊNCIA DE 85 CV, TRAÇÃO 4X4, COM GRADE DE DISCOS ACOPLADA - MATERIAIS NA OPERAÇÃO. AF_02/2017 | H | 41.43
96030 | CAMINHÃO BASCULANTE 10 M3, TRUCADO, POTÊNCIA 230 CV, INCLUSIVE CAÇAMBA METÁLICA, COM DISTRIBUIDOR DE AGREGADOS ACOPLADO - DEPRECIAÇÃO. AF_02/2017 | H | 14.49
96031 | CAMINHÃO BASCULANTE 10 M3, TRUCADO, POTÊNCIA 230 CV, INCLUSIVE CAÇAMBA METÁLICA, COM DISTRIBUIDOR DE AGREGADOS ACOPLADO - JUROS. AF_02/2017 | H | 5.06
96032 | CAMINHÃO BASCULANTE 10 M3, TRUCADO, POTÊNCIA 230 CV, INCLUSIVE CAÇAMBA METÁLICA, COM DISTRIBUIDOR DE AGREGADOS ACOPLADO - IMPOSTOS E SEGUROS. AF_02/2017 | H | 1.04
96033 | CAMINHÃO BASCULANTE 10 M3, TRUCADO, POTÊNCIA 230 CV, INCLUSIVE CAÇAMBA METÁLICA, COM DISTRIBUIDOR DE AGREGADOS ACOPLADO - MANUTENÇÃO. AF_02/2017 | H | 27.18
96034 | CAMINHÃO BASCULANTE 10 M3, TRUCADO, POTÊNCIA 230 CV, INCLUSIVE CAÇAMBA METÁLICA, COM DISTRIBUIDOR DE AGREGADOS ACOPLADO - MATERIAIS NA OPERAÇÃO. AF_02/2017 | H | 112.12
96053 | TRATOR DE PNEUS COM POTÊNCIA DE 85 CV, TRAÇÃO 4X4, COM VASSOURA MECÂNICA ACOPLADA - DEPRECIAÇÃO. AF_03/2017 | H | 8.72
96054 | MINICARREGADEIRA SOBRE RODAS POTENCIA 47HP CAPACIDADE OPERACAO 646 KG, COM VASSOURA MECÂNICA ACOPLADA - DEPRECIAÇÃO. AF_03/2017 | H | 14.88
96055 | TRATOR DE PNEUS COM POTÊNCIA DE 85 CV, TRAÇÃO 4X4, COM VASSOURA MECÂNICA ACOPLADA - JUROS. AF_03/2017 | H | 2.29
96056 | TRATOR DE PNEUS COM POTÊNCIA DE 85 CV, TRAÇÃO 4X4, COM VASSOURA MECÂNICA ACOPLADA - MANUTENÇÃO. AF_03/2017 | H | 9.54
96057 | TRATOR DE PNEUS COM POTÊNCIA DE 85 CV, TRAÇÃO 4X4, COM VASSOURA MECÂNICA ACOPLADA - MATERIAIS NA OPERAÇÃO. AF_03/2017 | H | 41.43
96060 | MINICARREGADEIRA SOBRE RODAS POTENCIA 47HP CAPACIDADE OPERACAO 646 KG, COM VASSOURA MECÂNICA ACOPLADA - JUROS. AF_03/2017 | H | 2.86
96061 | MINICARREGADEIRA SOBRE RODAS POTENCIA 47HP CAPACIDADE OPERACAO 646 KG, COM VASSOURA MECÂNICA ACOPLADA - MANUTENÇÃO. AF_03/2017 | H | 18.6
96062 | MINICARREGADEIRA SOBRE RODAS POTENCIA 47HP CAPACIDADE OPERACAO 646 KG, COM VASSOURA MECÂNICA ACOPLADA - MATERIAIS NA OPERAÇÃO. AF_03/2017 | H | 23.22
96241 | MINIESCAVADEIRA SOBRE ESTEIRAS, POTENCIA LIQUIDA DE *30* HP, PESO OPERACIONAL DE *3.500* KG - DEPRECIACAO. AF_04/2017 | H | 12.94
96242 | MINIESCAVADEIRA SOBRE ESTEIRAS, POTENCIA LIQUIDA DE *30* HP, PESO OPERACIONAL DE *3.500* KG - JUROS. AF_04/2017 | H | 3.32
96243 | MINIESCAVADEIRA SOBRE ESTEIRAS, POTENCIA LIQUIDA DE *30* HP, PESO OPERACIONAL DE *3.500* KG - MANUTENCAO. AF_04/2017 | H | 16.17
96244 | MINIESCAVADEIRA SOBRE ESTEIRAS, POTENCIA LIQUIDA DE *30* HP, PESO OPERACIONAL DE *3.500* KG - MATERIAIS NA OPERACAO. AF_04/2017 | H | 14.83
96298 | PERFURATRIZ ROTATIVA SOBRE ESTEIRA, TORQUE MAXIMO 2500 KGM, POTENCIA 110 HP, MOTOR DIESEL - DEPRECIAÇÃO. AF_05/2017 | H | 30.7
96299 | PERFURATRIZ ROTATIVA SOBRE ESTEIRA, TORQUE MAXIMO 2500 KGM, POTENCIA 110 HP, MOTOR DIESEL - JUROS. AF_05/2017 | H | 8.06
96300 | PERFURATRIZ ROTATIVA SOBRE ESTEIRA, TORQUE MAXIMO 2500 KGM, POTENCIA 110 HP, MOTOR DIESEL - MANUTENÇÃO. AF_05/2017 | H | 38.42
96301 | PERFURATRIZ ROTATIVA SOBRE ESTEIRA, TORQUE MAXIMO 2500 KGM, POTENCIA 110 HP, MOTOR DIESEL - MATERIAIS NA OPERAÇÃO. AF_05/2017 | H | 54.35
96304 | COMPRESSOR DE AR, VAZAO DE 10 PCM, RESERVATORIO 100 L, PRESSAO DE TRABALHO ENTRE 6,9 E 9,7 BAR, POTENCIA 2 HP, TENSAO 110/220 V - DEPRECIAÇÃO. AF_05/2017 | H | 0.09
96305 | COMPRESSOR DE AR, VAZAO DE 10 PCM, RESERVATORIO 100 L, PRESSAO DE TRABALHO ENTRE 6,9 E 9,7 BAR, POTENCIA 2 HP, TENSAO 110/220 V - JUROS. AF_05/2017 | H | 0.02
96306 | COMPRESSOR DE AR, VAZAO DE 10 PCM, RESERVATORIO 100 L, PRESSAO DE TRABALHO ENTRE 6,9 E 9,7 BAR, POTENCIA 2 HP, TENSAO 110/220 V - MANUTENÇÃO. AF_05/2017 | H | 0.11
96307 | COMPRESSOR DE AR, VAZAO DE 10 PCM, RESERVATORIO 100 L, PRESSAO DE TRABALHO ENTRE 6,9 E 9,7 BAR, POTENCIA 2 HP, TENSAO 110/220 V - MATERIAIS NA OPERAÇÃO. AF_05/2017 | H | 0.67
96457 | ROLO COMPACTADOR DE PNEUS, ESTATICO, PRESSAO VARIAVEL, POTENCIA 110 HP, PESO SEM/COM LASTRO 10,8/27 T, LARGURA DE ROLAGEM 2,30 M - MATERIAIS NA OPERACAO. AF_06/2017 | H | 54.35
96458 | ROLO COMPACTADOR DE PNEUS, ESTATICO, PRESSAO VARIAVEL, POTENCIA 110 HP, PESO SEM/COM LASTRO 10,8/27 T, LARGURA DE ROLAGEM 2,30 M - MANUTENCAO. AF_06/2017 | H | 30.26
96459 | ROLO COMPACTADOR DE PNEUS, ESTATICO, PRESSAO VARIAVEL, POTENCIA 110 HP, PESO SEM/COM LASTRO 10,8/27 T, LARGURA DE ROLAGEM 2,30 M - JUROS. AF_06/2017 | H | 6.35
96460 | ROLO COMPACTADOR DE PNEUS, ESTATICO, PRESSAO VARIAVEL, POTENCIA 110 HP, PESO SEM/COM LASTRO 10,8/27 T, LARGURA DE ROLAGEM 2,30 M - DEPRECIAÇÃO. AF_06/2017 | H | 24.18
98760 | INVERSOR DE SOLDA MONOFÁSICO DE 160 A, POTÊNCIA DE 5400 W, TENSÃO DE 220 V, PARA SOLDA COM ELETRODOS DE 2,0 A 4,0 MM E PROCESSO TIG - DEPRECIAÇÃO. AF_06/2018 | H | 0.05
98761 | INVERSOR DE SOLDA MONOFÁSICO DE 160 A, POTÊNCIA DE 5400 W, TENSÃO DE 220 V, PARA SOLDA COM ELETRODOS DE 2,0 A 4,0 MM E PROCESSO TIG - JUROS. AF_06/2018 | H | 0.01
98762 | INVERSOR DE SOLDA MONOFÁSICO DE 160 A, POTÊNCIA DE 5400 W, TENSÃO DE 220 V, PARA SOLDA COM ELETRODOS DE 2,0 A 4,0 MM E PROCESSO TIG - MANUTENÇÃO. AF_06/2018 | H | 0.06
98763 | INVERSOR DE SOLDA MONOFÁSICO DE 160 A, POTÊNCIA DE 5400 W, TENSÃO DE 220 V, PARA SOLDA COM ELETRODOS DE 2,0 A 4,0 MM E PROCESSO TIG - MATERIAIS NA OPERAÇÃO. AF_06/2018 | H | 2.43
55960 | IMUNIZACAO DE MADEIRAMENTO PARA COBERTURA UTILIZANDO CUPINICIDA INCOLOR | M2 | 4.21
72085 | RECOLOCACAO DE RIPAS EM MADEIRAMENTO DE TELHADO, CONSIDERANDO REAPROVEITAMENTO DE MATERIAL | M | 1.55
72086 | RECOLOCACAO DE MADEIRAMENTO DO TELHADO - CAIBROS, CONSIDERANDO REAPROVEITAMENTO DE MATERIAL | M | 4.75
92259 | INSTALAÇÃO DE TESOURA (INTEIRA OU MEIA), BIAPOIADA, EM MADEIRA NÃO APARELHADA, PARA VÃOS MAIORES OU IGUAIS A 3,0 M E MENORES QUE 6,0 M, INCLUSO IÇAMENTO. AF_12/2015 | UN | 302.23
92260 | INSTALAÇÃO DE TESOURA (INTEIRA OU MEIA), BIAPOIADA, EM MADEIRA NÃO APARELHADA, PARA VÃOS MAIORES OU IGUAIS A 6,0 M E MENORES QUE 8,0 M, INCLUSO IÇAMENTO. AF_12/2015 | UN | 342.95
92261 | INSTALAÇÃO DE TESOURA (INTEIRA OU MEIA), BIAPOIADA, EM MADEIRA NÃO APARELHADA, PARA VÃOS MAIORES OU IGUAIS A 8,0 M E MENORES QUE 10,0 M, INCLUSO IÇAMENTO. AF_12/2015 | UN | 382.42
92262 | INSTALAÇÃO DE TESOURA (INTEIRA OU MEIA), BIAPOIADA, EM MADEIRA NÃO APARELHADA, PARA VÃOS MAIORES OU IGUAIS A 10,0 M E MENORES QUE 12,0 M, INCLUSO IÇAMENTO. AF_12/2015 | UN | 445.99
92539 | TRAMA DE MADEIRA COMPOSTA POR RIPAS, CAIBROS E TERÇAS PARA TELHADOS DE ATÉ 2 ÁGUAS PARA TELHA DE ENCAIXE DE CERÂMICA OU DE CONCRETO, INCLUSO TRANSPORTE VERTICAL. AF_12/2015 | M2 | 49.94
92540 | TRAMA DE MADEIRA COMPOSTA POR RIPAS, CAIBROS E TERÇAS PARA TELHADOS DE MAIS QUE 2 ÁGUAS PARA TELHA DE ENCAIXE DE CERÂMICA OU DE CONCRETO, INCLUSO TRANSPORTE VERTICAL. AF_12/2015 | M2 | 56.02
92541 | TRAMA DE MADEIRA COMPOSTA POR RIPAS, CAIBROS E TERÇAS PARA TELHADOS DE ATÉ 2 ÁGUAS PARA TELHA CERÂMICA CAPA-CANAL, INCLUSO TRANSPORTE VERTICAL. AF_12/2015 | M2 | 54.68
92542 | TRAMA DE MADEIRA COMPOSTA POR RIPAS, CAIBROS E TERÇAS PARA TELHADOS DE MAIS QUE 2 ÁGUAS PARA TELHA CERÂMICA CAPA-CANAL, INCLUSO TRANSPORTE VERTICAL. AF_12/2015 | M2 | 66.34
92543 | TRAMA DE MADEIRA COMPOSTA POR TERÇAS PARA TELHADOS DE ATÉ 2 ÁGUAS PARA TELHA ONDULADA DE FIBROCIMENTO, METÁLICA, PLÁSTICA OU TERMOACÚSTICA, INCLUSO TRANSPORTE VERTICAL. AF_12/2015 | M2 | 14.66
92544 | TRAMA DE MADEIRA COMPOSTA POR TERÇAS PARA TELHADOS DE ATÉ 2 ÁGUAS PARA TELHA ESTRUTURAL DE FIBROCIMENTO, INCLUSO TRANSPORTE VERTICAL. AF_12/2015 | M2 | 12.49
92545 | FABRICAÇÃO E INSTALAÇÃO DE TESOURA INTEIRA EM MADEIRA NÃO APARELHADA, VÃO DE 3 M, PARA TELHA CERÂMICA OU DE CONCRETO, INCLUSO IÇAMENTO. AF_12/2015 | UN | 644.52
92546 | FABRICAÇÃO E INSTALAÇÃO DE TESOURA INTEIRA EM MADEIRA NÃO APARELHADA, VÃO DE 4 M, PARA TELHA CERÂMICA OU DE CONCRETO, INCLUSO IÇAMENTO. AF_12/2015 | UN | 788.25
92547 | FABRICAÇÃO E INSTALAÇÃO DE TESOURA INTEIRA EM MADEIRA NÃO APARELHADA, VÃO DE 5 M, PARA TELHA CERÂMICA OU DE CONCRETO, INCLUSO IÇAMENTO. AF_12/2015 | UN | 832.28
92548 | FABRICAÇÃO E INSTALAÇÃO DE TESOURA INTEIRA EM MADEIRA NÃO APARELHADA, VÃO DE 6 M, PARA TELHA CERÂMICA OU DE CONCRETO, INCLUSO IÇAMENTO. AF_12/2015 | UN | 923.62
92549 | FABRICAÇÃO E INSTALAÇÃO DE TESOURA INTEIRA EM MADEIRA NÃO APARELHADA, VÃO DE 7 M, PARA TELHA CERÂMICA OU DE CONCRETO, INCLUSO IÇAMENTO. AF_12/2015 | UN | 1160.32
92550 | FABRICAÇÃO E INSTALAÇÃO DE TESOURA INTEIRA EM MADEIRA NÃO APARELHADA, VÃO DE 8 M, PARA TELHA CERÂMICA OU DE CONCRETO, INCLUSO IÇAMENTO. AF_12/2015 | UN | 1393.12
92551 | FABRICAÇÃO E INSTALAÇÃO DE TESOURA INTEIRA EM MADEIRA NÃO APARELHADA, VÃO DE 9 M, PARA TELHA CERÂMICA OU DE CONCRETO, INCLUSO IÇAMENTO. AF_12/2015 | UN | 1451.73
92552 | FABRICAÇÃO E INSTALAÇÃO DE TESOURA INTEIRA EM MADEIRA NÃO APARELHADA, VÃO DE 10 M, PARA TELHA CERÂMICA OU DE CONCRETO, INCLUSO IÇAMENTO. AF_12/2015 | UN | 1582.86
92553 | FABRICAÇÃO E INSTALAÇÃO DE TESOURA INTEIRA EM MADEIRA NÃO APARELHADA, VÃO DE 11 M, PARA TELHA CERÂMICA OU DE CONCRETO, INCLUSO IÇAMENTO. AF_12/2015 | UN | 1826.54
92554 | FABRICAÇÃO E INSTALAÇÃO DE TESOURA INTEIRA EM MADEIRA NÃO APARELHADA, VÃO DE 12 M, PARA TELHA CERÂMICA OU DE CONCRETO, INCLUSO IÇAMENTO. AF_12/2015 | UN | 1893.24
92555 | FABRICAÇÃO E INSTALAÇÃO DE TESOURA INTEIRA EM MADEIRA NÃO APARELHADA, VÃO DE 3 M, PARA TELHA ONDULADA DE FIBROCIMENTO, METÁLICA, PLÁSTICA OU TERMOACÚSTICA, INCLUSO IÇAMENTO. AF_12/2015 | UN | 635.57
92556 | FABRICAÇÃO E INSTALAÇÃO DE TESOURA INTEIRA EM MADEIRA NÃO APARELHADA, VÃO DE 4 M, PARA TELHA ONDULADA DE FIBROCIMENTO, METÁLICA, PLÁSTICA OU TERMOACÚSTICA, INCLUSO IÇAMENTO. AF_12/2015 | UN | 773.46
92557 | FABRICAÇÃO E INSTALAÇÃO DE TESOURA INTEIRA EM MADEIRA NÃO APARELHADA, VÃO DE 5 M, PARA TELHA ONDULADA DE FIBROCIMENTO, METÁLICA, PLÁSTICA OU TERMOACÚSTICA, INCLUSO IÇAMENTO. AF_12/2015 | UN | 817.49
92558 | FABRICAÇÃO E INSTALAÇÃO DE TESOURA INTEIRA EM MADEIRA NÃO APARELHADA, VÃO DE 6 M, PARA TELHA ONDULADA DE FIBROCIMENTO, METÁLICA, PLÁSTICA OU TERMOACÚSTICA, INCLUSO IÇAMENTO. AF_12/2015 | UN | 917.03
92559 | FABRICAÇÃO E INSTALAÇÃO DE TESOURA INTEIRA EM MADEIRA NÃO APARELHADA, VÃO DE 7 M, PARA TELHA ONDULADA DE FIBROCIMENTO, METÁLICA, PLÁSTICA OU TERMOACÚSTICA, INCLUSO IÇAMENTO. AF_12/2015 | UN | 1144.56
92560 | FABRICAÇÃO E INSTALAÇÃO DE TESOURA INTEIRA EM MADEIRA NÃO APARELHADA, VÃO DE 8 M, PARA TELHA ONDULADA DE FIBROCIMENTO, METÁLICA, PLÁSTICA OU TERMOACÚSTICA, INCLUSO IÇAMENTO. AF_12/2015 | UN | 1369.09
92561 | FABRICAÇÃO E INSTALAÇÃO DE TESOURA INTEIRA EM MADEIRA NÃO APARELHADA, VÃO DE 9 M, PARA TELHA ONDULADA DE FIBROCIMENTO, METÁLICA, PLÁSTICA OU TERMOACÚSTICA, INCLUSO IÇAMENTO. AF_12/2015 | UN | 1428.77
92562 | FABRICAÇÃO E INSTALAÇÃO DE TESOURA INTEIRA EM MADEIRA NÃO APARELHADA, VÃO DE 10 M, PARA TELHA ONDULADA DE FIBROCIMENTO, METÁLICA, PLÁSTICA OU TERMOACÚSTICA, INCLUSO IÇAMENTO. AF_12/2015 | UN | 1545.11
92563 | FABRICAÇÃO E INSTALAÇÃO DE TESOURA INTEIRA EM MADEIRA NÃO APARELHADA, VÃO DE 11 M, PARA TELHA ONDULADA DE FIBROCIMENTO, METÁLICA, PLÁSTICA OU TERMOACÚSTICA, INCLUSO IÇAMENTO. AF_12/2015 | UN | 1780.63
92564 | FABRICAÇÃO E INSTALAÇÃO DE TESOURA INTEIRA EM MADEIRA NÃO APARELHADA, VÃO DE 12 M, PARA TELHA ONDULADA DE FIBROCIMENTO, METÁLICA, PLÁSTICA OU TERMOACÚSTICA, INCLUSO IÇAMENTO. AF_12/2015 | UN | 1837.41
92565 | FABRICAÇÃO E INSTALAÇÃO DE ESTRUTURA PONTALETADA DE MADEIRA NÃO APARELHADA PARA TELHADOS COM ATÉ 2 ÁGUAS E PARA TELHA CERÂMICA OU DE CONCRETO, INCLUSO TRANSPORTE VERTICAL. AF_12/2015 | M2 | 24.3
92566 | FABRICAÇÃO E INSTALAÇÃO DE ESTRUTURA PONTALETADA DE MADEIRA NÃO APARELHADA PARA TELHADOS COM ATÉ 2 ÁGUAS E PARA TELHA ONDULADA DE FIBROCIMENTO, METÁLICA, PLÁSTICA OU TERMOACÚSTICA, INCLUSO TRANSPORTE VERTICAL. AF_12/2015 | M2 | 15.2
92567 | FABRICAÇÃO E INSTALAÇÃO DE ESTRUTURA PONTALETADA DE MADEIRA NÃO APARELHADA PARA TELHADOS COM MAIS QUE 2 ÁGUAS E PARA TELHA CERÂMICA OU DE CONCRETO, INCLUSO TRANSPORTE VERTICAL. AF_12/2015 | M2 | 21.83
72089 | RECOLOCACAO DE TELHAS CERAMICAS TIPO FRANCESA, CONSIDERANDO REAPROVEITAMENTO DE MATERIAL | M2 | 10.63
94189 | TELHAMENTO COM TELHA DE CONCRETO DE ENCAIXE, COM ATÉ 2 ÁGUAS, INCLUSO TRANSPORTE VERTICAL. AF_06/2016 | M2 | 27.52
94192 | TELHAMENTO COM TELHA DE CONCRETO DE ENCAIXE, COM MAIS DE 2 ÁGUAS, INCLUSO TRANSPORTE VERTICAL. AF_06/2016 | M2 | 29.2
94195 | TELHAMENTO COM TELHA CERÂMICA DE ENCAIXE, TIPO PORTUGUESA, COM ATÉ 2 ÁGUAS, INCLUSO TRANSPORTE VERTICAL. AF_06/2016 | M2 | 19.99
94198 | TELHAMENTO COM TELHA CERÂMICA DE ENCAIXE, TIPO PORTUGUESA, COM MAIS DE 2 ÁGUAS, INCLUSO TRANSPORTE VERTICAL. AF_06/2016 | M2 | 22.21
94201 | TELHAMENTO COM TELHA CERÂMICA CAPA-CANAL, TIPO COLONIAL, COM ATÉ 2 ÁGUAS, INCLUSO TRANSPORTE VERTICAL. AF_06/2016 | M2 | 30.66
94204 | TELHAMENTO COM TELHA CERÂMICA CAPA-CANAL, TIPO COLONIAL, COM MAIS DE 2 ÁGUAS, INCLUSO TRANSPORTE VERTICAL. AF_06/2016 | M2 | 34.44
94224 | EMBOÇAMENTO COM ARGAMASSA TRAÇO 1:2:9 (CIMENTO, CAL E AREIA). AF_06/2016 | M | 16.56
94225 | ISOLAMENTO TERMOACÚSTICO COM LÃ MINERAL NA SUBCOBERTURA, INCLUSO TRANSPORTE VERTICAL. AF_06/2016 | M2 | 16.08
94226 | SUBCOBERTURA COM MANTA PLÁSTICA REVESTIDA POR PELÍCULA DE ALUMÍNO, INCLUSO TRANSPORTE VERTICAL. AF_06/2016 | M2 | 14.06
94232 | AMARRAÇÃO DE TELHAS CERÂMICAS OU DE CONCRETO. AF_06/2016 | UN | 1.98
94440 | TELHAMENTO COM TELHA CERÂMICA DE ENCAIXE, TIPO FRANCESA, COM ATÉ 2 ÁGUAS, INCLUSO TRANSPORTE VERTICAL. AF_06/2016 | M2 | 28.16
94441 | TELHAMENTO COM TELHA CERÂMICA DE ENCAIXE, TIPO FRANCESA, COM MAIS DE 2 ÁGUAS, INCLUSO TRANSPORTE VERTICAL. AF_06/2016 | M2 | 30.38
94442 | TELHAMENTO COM TELHA CERÂMICA DE ENCAIXE, TIPO ROMANA, COM ATÉ 2 ÁGUAS, INCLUSO TRANSPORTE VERTICAL. AF_06/2016 | M2 | 21.41
94443 | TELHAMENTO COM TELHA CERÂMICA DE ENCAIXE, TIPO ROMANA, COM MAIS DE 2 ÁGUAS, INCLUSO TRANSPORTE VERTICAL. AF_06/2016 | M2 | 23.63
94445 | TELHAMENTO COM TELHA CERÂMICA CAPA-CANAL, TIPO PLAN, COM ATÉ 2 ÁGUAS, INCLUSO TRANSPORTE VERTICAL. AF_06/2016 | M2 | 28.45
94446 | TELHAMENTO COM TELHA CERÂMICA CAPA-CANAL, TIPO PLAN, COM MAIS DE 2 ÁGUAS, INCLUSO TRANSPORTE VERTICAL. AF_06/2016 | M2 | 32.23
94447 | TELHAMENTO COM TELHA CERÂMICA CAPA-CANAL, TIPO PAULISTA, COM ATÉ 2 ÁGUAS, INCLUSO TRANSPORTE VERTICAL. AF_06/2016 | M2 | 29.56
94448 | TELHAMENTO COM TELHA CERÂMICA CAPA-CANAL, TIPO PAULISTA, COM MAIS DE 2 ÁGUAS, INCLUSO TRANSPORTE VERTICAL. AF_06/2016 | M2 | 33.34
94207 | TELHAMENTO COM TELHA ONDULADA DE FIBROCIMENTO E = 6 MM, COM RECOBRIMENTO LATERAL DE 1/4 DE ONDA PARA TELHADO COM INCLINAÇÃO MAIOR QUE 10°, COM ATÉ 2 ÁGUAS, INCLUSO IÇAMENTO. AF_06/2016 | M2 | 28.2
94210 | TELHAMENTO COM TELHA ONDULADA DE FIBROCIMENTO E = 6 MM, COM RECOBRIMENTO LATERAL DE 1 1/4 DE ONDA PARA TELHADO COM INCLINAÇÃO MÁXIMA DE 10°, COM ATÉ 2 ÁGUAS, INCLUSO IÇAMENTO. AF_06/2016 | M2 | 29.96
94218 | TELHAMENTO COM TELHA ESTRUTURAL DE FIBROCIMENTO E= 6 MM, COM ATÉ 2 ÁGUAS, INCLUSO IÇAMENTO. AF_06/2016 | M2 | 60.8
73866/4 | ESTRUTURA PARA COBERTURA EM ARCO, EM ALUMINIO ANODIZADO, VAO DE 20M, ESPACAMENTO DE 5M ATE 6,5M | M2 | 537.64
73866/5 | ESTRUTURA PARA COBERTURA EM ARCO, EM ALUMINIO ANODIZADO, VAO DE 30M, ESPACAMENTO DE 5M ATE 6,5M | M2 | 571.74
73866/6 | ESTRUTURA PARA COBERTURA EM ARCO, EM ALUMINIO ANODIZADO, VAO DE 40M, ESPACAMENTO DE 5M ATE 6,5M | M2 | 599.84
73866/7 | ESTRUTURA PARA COBERTURA TIPO SHED, EM ALUMINIO ANODIZADO, VAO DE 20M, ESPACAMENTO DAS TESOURAS DE 5M ATE 6,5M | M2 | 640.99
73866/8 | ESTRUTURA PARA COBERTURA TIPO SHED, EM ALUMINIO ANODIZADO, VAO DE 30M, ESPACAMENTO DAS TESOURAS DE 5M ATE 6,5M | M2 | 775.67
73866/9 | ESTRUTURA PARA COBERTURA TIPO SHED, EM ALUMINIO ANODIZADO, VAO DE 40M, ESPACAMENTO DAS TESOURAS DE 5M ATE 6,5M | M2 | 804.54
73867/1 | ESTRUTURA TIPO ESPACIAL EM ALUMINIO ANODIZADO, VAO DE 20M | M2 | 251.61
73867/2 | ESTRUTURA TIPO ESPACIAL EM ALUMINIO ANODIZADO, VAO DE 30M | M2 | 283.29
73867/3 | ESTRUTURA TIPO ESPACIAL EM ALUMINIO ANODIZADO, VAO DE 40M | M2 | 353.69
73867/4 | ESTRUTURA TIPO ESPACIAL EM ALUMINIO ANODIZADO, VAO DE 50M | M2 | 367.77
75220 | CUMEEIRA EM PERFIL ONDULADO DE ALUMÍNIO | M | 34.39
94213 | TELHAMENTO COM TELHA DE AÇO/ALUMÍNIO E = 0,5 MM, COM ATÉ 2 ÁGUAS, INCLUSO IÇAMENTO. AF_06/2016 | M2 | 41.72
94216 | TELHAMENTO COM TELHA METÁLICA TERMOACÚSTICA E = 30 MM, COM ATÉ 2 ÁGUAS, INCLUSO IÇAMENTO. AF_06/2016 | M2 | 108.83
94219 | CUMEEIRA E ESPIGÃO PARA TELHA CERÂMICA EMBOÇADA COM ARGAMASSA TRAÇO 1:2:9 (CIMENTO, CAL E AREIA), PARA TELHADOS COM MAIS DE 2 ÁGUAS, INCLUSO TRANSPORTE VERTICAL. AF_06/2016 | M | 20.26
94220 | CUMEEIRA E ESPIGÃO PARA TELHA DE CONCRETO EMBOÇADA COM ARGAMASSA TRAÇO 1:2:9 (CIMENTO, CAL E AREIA), PARA TELHADOS COM MAIS DE 2 ÁGUAS, INCLUSO TRANSPORTE VERTICAL. AF_06/2016 | M | 32.71
94221 | CUMEEIRA PARA TELHA CERÂMICA EMBOÇADA COM ARGAMASSA TRAÇO 1:2:9 (CIMENTO, CAL E AREIA) PARA TELHADOS COM ATÉ 2 ÁGUAS, INCLUSO TRANSPORTE VERTICAL. AF_06/2016 | M | 15.87
94222 | CUMEEIRA PARA TELHA DE CONCRETO EMBOÇADA COM ARGAMASSA TRAÇO 1:2:9 (CIMENTO, CAL E AREIA) PARA TELHADOS COM ATÉ 2 ÁGUAS, INCLUSO TRANSPORTE VERTICAL. AF_06/2016 | M | 28.32
74045/2 | CUMEEIRA TIPO SHED PARA TELHA DE FIBROCIMENTO ONDULADA, INCLUSO JUNTAS DE VEDACAO E ACESSORIOS DE FIXACAO | M | 37.46
94223 | CUMEEIRA PARA TELHA DE FIBROCIMENTO ONDULADA E = 6 MM, INCLUSO ACESSÓRIOS DE FIXAÇÃO E IÇAMENTO. AF_06/2016 | M | 37.53
94451 | CUMEEIRA PARA TELHA DE FIBROCIMENTO ESTRUTURAL E = 6 MM, INCLUSO ACESSÓRIOS DE FIXAÇÃO E IÇAMENTO. AF_06/2016 | M | 81.07
94230 | CALHA DE BEIRAL, SEMICIRCULAR DE PVC, DIAMETRO 125 MM, INCLUINDO CABECEIRAS, EMENDAS, BOCAIS, SUPORTES E VEDAÇÕES, EXCLUINDO CONDUTORES, INCLUSO TRANSPORTE VERTICAL. AF_06/2016 | M | 69.02
94227 | CALHA EM CHAPA DE AÇO GALVANIZADO NÚMERO 24, DESENVOLVIMENTO DE 33 CM, INCLUSO TRANSPORTE VERTICAL. AF_06/2016 | M | 35.55
94228 | CALHA EM CHAPA DE AÇO GALVANIZADO NÚMERO 24, DESENVOLVIMENTO DE 50 CM, INCLUSO TRANSPORTE VERTICAL. AF_06/2016 | M | 49.61
94229 | CALHA EM CHAPA DE AÇO GALVANIZADO NÚMERO 24, DESENVOLVIMENTO DE 100 CM, INCLUSO TRANSPORTE VERTICAL. AF_06/2016 | M | 96.69
94231 | RUFO EM CHAPA DE AÇO GALVANIZADO NÚMERO 24, CORTE DE 25 CM, INCLUSO TRANSPORTE VERTICAL. AF_06/2016 | M | 25.61
94450 | RUFO EM FIBROCIMENTO PARA TELHA ONDULADA E = 6 MM, ABA DE 26 CM, INCLUSO TRANSPORTE VERTICAL. AF_06/2016 | M | 40.21
94449 | TELHAMENTO COM TELHA ONDULADA DE FIBRA DE VIDRO E = 0,6 MM, PARA TELHADO COM INCLINAÇÃO MAIOR QUE 10°, COM ATÉ 2 ÁGUAS, INCLUSO IÇAMENTO. AF_06/2016 | M2 | 43.05
73970/1 | ESTRUTURA METALICA EM ACO ESTRUTURAL PERFIL I 12 X 5 1/4 | KG | 9.36
73970/2 | ESTRUTURA METALICA EM ACO ESTRUTURAL PERFIL I 6 X 3 3/8 | KG | 7.01
92255 | INSTALAÇÃO DE TESOURA (INTEIRA OU MEIA), EM AÇO, PARA VÃOS MAIORES OU IGUAIS A 3,0 M E MENORES QUE 6,0 M, INCLUSO IÇAMENTO. AF_12/2015 | UN | 127.49
92256 | INSTALAÇÃO DE TESOURA (INTEIRA OU MEIA), EM AÇO, PARA VÃOS MAIORES OU IGUAIS A 6,0 M E MENORES QUE 8,0 M, INCLUSO IÇAMENTO. AF_12/2015 | UN | 157.25
92257 | INSTALAÇÃO DE TESOURA (INTEIRA OU MEIA), EM AÇO, PARA VÃOS MAIORES OU IGUAIS A 8,0 M E MENORES QUE 10,0 M, INCLUSO IÇAMENTO. AF_12/2015 | UN | 186.59
92258 | INSTALAÇÃO DE TESOURA (INTEIRA OU MEIA), EM AÇO, PARA VÃOS MAIORES OU IGUAIS A 10,0 M E MENORES QUE 12,0 M, INCLUSO IÇAMENTO. AF_12/2015 | UN | 233.79
92568 | TRAMA DE AÇO COMPOSTA POR RIPAS, CAIBROS E TERÇAS PARA TELHADOS DE ATÉ 2 ÁGUAS PARA TELHA DE ENCAIXE DE CERÂMICA OU DE CONCRETO, INCLUSO TRANSPORTE VERTICAL. AF_12/2015 | M2 | 59.66
92569 | TRAMA DE AÇO COMPOSTA POR RIPAS E CAIBROS PARA TELHADOS DE ATÉ 2 ÁGUAS PARA TELHA DE ENCAIXE DE CERÂMICA OU DE CONCRETO, INCLUSO TRANSPORTE VERTICAL. AF_12/2015 | M2 | 27.03
92570 | TRAMA DE AÇO COMPOSTA POR RIPAS PARA TELHADOS DE ATÉ 2 ÁGUAS PARA TELHA DE ENCAIXE DE CERÂMICA OU DE CONCRETO, INCLUSO TRANSPORTE VERTICAL. AF_12/2015 | M2 | 12.25
92571 | TRAMA DE AÇO COMPOSTA POR RIPAS, CAIBROS E TERÇAS PARA TELHADOS DE MAIS DE 2 ÁGUAS PARA TELHA DE ENCAIXE DE CERÂMICA OU DE CONCRETO, INCLUSO TRANSPORTE VERTICAL. AF_12/2015 | M2 | 65.21
92572 | TRAMA DE AÇO COMPOSTA POR RIPAS E CAIBROS PARA TELHADOS DE MAIS DE 2 ÁGUAS PARA TELHA DE ENCAIXE DE CERÂMICA OU DE CONCRETO, INCLUSO TRANSPORTE VERTICAL. AF_12/2015 | M2 | 30.39
92573 | TRAMA DE AÇO COMPOSTA POR RIPAS PARA TELHADOS DE MAIS DE 2 ÁGUAS PARA TELHA DE ENCAIXE DE CERÂMICA OU DE CONCRETO, INCLUSO TRANSPORTE VERTICAL, INCLUSO TRANSPORTE VERTICAL. AF_12/2015 | M2 | 14.59
92574 | TRAMA DE AÇO COMPOSTA POR RIPAS, CAIBROS E TERÇAS PARA TELHADOS DE ATÉ 2 ÁGUAS PARA TELHA CERÂMICA CAPA-CANAL, INCLUSO TRANSPORTE VERTICAL. AF_12/2015 | M2 | 65.1
92575 | TRAMA DE AÇO COMPOSTA POR RIPAS E CAIBROS PARA TELHADOS DE ATÉ 2 ÁGUAS PARA TELHA CERÂMICA CAPA-CANAL, INCLUSO TRANSPORTE VERTICAL. AF_12/2015 | M2 | 27.09
92576 | TRAMA DE AÇO COMPOSTA POR RIPAS PARA TELHADOS DE ATÉ 2 ÁGUAS PARA TELHA CERÂMICA CAPA-CANAL, INCLUSO TRANSPORTE VERTICAL. AF_12/2015 | M2 | 9.97
92577 | TRAMA DE AÇO COMPOSTA POR RIPAS, CAIBROS E TERÇAS PARA TELHADOS DE MAIS DE 2 ÁGUAS PARA TELHA CERÂMICA CAPA-CANAL, INCLUSO TRANSPORTE VERTICAL. AF_12/2015 | M2 | 70.91
92578 | TRAMA DE AÇO COMPOSTA POR RIPAS E CAIBROS PARA TELHADOS DE MAIS DE 2 ÁGUAS PARA TELHA CERÂMICA CAPA-CANAL, INCLUSO TRANSPORTE VERTICAL. AF_12/2015 | M2 | 30.3
92579 | TRAMA DE AÇO COMPOSTA POR RIPAS PARA TELHADOS DE MAIS DE 2 ÁGUAS PARA TELHA CERÂMICA CAPA-CANAL, INCLUSO TRANSPORTE VERTICAL. AF_12/2015 | M2 | 11.83
92580 | TRAMA DE AÇO COMPOSTA POR TERÇAS PARA TELHADOS DE ATÉ 2 ÁGUAS PARA TELHA ONDULADA DE FIBROCIMENTO, METÁLICA, PLÁSTICA OU TERMOACÚSTICA, INCLUSO TRANSPORTE VERTICAL. AF_12/2015 | M2 | 28.7
92581 | TRAMA DE AÇO COMPOSTA POR TERÇAS PARA TELHADOS DE ATÉ 2 ÁGUAS PARA TELHA ESTRUTURAL DE FIBROCIMENTO, INCLUSO TRANSPORTE VERTICAL. AF_12/2015 | M2 | 29.87
92582 | FABRICAÇÃO E INSTALAÇÃO DE TESOURA INTEIRA EM AÇO, VÃO DE 3 M, PARA TELHA CERÂMICA OU DE CONCRETO, INCLUSO IÇAMENTO. AF_12/2015 | UN | 424.89
92584 | FABRICAÇÃO E INSTALAÇÃO DE TESOURA INTEIRA EM AÇO, VÃO DE 4 M, PARA TELHA CERÂMICA OU DE CONCRETO, INCLUSO IÇAMENTO. AF_12/2015 | UN | 492.45
92586 | FABRICAÇÃO E INSTALAÇÃO DE TESOURA INTEIRA EM AÇO, VÃO DE 5 M, PARA TELHA CERÂMICA OU DE CONCRETO, INCLUSO IÇAMENTO. AF_12/2015 | UN | 560
92588 | FABRICAÇÃO E INSTALAÇÃO DE TESOURA INTEIRA EM AÇO, VÃO DE 6 M, PARA TELHA CERÂMICA OU DE CONCRETO, INCLUSO IÇAMENTO. AF_12/2015 | UN | 700.83
92590 | FABRICAÇÃO E INSTALAÇÃO DE TESOURA INTEIRA EM AÇO, VÃO DE 7 M, PARA TELHA CERÂMICA OU DE CONCRETO, INCLUSO IÇAMENTO. AF_12/2015 | UN | 768.39
92592 | FABRICAÇÃO E INSTALAÇÃO DE TESOURA INTEIRA EM AÇO, VÃO DE 8 M, PARA TELHA CERÂMICA OU DE CONCRETO, INCLUSO IÇAMENTO. AF_12/2015 | UN | 865.29
92593 | (COMPOSIÇÃO REPRESENTATIVA) FABRICAÇÃO E INSTALAÇÃO DE TESOURA INTEIRA EM AÇO, PARA VÃOS DE 3 A 12 M E PARA QUALQUER TIPO DE TELHA, INCLUSO IÇAMENTO. AF_12/2015 | KG | 6.53
92594 | FABRICAÇÃO E INSTALAÇÃO DE TESOURA INTEIRA EM AÇO, VÃO DE 9 M, PARA TELHA CERÂMICA OU DE CONCRETO, INCLUSO IÇAMENTO. AF_12/2015 | UN | 989.54
92596 | FABRICAÇÃO E INSTALAÇÃO DE TESOURA INTEIRA EM AÇO, VÃO DE 10 M, PARA TELHA CERÂMICA OU DE CONCRETO, INCLUSO IÇAMENTO. AF_12/2015 | UN | 1106.52
92598 | FABRICAÇÃO E INSTALAÇÃO DE TESOURA INTEIRA EM AÇO, VÃO DE 11 M, PARA TELHA CERÂMICA OU DE CONCRETO, INCLUSO IÇAMENTO. AF_12/2015 | UN | 1174.07
92600 | FABRICAÇÃO E INSTALAÇÃO DE TESOURA INTEIRA EM AÇO, VÃO DE 12 M, PARA TELHA CERÂMICA OU DE CONCRETO, INCLUSO IÇAMENTO. AF_12/2015 | UN | 1254.81
92602 | FABRICAÇÃO E INSTALAÇÃO DE TESOURA INTEIRA EM AÇO, VÃO DE 3 M, PARA TELHA ONDULADA DE FIBROCIMENTO, METÁLICA, PLÁSTICA OU TERMOACÚSTICA, INCLUSO IÇAMENTO.. AF_12/2015 | UN | 424.89
92604 | FABRICAÇÃO E INSTALAÇÃO DE TESOURA INTEIRA EM AÇO, VÃO DE 4 M, PARA TELHA ONDULADA DE FIBROCIMENTO, METÁLICA, PLÁSTICA OU TERMOACÚSTICA, INCLUSO IÇAMENTO. AF_12/2015 | UN | 479.27
92606 | FABRICAÇÃO E INSTALAÇÃO DE TESOURA INTEIRA EM AÇO, VÃO DE 5 M, PARA TELHA ONDULADA DE FIBROCIMENTO, METÁLICA, PLÁSTICA OU TERMOACÚSTICA, INCLUSO IÇAMENTO. AF_12/2015 | UN | 546.82
92608 | FABRICAÇÃO E INSTALAÇÃO DE TESOURA INTEIRA EM AÇO, VÃO DE 6 M, PARA TELHA ONDULADA DE FIBROCIMENTO, METÁLICA, PLÁSTICA OU TERMOACÚSTICA, INCLUSO IÇAMENTO. AF_12/2015 | UN | 674.48
92610 | FABRICAÇÃO E INSTALAÇÃO DE TESOURA INTEIRA EM AÇO, VÃO DE 7 M, PARA TELHA ONDULADA DE FIBROCIMENTO, METÁLICA, PLÁSTICA OU TERMOACÚSTICA, INCLUSO IÇAMENTO. AF_12/2015 | UN | 742.04
92612 | FABRICAÇÃO E INSTALAÇÃO DE TESOURA INTEIRA EM AÇO, VÃO DE 8 M, PARA TELHA ONDULADA DE FIBROCIMENTO, METÁLICA, PLÁSTICA OU TERMOACÚSTICA, INCLUSO IÇAMENTO, INCLUSO IÇAMENTO. AF_12/2015 | UN | 838.93
92614 | FABRICAÇÃO E INSTALAÇÃO DE TESOURA INTEIRA EM AÇO, VÃO DE 9 M, PARA TELHA ONDULADA DE FIBROCIMENTO, METÁLICA, PLÁSTICA OU TERMOACÚSTICA, INCLUSO IÇAMENTO. AF_12/2015 | UN | 936.84
92616 | FABRICAÇÃO E INSTALAÇÃO DE TESOURA INTEIRA EM AÇO, VÃO DE 10 M, PARA TELHA ONDULADA DE FIBROCIMENTO, METÁLICA, PLÁSTICA OU TERMOACÚSTICA, INCLUSO IÇAMENTO. AF_12/2015 | UN | 1066.99
92618 | FABRICAÇÃO E INSTALAÇÃO DE TESOURA INTEIRA EM AÇO, VÃO DE 11 M, PARA TELHA ONDULADA DE FIBROCIMENTO, METÁLICA, PLÁSTICA OU TERMOACÚSTICA, INCLUSO IÇAMENTO. AF_12/2015 | UN | 1134.55
92620 | FABRICAÇÃO E INSTALAÇÃO DE TESOURA INTEIRA EM AÇO, VÃO DE 12 M, PARA TELHA ONDULADA DE FIBROCIMENTO, METÁLICA, PLÁSTICA OU TERMOACÚSTICA, INCLUSO IÇAMENTO. AF_12/2015 | UN | 1202.1
94444 | TELHAMENTO COM TELHA DE ENCAIXE, TIPO FRANCESA DE VIDRO, COM ATÉ 2 ÁGUAS, INCLUSO TRANSPORTE VERTICAL. AF_06/2016 | M2 | 500.81
73891/1 | ESGOTAMENTO COM MOTO-BOMBA AUTOESCOVANTE | H | 5.51
73882/1 | CALHA EM CONCRETO SIMPLES, EM MEIA CANA, DIAMETRO 200 MM | M | 33.35
73882/5 | CALHA EM CONCRETO SIMPLES, EM MEIA CANA DE CONCRETO, DIAMETRO 600 MM | M | 92.48
73816/1 | EXECUCAO DE DRENO COM TUBOS DE PVC CORRUGADO FLEXIVEL PERFURADO - DN 100 | M | 26.31
73816/2 | EXECUCAO DE DRENO VERTICAL COM PEDRISCO, DIAMETRO 200MM | M | 21.72
73881/1 | EXECUCAO DE DRENO COM MANTA GEOTEXTIL 200 G/M2 | M2 | 4.74
73881/3 | EXECUCAO DE DRENO COM MANTA GEOTEXTIL 400 G/M2 | M2 | 9.29
73883/1 | EXECUCAO DE DRENO FRANCES COM AREIA MEDIA | M3 | 91.95
73883/2 | EXECUCAO DE DRENO FRANCES COM BRITA NUM 2 | M3 | 91.66
73883/3 | EXECUCAO DE DRENO FRANCES COM CASCALHO | M3 | 56.62
73902/1 | CAMADA DRENANTE COM BRITA NUM 3 | M3 | 94.88
73968/1 | MANTA IMPERMEABILIZANTE A BASE DE ASFALTO - FORNECIMENTO E INSTALACAO | M2 | 37.92
73969/1 | EXECUCAO DE DRENOS DE CHORUME EM TUBOS DRENANTES DE CONCRETO, DIAM=200MM, ENVOLTOS EM BRITA E GEOTEXTIL | M | 72.1
74017/1 | EXECUCAO DE DRENOS DE CHORUME EM TUBOS DRENANTES, PVC, DIAM=100 MM, ENVOLTOS EM BRITA E GEOTEXTIL | M | 41.61
74017/2 | EXECUCAO DE DRENOS DE CHORUME EM TUBOS DRENANTES, PVC, DIAM=150 MM, ENVOLTOS EM BRITA E GEOTEXTIL | M | 60.94
75029/1 | TUBO PVC CORRUGADO RIGIDO PERFURADO DN 150 PARA DRENAGEM - FORNECIMENTO E INSTALACAO | M | 43.42
83651 | TUBO PVC CORRUGADO PERFURADO 100 MM C/ JUNTA ELASTICA PARA DRENAGEM. | M | 28.97
83656 | COLCHAO DRENANTE C/ 30CM PEDRA BRITADA N.3/FILTRO TRANSICAO MANTA GEOTEXTIL 100% POLIPROPILENO OU POLIESTER INCL FORNEC/COLOCMAT | M2 | 33.36
83658 | EXECUCAO DRENO PROFUNDO, COM CORTE TRAPEZOIDAL EM SOLO, DE 70X80X150CM EXCL TUBO INCL MATERIAL EXECUCAO, COM SELO ENCHIMENTO MATERIAL DRENANTE E ESCAVACAO | M | 141.98
83661 | EXECUCAO DE DRENO PROFUNDO, CORTE EM SOLO, COM TUBO POROSO D=0,20M | M | 107.54
83662 | EXECUCAO DE DRENO CEGO | M3 | 85.37
83664 | EXECUCAO DE DRENO DE TUBO DE CONRETO SIMPLES POROSO D=0,20 M (0,5MX0,5M) PARA GALERIAS DE AGUAS PLUVIAIS | M | 70.73
83665 | FORNECIMENTO E INSTALACAO DE MANTA BIDIM RT - 14 | M2 | 6.14
83667 | CAMADA DRENANTE COM AREIA MEDIA | M3 | 99.74
83668 | CAMADA DRENANTE COM BRITA NUM 2 | M3 | 94.26
83669 | FORNECIMENTO/INSTALACAO MANTA BIDIM RT-16 | M2 | 7.3
83670 | TUBO PVC DN 75 MM PARA DRENAGEM - FORNECIMENTO E INSTALACAO | M | 37.91
83671 | TUBO PVC DN 100 MM PARA DRENAGEM - FORNECIMENTO E INSTALACAO | M | 40.75
83675 | TUBO CONCRETO SIMPLES DN 200 MM PARA DRENAGEM - FORNECIMENTO E INSTALACAO, INCLUSIVE ESCAVACAO MANUAL 1M3/M. | M | 86.74
83676 | TUBO CONCRETO SIMPLES DN 300 MM PARA DRENAGEM - FORNECIMENTO E INSTALACAO INCLUSIVE ESCAVACAO MANUAL 1M3/M | M | 106.39
83677 | TUBO CONCRETO SIMPLES DN 400 MM PARA DRENAGEM - FORNECIMENTO E INSTALACAO INCLUSIVE ESCAVACAO MANUAL 1,5M3/M | M | 134.7
83678 | TUBO CONCRETO SIMPLES DN 500 MM PARA DRENAGEM - FORNECIMENTO E INSTALACAO INCLUSIVE ESCAVACAO MANUAL 2M3/M | M | 177.43
83679 | TUBO PVC D=2 COM MATERIAL DRENANTE PARA DRENO/BARBACA - FORNECIMENTO E INSTALACAO | M | 11.74
83680 | TUBO PVC D=3" COM MATERIAL DRENANTE PARA DRENO/BARBACA - FORNECIMENTO E INSTALACAO | M | 13.78
83681 | TUBO PVC D=4" COM MATERIAL DRENANTE PARA DRENO/BARBACA - FORNECIMENTO E INSTALACAO | M | 14.91
83682 | CAMADA VERTICAL DRENANTE C/ PEDRA BRITADA NUMS 1 E 2 | M3 | 94.88
83683 | CAMADA HORIZONTAL DRENANTE C/ PEDRA BRITADA 1 E 2 | M3 | 103.34
83729 | FORNECIMENTO/INSTALACAO DE MANTA BIDIM RT-31 | M2 | 14.32
83739 | FORNECIMENTO/INSTALACAO DE MANTA BIDIM RT-10 | M2 | 4.99
6454 | FORNECIMENTO E LANCAMENTO DE PEDRA DE MAO | M3 | 140.78
73611 | ENROCAMENTO COM PEDRA ARGAMASSADA TRAÇO 1:4 COM PEDRA DE MÃO | M3 | 313.48
73697 | ENROCAMENTO MANUAL, SEM ARRUMACAO DO MATERIAL | M3 | 144.07
73698 | ENROCAMENTO MANUAL, COM ARRUMACAO DO MATERIAL | M3 | 189.07
73890/1 | ENSECADEIRA DE MADEIRA COM PAREDE SIMPLES | M2 | 120.7
73890/2 | ENSECADEIRA DE MADEIRA COM PAREDE DUPLA | M2 | 305.95
92743 | MURO DE GABIÃO, ENCHIMENTO COM PEDRA DE MÃO TIPO RACHÃO, DE GRAVIDADE, COM GAIOLAS DE COMPRIMENTO IGUAL A 2 M, PARA MUROS COM ALTURA MENOR OU IGUAL A 4 M  FORNECIMENTO E EXECUÇÃO. AF_12/2015 | M3 | 354.55
92744 | MURO DE GABIÃO, ENCHIMENTO COM PEDRA DE MÃO TIPO RACHÃO, DE GRAVIDADE, COM GAIOLAS DE COMPRIMENTO IGUAL A 5 M, PARA MUROS COM ALTURA MENOR OU IGUAL A 4 M  FORNECIMENTO E EXECUÇÃO. AF_12/2015 | M3 | 322.48
92745 | MURO DE GABIÃO, ENCHIMENTO COM PEDRA DE MÃO TIPO RACHÃO, DE GRAVIDADE, COM GAIOLAS DE COMPRIMENTO IGUAL A 2 M, PARA MUROS COM ALTURA MAIOR QUE 4 M E MENOR OU IGUAL A 6 M  FORNECIMENTO E EXECUÇÃO. AF_12/2015 | M3 | 429.96
92746 | MURO DE GABIÃO, ENCHIMENTO COM PEDRA DE MÃO TIPO RACHÃO, DE GRAVIDADE, COM GAIOLAS DE COMPRIMENTO IGUAL A 5 M, PARA MUROS COM ALTURA MAIOR QUE 4 M E MENOR OU IGUAL A 6 M FORNECIMENTO E EXECUÇÃO. AF_12/2015 | M3 | 380.44
92747 | MURO DE GABIÃO, ENCHIMENTO COM PEDRA DE MÃO TIPO RACHÃO, DE GRAVIDADE, COM GAIOLAS DE COMPRIMENTO IGUAL A 2 M, PARA MUROS COM ALTURA MAIOR QUE 6 M E MENOR OU IGUAL A 10 M FORNECIMENTO E EXECUÇÃO. AF_12/2015 | M3 | 472.71
92748 | MURO DE GABIÃO, ENCHIMENTO COM PEDRA DE MÃO TIPO RACHÃO, DE GRAVIDADE, COM GAIOLAS DE COMPRIMENTO IGUAL A 5 M, PARA MUROS COM ALTURA MAIOR QUE 6 M E MENOR OU IGUAL A 10 M FORNECIMENTO E EXECUÇÃO. AF_12/2015 | M3 | 413.5
92749 | MURO DE GABIÃO, ENCHIMENTO COM PEDRA DE MÃO TIPO RACHÃO, COM SOLO REFORÇADO, PARA MUROS COM ALTURA MENOR OU IGUAL A 4 M FORNECIMENTO E EXECUÇÃO. AF_12/2015 | M3 | 481.81
92750 | MURO DE GABIÃO, ENCHIMENTO COM PEDRA DE MÃO TIPO RACHÃO, COM SOLO REFORÇADO, PARA MUROS COM ALTURA MAIOR QUE 4 M E MENOR OU IGUAL A 12 M FORNECIMENTO E EXECUÇÃO. AF_12/2015 | M3 | 791.32
92751 | MURO DE GABIÃO, ENCHIMENTO COM PEDRA DE MÃO TIPO RACHÃO, COM SOLO REFORÇADO, PARA MUROS COM ALTURA MAIOR QUE 12 M E MENOR OU IGUAL A 20 M FORNECIMENTO E EXECUÇÃO. AF_12/2015 | M3 | 970.35
92752 | MURO DE GABIÃO, ENCHIMENTO COM PEDRA DE MÃO TIPO RACHÃO, COM SOLO REFORÇADO, PARA MUROS COM ALTURA MAIOR QUE 20 M E MENOR OU IGUAL A 28 M FORNECIMENTO E EXECUÇÃO. AF_12/2015 | M3 | 1148.41
92753 | MURO DE GABIÃO, ENCHIMENTO COM RESÍDUO DE CONSTRUÇÃO E DEMOLIÇÃO, DE GRAVIDADE, COM GAIOLA TRAPEZOIDAL DE COMPRIMENTO IGUAL A 2 M, PARA MUROS COM ALTURA MENOR OU IGUAL A 2 M FORNECIMENTO E EXECUÇÃO. AF_12/2015 | M3 | 326.83
92754 | MURO DE GABIÃO, ENCHIMENTO COM RESÍDUO DE CONSTRUÇÃO E DEMOLIÇÃO, DE GRAVIDADE, COM GAIOLA TRAPEZOIDAL DE COMPRIMENTO IGUAL A 2 M, PARA MUROS COM ALTURA MAIOR QUE 2 M E MENOR OU IGUAL A 4 M FORNECIMENTO E EXECUÇÃO. AF_12/2015 | M3 | 298.07
92755 | PROTEÇÃO SUPERFICIAL DE CANAL EM GABIÃO TIPO COLCHÃO, ALTURA DE 17 CENTÍMETROS, ENCHIMENTO COM PEDRA DE MÃO TIPO RACHÃO - FORNECIMENTO E EXECUÇÃO. AF_12/2015 | M2 | 122.83
92756 | PROTEÇÃO SUPERFICIAL DE CANAL EM GABIÃO TIPO COLCHÃO, ALTURA DE 23 CENTÍMETROS, ENCHIMENTO COM PEDRA DE MÃO TIPO RACHÃO - FORNECIMENTO E EXECUÇÃO. AF_12/2015 | M2 | 141.18
92757 | PROTEÇÃO SUPERFICIAL DE CANAL EM GABIÃO TIPO COLCHÃO, ALTURA DE 30 CENTÍMETROS, ENCHIMENTO COM PEDRA DE MÃO TIPO RACHÃO - FORNECIMENTO E EXECUÇÃO. AF_12/2015 | M2 | 163.31
92758 | PROTEÇÃO SUPERFICIAL DE CANAL EM GABIÃO TIPO SACO, DIÂMETRO DE 65 CENTÍMETROS, ENCHIMENTO MANUAL COM PEDRA DE MÃO TIPO RACHÃO - FORNECIMENTO E EXECUÇÃO. AF_12/2015 | M3 | 371.49
73843/1 | MURO DE ARRIMO DE CONCRETO CICLOPICO COM 30% DE PEDRA DE MAO | M3 | 284.79
73844/1 | MURO DE ARRIMO DE ALVENARIA DE PEDRA ARGAMASSADA | M3 | 428.2
73844/2 | MURO DE ARRIMO DE ALVENARIA DE TIJOLOS | M3 | 387.85
73846/1 | MURO DE ARRIMO CELULAR PECAS PRE-MOLDADAS CONCRETO EXCL FORMAS INCL CONFECCAO DAS PECAS MONTAGEM E COMPACTACAO DO SOLO DE ENCHIMENTO. | M3 | 246.89
73846/2 | MURO DE ARRIMO CELULAR PECAS PRE-MOLDADAS CONCRETO EXCL MATERIAIS E FORMAS INCL CONFECCAO PECAS MONTAGEM E COMPACTACAO DO SOLO(ENCHIMENTO) | M3 | 102.04
91069 | EXECUÇÃO DE REVESTIMENTO DE CONCRETO PROJETADO COM ESPESSURA DE 7 CM, ARMADO COM TELA, INCLINAÇÃO MENOR QUE 90°, APLICAÇÃO CONTÍNUA, UTILIZANDO EQUIPAMENTO DE PROJEÇÃO COM 6 M³/H DE CAPACIDADE. AF_01/2016 | M2 | 71.36
91070 | EXECUÇÃO DE REVESTIMENTO DE CONCRETO PROJETADO COM ESPESSURA DE 10 CM, ARMADO COM TELA, INCLINAÇÃO MENOR QUE 90°, APLICAÇÃO CONTÍNUA, UTILIZANDO EQUIPAMENTO DE PROJEÇÃO COM 6 M³/H DE CAPACIDADE. AF_01/2016 | M2 | 78.8
91071 | EXECUÇÃO DE REVESTIMENTO DE CONCRETO PROJETADO COM ESPESSURA DE 7 CM, ARMADO COM TELA, INCLINAÇÃO DE 90°, APLICAÇÃO CONTÍNUA, UTILIZANDO EQUIPAMENTO DE PROJEÇÃO COM 6 M³/H DE CAPACIDADE. AF_01/2016 | M2 | 99.07
91072 | EXECUÇÃO DE REVESTIMENTO DE CONCRETO PROJETADO COM ESPESSURA DE 10 CM, ARMADO COM TELA, INCLINAÇÃO DE 90°, APLICAÇÃO CONTÍNUA, UTILIZANDO EQUIPAMENTO DE PROJEÇÃO COM 6 M³/H DE CAPACIDADE. AF_01/2016 | M2 | 106.47
91073 | EXECUÇÃO DE REVESTIMENTO DE CONCRETO PROJETADO COM ESPESSURA DE 7 CM, ARMADO COM TELA, INCLINAÇÃO MENOR QUE 90°, APLICAÇÃO CONTÍNUA, UTILIZANDO EQUIPAMENTO DE PROJEÇÃO COM 3 M³/H DE CAPACIDADE. AF_01/2016 | M2 | 81.13
91074 | EXECUÇÃO DE REVESTIMENTO DE CONCRETO PROJETADO COM ESPESSURA DE 10 CM, ARMADO COM TELA, INCLINAÇÃO MENOR QUE 90°, APLICAÇÃO CONTÍNUA, UTILIZANDO EQUIPAMENTO DE PROJEÇÃO COM 3 M³/H DE CAPACIDADE. AF_01/2016 | M2 | 89.56
91075 | EXECUÇÃO DE REVESTIMENTO DE CONCRETO PROJETADO COM ESPESSURA DE 7 CM, ARMADO COM TELA, INCLINAÇÃO DE 90°, APLICAÇÃO CONTÍNUA, UTILIZANDO EQUIPAMENTO DE PROJEÇÃO COM 3 M³/H DE CAPACIDADE. AF_01/2016 | M2 | 110.71
91076 | EXECUÇÃO DE REVESTIMENTO DE CONCRETO PROJETADO COM ESPESSURA DE 10 CM, ARMADO COM TELA, INCLINAÇÃO DE 90°, APLICAÇÃO CONTÍNUA, UTILIZANDO EQUIPAMENTO DE PROJEÇÃO COM 3 M³/H DE CAPACIDADE. AF_01/2016 | M2 | 119.15
91077 | EXECUÇÃO DE REVESTIMENTO DE CONCRETO PROJETADO COM ESPESSURA DE 7 CM, ARMADO COM FIBRAS DE AÇO, INCLINAÇÃO MENOR QUE 90°, APLICAÇÃO CONTÍNUA, UTILIZANDO EQUIPAMENTO DE PROJEÇÃO COM 6 M³/H DE CAPACIDADE. AF_01/2016 | M2 | 102.91
91078 | EXECUÇÃO DE REVESTIMENTO DE CONCRETO PROJETADO COM ESPESSURA DE 10 CM, ARMADO COM FIBRAS DE AÇO, INCLINAÇÃO MENOR QUE 90°, APLICAÇÃO CONTÍNUA, UTILIZANDO EQUIPAMENTO DE PROJEÇÃO COM 6 M³/H DE CAPACIDADE. AF_01/2016 | M2 | 121.52
91079 | EXECUÇÃO DE REVESTIMENTO DE CONCRETO PROJETADO COM ESPESSURA DE 7 CM, ARMADO COM FIBRAS DE AÇO, INCLINAÇÃO DE 90°, APLICAÇÃO CONTÍNUA, UTILIZANDO EQUIPAMENTO DE PROJEÇÃO COM 6 M³/H DE CAPACIDADE. AF_01/2016 | M2 | 106.94
91080 | EXECUÇÃO DE REVESTIMENTO DE CONCRETO PROJETADO COM ESPESSURA DE 10 CM, ARMADO COM FIBRAS DE AÇO, INCLINAÇÃO DE 90°, APLICAÇÃO CONTÍNUA, UTILIZANDO EQUIPAMENTO DE PROJEÇÃO COM 6 M³/H DE CAPACIDADE. AF_01/2016 | M2 | 125.4
91081 | EXECUÇÃO DE REVESTIMENTO DE CONCRETO PROJETADO COM ESPESSURA DE 7 CM, ARMADO COM FIBRAS DE AÇO, INCLINAÇÃO MENOR QUE 90°, APLICAÇÃO CONTÍNUA, UTILIZANDO EQUIPAMENTO DE PROJEÇÃO COM 3 M³/H DE CAPACIDADE. AF_01/2016 | M2 | 113.77
91082 | EXECUÇÃO DE REVESTIMENTO DE CONCRETO PROJETADO COM ESPESSURA DE 10 CM, ARMADO COM FIBRAS DE AÇO, INCLINAÇÃO MENOR QUE 90°, APLICAÇÃO CONTÍNUA, UTILIZANDO EQUIPAMENTO DE PROJEÇÃO COM 3 M³/H DE CAPACIDADE. AF_01/2016 | M2 | 133.26
91083 | EXECUÇÃO DE REVESTIMENTO DE CONCRETO PROJETADO COM ESPESSURA DE 7 CM, ARMADO COM FIBRAS DE AÇO, INCLINAÇÃO DE 90°, APLICAÇÃO CONTÍNUA, UTILIZANDO EQUIPAMENTO DE PROJEÇÃO COM 3 M³/H DE CAPACIDADE. AF_01/2016 | M2 | 120.83
91084 | EXECUÇÃO DE REVESTIMENTO DE CONCRETO PROJETADO COM ESPESSURA DE 10 CM, ARMADO COM FIBRAS DE AÇO, INCLINAÇÃO DE 90°, APLICAÇÃO CONTÍNUA, UTILIZANDO EQUIPAMENTO DE PROJEÇÃO COM 3 M³/H DE CAPACIDADE. AF_01/2016 | M2 | 140.16
91086 | EXECUÇÃO DE REVESTIMENTO DE CONCRETO PROJETADO COM ESPESSURA DE 7 CM, ARMADO COM TELA, INCLINAÇÃO MENOR QUE 90°, APLICAÇÃO DESCONTÍNUA, UTILIZANDO EQUIPAMENTO DE PROJEÇÃO COM 6 M³/H DE CAPACIDADE. AF_01/2016 | M2 | 78.54
91087 | EXECUÇÃO DE REVESTIMENTO DE CONCRETO PROJETADO COM ESPESSURA DE 10 CM, ARMADO COM TELA, INCLINAÇÃO MENOR QUE 90°, APLICAÇÃO DESCONTÍNUA, UTILIZANDO EQUIPAMENTO DE PROJEÇÃO COM 6 M³/H DE CAPACIDADE. AF_01/2016 | M2 | 86.16
91088 | EXECUÇÃO DE REVESTIMENTO DE CONCRETO PROJETADO COM ESPESSURA DE 7 CM, ARMADO COM TELA, INCLINAÇÃO DE 90°, APLICAÇÃO DESCONTÍNUA, UTILIZANDO EQUIPAMENTO DE PROJEÇÃO COM 6 M³/H DE CAPACIDADE. AF_01/2016 | M2 | 107.24
91089 | EXECUÇÃO DE REVESTIMENTO DE CONCRETO PROJETADO COM ESPESSURA DE 10 CM, ARMADO COM TELA, INCLINAÇÃO DE 90°, APLICAÇÃO DESCONTÍNUA, UTILIZANDO EQUIPAMENTO DE PROJEÇÃO COM 6 M³/H DE CAPACIDADE. AF_01/2016 | M2 | 114.98
91090 | EXECUÇÃO DE REVESTIMENTO DE CONCRETO PROJETADO COM ESPESSURA DE 7 CM, ARMADO COM TELA, INCLINAÇÃO MENOR QUE 90°, APLICAÇÃO DESCONTÍNUA, UTILIZANDO EQUIPAMENTO DE PROJEÇÃO COM 3 M³/H DE CAPACIDADE. AF_01/2016 | M2 | 87
91091 | EXECUÇÃO DE REVESTIMENTO DE CONCRETO PROJETADO COM ESPESSURA DE 10 CM, ARMADO COM TELA, INCLINAÇÃO MENOR QUE 90°, APLICAÇÃO DESCONTÍNUA, UTILIZANDO EQUIPAMENTO DE PROJEÇÃO COM 3 M³/H DE CAPACIDADE. AF_01/2016 | M2 | 95.78
91092 | EXECUÇÃO DE REVESTIMENTO DE CONCRETO PROJETADO COM ESPESSURA DE 7 CM, ARMADO COM TELA, INCLINAÇÃO DE 90°, APLICAÇÃO DESCONTÍNUA, UTILIZANDO EQUIPAMENTO DE PROJEÇÃO COM 3 M³/H DE CAPACIDADE. AF_01/2016 | M2 | 117.22
91093 | EXECUÇÃO DE REVESTIMENTO DE CONCRETO PROJETADO COM ESPESSURA DE 10 CM, ARMADO COM TELA, INCLINAÇÃO DE 90°, APLICAÇÃO DESCONTÍNUA, UTILIZANDO EQUIPAMENTO DE PROJEÇÃO COM 3 M³/H DE CAPACIDADE. AF_01/2016 | M2 | 126.23
91094 | EXECUÇÃO DE REVESTIMENTO DE CONCRETO PROJETADO COM ESPESSURA DE 7 CM, ARMADO COM FIBRAS DE AÇO, INCLINAÇÃO MENOR QUE 90°, APLICAÇÃO DESCONTÍNUA, UTILIZANDO EQUIPAMENTO DE PROJEÇÃO COM 6 M³/H DE CAPACIDADE. AF_01/2016 | M2 | 107.19
91095 | EXECUÇÃO DE REVESTIMENTO DE CONCRETO PROJETADO COM ESPESSURA DE 10 CM, ARMADO COM FIBRAS DE AÇO, INCLINAÇÃO MENOR QUE 90°, APLICAÇÃO DESCONTÍNUA, UTILIZANDO EQUIPAMENTO DE PROJEÇÃO COM 6 M³/H DE CAPACIDADE. AF_01/2016 | M2 | 126.07
91096 | EXECUÇÃO DE REVESTIMENTO DE CONCRETO PROJETADO COM ESPESSURA DE 7 CM, ARMADO COM FIBRAS DE AÇO, INCLINAÇÃO DE 90°, APLICAÇÃO DESCONTÍNUA, UTILIZANDO EQUIPAMENTO DE PROJEÇÃO COM 6 M³/H DE CAPACIDADE. AF_01/2016 | M2 | 109.25
91097 | EXECUÇÃO DE REVESTIMENTO DE CONCRETO PROJETADO COM ESPESSURA DE 10 CM, ARMADO COM FIBRAS DE AÇO, INCLINAÇÃO DE 90°, APLICAÇÃO DESCONTÍNUA, UTILIZANDO EQUIPAMENTO DE PROJEÇÃO COM 6 M³/H DE CAPACIDADE. AF_01/2016 | M2 | 128.02
91098 | EXECUÇÃO DE REVESTIMENTO DE CONCRETO PROJETADO COM ESPESSURA DE 7 CM, ARMADO COM FIBRAS DE AÇO, INCLINAÇÃO MENOR QUE 90°, APLICAÇÃO DESCONTÍNUA, UTILIZANDO EQUIPAMENTO DE PROJEÇÃO COM 3 M³/H DE CAPACIDADE. AF_01/2016 | M2 | 117.96
91099 | EXECUÇÃO DE REVESTIMENTO DE CONCRETO PROJETADO COM ESPESSURA DE 10 CM, ARMADO COM FIBRAS DE AÇO, INCLINAÇÃO MENOR QUE 90°, APLICAÇÃO DESCONTÍNUA, UTILIZANDO EQUIPAMENTO DE PROJEÇÃO COM 3 M³/H DE CAPACIDADE. AF_01/2016 | M2 | 137.81
91100 | EXECUÇÃO DE REVESTIMENTO DE CONCRETO PROJETADO COM ESPESSURA DE 7 CM, ARMADO COM FIBRAS DE AÇO, INCLINAÇÃO DE 90°, APLICAÇÃO DESCONTÍNUA, UTILIZANDO EQUIPAMENTO DE PROJEÇÃO COM 3 M³/H DE CAPACIDADE. AF_01/2016 | M2 | 123.58
91101 | EXECUÇÃO DE REVESTIMENTO DE CONCRETO PROJETADO COM ESPESSURA DE 10 CM, ARMADO COM FIBRAS DE AÇO, INCLINAÇÃO DE 90°, APLICAÇÃO DESCONTÍNUA, UTILIZANDO EQUIPAMENTO DE PROJEÇÃO COM 3 M³/H DE CAPACIDADE. AF_01/2016 | M2 | 143.37
93952 | EXECUÇÃO DE GRAMPO PARA SOLO GRAMPEADO COM COMPRIMENTO MENOR OU IGUAL A 4 M, DIÂMETRO DE 10 CM, PERFURAÇÃO COM EQUIPAMENTO MANUAL E ARMADURA COM DIÂMETRO DE 16 MM. AF_05/2016 | M | 138.17
93953 | EXECUÇÃO DE GRAMPO PARA SOLO GRAMPEADO COM COMPRIMENTO MAIOR QUE 4 M E MENOR OU IGUAL A 6 M, DIÂMETRO DE 10 CM, PERFURAÇÃO COM EQUIPAMENTO MANUAL E ARMADURA COM DIÂMETRO DE 16 MM. AF_05/2016 | M | 128.03
93954 | EXECUÇÃO DE GRAMPO PARA SOLO GRAMPEADO COM COMPRIMENTO MAIOR QUE 6 M E MENOR OU IGUAL A 8 M, DIÂMETRO DE 10 CM, PERFURAÇÃO COM EQUIPAMENTO MANUAL E ARMADURA COM DIÂMETRO DE 16 MM. AF_05/2016 | M | 121.95
93955 | EXECUÇÃO DE GRAMPO PARA SOLO GRAMPEADO COM COMPRIMENTO MAIOR QUE 8 M E MENOR OU IGUAL A 10 M, DIÂMETRO DE 10 CM, PERFURAÇÃO COM EQUIPAMENTO MANUAL E ARMADURA COM DIÂMETRO DE 16 MM. AF_05/2016 | M | 117.68
93956 | EXECUÇÃO DE GRAMPO PARA SOLO GRAMPEADO COM COMPRIMENTO MAIOR QUE 10 M, DIÂMETRO DE 10 CM, PERFURAÇÃO COM EQUIPAMENTO MANUAL E ARMADURA COM DIÂMETRO DE 16 MM. AF_05/2016 | M | 114.27
93957 | EXECUÇÃO DE GRAMPO PARA SOLO GRAMPEADO COM COMPRIMENTO MENOR OU IGUAL A 4 M, DIÂMETRO DE 10 CM, PERFURAÇÃO COM EQUIPAMENTO MANUAL E ARMADURA COM DIÂMETRO DE 20 MM. AF_05/2016 | M | 143.79
93958 | EXECUÇÃO DE GRAMPO PARA SOLO GRAMPEADO COM COMPRIMENTO MAIOR QUE 4 M E MENOR OU IGUAL A 6 M, DIÂMETRO DE 10 CM, PERFURAÇÃO COM EQUIPAMENTO MANUAL E ARMADURA COM DIÂMETRO DE 20 MM. AF_05/2016 | M | 133.1
93959 | EXECUÇÃO DE GRAMPO PARA SOLO GRAMPEADO COM COMPRIMENTO MAIOR QUE 6 M E MENOR OU IGUAL A 8 M, DIÂMETRO DE 10 CM, PERFURAÇÃO COM EQUIPAMENTO MANUAL E ARMADURA COM DIÂMETRO DE 20 MM. AF_05/2016 | M | 126.77
93960 | EXECUÇÃO DE GRAMPO PARA SOLO GRAMPEADO COM COMPRIMENTO MAIOR QUE 8 M E MENOR OU IGUAL A 10 M, DIÂMETRO DE 10 CM, PERFURAÇÃO COM EQUIPAMENTO MANUAL E ARMADURA COM DIÂMETRO DE 20 MM. AF_05/2016 | M | 122.3
93961 | EXECUÇÃO DE GRAMPO PARA SOLO GRAMPEADO COM COMPRIMENTO MAIOR QUE 10 M, DIÂMETRO DE 10 CM, PERFURAÇÃO COM EQUIPAMENTO MANUAL E ARMADURA COM DIÂMETRO DE 20 MM. AF_05/2016 | M | 118.82
93962 | EXECUÇÃO DE GRAMPO PARA SOLO GRAMPEADO COM COMPRIMENTO MENOR OU IGUAL A 4 M, DIÂMETRO DE 7 CM, PERFURAÇÃO COM EQUIPAMENTO MANUAL E ARMADURA COM DIÂMETRO DE 16 MM. AF_05/2016 | M | 130.68
93963 | EXECUÇÃO DE GRAMPO PARA SOLO GRAMPEADO COM COMPRIMENTO MAIOR QUE 4 E MENOR OU IGUAL A 6 M, DIÂMETRO DE 7 CM, PERFURAÇÃO COM EQUIPAMENTO MANUAL E ARMADURA COM DIÂMETRO DE 16 MM. AF_05/2016 | M | 120.59
93964 | EXECUÇÃO DE GRAMPO PARA SOLO GRAMPEADO COM COMPRIMENTO MAIOR QUE 6 M E MENOR OU IGUAL A 8 M, DIÂMETRO DE 7 CM, PERFURAÇÃO COM EQUIPAMENTO MANUAL E ARMADURA COM DIÂMETRO DE 16 MM. AF_05/2016 | M | 114.55
93965 | EXECUÇÃO DE GRAMPO PARA SOLO GRAMPEADO COM COMPRIMENTO MAIOR QUE 8 M E MENOR OU IGUAL A 10 M, DIÂMETRO DE 7 CM, PERFURAÇÃO COM EQUIPAMENTO MANUAL E ARMADURA COM DIÂMETRO DE 16 MM. AF_05/2016 | M | 108.53
93966 | EXECUÇÃO DE GRAMPO PARA SOLO GRAMPEADO COM COMPRIMENTO MAIOR QUE 10 M, DIÂMETRO DE 7 CM, PERFURAÇÃO COM EQUIPAMENTO MANUAL E ARMADURA COM DIÂMETRO DE 16 MM. AF_05/2016 | M | 106.89
93967 | EXECUÇÃO DE GRAMPO PARA SOLO GRAMPEADO COM COMPRIMENTO MENOR OU IGUAL A 4 M, DIÂMETRO DE 7 CM, PERFURAÇÃO COM EQUIPAMENTO MANUAL E ARMADURA COM DIÂMETRO DE 20 MM. AF_05/2016 | M | 136.31
93968 | EXECUÇÃO DE GRAMPO PARA SOLO GRAMPEADO COM COMPRIMENTO MAIOR QUE 4 E MENOR OU IGUAL A 6 M, DIÂMETRO DE 7 CM, PERFURAÇÃO COM EQUIPAMENTO MANUAL E ARMADURA COM DIÂMETRO DE 20 MM. AF_05/2016 | M | 125.66
93969 | EXECUÇÃO DE GRAMPO PARA SOLO GRAMPEADO COM COMPRIMENTO MAIOR QUE 6 M E MENOR OU IGUAL A 8 M, DIÂMETRO DE 7 CM, PERFURAÇÃO COM EQUIPAMENTO MANUAL E ARMADURA COM DIÂMETRO DE 20 MM. AF_05/2016 | M | 119.36
93970 | EXECUÇÃO DE GRAMPO PARA SOLO GRAMPEADO COM COMPRIMENTO MAIOR QUE 8 MENOR OU IGUAL A 10 M, DIÂMETRO DE 7 CM, PERFURAÇÃO COM EQUIPAMENTO MANUAL E ARMADURA COM DIÂMETRO DE 20 MM. AF_05/2016 | M | 114.93
93971 | EXECUÇÃO DE GRAMPO PARA SOLO GRAMPEADO COM COMPRIMENTO MAIOR QUE 10 M, DIÂMETRO DE 7 CM, PERFURAÇÃO COM EQUIPAMENTO MANUAL E ARMADURA COM DIÂMETRO DE 20 MM. AF_05/2016 | M | 108.16
95108 | EXECUÇÃO DE PROTEÇÃO DA CABEÇA DO TIRANTE COM USO DE FÔRMAS EM CHAPA COMPENSADA PLASTIFICADA DE MADEIRA E CONCRETO FCK =15 MPA. AF_07/2016 | UN | 18.56
83690 | DISSIPADOR DE ENERGIA EM PEDRA ARGAMASSADA ESPESSURA 6CM INCL MATERIAIS E COLOCACAO MEDIDO P/ VOLUME DE PEDRA ARGAMASSADA | M3 | 414.64
73799/1 | GRELHA EM FERRO FUNDIDO SIMPLES COM REQUADRO, CARGA MÁXIMA 12,5 T, 300 X 1000 MM, E = 15 MM, FORNECIDA E ASSENTADA COM ARGAMASSA 1:4 CIMENTO:AREIA. | UN | 275.02
73856/1 | BOCA P/BUEIRO SIMPLES TUBULAR D=0,40M EM CONCRETO CICLOPICO, INCLINDO FORMAS, ESCAVACAO, REATERRO E MATERIAIS, EXCLUINDO MATERIAL REATERRO JAZIDA E TRANSPORTE | UN | 497.47
73856/2 | BOCA PARA BUEIRO SIMPLES TUBULAR, DIAMETRO =0,60M, EM CONCRETO CICLOPICO, INCLUINDO FORMAS, ESCAVACAO, REATERRO E MATERIAIS, EXCLUINDO MATERIAL REATERRO JAZIDA E TRANSPORTE. | UN | 811.45
73856/3 | BOCA PARA BUEIRO SIMPLES TUBULAR, DIAMETRO =0,80M, EM CONCRETO CICLOPICO, INCLUINDO FORMAS, ESCAVACAO, REATERRO E MATERIAIS, EXCLUINDO MATERIAL REATERRO JAZIDA E TRANSPORTE. | UN | 1211.51
73856/4 | BOCA PARA BUEIRO SIMPLES TUBULAR, DIAMETRO =1,00M, EM CONCRETO CICLOPICO, INCLUINDO FORMAS, ESCAVACAO, REATERRO E MATERIAIS, EXCLUINDO MATERIAL REATERRO JAZIDA E TRANSPORTE. | UN | 1703.09
73856/5 | BOCA PARA BUEIRO SIMPLES TUBULAR, DIAMETRO =1,20M, EM CONCRETO CICLOPICO, INCLUINDO FORMAS, ESCAVACAO, REATERRO E MATERIAIS, EXCLUINDO MATERIAL REATERRO JAZIDA E TRANSPORTE. | UN | 2290.49
73856/6 | BOCA PARA BUEIRO DUPLO TUBULAR, DIAMETRO =0,40M, EM CONCRETO CICLOPICO, INCLUINDO FORMAS, ESCAVACAO, REATERRO E MATERIAIS, EXCLUINDO MATERIAL REATERRO JAZIDA E TRANSPORTE. | UN | 700.17
73856/7 | BOCA PARA BUEIRO DUPLO TUBULAR, DIAMETRO =0,60M, EM CONCRETO CICLOPICO, INCLUINDO FORMAS, ESCAVACAO, REATERRO E MATERIAIS, EXCLUINDO MATERIAL REATERRO JAZIDA E TRANSPORTE. | UN | 1149.06
73856/8 | BOCA PARA BUEIRO DUPLO TUBULAR, DIAMETRO =0,80M, EM CONCRETO CICLOPICO, INCLUINDO FORMAS, ESCAVACAO, REATERRO E MATERIAIS, EXCLUINDO MATERIAL REATERRO JAZIDA E TRANSPORTE. | UN | 1719.13
73856/9 | BOCA PARA BUEIRO DUPLO TUBULAR, DIAMETRO =1,00M, EM CONCRETO CICLOPICO, INCLUINDO FORMAS, ESCAVACAO, REATERRO E MATERIAIS, EXCLUINDO MATERIAL REATERRO JAZIDA E TRANSPORTE. | UN | 2185.23
73856/10 | BOCA PARA BUEIRO DUPLOTUBULAR, DIAMETRO =1,20M, EM CONCRETO CICLOPICO, INCLUINDO FORMAS, ESCAVACAO, REATERRO E MATERIAIS, EXCLUINDO MATERIAL REATERRO JAZIDA E TRANSPORTE. | UN | 3246.61
73856/11 | BOCA PARA BUEIRO TRIPLO TUBULAR, DIAMETRO =0,40M, EM CONCRETO CICLOPICO, INCLUINDO FORMAS, ESCAVACAO, REATERRO E MATERIAIS, EXCLUINDO MATERIAL REATERRO JAZIDA E TRANSPORTE. | UN | 902.5
73856/12 | BOCA PARA BUEIRO TRIPLO TUBULAR, DIAMETRO =0,60M, EM CONCRETO CICLOPICO, INCLUINDO FORMAS, ESCAVACAO, REATERRO E MATERIAIS, EXCLUINDO MATERIAL REATERRO JAZIDA E TRANSPORTE. | UN | 1486.29
73856/13 | BOCA PARA BUEIRO TRIPLO TUBULAR, DIAMETRO =0,80M, EM CONCRETO CICLOPICO, INCLUINDO FORMAS, ESCAVACAO, REATERRO E MATERIAIS, EXCLUINDO MATERIAL REATERRO JAZIDA E TRANSPORTE. | UN | 2226.46
73856/14 | BOCA PARA BUEIRO TRIPLO TUBULAR, DIAMETRO =1,00M, EM CONCRETO CICLOPICO, INCLUINDO FORMAS, ESCAVACAO, REATERRO E MATERIAIS, EXCLUINDO MATERIAL REATERRO JAZIDA E TRANSPORTE. | UN | 3129.79
73856/15 | BOCA PARA BUEIRO TRIPLO TUBULAR, DIAMETRO =1,20M, EM CONCRETO CICLOPICO, INCLUINDO FORMAS, ESCAVACAO, REATERRO E MATERIAIS, EXCLUINDO MATERIAL REATERRO JAZIDA E TRANSPORTE. | UN | 4202.8
74224/1 | POCO DE VISITA PARA DRENAGEM PLUVIAL, EM CONCRETO ESTRUTURAL, DIMENSOES INTERNAS DE 90X150X80CM (LARGXCOMPXALT), PARA REDE DE 600 MM, EXCLUSOS TAMPAO E CHAMINE. | UN | 1174.75
83659 | BOCA DE LOBO EM ALVENARIA TIJOLO MACICO, REVESTIDA C/ ARGAMASSA DE CIMENTO E AREIA 1:3, SOBRE LASTRO DE CONCRETO 10CM E TAMPA DE CONCRETO ARMADO | UN | 616.99
83716 | GRELHA FF 30X90CM, 135KG, P/ CX RALO COM ASSENTAMENTO DE ARGAMASSA CIMENTO/AREIA 1:4 - FORNECIMENTO E INSTALAÇÃO | UN | 274.39
97976 | POÇO DE INSPEÇÃO CIRCULAR PARA ESGOTO, EM ALVENARIA COM TIJOLOS CERÂMICOS MACIÇOS, DIÂMETRO INTERNO = 0,6 M, PROFUNDIDADE = 1 M, EXCLUINDO TAMPÃO. AF_05/2018 | UN | 697.26
97977 | POÇO DE INSPEÇÃO CIRCULAR PARA ESGOTO, EM ALVENARIA COM TIJOLOS CERÂMICOS MACIÇOS, DIÂMETRO INTERNO = 0,6 M, PROFUNDIDADE = 1,5 M, EXCLUINDO TAMPÃO. AF_05/2018 | UN | 1008.21
97980 | BASE PARA POÇO DE VISITA CIRCULAR PARA ESGOTO, EM ALVENARIA COM TIJOLOS CERÂMICOS MACIÇOS, DIÂMETRO INTERNO = 0,8 M, PROFUNDIDADE = 1,45 M, EXCLUINDO TAMPÃO. AF_05/2018 | UN | 1295.36
97981 | ACRÉSCIMO PARA POÇO DE VISITA CIRCULAR PARA ESGOTO, EM ALVENARIA COM TIJOLOS CERÂMICOS MACIÇOS, DIÂMETRO INTERNO = 0,8 M. AF_05/2018 | M | 763.54
97983 | ACRÉSCIMO PARA POÇO DE VISITA CIRCULAR PARA ESGOTO, EM CONCRETO PRÉ-MOLDADO, DIÂMETRO INTERNO = 1 M. AF_05/2018 | M | 305.61
97985 | ACRÉSCIMO PARA POÇO DE VISITA CIRCULAR PARA ESGOTO, EM ALVENARIA COM TIJOLOS CERÂMICOS MACIÇOS, DIÂMETRO INTERNO = 1 M. AF_05/2018 | M | 924.22
97987 | ACRÉSCIMO PARA POÇO DE VISITA CIRCULAR PARA ESGOTO, EM CONCRETO PRÉ-MOLDADO, DIÂMETRO INTERNO = 1,2 M. AF_05/2018 | M | 342.41
97988 | BASE PARA POÇO DE VISITA CIRCULAR PARA ESGOTO, EM ALVENARIA COM TIJOLOS CERÂMICOS MACIÇOS, DIÂMETRO INTERNO = 1,2 M, PROFUNDIDADE = 1,45 M, EXCLUINDO TAMPÃO. AF_05/2018 | UN | 1876.54
97989 | ACRÉSCIMO PARA POÇO DE VISITA CIRCULAR PARA ESGOTO, EM ALVENARIA COM TIJOLOS CERÂMICOS MACIÇOS, DIÂMETRO INTERNO = 1,2 M. AF_05/2018 | M | 1084.91
97991 | ACRÉSCIMO PARA POÇO DE VISITA CIRCULAR PARA ESGOTO, EM CONCRETO PRÉ-MOLDADO, DIÂMETRO INTERNO = 1,5 M. AF_05/2018 | M | 532.46
97992 | BASE PARA POÇO DE VISITA CIRCULAR PARA ESGOTO, EM ALVENARIA COM TIJOLOS CERÂMICOS MACIÇOS, DIÂMETRO INTERNO = 1,5 M, PROFUNDIDADE = 1,45 M, EXCLUINDO TAMPÃO. AF_05/2018 | UN | 2382.73
97993 | ACRÉSCIMO PARA POÇO DE VISITA CIRCULAR PARA ESGOTO, EM ALVENARIA COM TIJOLOS CERÂMICOS MACIÇOS, DIÂMETRO INTERNO = 1,5 M. AF_05/2018 | M | 1325.95
97994 | BASE PARA POÇO DE VISITA RETANGULAR PARA ESGOTO, EM ALVENARIA COM BLOCOS DE CONCRETO, DIMENSÕES INTERNAS = 1X1 M, PROFUNDIDADE = 1,45 M, EXCLUINDO TAMPÃO. AF_05/2018 | UN | 1621.48
97995 | ACRÉSCIMO PARA POÇO DE VISITA RETANGULAR PARA ESGOTO, EM ALVENARIA COM BLOCOS DE CONCRETO, DIMENSÕES INTERNAS = 1X1 M. AF_05/2018 | M | 804.93
97996 | BASE PARA POÇO DE VISITA RETANGULAR PARA ESGOTO, EM ALVENARIA COM BLOCOS DE CONCRETO, DIMENSÕES INTERNAS = 1X1,5 M, PROFUNDIDADE = 1,45 M, EXCLUINDO TAMPÃO. AF_05/2018 | UN | 2048.68
97997 | ACRÉSCIMO PARA POÇO DE VISITA RETANGULAR PARA ESGOTO, EM ALVENARIA COM BLOCOS DE CONCRETO, DIMENSÕES INTERNAS = 1X1,5 M. AF_05/2018 | M | 963.42
97999 | ACRÉSCIMO PARA POÇO DE VISITA RETANGULAR PARA ESGOTO, EM ALVENARIA COM BLOCOS DE CONCRETO, DIMENSÕES INTERNAS = 1X2 M. AF_05/2018 | M | 1121.95
98001 | ACRÉSCIMO PARA POÇO DE VISITA RETANGULAR PARA ESGOTO, EM ALVENARIA COM BLOCOS DE CONCRETO, DIMENSÕES INTERNAS = 1X2,5 M. AF_05/2018 | M | 1280.45
98002 | BASE PARA POÇO DE VISITA RETANGULAR PARA ESGOTO, EM ALVENARIA COM BLOCOS DE CONCRETO, DIMENSÕES INTERNAS = 1X3 M, PROFUNDIDADE = 1,45 M, EXCLUINDO TAMPÃO. AF_05/2018 | UN | 3350.77
98003 | ACRÉSCIMO PARA POÇO DE VISITA RETANGULAR PARA ESGOTO, EM ALVENARIA COM BLOCOS DE CONCRETO, DIMENSÕES INTERNAS = 1X3 M. AF_05/2018 | M | 1438.98
98005 | ACRÉSCIMO PARA POÇO DE VISITA RETANGULAR PARA ESGOTO, EM ALVENARIA COM BLOCOS DE CONCRETO, DIMENSÕES INTERNAS = 1X3,5 M. AF_05/2018 | M | 1597.49
98006 | BASE PARA POÇO DE VISITA RETANGULAR PARA ESGOTO, EM ALVENARIA COM BLOCOS DE CONCRETO, DIMENSÕES INTERNAS = 1X4 M, PROFUNDIDADE = 1,45 M, EXCLUINDO TAMPÃO. AF_05/2018 | UN | 4210.28
98007 | ACRÉSCIMO PARA POÇO DE VISITA RETANGULAR PARA ESGOTO, EM ALVENARIA COM BLOCOS DE CONCRETO, DIMENSÕES INTERNAS = 1X4 M. AF_05/2018 | M | 1755.99
98008 | BASE PARA POÇO DE VISITA RETANGULAR PARA ESGOTO, EM ALVENARIA COM BLOCOS DE CONCRETO, DIMENSÕES INTERNAS = 1,5X1,5 M, PROFUNDIDADE = 1,45 M, EXCLUINDO TAMPÃO . AF_05/2018 | UN | 2535.61
98009 | ACRÉSCIMO PARA POÇO DE VISITA RETANGULAR PARA ESGOTO, EM ALVENARIA COM BLOCOS DE CONCRETO, DIMENSÕES INTERNAS = 1,5X1,5 M. AF_05/2018 | M | 1121.95
98010 | BASE PARA POÇO DE VISITA RETANGULAR PARA ESGOTO, EM ALVENARIA COM BLOCOS DE CONCRETO, DIMENSÕES INTERNAS = 1,5X2 M, PROFUNDIDADE = 1,45 M, EXCLUINDO TAMPÃO. AF_05/2018 | UN | 3087.73
98011 | ACRÉSCIMO PARA POÇO DE VISITA RETANGULAR PARA ESGOTO, EM ALVENARIA COM BLOCOS DE CONCRETO, DIMENSÕES INTERNAS = 1,5X2 M. AF_05/2018 | M | 1280.45
98012 | BASE PARA POÇO DE VISITA RETANGULAR PARA ESGOTO, EM ALVENARIA COM BLOCOS DE CONCRETO, DIMENSÕES INTERNAS = 1,5X2,5 M, PROFUNDIDADE = 1,45 M, EXCLUINDO TAMPÃO. AF_05/2018 | UN | 3623.6
98013 | ACRÉSCIMO PARA POÇO DE VISITA RETANGULAR PARA ESGOTO, EM ALVENARIA COM BLOCOS DE CONCRETO, DIMENSÕES INTERNAS = 1,5X2,5 M. AF_05/2018 | M | 1438.98
98014 | BASE PARA POÇO DE VISITA RETANGULAR PARA ESGOTO, EM ALVENARIA COM BLOCOS DE CONCRETO, DIMENSÕES INTERNAS = 1,5X3 M, PROFUNDIDADE = 1,45 M, EXCLUINDO TAMPÃO. AF_05/2018 | UN | 4159.38
98015 | ACRÉSCIMO PARA POÇO DE VISITA RETANGULAR PARA ESGOTO, EM ALVENARIA COM BLOCOS DE CONCRETO, DIMENSÕES INTERNAS = 1,5X3 M. AF_05/2018 | M | 1597.49
98016 | BASE PARA POÇO DE VISITA RETANGULAR PARA ESGOTO, EM ALVENARIA COM BLOCOS DE CONCRETO, DIMENSÕES INTERNAS = 1,5X3,5 M, PROFUNDIDADE = 1,45 M, EXCLUINDO TAMPÃO. AF_05/2018 | UN | 4695.22
98017 | ACRÉSCIMO PARA POÇO DE VISITA RETANGULAR PARA ESGOTO, EM ALVENARIA COM BLOCOS DE CONCRETO, DIMENSÕES INTERNAS = 1,5X3,5 M. AF_05/2018 | M | 1755.99
98018 | BASE PARA POÇO DE VISITA RETANGULAR PARA ESGOTO, EM ALVENARIA COM BLOCOS DE CONCRETO, DIMENSÕES INTERNAS = 1,5X4 M, PROFUNDIDADE = 1,45 M, EXCLUINDO TAMPÃO. AF_05/2018 | UN | 5231.07
98019 | ACRÉSCIMO PARA POÇO DE VISITA RETANGULAR PARA ESGOTO, EM ALVENARIA COM BLOCOS DE CONCRETO, DIMENSÕES INTERNAS = 1,5X4 M. AF_05/2018 | M | 1936.92
98020 | BASE PARA POÇO DE VISITA RETANGULAR PARA ESGOTO, EM ALVENARIA COM BLOCOS DE CONCRETO, DIMENSÕES INTERNAS = 2X2 M, PROFUNDIDADE = 1,45 M, EXCLUINDO TAMPÃO. AF_05/2018 | UN | 3729.34
98021 | ACRÉSCIMO PARA POÇO DE VISITA RETANGULAR PARA ESGOTO, EM ALVENARIA COM BLOCOS DE CONCRETO, DIMENSÕES INTERNAS = 2X2 M. AF_05/2018 | M | 1461.4
98022 | BASE PARA POÇO DE VISITA RETANGULAR PARA ESGOTO, EM ALVENARIA COM BLOCOS DE CONCRETO, DIMENSÕES INTERNAS = 2X2,5 M, PROFUNDIDADE = 1,45 M, EXCLUINDO TAMPÃO. AF_05/2018 | UN | 4365.19
98023 | ACRÉSCIMO PARA POÇO DE VISITA RETANGULAR PARA ESGOTO, EM ALVENARIA COM BLOCOS DE CONCRETO, DIMENSÕES INTERNAS = 2X2,5 M. AF_05/2018 | M | 1619.92
98024 | BASE PARA POÇO DE VISITA RETANGULAR PARA ESGOTO, EM ALVENARIA COM BLOCOS DE CONCRETO, DIMENSÕES INTERNAS = 2X3 M, PROFUNDIDADE = 1,45 M, EXCLUINDO TAMPÃO. AF_05/2018 | UN | 5038.11
98025 | ACRÉSCIMO PARA POÇO DE VISITA RETANGULAR PARA ESGOTO, EM ALVENARIA COM BLOCOS DE CONCRETO, DIMENSÕES INTERNAS = 2X3 M. AF_05/2018 | M | 1778.41
98026 | BASE PARA POÇO DE VISITA RETANGULAR PARA ESGOTO, EM ALVENARIA COM BLOCOS DE CONCRETO, DIMENSÕES INTERNAS = 2X3,5 M, PROFUNDIDADE = 1,45 M, EXCLUINDO TAMPÃO. AF_05/2018 | UN | 5678.57
98027 | ACRÉSCIMO PARA POÇO DE VISITA RETANGULAR PARA ESGOTO, EM ALVENARIA COM BLOCOS DE CONCRETO, DIMENSÕES INTERNAS = 2X3,5 M. AF_05/2018 | M | 1936.92
98028 | BASE PARA POÇO DE VISITA RETANGULAR PARA ESGOTO, EM ALVENARIA COM BLOCOS DE CONCRETO, DIMENSÕES INTERNAS = 2X4 M, PROFUNDIDADE = 1,45 M, EXCLUINDO TAMPÃO. AF_05/2018 | UN | 6318.96
98029 | ACRÉSCIMO PARA POÇO DE VISITA RETANGULAR PARA ESGOTO, EM ALVENARIA COM BLOCOS DE CONCRETO, DIMENSÕES INTERNAS = 2X4 M. AF_05/2018 | M | 2100.07
98030 | BASE PARA POÇO DE VISITA RETANGULAR PARA ESGOTO, EM ALVENARIA COM BLOCOS DE CONCRETO, DIMENSÕES INTERNAS = 2,5X2,5 M, PROFUNDIDADE = 1,45 M, EXCLUINDO TAMPÃO. AF_05/2018 | UN | 5149.04
98031 | ACRÉSCIMO PARA POÇO DE VISITA RETANGULAR PARA ESGOTO, EM ALVENARIA COM BLOCOS DE CONCRETO, DIMENSÕES INTERNAS = 2,5X2,5 M. AF_05/2018 | M | 1783.1
98032 | BASE PARA POÇO DE VISITA RETANGULAR PARA ESGOTO, EM ALVENARIA COM BLOCOS DE CONCRETO, DIMENSÕES INTERNAS = 2,5X3 M, PROFUNDIDADE = 1,45 M, EXCLUINDO TAMPÃO. AF_05/2018 | UN | 5915.51
98033 | ACRÉSCIMO PARA POÇO DE VISITA RETANGULAR PARA ESGOTO, EM ALVENARIA COM BLOCOS DE CONCRETO, DIMENSÕES INTERNAS = 2,5X3 M. AF_05/2018 | M | 1941.61
98034 | BASE PARA POÇO DE VISITA RETANGULAR PARA ESGOTO, EM ALVENARIA COM BLOCOS DE CONCRETO, DIMENSÕES INTERNAS = 2,5X3,5 M, PROFUNDIDADE = 1,45 M, EXCLUINDO TAMPÃO. AF_05/2018 | UN | 6682.03
98035 | ACRÉSCIMO PARA POÇO DE VISITA RETANGULAR PARA ESGOTO, EM ALVENARIA COM BLOCOS DE CONCRETO, DIMENSÕES INTERNAS = 2,5X3,5 M. AF_05/2018 | M | 2100.07
98036 | BASE PARA POÇO DE VISITA RETANGULAR PARA ESGOTO, EM ALVENARIA COM BLOCOS DE CONCRETO, DIMENSÕES INTERNAS = 2,5X4 M, PROFUNDIDADE = 1,45 M, EXCLUINDO TAMPÃO. AF_05/2018 | UN | 7448.54
98037 | ACRÉSCIMO PARA POÇO DE VISITA RETANGULAR PARA ESGOTO, EM ALVENARIA COM BLOCOS DE CONCRETO, DIMENSÕES INTERNAS = 2,5X4 M. AF_05/2018 | M | 2263.24
98038 | BASE PARA POÇO DE VISITA RETANGULAR PARA ESGOTO, EM ALVENARIA COM BLOCOS DE CONCRETO, DIMENSÕES INTERNAS = 3X3 M, PROFUNDIDADE = 1,45 M, EXCLUINDO TAMPÃO. AF_05/2018 | UN | 6828.01
98039 | ACRÉSCIMO PARA POÇO DE VISITA RETANGULAR PARA ESGOTO, EM ALVENARIA COM BLOCOS DE CONCRETO, DIMENSÕES INTERNAS = 3X3 M. AF_05/2018 | M | 2104.75
98040 | BASE PARA POÇO DE VISITA RETANGULAR PARA ESGOTO, EM ALVENARIA COM BLOCOS DE CONCRETO, DIMENSÕES INTERNAS = 3X3,5 M, PROFUNDIDADE = 1,45 M, EXCLUINDO TAMPÃO. AF_05/2018 | UN | 7708.83
98041 | ACRÉSCIMO PARA POÇO DE VISITA RETANGULAR PARA ESGOTO, EM ALVENARIA COM BLOCOS DE CONCRETO, DIMENSÕES INTERNAS = 3X3,5 M. AF_05/2018 | M | 2263.24
98042 | BASE PARA POÇO DE VISITA RETANGULAR PARA ESGOTO, EM ALVENARIA COM BLOCOS DE CONCRETO, DIMENSÕES INTERNAS = 3X4 M, PROFUNDIDADE = 1,45 M, EXCLUINDO TAMPÃO. AF_05/2018 | UN | 8589.71
98043 | ACRÉSCIMO PARA POÇO DE VISITA RETANGULAR PARA ESGOTO, EM ALVENARIA COM BLOCOS DE CONCRETO, DIMENSÕES INTERNAS = 3X4 M. AF_05/2018 | M | 2426.43
98044 | BASE PARA POÇO DE VISITA RETANGULAR PARA ESGOTO, EM ALVENARIA COM BLOCOS DE CONCRETO, DIMENSÕES INTERNAS = 3,5X3,5 M, PROFUNDIDADE = 1,45 M, EXCLUINDO TAMPÃO. AF_05/2018 | UN | 8741.4
98045 | ACRÉSCIMO PARA POÇO DE VISITA RETANGULAR PARA ESGOTO, EM ALVENARIA COM BLOCOS DE CONCRETO, DIMENSÕES INTERNAS = 3,5X3,5 M. AF_05/2018 | M | 2426.43
98046 | BASE PARA POÇO DE VISITA RETANGULAR PARA ESGOTO, EM ALVENARIA COM BLOCOS DE CONCRETO, DIMENSÕES INTERNAS = 3,5X4 M, PROFUNDIDADE = 1,45 M, EXCLUINDO TAMPÃO. AF_05/2018 | UN | 9737.41
98047 | ACRÉSCIMO PARA POÇO DE VISITA RETANGULAR PARA ESGOTO, EM ALVENARIA COM BLOCOS DE CONCRETO, DIMENSÕES INTERNAS = 3,5X4 M. AF_05/2018 | M | 2589.62
98048 | BASE PARA POÇO DE VISITA RETANGULAR PARA ESGOTO, EM ALVENARIA COM BLOCOS DE CONCRETO, DIMENSÕES INTERNAS = 4X4 M, PROFUNDIDADE = 1,45 M, EXCLUINDO TAMPÃO. AF_05/2018 | UN | 10891.85
98049 | ACRÉSCIMO PARA POÇO DE VISITA RETANGULAR PARA ESGOTO, EM ALVENARIA COM BLOCOS DE CONCRETO, DIMENSÕES INTERNAS = 4X4 M. AF_05/2018 | M | 2707.02
98050 | CHAMINÉ CIRCULAR PARA POÇO DE VISITA PARA ESGOTO, EM CONCRETO PRÉ-MOLDADO, DIÂMETRO INTERNO = 0,6 M. AF_05/2018 | M | 165.2
98051 | CHAMINÉ CIRCULAR PARA POÇO DE VISITA PARA ESGOTO, EM ALVENARIA COM TIJOLOS CERÂMICOS MACIÇOS, DIÂMETRO INTERNO = 0,6 M. AF_05/2018 | M | 603.59
98405 | BASE PARA POÇO DE VISITA CIRCULAR PARA ESGOTO, EM ALVENARIA COM TIJOLOS CERÂMICOS MACIÇOS, DIÂMETRO INTERNO = 1 M, PROFUNDIDADE = 1,45 M, EXCLUINDO TAMPÃO. AF_05/2018 | UN | 1588.18
98406 | BASE PARA POÇO DE VISITA RETANGULAR PARA ESGOTO, EM ALVENARIA COM BLOCOS DE CONCRETO, DIMENSÕES INTERNAS = 1X3,5 M, PROFUNDIDADE = 1,45 M, EXCLUINDO TAMPÃO. AF_05/2018 | UN | 3780.48
98407 | BASE PARA POÇO DE VISITA RETANGULAR PARA ESGOTO, EM ALVENARIA COM BLOCOS DE CONCRETO, DIMENSÕES INTERNAS = 1X2 M, PROFUNDIDADE = 1,45 M, EXCLUINDO TAMPÃO. AF_05/2018 | UN | 2475.8
98408 | BASE PARA POÇO DE VISITA RETANGULAR PARA ESGOTO, EM ALVENARIA COM BLOCOS DE CONCRETO, DIMENSÕES INTERNAS = 1X2,5 M, PROFUNDIDADE = 1,45 M, EXCLUINDO TAMPÃO. AF_05/2018 | UN | 2902.93
98409 | ACRÉSCIMO PARA POÇO DE VISITA CIRCULAR PARA ESGOTO, EM CONCRETO PRÉ-MOLDADO, DIÂMETRO INTERNO = 0,8 M. AF_05/2018 | M | 252.74
98414 | BASE PARA POÇO DE VISITA CIRCULAR PARA ESGOTO, EM CONCRETO PRÉ-MOLDADO, DIÂMETRO INTERNO = 1 M, PROFUNDIDADE = 1,45 M, EXCLUINDO TAMPÃO. AF_05/2018_P | UN | 770.04
98415 | (COMPOSIÇÃO REPRESENTATIVA) POÇO DE VISITA CIRCULAR PARA ESGOTO, EM CONCRETO PRÉ-MOLDADO, DIÂMETRO INTERNO = 1,0 M, PROFUNDIDADE ATÉ 1,50 M, EXCLUINDO TAMPÃO. AF_04/2018 | UN | 770.04
98416 | (COMPOSIÇÃO REPRESENTATIVA) POÇO DE VISITA CIRCULAR PARA ESGOTO, EM CONCRETO PRÉ-MOLDADO, DIÂMETRO INTERNO = 1,0 M, PROFUNDIDADE DE 1,50 A 2,00 M, EXCLUINDO TAMPÃO. AF_04/2018 | UN | 922.84
98417 | (COMPOSIÇÃO REPRESENTATIVA) POÇO DE VISITA CIRCULAR PARA ESGOTO, EM CONCRETO PRÉ-MOLDADO, DIÂMETRO INTERNO = 1,0 M, PROFUNDIDADE DE 2,00 A 2,50 M, EXCLUINDO TAMPÃO. AF_04/2018 | UN | 1075.65
98418 | (COMPOSIÇÃO REPRESENTATIVA) POÇO DE VISITA CIRCULAR PARA ESGOTO, EM CONCRETO PRÉ-MOLDADO, DIÂMETRO INTERNO = 1,0 M, PROFUNDIDADE DE 2,50 A 3,00 M, EXCLUINDO TAMPÃO. AF_04/2018 | UN | 1158.25
98419 | (COMPOSIÇÃO REPRESENTATIVA) POÇO DE VISITA CIRCULAR PARA ESGOTO, EM CONCRETO PRÉ-MOLDADO, DIÂMETRO INTERNO = 1,0 M, PROFUNDIDADE DE 3,00 A 3,50 M, EXCLUINDO TAMPÃO. AF_04/2018 | UN | 1240.85
98420 | (COMPOSIÇÃO REPRESENTATIVA) POÇO DE VISITA CIRCULAR PARA ESGOTO, EM CONCRETO PRÉ-MOLDADO, DIÂMETRO INTERNO = 1,0 M, PROFUNDIDADE ATÉ 1,50 M, INCLUINDO TAMPÃO DE FERRO FUNDIDO, DIÂMETRO DE 60 CM. AF_04/2018 | UN | 1137.73
98421 | (COMPOSIÇÃO REPRESENTATIVA) POÇO DE VISITA CIRCULAR PARA ESGOTO, EM CONCRETO PRÉ-MOLDADO, DIÂMETRO INTERNO = 1,0 M, PROFUNDIDADE DE 1,50 A 2,00 M, INCLUINDO TAMPÃO DE FERRO FUNDIDO, DIÂMETRO DE 60 CM. AF_04/2018 | UN | 1290.53
98422 | (COMPOSIÇÃO REPRESENTATIVA) POÇO DE VISITA CIRCULAR PARA ESGOTO, EM CONCRETO PRÉ-MOLDADO, DIÂMETRO INTERNO = 1,0 M, PROFUNDIDADE DE 2,00 A 2,50 M, INCLUINDO TAMPÃO DE FERRO FUNDIDO, DIÂMETRO DE 60 CM. AF_04/2018 | UN | 1443.34
98423 | (COMPOSIÇÃO REPRESENTATIVA) POÇO DE VISITA CIRCULAR PARA ESGOTO, EM CONCRETO PRÉ-MOLDADO, DIÂMETRO INTERNO = 1,0 M, PROFUNDIDADE DE 2,50 A 3,00 M, INCLUINDO TAMPÃO DE FERRO FUNDIDO, DIÂMETRO DE 60 CM. AF_04/2018 | UN | 1525.94
98424 | (COMPOSIÇÃO REPRESENTATIVA) POÇO DE VISITA CIRCULAR PARA ESGOTO, EM CONCRETO PRÉ-MOLDADO, DIÂMETRO INTERNO = 1,0 M, PROFUNDIDADE DE 3,00 A 3,50 M, INCLUINDO TAMPÃO DE FERRO FUNDIDO, DIÂMETRO DE 60 CM. AF_04/2018 | UN | 1608.54
98425 | (COMPOSIÇÃO REPRESENTATIVA) POÇO DE VISITA CIRCULAR PARA ESGOTO, EM ALVENARIA COM TIJOLOS CERÂMICOS MACIÇOS, DIÂMETRO INTERNO = 1,2 M, PROFUNDIDADE ATÉ 1,50 M, EXCLUINDO TAMPÃO. AF_04/2018 | UN | 1876.54
98426 | (COMPOSIÇÃO REPRESENTATIVA) POÇO DE VISITA CIRCULAR PARA ESGOTO, EM ALVENARIA COM TIJOLOS CERÂMICOS MACIÇOS, DIÂMETRO INTERNO = 1,2 M, PROFUNDIDADE DE 1,50 A 2,00 M, EXCLUINDO TAMPÃO. AF_04/2018 | UN | 2418.99
98427 | (COMPOSIÇÃO REPRESENTATIVA) POÇO DE VISITA CIRCULAR PARA ESGOTO, EM ALVENARIA COM TIJOLOS CERÂMICOS MACIÇOS, DIÂMETRO INTERNO = 1,2 M, PROFUNDIDADE DE 2,00 A 2,50 M, EXCLUINDO TAMPÃO. AF_04/2018 | UN | 2961.45
98428 | (COMPOSIÇÃO REPRESENTATIVA) POÇO DE VISITA CIRCULAR PARA ESGOTO, EM ALVENARIA COM TIJOLOS CERÂMICOS MACIÇOS, DIÂMETRO INTERNO = 1,2 M, PROFUNDIDADE DE 2,50 A 3,00 M, EXCLUINDO TAMPÃO. AF_04/2018 | UN | 3263.24
98429 | (COMPOSIÇÃO REPRESENTATIVA) POÇO DE VISITA CIRCULAR PARA ESGOTO, EM ALVENARIA COM TIJOLOS CERÂMICOS MACIÇOS, DIÂMETRO INTERNO = 1,2 M, PROFUNDIDADE DE 3,00 A 3,50 M, EXCLUINDO TAMPÃO. AF_04/2018 | UN | 3565.04
98430 | (COMPOSIÇÃO REPRESENTATIVA) POÇO DE VISITA CIRCULAR PARA ESGOTO, EM ALVENARIA COM TIJOLOS CERÂMICOS MACIÇOS, DIÂMETRO INTERNO = 1,2 M, PROFUNDIDADE ATÉ 1,50 M, INCLUINDO TAMPÃO DE FERRO FUNDIDO, DIÂMETRO DE 60 CM. AF_04/2018 | UN | 2244.23
98431 | (COMPOSIÇÃO REPRESENTATIVA) POÇO DE VISITA CIRCULAR PARA ESGOTO, EM ALVENARIA COM TIJOLOS CERÂMICOS MACIÇOS, DIÂMETRO INTERNO = 1,2 M, PROFUNDIDADE DE 1,50 A 2,00 M, INCLUINDO TAMPÃO DE FERRO FUNDIDO, DIÂMETRO DE 60 CM. AF_04/2018 | UN | 2786.68
98432 | (COMPOSIÇÃO REPRESENTATIVA) POÇO DE VISITA CIRCULAR PARA ESGOTO, EM ALVENARIA COM TIJOLOS CERÂMICOS MACIÇOS, DIÂMETRO INTERNO = 1,2 M, PROFUNDIDADE DE 2,00 A 2,50 M, INCLUINDO TAMPÃO DE FERRO FUNDIDO, DIÂMETRO DE 60 CM. AF_04/2018 | UN | 3329.14
98433 | (COMPOSIÇÃO REPRESENTATIVA) POÇO DE VISITA CIRCULAR PARA ESGOTO, EM ALVENARIA COM TIJOLOS CERÂMICOS MACIÇOS, DIÂMETRO INTERNO = 1,2 M, PROFUNDIDADE DE 2,50 A 3,00 M, INCLUINDO TAMPÃO DE FERRO FUNDIDO, DIÂMETRO DE 60 CM. AF_04/2018 | UN | 3630.93
98434 | (COMPOSIÇÃO REPRESENTATIVA) POÇO DE VISITA CIRCULAR PARA ESGOTO, EM ALVENARIA COM TIJOLOS CERÂMICOS MACIÇOS, DIÂMETRO INTERNO = 1,2 M, PROFUNDIDADE DE 3,00 A 3,50 M, INCLUINDO TAMPÃO DE FERRO FUNDIDO, DIÂMETRO DE 60 CM. AF_04/2018 | UN | 3932.73
94263 | GUIA (MEIO-FIO) CONCRETO, MOLDADA IN LOCO EM TRECHO RETO COM EXTRUSORA, 11,5 CM BASE X 22 CM ALTURA. AF_06/2016 | M | 19.06
94264 | GUIA (MEIO-FIO) CONCRETO, MOLDADA IN LOCO EM TRECHO CURVO COM EXTRUSORA, 11,5 CM BASE X 22 CM ALTURA. AF_06/2016 | M | 21.32
94265 | GUIA (MEIO-FIO) CONCRETO, MOLDADA IN LOCO EM TRECHO RETO COM EXTRUSORA, 14 CM BASE X 30 CM ALTURA. AF_06/2016 | M | 24.59
94266 | GUIA (MEIO-FIO) CONCRETO, MOLDADA IN LOCO EM TRECHO CURVO COM EXTRUSORA, 14 CM BASE X 30 CM ALTURA. AF_06/2016 | M | 27.17
94267 | GUIA (MEIO-FIO) E SARJETA CONJUGADOS DE CONCRETO, MOLDADA IN LOCO EM TRECHO RETO COM EXTRUSORA, GUIA 13 CM BASE X 22 CM ALTURA, SARJETA 30 CM BASE X 8,5 CM ALTURA. AF_06/2016 | M | 29.12
94268 | GUIA (MEIO-FIO) E SARJETA CONJUGADOS DE CONCRETO, MOLDADA IN LOCO EM TRECHO CURVO COM EXTRUSORA, GUIA 12,5 CM BASE X 22 CM ALTURA, SARJETA 30 CM BASE X 8,5 CM ALTURA. AF_06/2016 | M | 31.97
94269 | GUIA (MEIO-FIO) E SARJETA CONJUGADOS DE CONCRETO, MOLDADA IN LOCO EM TRECHO RETO COM EXTRUSORA, GUIA 13,5 CM BASE X 26 CM ALTURA, SARJETA 45 CM BASE X 11 CM ALTURA. AF_06/2016 | M | 41.16
94270 | GUIA (MEIO-FIO) E SARJETA CONJUGADOS DE CONCRETO, MOLDADA IN LOCO EM TRECHO CURVO COM EXTRUSORA, GUIA 13,5 CM BASE X 26 CM ALTURA, SARJETA 45 CM BASE X 11 CM ALTURA. AF_06/2016 | M | 45.13
94271 | GUIA (MEIO-FIO) E SARJETA CONJUGADOS DE CONCRETO, MOLDADA IN LOCO EM TRECHO RETO COM EXTRUSORA, GUIA 13,5 CM BASE X 30 CM ALTURA, SARJETA 50 CM BASE X 12,5 CM ALTURA. AF_06/2016 | M | 50.1
94272 | GUIA (MEIO-FIO) E SARJETA CONJUGADOS DE CONCRETO, MOLDADA IN LOCO EM TRECHO CURVO COM EXTRUSORA, GUIA 13,5 CM BASE X 30 CM ALTURA, SARJETA 50 CM BASE X 12,5 CM ALTURA. AF_06/2016 | M | 55.4
94273 | ASSENTAMENTO DE GUIA (MEIO-FIO) EM TRECHO RETO, CONFECCIONADA EM CONCRETO PRÉ-FABRICADO, DIMENSÕES 100X15X13X30 CM (COMPRIMENTO X BASE INFERIOR X BASE SUPERIOR X ALTURA), PARA VIAS URBANAS (USO VIÁRIO). AF_06/2016 | M | 32.65
94274 | ASSENTAMENTO DE GUIA (MEIO-FIO) EM TRECHO CURVO, CONFECCIONADA EM CONCRETO PRÉ-FABRICADO, DIMENSÕES 100X15X13X30 CM (COMPRIMENTO X BASE INFERIOR X BASE SUPERIOR X ALTURA), PARA VIAS URBANAS (USO VIÁRIO). AF_06/2016 | M | 35.28
94275 | ASSENTAMENTO DE GUIA (MEIO-FIO) EM TRECHO RETO, CONFECCIONADA EM CONCRETO PRÉ-FABRICADO, DIMENSÕES 100X15X13X20 CM (COMPRIMENTO X BASE INFERIOR X BASE SUPERIOR X ALTURA), PARA URBANIZAÇÃO INTERNA DE EMPREENDIMENTOS. AF_06/2016_P | M | 31.31
94276 | ASSENTAMENTO DE GUIA (MEIO-FIO) EM TRECHO CURVO, CONFECCIONADA EM CONCRETO PRÉ-FABRICADO, DIMENSÕES 100X15X13X20 CM (COMPRIMENTO X BASE INFERIOR X BASE SUPERIOR X ALTURA), PARA URBANIZAÇÃO INTERNA DE EMPREENDIMENTOS. AF_06/2016_P | M | 33.93
94281 | EXECUÇÃO DE SARJETA DE CONCRETO USINADO, MOLDADA IN LOCO EM TRECHO RETO, 30 CM BASE X 15 CM ALTURA. AF_06/2016 | M | 30.62
94282 | EXECUÇÃO DE SARJETA DE CONCRETO USINADO, MOLDADA IN LOCO EM TRECHO CURVO, 30 CM BASE X 15 CM ALTURA. AF_06/2016 | M | 38.61
94283 | EXECUÇÃO DE SARJETA DE CONCRETO USINADO, MOLDADA IN LOCO EM TRECHO RETO, 45 CM BASE X 15 CM ALTURA. AF_06/2016 | M | 38.92
94284 | EXECUÇÃO DE SARJETA DE CONCRETO USINADO, MOLDADA IN LOCO EM TRECHO CURVO, 45 CM BASE X 15 CM ALTURA. AF_06/2016 | M | 46.91
94285 | EXECUÇÃO DE SARJETA DE CONCRETO USINADO, MOLDADA IN LOCO EM TRECHO RETO, 60 CM BASE X 15 CM ALTURA. AF_06/2016 | M | 46.85
94286 | EXECUÇÃO DE SARJETA DE CONCRETO USINADO, MOLDADA IN LOCO EM TRECHO CURVO, 60 CM BASE X 15 CM ALTURA. AF_06/2016 | M | 54.83
94287 | EXECUÇÃO DE SARJETA DE CONCRETO USINADO, MOLDADA IN LOCO EM TRECHO RETO, 30 CM BASE X 10 CM ALTURA. AF_06/2016 | M | 24.2
94288 | EXECUÇÃO DE SARJETA DE CONCRETO USINADO, MOLDADA IN LOCO EM TRECHO CURVO, 30 CM BASE X 10 CM ALTURA. AF_06/2016 | M | 31.19
94289 | EXECUÇÃO DE SARJETA DE CONCRETO USINADO, MOLDADA IN LOCO EM TRECHO RETO, 45 CM BASE X 10 CM ALTURA. AF_06/2016 | M | 30.21
94290 | EXECUÇÃO DE SARJETA DE CONCRETO USINADO, MOLDADA IN LOCO EM TRECHO CURVO, 45 CM BASE X 10 CM ALTURA. AF_06/2016 | M | 37.2
94291 | EXECUÇÃO DE SARJETA DE CONCRETO USINADO, MOLDADA IN LOCO EM TRECHO RETO, 60 CM BASE X 10 CM ALTURA. AF_06/2016 | M | 35.88
94292 | EXECUÇÃO DE SARJETA DE CONCRETO USINADO, MOLDADA IN LOCO EM TRECHO CURVO, 60 CM BASE X 10 CM ALTURA. AF_06/2016 | M | 42.87
94293 | EXECUÇÃO DE SARJETÃO DE CONCRETO USINADO, MOLDADA IN LOCO EM TRECHO RETO, 100 CM BASE X 20 CM ALTURA. AF_06/2016 | M | 91.37
94294 | EXECUÇÃO DE ESCORAS DE CONCRETO PARA CONTENÇÃO DE GUIAS PRÉ-FABRICADAS. AF_06/2016 | M | 5.16
94037 | ESCORAMENTO DE VALA, TIPO PONTALETEAMENTO, COM PROFUNDIDADE DE 0 A 1,5 M, LARGURA MENOR QUE 1,5 M, EM LOCAL COM NÍVEL ALTO DE INTERFERÊNCIA. AF_06/2016 | M2 | 14.57
94038 | ESCORAMENTO DE VALA, TIPO PONTALETEAMENTO, COM PROFUNDIDADE DE 0 A 1,5 M, LARGURA MAIOR OU IGUAL A 1,5 M E MENOR QUE 2,5 M, EM LOCAL COM NÍVEL ALTO DE INTERFERÊNCIA. AF_06/2016 | M2 | 19.9
94039 | ESCORAMENTO DE VALA, TIPO PONTALETEAMENTO, COM PROFUNDIDADE DE 1,5 A 3,0 M, LARGURA MENOR QUE 1,5 M, EM LOCAL COM NÍVEL ALTO DE INTERFERÊNCIA. AF_06/2016 | M2 | 11.54
94040 | ESCORAMENTO DE VALA, TIPO PONTALETEAMENTO, COM PROFUNDIDADE DE 1,5 A 3,0 M, LARGURA MAIOR OU IGUAL A 1,5 M E MENOR QUE 2,5 M, EM LOCAL COM NÍVEL ALTO DE INTERFERÊNCIA. AF_06/2016 | M2 | 16.9
94041 | ESCORAMENTO DE VALA, TIPO PONTALETEAMENTO, COM PROFUNDIDADE DE 3,0 A 4,5 M, LARGURA MENOR QUE 1,5 M EM LOCAL COM NÍVEL ALTO DE INTERFERÊNCIA. AF_06/2016 | M2 | 8.99
94042 | ESCORAMENTO DE VALA, TIPO PONTALETEAMENTO, COM PROFUNDIDADE DE 3,0 A 4,5 M, LARGURA MAIOR OU IGUAL A 1,5 M E MENOR QUE 2,5 M, EM LOCAL COM NÍVEL ALTO DE INTERFERÊNCIA. AF_06/2016 | M2 | 14.49
94043 | ESCORAMENTO DE VALA, TIPO PONTALETEAMENTO, COM PROFUNDIDADE DE 0 A 1,5 M, LARGURA MENOR QUE 1,5 M, EM LOCAL COM NÍVEL BAIXO DE INTERFERÊNCIA. AF_06/2016 | M2 | 13.74
94044 | ESCORAMENTO DE VALA, TIPO PONTALETEAMENTO, COM PROFUNDIDADE DE 0 A 1,5 M, LARGURA MAIOR OU IGUAL A 1,5 M E MENOR QUE 2,5 M, EM LOCAL COM NÍVEL BAIXO DE INTERFERÊNCIA. AF_06/2016 | M2 | 19.1
94045 | ESCORAMENTO DE VALA, TIPO PONTALETEAMENTO, COM PROFUNDIDADE DE 1,5 A 3,0 M, LARGURA MENOR QUE 1,5 M, EM LOCAL COM NÍVEL BAIXO DE INTERFERÊNCIA. AF_06/2016 | M2 | 10.75
94046 | ESCORAMENTO DE VALA, TIPO PONTALETEAMENTO, COM PROFUNDIDADE DE 1,5 A 3,0 M, LARGURA MAIOR OU IGUAL A 1,5 M E MENOR QUE 2,5 M, EM LOCAL COM NÍVEL BAIXO DE INTERFERÊNCIA. AF_06/2016 | M2 | 16.08
94047 | ESCORAMENTO DE VALA, TIPO PONTALETEAMENTO, COM PROFUNDIDADE DE 3,0 A 4,5 M, LARGURA MENOR QUE 1,5 M EM LOCAL COM NÍVEL BAIXO DE INTERFERÊNCIA. AF_06/2016 | M2 | 8.19
94048 | ESCORAMENTO DE VALA, TIPO PONTALETEAMENTO, COM PROFUNDIDADE DE 3,0 A 4,5 M, LARGURA MAIOR OU IGUAL A 1,5 M E MENOR QUE 2,5 M, EM LOCAL COM NÍVEL BAIXO DE INTERFERÊNCIA. AF_06/2016 | M2 | 13.66
94049 | ESCORAMENTO DE VALA, TIPO DESCONTÍNUO, COM PROFUNDIDADE DE 0 A 1,5 M, LARGURA MENOR QUE 1,5 M, EM LOCAL COM NÍVEL ALTO DE INTERFERÊNCIA. AF_06/2016 | M2 | 25.39
94050 | ESCORAMENTO DE VALA, TIPO DESCONTÍNUO, COM PROFUNDIDADE DE 0 A 1,5 M, LARGURA MAIOR OU IGUAL A 1,5 M E MENOR QUE 2,5 M, EM LOCAL COM NÍVEL ALTO DE INTERFERÊNCIA. AF_06/2016 | M2 | 32.3
94051 | ESCORAMENTO DE VALA, TIPO DESCONTÍNUO, COM PROFUNDIDADE DE 1,5 M A 3,0 M, LARGURA MENOR QUE 1,5 M, EM LOCAL COM NÍVEL ALTO DE INTERFERÊNCIA. AF_06/2016 | M2 | 21.12
94052 | ESCORAMENTO DE VALA, TIPO DESCONTÍNUO, COM PROFUNDIDADE DE 1,5 A 3,0 M, LARGURA MAIOR OU IGUAL A 1,5 M E MENOR QUE 2,5 M, EM LOCAL COM NÍVEL ALTO DE INTERFERÊNCIA. AF_06/2016 | M2 | 27.92
94053 | ESCORAMENTO DE VALA, TIPO DESCONTÍNUO, COM PROFUNDIDADE DE 3,0 A 4,5 M, LARGURA MENOR QUE 1,5 M, EM LOCAL COM NÍVEL ALTO DE INTERFERÊNCIA. AF_06/2016 | M2 | 18.75
94054 | ESCORAMENTO DE VALA, TIPO DESCONTÍNUO, COM PROFUNDIDADE DE 3,0 A 4,5 M, LARGURA MAIOR OU IGUAL A 1,5 E MENOR QUE 2,5 M, EM LOCAL COM NÍVEL ALTO DE INTERFERÊNCIA. AF_06/2016 | M2 | 25.69
94055 | ESCORAMENTO DE VALA, TIPO DESCONTÍNUO, COM PROFUNDIDADE DE 0 A 1,5 M, LARGURA MENOR QUE 1,5 M, EM LOCAL COM NÍVEL BAIXO DE INTERFERÊNCIA. AF_06/2016 | M2 | 24.32
94056 | ESCORAMENTO DE VALA, TIPO DESCONTÍNUO, COM PROFUNDIDADE DE 0 A 1,5 M, LARGURA MAIOR OU IGUAL A 1,5 M E MENOR QUE 2,5 M, EM LOCAL COM NÍVEL BAIXO DE INTERFERÊNCIA. AF_06/2016 | M2 | 31.25
94057 | ESCORAMENTO DE VALA, TIPO DESCONTÍNUO, COM PROFUNDIDADE DE 1,5 M A 3,0 M, LARGURA MENOR QUE 1,5 M, EM LOCAL COM NÍVEL BAIXO DE INTERFERÊNCIA. AF_06/2016 | M2 | 20.07
94058 | ESCORAMENTO DE VALA, TIPO DESCONTÍNUO, COM PROFUNDIDADE DE 1,5 A 3,0 M, LARGURA MAIOR OU IGUAL A 1,5 M E MENOR QUE 2,5 M, EM LOCAL COM NÍVEL BAIXO DE INTERFERÊNCIA. AF_06/2016 | M2 | 26.86
94059 | ESCORAMENTO DE VALA, TIPO DESCONTÍNUO, COM PROFUNDIDADE DE 3,0 A 4,5 M, LARGURA MENOR QUE 1,5 M, EM LOCAL COM NÍVEL BAIXO DE INTERFERÊNCIA. AF_06/2016 | M2 | 17.71
94060 | ESCORAMENTO DE VALA, TIPO DESCONTÍNUO, COM PROFUNDIDADE DE 3,0 A 4,5 M, LARGURA MAIOR OU IGUAL A 1,5 E MENOR QUE 2,5 M, EM LOCAL COM NÍVEL BAIXO DE INTERFERÊNCIA. AF_06/2016 | M2 | 24.63
73877/1 | ESCORAMENTO DE VALAS COM PRANCHOES METALICOS - AREA CRAVADA | M2 | 52.61
73877/2 | ESCORAMENTO DE VALAS COM PRANCHOES METALICOS - AREA NAO CRAVADA | M2 | 35.65
83770 | ESCORAMENTO CONTINUO DE VALAS, MISTO, COM PERFIL I DE 8" | M2 | 126.72
73301 | ESCORAMENTO FORMAS ATE H = 3,30M, COM MADEIRA DE 3A QUALIDADE, NAO APARELHADA, APROVEITAMENTO TABUAS 3X E PRUMOS 4X. | M3 | 7.4
83515 | ESCORAMENTO FORMAS DE H=3,30 A 3,50 M, COM MADEIRA 3A QUALIDADE, NAO APARELHADA, APROVEITAMENTO TABUAS 3X E PRUMOS 4X | M3 | 14.59
83516 | ESCORAMENTO FORMAS H=3,50 A 4,00 M, COM MADEIRA DE 3A QUALIDADE, NAO APARELHADA, APROVEITAMENTO TABUAS 3X E PRUMOS 4X. | M3 | 16.83
72144 | RECOLOCACAO DE FOLHAS DE PORTA DE PASSAGEM OU JANELA, CONSIDERANDO REAPROVEITAMENTO DO MATERIAL | UN | 60.93
73910/8 | PORTA DE MADEIRA COMPENSADA LISA PARA PINTURA, 120X210X3,5CM, 2 FOLHAS, INCLUSO ADUELA 2A, ALIZAR 2A E DOBRADICAS | UN | 585.84
73910/9 | PORTA DE MADEIRA COMPENSADA LISA PARA CERA OU VERNIZ, 120X210X3,5CM, 2 FOLHAS, INCLUSO ADUELA 1A, ALIZAR 1A E DOBRADICAS COM ANEL | UN | 794.47
84874 | ALCAPAO EM COMPENSADO DE MADEIRA CEDRO/VIROLA, 60X60X2CM, COM MARCO 7X3CM, ALIZAR DE 2A, DOBRADICAS EM LATAO CROMADO E TARJETA CROMADA | UN | 204.67
84876 | PORTA MADEIRA 1A CORRER P/VIDRO 30MM/ GUARNICAO 15CM/ALIZAR | M2 | 732.59
90800 | ADUELA / MARCO / BATENTE PARA PORTA DE 60X210CM, PADRÃO MÉDIO - FORNECIMENTO E MONTAGEM. AF_08/2015 | UN | 152.36
90801 | ADUELA / MARCO / BATENTE PARA PORTA DE 70X210CM, PADRÃO MÉDIO - FORNECIMENTO E MONTAGEM. AF_08/2015 | UN | 157.82
90802 | ADUELA / MARCO / BATENTE PARA PORTA DE 80X210CM, PADRÃO MÉDIO - FORNECIMENTO E MONTAGEM. AF_08/2015 | UN | 163.3
90803 | ADUELA / MARCO / BATENTE PARA PORTA DE 90X210CM, PADRÃO MÉDIO - FORNECIMENTO E MONTAGEM. AF_08/2015 | UN | 168.76
90804 | ADUELA / MARCO / BATENTE PARA PORTA DE 60X210CM, FIXAÇÃO COM ARGAMASSA, PADRÃO MÉDIO - FORNECIMENTO E INSTALAÇÃO. AF_08/2015_P | UN | 202.37
90805 | ADUELA / MARCO / BATENTE PARA PORTA DE 60X210CM, FIXAÇÃO COM ARGAMASSA - SOMENTE INSTALAÇÃO. AF_08/2015_P | UN | 50.01
90806 | ADUELA / MARCO / BATENTE PARA PORTA DE 70X210CM, FIXAÇÃO COM ARGAMASSA, PADRÃO MÉDIO - FORNECIMENTO E INSTALAÇÃO. AF_08/2015_P | UN | 212.04
90807 | ADUELA / MARCO / BATENTE PARA PORTA DE 70X210CM, FIXAÇÃO COM ARGAMASSA - SOMENTE INSTALAÇÃO. AF_08/2015_P | UN | 54.22
90816 | ADUELA / MARCO / BATENTE PARA PORTA DE 80X210CM, FIXAÇÃO COM ARGAMASSA, PADRÃO MÉDIO - FORNECIMENTO E INSTALAÇÃO. AF_08/2015_P | UN | 221.7
90817 | ADUELA / MARCO / BATENTE PARA PORTA DE 80X210CM, FIXAÇÃO COM ARGAMASSA - SOMENTE INSTALAÇÃO. AF_08/2015_P | UN | 58.4
90818 | ADUELA / MARCO / BATENTE PARA PORTA DE 90X210CM, FIXAÇÃO COM ARGAMASSA, PADRÃO MÉDIO - FORNECIMENTO E INSTALAÇÃO. AF_08/2015_P | UN | 231.41
90819 | ADUELA / MARCO / BATENTE PARA PORTA DE 90X210CM, FIXAÇÃO COM ARGAMASSA - SOMENTE INSTALAÇÃO. AF_08/2015_P | UN | 62.65
90820 | PORTA DE MADEIRA PARA PINTURA, SEMI-OCA (LEVE OU MÉDIA), 60X210CM, ESPESSURA DE 3,5CM, INCLUSO DOBRADIÇAS - FORNECIMENTO E INSTALAÇÃO. AF_08/2015 | UN | 277.94
90821 | PORTA DE MADEIRA PARA PINTURA, SEMI-OCA (LEVE OU MÉDIA), 70X210CM, ESPESSURA DE 3,5CM, INCLUSO DOBRADIÇAS - FORNECIMENTO E INSTALAÇÃO. AF_08/2015 | UN | 298.23
90822 | PORTA DE MADEIRA PARA PINTURA, SEMI-OCA (LEVE OU MÉDIA), 80X210CM, ESPESSURA DE 3,5CM, INCLUSO DOBRADIÇAS - FORNECIMENTO E INSTALAÇÃO. AF_08/2015 | UN | 295.29
90823 | PORTA DE MADEIRA PARA PINTURA, SEMI-OCA (LEVE OU MÉDIA), 90X210CM, ESPESSURA DE 3,5CM, INCLUSO DOBRADIÇAS - FORNECIMENTO E INSTALAÇÃO. AF_08/2015 | UN | 308.12
90826 | ALIZAR / GUARNIÇÃO DE 5X1,5CM PARA PORTA DE 60X210CM FIXADO COM PREGOS, PADRÃO MÉDIO - FORNECIMENTO E INSTALAÇÃO. AF_08/2015 | UN | 23.35
90827 | ALIZAR / GUARNIÇÃO DE 5X1,5CM PARA PORTA DE 70X210CM FIXADO COM PREGOS, PADRÃO MÉDIO - FORNECIMENTO E INSTALAÇÃO. AF_08/2015 | UN | 24.46
90828 | ALIZAR / GUARNIÇÃO DE 5X1,5CM PARA PORTA DE 80X210CM FIXADO COM PREGOS, PADRÃO MÉDIO - FORNECIMENTO E INSTALAÇÃO. AF_08/2015 | UN | 25.59
90829 | ALIZAR / GUARNIÇÃO DE 5X1,5CM PARA PORTA DE 90X210CM FIXADO COM PREGOS, PADRÃO MÉDIO - FORNECIMENTO E INSTALAÇÃO. AF_08/2015 | UN | 26.73
90830 | FECHADURA DE EMBUTIR COM CILINDRO, EXTERNA, COMPLETA, ACABAMENTO PADRÃO MÉDIO, INCLUSO EXECUÇÃO DE FURO - FORNECIMENTO E INSTALAÇÃO. AF_08/2015 | UN | 77.57
90831 | FECHADURA DE EMBUTIR PARA PORTA DE BANHEIRO, COMPLETA, ACABAMENTO PADRÃO MÉDIO, INCLUSO EXECUÇÃO DE FURO - FORNECIMENTO E INSTALAÇÃO. AF_08/2015 | UN | 60.79
90841 | KIT DE PORTA DE MADEIRA PARA PINTURA, SEMI-OCA (LEVE OU MÉDIA), PADRÃO MÉDIO, 60X210CM, ESPESSURA DE 3,5CM, ITENS INCLUSOS: DOBRADIÇAS, MONTAGEM E INSTALAÇÃO DO BATENTE, FECHADURA COM EXECUÇÃO DO FURO - FORNECIMENTO E INSTALAÇÃO. AF_08/2015 | UN | 587.8
90842 | KIT DE PORTA DE MADEIRA PARA PINTURA, SEMI-OCA (LEVE OU MÉDIA), PADRÃO MÉDIO, 70X210CM, ESPESSURA DE 3,5CM, ITENS INCLUSOS: DOBRADIÇAS, MONTAGEM E INSTALAÇÃO DO BATENTE, FECHADURA COM EXECUÇÃO DO FURO - FORNECIMENTO E INSTALAÇÃO. AF_08/2015 | UN | 625.41
90843 | KIT DE PORTA DE MADEIRA PARA PINTURA, SEMI-OCA (LEVE OU MÉDIA), PADRÃO MÉDIO, 80X210CM, ESPESSURA DE 3,5CM, ITENS INCLUSOS: DOBRADIÇAS, MONTAGEM E INSTALAÇÃO DO BATENTE, FECHADURA COM EXECUÇÃO DO FURO - FORNECIMENTO E INSTALAÇÃO. AF_08/2015 | UN | 645.74
90844 | KIT DE PORTA DE MADEIRA PARA PINTURA, SEMI-OCA (LEVE OU MÉDIA), PADRÃO MÉDIO, 90X210CM, ESPESSURA DE 3,5CM, ITENS INCLUSOS: DOBRADIÇAS, MONTAGEM E INSTALAÇÃO DO BATENTE, FECHADURA COM EXECUÇÃO DO FURO - FORNECIMENTO E INSTALAÇÃO. AF_08/2015 | UN | 670.56
90847 | KIT DE PORTA DE MADEIRA PARA PINTURA, SEMI-OCA (LEVE OU MÉDIA), PADRÃO MÉDIO, 60X210CM, ESPESSURA DE 3,5CM, ITENS INCLUSOS: DOBRADIÇAS, MONTAGEM E INSTALAÇÃO DO BATENTE, SEM FECHADURA - FORNECIMENTO E INSTALAÇÃO. AF_08/2015 | UN | 527.01
90848 | KIT DE PORTA DE MADEIRA PARA PINTURA, SEMI-OCA (LEVE OU MÉDIA), PADRÃO MÉDIO, 70X210CM, ESPESSURA DE 3,5CM, ITENS INCLUSOS: DOBRADIÇAS, MONTAGEM E INSTALAÇÃO DO BATENTE, SEM FECHADURA - FORNECIMENTO E INSTALAÇÃO. AF_08/2015 | UN | 559.19
90849 | KIT DE PORTA DE MADEIRA PARA PINTURA, SEMI-OCA (LEVE OU MÉDIA), PADRÃO MÉDIO, 80X210CM, ESPESSURA DE 3,5CM, ITENS INCLUSOS: DOBRADIÇAS, MONTAGEM E INSTALAÇÃO DO BATENTE, SEM FECHADURA - FORNECIMENTO E INSTALAÇÃO. AF_08/2015 | UN | 568.17
90850 | KIT DE PORTA DE MADEIRA PARA PINTURA, SEMI-OCA (LEVE OU MÉDIA), PADRÃO MÉDIO, 90X210CM, ESPESSURA DE 3,5CM, ITENS INCLUSOS: DOBRADIÇAS, MONTAGEM E INSTALAÇÃO DO BATENTE, SEM FECHADURA - FORNECIMENTO E INSTALAÇÃO. AF_08/2015 | UN | 592.99
91009 | PORTA DE MADEIRA PARA VERNIZ, SEMI-OCA (LEVE OU MÉDIA), 60X210CM, ESPESSURA DE 3,5CM, INCLUSO DOBRADIÇAS - FORNECIMENTO E INSTALAÇÃO. AF_08/2015 | UN | 283.39
91010 | PORTA DE MADEIRA PARA VERNIZ, SEMI-OCA (LEVE OU MÉDIA), 70X210CM, ESPESSURA DE 3,5CM, INCLUSO DOBRADIÇAS - FORNECIMENTO E INSTALAÇÃO. AF_08/2015 | UN | 238.42
91011 | PORTA DE MADEIRA PARA VERNIZ, SEMI-OCA (LEVE OU MÉDIA), 80X210CM, ESPESSURA DE 3,5CM, INCLUSO DOBRADIÇAS - FORNECIMENTO E INSTALAÇÃO. AF_08/2015 | UN | 315.73
91012 | PORTA DE MADEIRA PARA VERNIZ, SEMI-OCA (LEVE OU MÉDIA), 90X210CM, ESPESSURA DE 3,5CM, INCLUSO DOBRADIÇAS - FORNECIMENTO E INSTALAÇÃO. AF_08/2015 | UN | 303.92
91013 | KIT DE PORTA DE MADEIRA PARA VERNIZ, SEMI-OCA (LEVE OU MÉDIA), PADRÃO MÉDIO, 60X210CM, ESPESSURA DE 3,5CM, ITENS INCLUSOS: DOBRADIÇAS, MONTAGEM E INSTALAÇÃO DO BATENTE, SEM FECHADURA - FORNECIMENTO E INSTALAÇÃO. AF_08/2015 | UN | 532.46
91014 | KIT DE PORTA DE MADEIRA PARA VERNIZ, SEMI-OCA (LEVE OU MÉDIA), PADRÃO MÉDIO, 70X210CM, ESPESSURA DE 3,5CM, ITENS INCLUSOS: DOBRADIÇAS, MONTAGEM E INSTALAÇÃO DO BATENTE, SEM FECHADURA - FORNECIMENTO E INSTALAÇÃO. AF_08/2015 | UN | 499.38
91015 | KIT DE PORTA DE MADEIRA PARA VERNIZ, SEMI-OCA (LEVE OU MÉDIA), PADRÃO MÉDIO, 80X210CM, ESPESSURA DE 3,5CM, ITENS INCLUSOS: DOBRADIÇAS, MONTAGEM E INSTALAÇÃO DO BATENTE, SEM FECHADURA - FORNECIMENTO E INSTALAÇÃO. AF_08/2015 | UN | 588.61
91016 | KIT DE PORTA DE MADEIRA PARA VERNIZ, SEMI-OCA (LEVE OU MÉDIA), PADRÃO MÉDIO, 90X210CM, ESPESSURA DE 3,5CM, ITENS INCLUSOS: DOBRADIÇAS, MONTAGEM E INSTALAÇÃO DO BATENTE, SEM FECHADURA - FORNECIMENTO E INSTALAÇÃO. AF_08/2015 | UN | 588.79
91286 | ADUELA / MARCO / BATENTE PARA PORTA DE 60X210CM, PADRÃO POPULAR - FORNECIMENTO E MONTAGEM. AF_08/2015 | UN | 118.79
91287 | ADUELA / MARCO / BATENTE PARA PORTA DE 70X210CM, PADRÃO POPULAR - FORNECIMENTO E MONTAGEM. AF_08/2015 | UN | 124.25
91288 | ADUELA / MARCO / BATENTE PARA PORTA DE 80X210CM, PADRÃO POPULAR - FORNECIMENTO E MONTAGEM. AF_08/2015 | UN | 129.73
91290 | ADUELA / MARCO / BATENTE PARA PORTA DE 90X210CM, PADRÃO POPULAR - FORNECIMENTO E MONTAGEM. AF_08/2015 | UN | 135.19
91291 | ADUELA / MARCO / BATENTE PARA PORTA DE 60X210CM, FIXAÇÃO COM ARGAMASSA, PADRÃO POPULAR - FORNECIMENTO E INSTALAÇÃO. AF_08/2015_P | UN | 168.8
91292 | ADUELA / MARCO / BATENTE PARA PORTA DE 70X210CM, FIXAÇÃO COM ARGAMASSA, PADRÃO POPULAR - FORNECIMENTO E INSTALAÇÃO. AF_08/2015_P | UN | 178.47
91293 | ADUELA / MARCO / BATENTE PARA PORTA DE 80X210CM, FIXAÇÃO COM ARGAMASSA, PADRÃO POPULAR - FORNECIMENTO E INSTALAÇÃO. AF_08/2015_P | UN | 188.13
91294 | ADUELA / MARCO / BATENTE PARA PORTA DE 90X210CM, FIXAÇÃO COM ARGAMASSA, PADRÃO POPULAR - FORNECIMENTO E INSTALAÇÃO. AF_08/2015_P | UN | 197.84
91295 | PORTA DE MADEIRA FRISADA, SEMI-OCA (LEVE OU MÉDIA), 60X210CM, ESPESSURA DE 3CM, INCLUSO DOBRADIÇAS - FORNECIMENTO E INSTALAÇÃO. AF_08/2015 | UN | 268.73
91296 | PORTA DE MADEIRA FRISADA, SEMI-OCA (LEVE OU MÉDIA), 70X210CM, ESPESSURA DE 3CM, INCLUSO DOBRADIÇAS - FORNECIMENTO E INSTALAÇÃO. AF_08/2015 | UN | 282.28
91297 | PORTA DE MADEIRA FRISADA, SEMI-OCA (LEVE OU MÉDIA), 80X210CM, ESPESSURA DE 3,5CM, INCLUSO DOBRADIÇAS - FORNECIMENTO E INSTALAÇÃO. AF_08/2015 | UN | 317.22
91298 | PORTA DE MADEIRA TIPO VENEZIANA, 80X210CM, ESPESSURA DE 3CM, INCLUSO DOBRADIÇAS - FORNECIMENTO E INSTALAÇÃO. AF_08/2015 | UN | 694.33
91299 | PORTA DE MADEIRA, TIPO MEXICANA, MACIÇA (PESADA OU SUPERPESADA), 80X210CM, ESPESSURA DE 3,5CM, INCLUSO DOBRADIÇAS - FORNECIMENTO E INSTALAÇÃO. AF_08/2015 | UN | 951.45
91300 | ALIZAR / GUARNIÇÃO DE 5X1,5CM PARA PORTA DE 60X210CM FIXADO COM PREGOS, PADRÃO POPULAR - FORNECIMENTO E INSTALAÇÃO. AF_08/2015 | UN | 19.49
91301 | ALIZAR / GUARNIÇÃO DE 5X1,5CM PARA PORTA DE 70X210CM FIXADO COM PREGOS, PADRÃO POPULAR - FORNECIMENTO E INSTALAÇÃO. AF_08/2015 | UN | 20.53
91302 | ALIZAR / GUARNIÇÃO DE 5X1,5CM PARA PORTA DE 80X210CM FIXADO COM PREGOS, PADRÃO POPULAR - FORNECIMENTO E INSTALAÇÃO. AF_08/2015 | UN | 21.59
91303 | ALIZAR / GUARNIÇÃO DE 5X1,5CM PARA PORTA DE 90X210CM FIXADO COM PREGOS, PADRÃO POPULAR - FORNECIMENTO E INSTALAÇÃO. AF_08/2015 | UN | 22.66
91304 | FECHADURA DE EMBUTIR COM CILINDRO, EXTERNA, COMPLETA, ACABAMENTO PADRÃO POPULAR, INCLUSO EXECUÇÃO DE FURO - FORNECIMENTO E INSTALAÇÃO. AF_08/2015 | UN | 58.58
91305 | FECHADURA DE EMBUTIR PARA PORTA DE BANHEIRO, COMPLETA, ACABAMENTO PADRÃO POPULAR, INCLUSO EXECUÇÃO DE FURO - FORNECIMENTO E INSTALAÇÃO. AF_08/2015 | UN | 44.2
91306 | FECHADURA DE EMBUTIR PARA PORTAS INTERNAS, COMPLETA, ACABAMENTO PADRÃO MÉDIO, COM EXECUÇÃO DE FURO - FORNECIMENTO E INSTALAÇÃO. AF_08/2015 | UN | 66.22
91307 | FECHADURA DE EMBUTIR PARA PORTAS INTERNAS, COMPLETA, ACABAMENTO PADRÃO POPULAR, COM EXECUÇÃO DE FURO - FORNECIMENTO E INSTALAÇÃO. AF_08/2015 | UN | 46.43
91312 | KIT DE PORTA DE MADEIRA PARA PINTURA, SEMI-OCA (LEVE OU MÉDIA), PADRÃO POPULAR, 60X210CM, ESPESSURA DE 3,5CM, ITENS INCLUSOS: DOBRADIÇAS, MONTAGEM E INSTALAÇÃO DO BATENTE, FECHADURA COM EXECUÇÃO DO FURO - FORNECIMENTO E INSTALAÇÃO. AF_08/2015 | UN | 529.92
91313 | KIT DE PORTA DE MADEIRA PARA PINTURA, SEMI-OCA (LEVE OU MÉDIA), PADRÃO POPULAR, 70X210CM, ESPESSURA DE 3,5CM, ITENS INCLUSOS: DOBRADIÇAS, MONTAGEM E INSTALAÇÃO DO BATENTE, FECHADURA COM EXECUÇÃO DO FURO - FORNECIMENTO E INSTALAÇÃO. AF_08/2015 | UN | 564.19
91314 | KIT DE PORTA DE MADEIRA PARA PINTURA, SEMI-OCA (LEVE OU MÉDIA), PADRÃO POPULAR, 80X210CM, ESPESSURA DE 3,5CM, ITENS INCLUSOS: DOBRADIÇAS, MONTAGEM E INSTALAÇÃO DO BATENTE, FECHADURA COM EXECUÇÃO DO FURO - FORNECIMENTO E INSTALAÇÃO. AF_08/2015 | UN | 585.18
91315 | KIT DE PORTA DE MADEIRA PARA PINTURA, SEMI-OCA (LEVE OU MÉDIA), PADRÃO POPULAR, 90X210CM, ESPESSURA DE 3,5CM, ITENS INCLUSOS: DOBRADIÇAS, MONTAGEM E INSTALAÇÃO DO BATENTE, FECHADURA COM EXECUÇÃO DO FURO - FORNECIMENTO E INSTALAÇÃO. AF_08/2015 | UN | 609.86
91318 | KIT DE PORTA DE MADEIRA PARA PINTURA, SEMI-OCA (LEVE OU MÉDIA), PADRÃO POPULAR, 60X210CM, ESPESSURA DE 3,5CM, ITENS INCLUSOS: DOBRADIÇAS, MONTAGEM E INSTALAÇÃO DO BATENTE, SEM FECHADURA - FORNECIMENTO E INSTALAÇÃO. AF_08/2015 | UN | 485.72
91319 | KIT DE PORTA DE MADEIRA PARA PINTURA, SEMI-OCA (LEVE OU MÉDIA), PADRÃO POPULAR, 70X210CM, ESPESSURA DE 3,5CM, ITENS INCLUSOS: DOBRADIÇAS, MONTAGEM E INSTALAÇÃO DO BATENTE, SEM FECHADURA - FORNECIMENTO E INSTALAÇÃO. AF_08/2015 | UN | 517.76
91320 | KIT DE PORTA DE MADEIRA PARA PINTURA, SEMI-OCA (LEVE OU MÉDIA), PADRÃO POPULAR, 80X210CM, ESPESSURA DE 3,5CM, ITENS INCLUSOS: DOBRADIÇAS, MONTAGEM E INSTALAÇÃO DO BATENTE, SEM FECHADURA - FORNECIMENTO E INSTALAÇÃO. AF_08/2015 | UN | 526.6
91321 | KIT DE PORTA DE MADEIRA PARA PINTURA, SEMI-OCA (LEVE OU MÉDIA), PADRÃO POPULAR, 90X210CM, ESPESSURA DE 3,5CM, ITENS INCLUSOS: DOBRADIÇAS, MONTAGEM E INSTALAÇÃO DO BATENTE, SEM FECHADURA - FORNECIMENTO E INSTALAÇÃO. AF_08/2015 | UN | 551.28
91324 | KIT DE PORTA DE MADEIRA PARA VERNIZ, SEMI-OCA (LEVE OU MÉDIA), PADRÃO POPULAR, 60X210CM, ESPESSURA DE 3,5CM, ITENS INCLUSOS: DOBRADIÇAS, MONTAGEM E INSTALAÇÃO DO BATENTE, SEM FECHADURA - FORNECIMENTO E INSTALAÇÃO. AF_08/2015 | UN | 491.17
91325 | KIT DE PORTA DE MADEIRA PARA VERNIZ, SEMI-OCA (LEVE OU MÉDIA), PADRÃO POPULAR, 70X210CM, ESPESSURA DE 3,5CM, ITENS INCLUSOS: DOBRADIÇAS, MONTAGEM E INSTALAÇÃO DO BATENTE, SEM FECHADURA - FORNECIMENTO E INSTALAÇÃO. AF_08/2015 | UN | 457.95
91326 | KIT DE PORTA DE MADEIRA PARA VERNIZ, SEMI-OCA (LEVE OU MÉDIA), PADRÃO POPULAR, 80X210CM, ESPESSURA DE 3,5CM, ITENS INCLUSOS: DOBRADIÇAS, MONTAGEM E INSTALAÇÃO DO BATENTE, SEM FECHADURA - FORNECIMENTO E INSTALAÇÃO. AF_08/2015 | UN | 547.04
91327 | KIT DE PORTA DE MADEIRA PARA VERNIZ, SEMI-OCA (LEVE OU MÉDIA), PADRÃO POPULAR, 90X210CM, ESPESSURA DE 3,5CM, ITENS INCLUSOS: DOBRADIÇAS, MONTAGEM E INSTALAÇÃO DO BATENTE, SEM FECHADURA - FORNECIMENTO E INSTALAÇÃO. AF_08/2015 | UN | 547.08
91328 | KIT DE PORTA DE MADEIRA FRISADA, SEMI-OCA (LEVE OU MÉDIA), PADRÃO MÉDIO 60X210CM, ESPESSURA DE 3CM, ITENS INCLUSOS: DOBRADIÇAS, MONTAGEM E INSTALAÇÃO DO BATENTE, SEM FECHADURA - FORNECIMENTO E INSTALAÇÃO. AF_08/2015 | UN | 517.8
91329 | KIT DE PORTA DE MADEIRA FRISADA, SEMI-OCA (LEVE OU MÉDIA), PADRÃO POPULAR, 60X210CM, ESPESSURA DE 3CM, ITENS INCLUSOS: DOBRADIÇAS, MONTAGEM E INSTALAÇÃO DO BATENTE, SEM FECHADURA - FORNECIMENTO E INSTALAÇÃO. AF_08/2015 | UN | 476.51
91330 | KIT DE PORTA DE MADEIRA FRISADA, SEMI-OCA (LEVE OU MÉDIA), PADRÃO MÉDIO, 70X210CM, ESPESSURA DE 3CM, ITENS INCLUSOS: DOBRADIÇAS, MONTAGEM E INSTALAÇÃO DO BATENTE, SEM FECHADURA - FORNECIMENTO E INSTALAÇÃO. AF_08/2015 | UN | 543.24
91331 | KIT DE PORTA DE MADEIRA FRISADA, SEMI-OCA (LEVE OU MÉDIA), PADRÃO POPULAR, 70X210CM, ESPESSURA DE 3CM, ITENS INCLUSOS: DOBRADIÇAS, MONTAGEM E INSTALAÇÃO DO BATENTE, SEM FECHADURA - FORNECIMENTO E INSTALAÇÃO. AF_08/2015 | UN | 501.81
91332 | KIT DE PORTA DE MADEIRA FRISADA, SEMI-OCA (LEVE OU MÉDIA), PADRÃO MÉDIO, 80X210CM, ESPESSURA DE 3,5CM, ITENS INCLUSOS: DOBRADIÇAS, MONTAGEM E INSTALAÇÃO DO BATENTE, SEM FECHADURA - FORNECIMENTO E INSTALAÇÃO. AF_08/2015 | UN | 590.1
91333 | KIT DE PORTA DE MADEIRA FRISADA, SEMI-OCA (LEVE OU MÉDIA), PADRÃO POPULAR, 80X210CM, ESPESSURA DE 3,5CM, ITENS INCLUSOS: DOBRADIÇAS, MONTAGEM E INSTALAÇÃO DO BATENTE, SEM FECHADURA - FORNECIMENTO E INSTALAÇÃO. AF_08/2015 | UN | 548.53
91334 | KIT DE PORTA DE MADEIRA TIPO VENEZIANA, PADRÃO MÉDIO, 80X210CM, ESPESSURA DE 3CM, ITENS INCLUSOS: DOBRADIÇAS, MONTAGEM E INSTALAÇÃO DO BATENTE, SEM FECHADURA - FORNECIMENTO E INSTALAÇÃO. AF_08/2015 | UN | 967.21
91335 | KIT DE PORTA DE MADEIRA TIPO VENEZIANA, PADRÃO POPULAR, 80X210CM, ESPESSURA DE 3CM, ITENS INCLUSOS: DOBRADIÇAS, MONTAGEM E INSTALAÇÃO DO BATENTE, SEM FECHADURA - FORNECIMENTO E INSTALAÇÃO. AF_08/2015 | UN | 925.64
91336 | KIT DE PORTA DE MADEIRA TIPO MEXICANA, MACIÇA (PESADA OU SUPERPESADA), PADRÃO MÉDIO, 80X210CM, ESPESSURA DE 3CM, ITENS INCLUSOS: DOBRADIÇAS, MONTAGEM E INSTALAÇÃO DO BATENTE, SEM FECHADURA - FORNECIMENTO E INSTALAÇÃO. AF_08/2015 | UN | 1224.33
91337 | KIT DE PORTA DE MADEIRA TIPO MEXICANA, MACIÇA (PESADA OU SUPERPESADA), PADRÃO POPULAR, 80X210CM, ESPESSURA DE 3CM, ITENS INCLUSOS: DOBRADIÇAS, MONTAGEM E INSTALAÇÃO DO BATENTE, SEM FECHADURA - FORNECIMENTO E INSTALAÇÃO. AF_08/2015 | UN | 1182.76
73813/1 | JANELA DE MADEIRA ALMOFADADA 1A, 1,5X1,5M, DE ABRIR, INCLUSO GUARNICOES E DOBRADICAS | UN | 1395.02
84844 | JANELA DE MADEIRA TIPO GUILHOTINA, DE ABRIR , INCLUSAS GUARNICOES SEM FERRAGENS | M2 | 382.56
84845 | JANELA DE MADEIRA TIPO VENEZIANA. DE ABRIR, INCLUSAS GUARNICOES E FERRAGENS | M2 | 585.06
84846 | JANELA DE MADEIRA TIPO VENEZIANA/VIDRO, DE ABRIR, INCLUSAS GUARNICOES SEM FERRAGENS | M2 | 595.01
84847 | JANELA DE MADEIRA ALMOFADADA, DE ABRIR, INCLUSAS GUARNICOES SEM FERRAGENS | M2 | 595.01
84848 | JANELA DE MADEIRA TIPO VENEZIANA/GUILHOTINA, DE ABRIR, INCLUSAS GUARNICOES SEM FERRAGENS | M2 | 470.58
84849 | CAIXA MADEIRA 57X43CM COM GUARNICAO 13CM P/ FECHAMENTO DE AR CONDICIONAL | UN | 79.39
73933/1 | PORTA DE FERRO, DE ABRIR, TIPO GRADE COM CHAPA, 87X210CM, COM GUARNICOES | M2 | 538.08
73933/3 | PORTA DE FERRO TIPO VENEZIANA, DE ABRIR, SEM BANDEIRA SEM FERRAGENS | M2 | 369.06
73933/4 | PORTA DE FERRO DE ABRIR TIPO BARRA CHATA, COM REQUADRO E GUARNICAO COMPLETA | M2 | 512.04
74073/1 | ALCAPAO EM FERRO 60X60CM, INCLUSO FERRAGENS | UN | 114.15
74073/2 | ALCAPAO EM FERRO 70X70CM, INCLUSO FERRAGENS | UN | 124.7
74136/1 | PORTA DE ACO DE ENROLAR TIPO GRADE, CHAPA 16 | M2 | 731.66
74136/2 | PORTA DE ACO CHAPA 24, DE ENROLAR, VAZADA TIJOLINHO OU EQUIVALENTE COM RETANGULO OU CIRCULO, ACABAMENTO GALVANIZADO NATURAL | M2 | 612.01
74136/3 | PORTA DE ACO CHAPA 24, DE ENROLAR, RAIADA, LARGA COM ACABAMENTO GALVANIZADO NATURAL | M2 | 416.47
84854 | BATENTE FERRO 1X1/8" | M | 27.5
94559 | JANELA DE AÇO BASCULANTE, FIXAÇÃO COM ARGAMASSA, SEM VIDROS, PADRONIZADA. AF_07/2016 | M2 | 406.76
94560 | JANELA DE AÇO DE CORRER, 2 FOLHAS, FIXAÇÃO COM ARGAMASSA, COM VIDROS, PADRONIZADA. AF_07/2016 | M2 | 355.66
94562 | JANELA DE AÇO DE CORRER, 4 FOLHAS, FIXAÇÃO COM ARGAMASSA, SEM VIDROS, PADRONIZADA. AF_07/2016 | M2 | 375.1
94563 | JANELA DE AÇO DE CORRER, 6 FOLHAS, FIXAÇÃO COM ARGAMASSA, COM VIDROS, PADRONIZADA. AF_07/2016 | M2 | 470.03
94564 | JANELA DE AÇO BASCULANTE, FIXAÇÃO COM PARAFUSO SOBRE CONTRAMARCO (EXCLUSIVE CONTRAMARCO), SEM VIDROS, PADRONIZADA. AF_07/2016 | M2 | 363.46
94565 | JANELA DE AÇO DE CORRER, 2 FOLHAS, FIXAÇÃO COM PARAFUSO SOBRE CONTRAMARCO (EXCLUSIVE CONTRAMARCO), COM VIDROS, PADRONIZADA. AF_07/2016 | M2 | 341.2
94567 | JANELA DE AÇO DE CORRER, 4 FOLHAS, FIXAÇÃO COM PARAFUSO SOBRE CONTRAMARCO (EXCLUSIVE CONTRAMARCO), SEM VIDROS, PADRONIZADA. AF_07/2016 | M2 | 356.06
94568 | JANELA DE AÇO DE CORRER, 6 FOLHAS, FIXAÇÃO COM PARAFUSO SOBRE CONTRAMARCO (EXCLUSIVE CONTRAMARCO), COM VIDROS, PADRONIZADA. AF_07/2016 | M2 | 447.68
73932/1 | GRADE DE FERRO EM BARRA CHATA 3/16" | M2 | 258.11
73631 | GUARDA-CORPO EM TUBO DE ACO GALVANIZADO 1 1/2" | M2 | 299.58
74195/1 | GUARDA-CORPO COM CORRIMAO EM FERRO BARRA CHATA 3/16" | M | 308.65
73665 | ESCADA TIPO MARINHEIRO EM ACO CA-50 9,52MM INCLUSO PINTURA COM FUNDO ANTICORROSIVO TIPO ZARCAO | M | 53.9
73669 | CORRIMAO EM MADEIRA 1A 2,5X30CM | M | 89.84
74072/1 | CORRIMAO EM TUBO ACO GALVANIZADO 3/4" COM BRACADEIRA | M | 57.87
74072/2 | CORRIMAO EM TUBO ACO GALVANIZADO 2 1/2" COM BRACADEIRA | M | 98.69
74072/3 | CORRIMAO EM TUBO ACO GALVANIZADO 1 1/4" COM BRACADEIRA | M | 69.62
74194/1 | ESCADA TIPO MARINHEIRO EM TUBO ACO GALVANIZADO 1 1/2" 5 DEGRAUS | M | 222.96
84862 | GUARDA-CORPO COM CORRIMAO EM TUBO DE ACO GALVANIZADO 1 1/2" | M | 205.77
84863 | GUARDA-CORPO COM CORRIMAO EM TUBO DE ACO GALVANIZADO 3/4" | M | 100.74
68050 | PORTA DE CORRER EM ALUMINIO, COM DUAS FOLHAS PARA VIDRO, INCLUSO VIDRO LISO INCOLOR, FECHADURA E PUXADOR, SEM GUARNICAO/ALIZAR/VISTA | M2 | 389.39
90838 | PORTA CORTA-FOGO 90X210X4CM - FORNECIMENTO E INSTALAÇÃO. AF_08/2015 | UN | 1047.83
91338 | PORTA DE ALUMÍNIO DE ABRIR COM LAMBRI, COM GUARNIÇÃO, FIXAÇÃO COM PARAFUSOS - FORNECIMENTO E INSTALAÇÃO. AF_08/2015 | M2 | 637.12
91341 | PORTA EM ALUMÍNIO DE ABRIR TIPO VENEZIANA COM GUARNIÇÃO, FIXAÇÃO COM PARAFUSOS - FORNECIMENTO E INSTALAÇÃO. AF_08/2015 | M2 | 469.47
94805 | PORTA DE ALUMÍNIO DE ABRIR PARA VIDRO SEM GUARNIÇÃO, 87X210CM, FIXAÇÃO COM PARAFUSOS, INCLUSIVE VIDROS - FORNECIMENTO E INSTALAÇÃO. AF_08/2015 | UN | 735.69
94806 | PORTA EM AÇO DE ABRIR PARA VIDRO SEM GUARNIÇÃO, 87X210CM, FIXAÇÃO COM PARAFUSOS, EXCLUSIVE VIDROS - FORNECIMENTO E INSTALAÇÃO. AF_08/2015 | UN | 496.39
94807 | PORTA EM AÇO DE ABRIR TIPO VENEZIANA SEM GUARNIÇÃO, 87X210CM, FIXAÇÃO COM PARAFUSOS - FORNECIMENTO E INSTALAÇÃO. AF_08/2015 | UN | 598.95
73737/1 | GRADIL DE ALUMINIO ANODIZADO TIPO BARRA CHATA PARA VARANDAS, ALTURA 0,4M | M | 174.24
73737/2 | GRADIL DE ALUMINIO ANODIZADO TIPO BARRA CHATA PARA VARANDAS, ALTURA 1,0M | M | 382.31
73737/3 | GRADIL DE ALUMINIO ANODIZADO TIPO BARRA CHATA PARA VARANDAS, ALTURA 1,2M | M | 449.19
85096 | GRADIL DE ALUMINIO ANODIZADO TIPO BARRA CHATA | M2 | 384.62
73736/1 | DOBRADICA TIPO VAI E VEM EM LATAO POLIDO 3" | UN | 112.84
84885 | JOGO DE FERRAGENS CROMADAS PARA PORTA DE VIDRO TEMPERADO, UMA FOLHA COMPOSTO DE DOBRADICAS SUPERIOR E INFERIOR, TRINCO, FECHADURA, CONTRA FECHADURA COM CAPUCHINHO SEM MOLA E PUXADOR | UN | 516
84886 | MOLA HIDRAULICA DE PISO PARA PORTA DE VIDRO TEMPERADO | UN | 947.31
84889 | PUXADOR CENTRAL PARA ESQUADRIA DE ALUMINIO | UN | 15.31
84891 | CREMONA EM LATAO CROMADO OU POLIDO, COMPLETA, COM VARA H=1,50M | UN | 156.36
74046/2 | TARJETA TIPO LIVRE/OCUPADO PARA PORTA DE BANHEIRO | UN | 29.74
74047/2 | DOBRADICA EM ACO/FERRO, 3" X 21/2", E=1,9 A 2 MM, SEM ANEL, CROMADO OU ZINCADO, TAMPA BOLA, COM PARAFUSOS | UN | 28.48
74084/1 | PORTA CADEADO ZINCADO OXIDADO PRETO COM CADEADO DE ACO INOX, LARGURA DE *50* MM | UN | 130.91
84950 | FECHO EMBUTIR TIPO UNHA 40CM C/COLOCACAO | UN | 41.64
84952 | FECHO EMBUTIR TIPO UNHA 22CM C/COLOCACAO | UN | 31.05
72116 | VIDRO LISO COMUM TRANSPARENTE, ESPESSURA 3MM | M2 | 76.08
72117 | VIDRO LISO COMUM TRANSPARENTE, ESPESSURA 4MM | M2 | 97.25
72118 | VIDRO TEMPERADO INCOLOR, ESPESSURA 6MM, FORNECIMENTO E INSTALACAO, INCLUSIVE MASSA PARA VEDACAO | M2 | 131.28
72119 | VIDRO TEMPERADO INCOLOR, ESPESSURA 8MM, FORNECIMENTO E INSTALACAO, INCLUSIVE MASSA PARA VEDACAO | M2 | 165.04
72120 | VIDRO TEMPERADO INCOLOR, ESPESSURA 10MM, FORNECIMENTO E INSTALACAO, INCLUSIVE MASSA PARA VEDACAO | M2 | 208.08
72122 | VIDRO FANTASIA TIPO CANELADO, ESPESSURA 4MM | M2 | 83.86
72123 | VIDRO ARAMADO, ESPESSURA 7MM | M2 | 219.27
73838/1 | PORTA DE VIDRO TEMPERADO, 0,9X2,10M, ESPESSURA 10MM, INCLUSIVE ACESSORIOS | UN | 1615.23
74125/1 | ESPELHO CRISTAL ESPESSURA 4MM, COM MOLDURA DE MADEIRA | M2 | 295.53
74125/2 | ESPELHO CRISTAL ESPESSURA 4MM, COM MOLDURA EM ALUMINIO E COMPENSADO 6MM PLASTIFICADO COLADO | M2 | 343.39
84957 | VIDRO LISO COMUM TRANSPARENTE, ESPESSURA 5MM | M2 | 117
84959 | VIDRO LISO COMUM TRANSPARENTE, ESPESSURA 6MM | M2 | 136.35
85001 | VIDRO LISO FUME, ESPESSURA 4MM | M2 | 129.9
85002 | VIDRO LISO FUME, ESPESSURA 6MM | M2 | 181.48
85004 | VIDRO FANTASIA MARTELADO 4MM | M2 | 91.21
85005 | ESPELHO CRISTAL, ESPESSURA 4MM, COM PARAFUSOS DE FIXACAO, SEM MOLDURA | M2 | 267.13
68054 | PORTAO DE FERRO EM CHAPA GALVANIZADA PLANA 14 GSG | M2 | 210.13
74100/1 | PORTAO DE FERRO COM VARA 1/2", COM REQUADRO | M2 | 462.61
74238/2 | PORTAO EM TELA ARAME GALVANIZADO N.12 MALHA 2" E MOLDURA EM TUBOS DE ACO COM DUAS FOLHAS DE ABRIR, INCLUSO FERRAGENS | M2 | 612.78
85188 | PORTAO EM TUBO DE ACO GALVANIZADO DIN 2440/NBR 5580, PAINEL UNICO, DIMENSOES 1,0X1,6M, INCLUSIVE CADEADO | UN | 582.1
85189 | PORTAO EM TUBO DE ACO GALVANIZADO DIN 2440/NBR 5580, PAINEL UNICO, DIMENSOES 4,0X1,2M, INCLUSIVE CADEADO | UN | 1199.55
85010 | CAIXILHO FIXO, DE ALUMINIO, PARA VIDRO | M2 | 319.7
85014 | CAIXILHO FIXO, DE ALUMINIO, COM TELA DE METAL FIO 12 MALHA 3X3CM | M2 | 409.17
94569 | JANELA DE ALUMÍNIO MAXIM-AR, FIXAÇÃO COM PARAFUSO SOBRE CONTRAMARCO (EXCLUSIVE CONTRAMARCO), COM VIDROS, PADRONIZADA. AF_07/2016 | M2 | 437.47
94570 | JANELA DE ALUMÍNIO DE CORRER, 2 FOLHAS, FIXAÇÃO COM PARAFUSO SOBRE CONTRAMARCO (EXCLUSIVE CONTRAMARCO), COM VIDROS PADRONIZADA. AF_07/2016 | M2 | 277.85
94572 | JANELA DE ALUMÍNIO DE CORRER, 3 FOLHAS, FIXAÇÃO COM PARAFUSO SOBRE CONTRAMARCO (EXCLUSIVE CONTRAMARCO), COM VIDROS, PADRONIZADA. AF_07/2016 | M2 | 419.32
94573 | JANELA DE ALUMÍNIO DE CORRER, 4 FOLHAS, FIXAÇÃO COM PARAFUSO SOBRE CONTRAMARCO (EXCLUSIVE CONTRAMARCO), COM VIDROS, PADRONIZADA. AF_07/2016 | M2 | 320.85
94574 | JANELA DE ALUMÍNIO DE CORRER, 6 FOLHAS, FIXAÇÃO COM PARAFUSO SOBRE CONTRAMARCO (EXCLUSIVE CONTRAMARCO), COM VIDROS, PADRONIZADA. AF_07/2016 | M2 | 473.78
94575 | JANELA DE ALUMÍNIO MAXIM-AR, FIXAÇÃO COM PARAFUSO, VEDAÇÃO COM ESPUMA EXPANSIVA PU, COM VIDROS, PADRONIZADA. AF_07/2016 | M2 | 470.82
94576 | JANELA DE ALUMÍNIO DE CORRER, 2 FOLHAS, FIXAÇÃO COM PARAFUSO, VEDAÇÃO COM ESPUMA EXPANSIVA PU, COM VIDROS, PADRONIZADA. AF_07/2016 | M2 | 287.11
94578 | JANELA DE ALUMÍNIO DE CORRER, 3 FOLHAS, FIXAÇÃO COM PARAFUSO, VEDAÇÃO COM ESPUMA EXPANSIVA PU, COM VIDROS, PADRONIZADA. AF_07/2016 | M2 | 428.74
94579 | JANELA DE ALUMÍNIO DE CORRER, 4 FOLHAS, FIXAÇÃO COM PARAFUSO, VEDAÇÃO COM ESPUMA EXPANSIVA PU, COM VIDROS, PADRONIZADA. AF_07/2016 | M2 | 330.99
94580 | JANELA DE ALUMÍNIO DE CORRER, 6 FOLHAS, FIXAÇÃO COM PARAFUSO, VEDAÇÃO COM ESPUMA EXPANSIVA PU, COM VIDROS, PADRONIZADA. AF_07/2016 | M2 | 483.58
94581 | JANELA DE ALUMÍNIO MAXIM-AR, FIXAÇÃO COM ARGAMASSA, COM VIDROS, PADRONIZADA. AF_07/2016 | M2 | 469.67
94582 | JANELA DE ALUMÍNIO DE CORRER, 2 FOLHAS, FIXAÇÃO COM ARGAMASSA, COM VIDROS, PADRONIZADA. AF_07/2016 | M2 | 287.2
94584 | JANELA DE ALUMÍNIO DE CORRER, 3 FOLHAS, FIXAÇÃO COM ARGAMASSA, COM VIDROS, PADRONIZADA. AF_07/2016 | M2 | 434.04
94585 | JANELA DE ALUMÍNIO DE CORRER, 4 FOLHAS, FIXAÇÃO COM ARGAMASSA, COM VIDROS, PADRONIZADA. AF_07/2016 | M2 | 330.43
94586 | JANELA DE ALUMÍNIO 6 FOLHAS, FIXAÇÃO COM ARGAMASSA, COM VIDROS, PADRONIZADA. AF_07/2016 | M2 | 489.69
73908/1 | CANTONEIRA DE ALUMINIO 2"X2", PARA PROTECAO DE QUINA DE PAREDE | M | 46.61
73908/2 | CANTONEIRA DE ALUMINIO 1"X1, PARA PROTECAO DE QUINA DE PAREDE | M | 34.2
85015 | CANTONEIRA DE MADEIRA 3,0X3,0X1,0CM | M | 18.62
85016 | CANTONEIRA DE MADEIRA COM LAMINADO MELAMINICO FOSCO 3,0X3,0X1,0CM | M | 23.44
79475 | ESCAVACAO MANUAL CAMPO ABERTO P/TUBULAO - FUSTE E/OU BASE (PARA TODAS AS PROFUNDIDADES) | M3 | 284.4
97751 | TUBULÃO A CÉU ABERTO, DIÂMETRO DO FUSTE DE 70 CM, PROFUNDIDADE MENOR OU IGUAL A 5 M, ESCAVAÇÃO MANUAL, SEM ALARGAMENTO DE BASE, CONCRETO FEITO EM OBRA E LANÇADO COM JERICA. AF_01/2018 | M3 | 540.28
97752 | TUBULÃO A CÉU ABERTO, DIÂMETRO DO FUSTE DE 80 CM, PROFUNDIDADE MENOR OU IGUAL A 5 M, ESCAVAÇÃO MANUAL, SEM ALARGAMENTO DE BASE, CONCRETO FEITO EM OBRA E LANÇADO COM JERICA. AF_01/2018 | M3 | 511.3
97753 | TUBULÃO A CÉU ABERTO, DIÂMETRO DO FUSTE DE 100 CM, PROFUNDIDADE MENOR OU IGUAL A 5 M, ESCAVAÇÃO MANUAL, SEM ALARGAMENTO DE BASE, CONCRETO FEITO EM OBRA E LANÇADO COM JERICA. AF_01/2018 | M3 | 470.87
97754 | TUBULÃO A CÉU ABERTO, DIÂMETRO DO FUSTE DE 120 CM, PROFUNDIDADE MENOR OU IGUAL A 5 M, ESCAVAÇÃO MANUAL, SEM ALARGAMENTO DE BASE, CONCRETO FEITO EM OBRA E LANÇADO COM JERICA. AF_01/2018 | M3 | 444.33
97755 | TUBULÃO A CÉU ABERTO, DIÂMETRO DO FUSTE DE 70 CM, PROFUNDIDADE MAIOR QUE 5 M E MENOR OU IGUAL A 10 M, ESCAVAÇÃO MANUAL, SEM ALARGAMENTO DE BASE, CONCRETO FEITO EM OBRA E LANÇADO COM JERICA. AF_01/2018 | M3 | 526.78
97756 | TUBULÃO A CÉU ABERTO, DIÂMETRO DO FUSTE DE 80 CM, PROFUNDIDADE MAIOR QUE 5 M E MENOR OU IGUAL A 10 M, ESCAVAÇÃO MANUAL, SEM ALARGAMENTO DE BASE, CONCRETO FEITO EM OBRA E LANÇADO COM JERICA. AF_01/2018 | M3 | 499.82
97757 | TUBULÃO A CÉU ABERTO, DIÂMETRO DO FUSTE DE 100 CM, PROFUNDIDADE MAIOR QUE 5 M E MENOR OU IGUAL A 10 M, ESCAVAÇÃO MANUAL, SEM ALARGAMENTO DE BASE, CONCRETO FEITO EM OBRA E LANÇADO COM JERICA. AF_01/2018 | M3 | 456.46
97758 | TUBULÃO A CÉU ABERTO, DIÂMETRO DO FUSTE DE 120 CM, PROFUNDIDADE MAIOR QUE 5 M E MENOR OU IGUAL A 10 M, ESCAVAÇÃO MANUAL, SEM ALARGAMENTO DE BASE, CONCRETO FEITO EM OBRA E LANÇADO COM JERICA. AF_01/2018 | M3 | 424.73
97759 | TUBULÃO A CÉU ABERTO, DIÂMETRO DO FUSTE DE 70 CM, PROFUNDIDADE MAIOR QUE 10 M, ESCAVAÇÃO MANUAL, SEM ALARGAMENTO DE BASE, CONCRETO FEITO EM OBRA E LANÇADO COM JERICA. AF_01/2018 | M3 | 527.35
97760 | TUBULÃO A CÉU ABERTO, DIÂMETRO DO FUSTE DE 80 CM, PROFUNDIDADE MAIOR QUE 10 M, ESCAVAÇÃO MANUAL, SEM ALARGAMENTO DE BASE, CONCRETO FEITO EM OBRA E LANÇADO COM JERICA. AF_01/2018 | M3 | 493.53
97761 | TUBULÃO A CÉU ABERTO, DIÂMETRO DO FUSTE DE 100 CM, PROFUNDIDADE MAIOR QUE 10 M, ESCAVAÇÃO MANUAL, SEM ALARGAMENTO DE BASE, CONCRETO FEITO EM OBRA E LANÇADO COM JERICA. AF_01/2018 | M3 | 445.7
97762 | TUBULÃO A CÉU ABERTO, DIÂMETRO DO FUSTE DE 120 CM, PROFUNDIDADE MAIOR QUE 10 M, ESCAVAÇÃO MANUAL, SEM ALARGAMENTO DE BASE, CONCRETO FEITO EM OBRA E LANÇADO COM JERICA. AF_01/2018 | M3 | 410.49
97763 | TUBULÃO A CÉU ABERTO, DIÂMETRO DO FUSTE DE 70 CM, PROFUNDIDADE MENOR OU IGUAL A 5 M, ESCAVAÇÃO MECÂNICA, SEM ALARGAMENTO DE BASE, CONCRETO FEITO EM OBRA E LANÇADO COM JERICA. AF_01/2018 | M3 | 513.66
97764 | TUBULÃO A CÉU ABERTO, DIÂMETRO DO FUSTE DE 80 CM, PROFUNDIDADE MENOR OU IGUAL A 5 M, ESCAVAÇÃO MECÂNICA, SEM ALARGAMENTO DE BASE, CONCRETO FEITO EM OBRA E LANÇADO COM JERICA. AF_01/2018 | M3 | 431.4
97765 | TUBULÃO A CÉU ABERTO, DIÂMETRO DO FUSTE DE 100 CM, PROFUNDIDADE MENOR OU IGUAL A 5 M, ESCAVAÇÃO MECÂNICA, SEM ALARGAMENTO DE BASE, CONCRETO FEITO EM OBRA E LANÇADO COM JERICA. AF_01/2018 | M3 | 407.33
97766 | TUBULÃO A CÉU ABERTO, DIÂMETRO DO FUSTE DE 120 CM, PROFUNDIDADE MENOR OU IGUAL A 5 M, ESCAVAÇÃO MECÂNICA, SEM ALARGAMENTO DE BASE, CONCRETO FEITO EM OBRA E LANÇADO COM JERICA. AF_01/2018 | M3 | 392.26
97767 | TUBULÃO A CÉU ABERTO, DIÂMETRO DO FUSTE DE 70 CM, PROFUNDIDADE MAIOR QUE 5 M E MENOR OU IGUAL A 10 M, ESCAVAÇÃO MECÂNICA, SEM ALARGAMENTO DE BASE, CONCRETO FEITO EM OBRA E LANÇADO COM JERICA. AF_01/2018 | M3 | 407.97
97768 | TUBULÃO A CÉU ABERTO, DIÂMETRO DO FUSTE DE 80 CM, PROFUNDIDADE MAIOR QUE 5 M E MENOR OU IGUAL A 10 M, ESCAVAÇÃO MECÂNICA, SEM ALARGAMENTO DE BASE, CONCRETO FEITO EM OBRA E LANÇADO COM JERICA. AF_01/2018 | M3 | 397.78
97769 | TUBULÃO A CÉU ABERTO, DIÂMETRO DO FUSTE DE 100 CM, PROFUNDIDADE MAIOR QUE 5 M E MENOR OU IGUAL A 10 M, ESCAVAÇÃO MECÂNICA, SEM ALARGAMENTO DE BASE, CONCRETO FEITO EM OBRA E LANÇADO COM JERICA. AF_01/2018 | M3 | 377.29
97770 | TUBULÃO A CÉU ABERTO, DIÂMETRO DO FUSTE DE 120 CM, PROFUNDIDADE MAIOR QUE 5 M E MENOR OU IGUAL A 10 M, ESCAVAÇÃO MECÂNICA, SEM ALARGAMENTO DE BASE, CONCRETO FEITO EM OBRA E LANÇADO COM JERICA. AF_01/2018 | M3 | 360.32
97771 | TUBULÃO A CÉU ABERTO, DIÂMETRO DO FUSTE DE 70 CM, PROFUNDIDADE MAIOR QUE 10 M, ESCAVAÇÃO MECÂNICA, SEM ALARGAMENTO DE BASE, CONCRETO FEITO EM OBRA E LANÇADO COM JERICA. AF_01/2018 | M3 | 391.5
97772 | TUBULÃO A CÉU ABERTO, DIÂMETRO DO FUSTE DE 80 CM, PROFUNDIDADE MAIOR QUE 10 M, ESCAVAÇÃO MECÂNICA, SEM ALARGAMENTO DE BASE, CONCRETO FEITO EM OBRA E LANÇADO COM JERICA. AF_01/2018 | M3 | 378.05
97773 | TUBULÃO A CÉU ABERTO, DIÂMETRO DO FUSTE DE 100 CM, PROFUNDIDADE MAIOR QUE 10 M, ESCAVAÇÃO MECÂNICA, SEM ALARGAMENTO DE BASE, CONCRETO FEITO EM OBRA E LANÇADO COM JERICA. AF_01/2018 | M3 | 357.1
97774 | TUBULÃO A CÉU ABERTO, DIÂMETRO DO FUSTE DE 120 CM, PROFUNDIDADE MAIOR QUE 10 M, ESCAVAÇÃO MECÂNICA, SEM ALARGAMENTO DE BASE, CONCRETO FEITO EM OBRA E LANÇADO COM JERICA. AF_01/2018 | M3 | 339.08
97775 | TUBULÃO A CÉU ABERTO, DIÂMETRO DO FUSTE DE 70 CM, PROFUNDIDADE MENOR OU IGUAL A 5 M, ESCAVAÇÃO MANUAL, SEM ALARGAMENTO DE BASE, CONCRETO USINADO E LANÇADO COM BOMBA OU DIRETAMENTE DO CAMINHÃO. AF_01/2018 | M3 | 554.09
97776 | TUBULÃO A CÉU ABERTO, DIÂMETRO DO FUSTE DE 80 CM, PROFUNDIDADE MENOR OU IGUAL A 5 M, ESCAVAÇÃO MANUAL, SEM ALARGAMENTO DE BASE, CONCRETO USINADO E LANÇADO COM BOMBA OU DIRETAMENTE DO CAMINHÃO. AF_01/2018 | M3 | 524.43
97777 | TUBULÃO A CÉU ABERTO, DIÂMETRO DO FUSTE DE 100 CM, PROFUNDIDADE MENOR OU IGUAL A 5 M, ESCAVAÇÃO MANUAL, SEM ALARGAMENTO DE BASE, CONCRETO USINADO E LANÇADO COM BOMBA OU DIRETAMENTE DO CAMINHÃO. AF_01/2018 | M3 | 483.51
97778 | TUBULÃO A CÉU ABERTO, DIÂMETRO DO FUSTE DE 120 CM, PROFUNDIDADE MENOR OU IGUAL A 5 M, ESCAVAÇÃO MANUAL, SEM ALARGAMENTO DE BASE, CONCRETO USINADO E LANÇADO COM BOMBA OU DIRETAMENTE DO CAMINHÃO. AF_01/2018 | M3 | 457.01
97779 | TUBULÃO A CÉU ABERTO, DIÂMETRO DO FUSTE DE 70 CM, PROFUNDIDADE MAIOR QUE 5 M E MENOR OU IGUAL A 10 M, ESCAVAÇÃO MANUAL, SEM ALARGAMENTO DE BASE, CONCRETO USINADO E LANÇADO COM BOMBA OU DIRETAMENTE DO CAMINHÃO. AF_01/2018 | M3 | 533.46
97780 | TUBULÃO A CÉU ABERTO, DIÂMETRO DO FUSTE DE 80 CM, PROFUNDIDADE MAIOR QUE 5 M E MENOR OU IGUAL A 10 M, ESCAVAÇÃO MANUAL, SEM ALARGAMENTO DE BASE, CONCRETO USINADO E LANÇADO COM BOMBA OU DIRETAMENTE DO CAMINHÃO. AF_01/2018 | M3 | 506.66
97781 | TUBULÃO A CÉU ABERTO, DIÂMETRO DO FUSTE DE 100 CM, PROFUNDIDADE MAIOR QUE 5 M E MENOR OU IGUAL A 10 M, ESCAVAÇÃO MANUAL, SEM ALARGAMENTO DE BASE, CONCRETO USINADO E LANÇADO COM BOMBA OU DIRETAMENTE DO CAMINHÃO. AF_01/2018 | M3 | 463.35
97782 | TUBULÃO A CÉU ABERTO, DIÂMETRO DO FUSTE DE 120 CM, PROFUNDIDADE MAIOR QUE 5 M E MENOR OU IGUAL A 10 M, ESCAVAÇÃO MANUAL, SEM ALARGAMENTO DE BASE, CONCRETO USINADO E LANÇADO COM BOMBA OU DIRETAMENTE DO CAMINHÃO. AF_01/2018 | M3 | 431.64
97783 | TUBULÃO A CÉU ABERTO, DIÂMETRO DO FUSTE DE 70 CM, PROFUNDIDADE MAIOR QUE 10 M, ESCAVAÇÃO MANUAL, SEM ALARGAMENTO DE BASE, CONCRETO USINADO E LANÇADO COM BOMBA OU DIRETAMENTE DO CAMINHÃO. AF_01/2018 | M3 | 534.19
97784 | TUBULÃO A CÉU ABERTO, DIÂMETRO DO FUSTE DE 80 CM, PROFUNDIDADE MAIOR QUE 10 M, ESCAVAÇÃO MANUAL, SEM ALARGAMENTO DE BASE, CONCRETO USINADO E LANÇADO COM BOMBA OU DIRETAMENTE DO CAMINHÃO. AF_01/2018 | M3 | 500.32
97785 | TUBULÃO A CÉU ABERTO, DIÂMETRO DO FUSTE DE 100 CM, PROFUNDIDADE MAIOR QUE 10 M, ESCAVAÇÃO MANUAL, SEM ALARGAMENTO DE BASE, CONCRETO USINADO E LANÇADO COM BOMBA OU DIRETAMENTE DO CAMINHÃO. AF_01/2018 | M3 | 452.46
97786 | TUBULÃO A CÉU ABERTO, DIÂMETRO DO FUSTE DE 120 CM, PROFUNDIDADE MAIOR QUE 10 M, ESCAVAÇÃO MANUAL, SEM ALARGAMENTO DE BASE, CONCRETO USINADO E LANÇADO COM BOMBA OU DIRETAMENTE DO CAMINHÃO. AF_01/2018 | M3 | 417.1
97787 | TUBULÃO A CÉU ABERTO, DIÂMETRO DO FUSTE DE 70 CM, PROFUNDIDADE MENOR OU IGUAL A 5 M, ESCAVAÇÃO MECÂNICA, SEM ALARGAMENTO DE BASE, CONCRETO USINADO E LANÇADO COM BOMBA OU DIRETAMENTE DO CAMINHÃO. AF_01/2018 | M3 | 463.09
97788 | TUBULÃO A CÉU ABERTO, DIÂMETRO DO FUSTE DE 80 CM, PROFUNDIDADE MENOR OU IGUAL A 5 M, ESCAVAÇÃO MECÂNICA, SEM ALARGAMENTO DE BASE, CONCRETO USINADO E LANÇADO COM BOMBA OU DIRETAMENTE DO CAMINHÃO. AF_01/2018 | M3 | 444.53
97789 | TUBULÃO A CÉU ABERTO, DIÂMETRO DO FUSTE DE 100 CM, PROFUNDIDADE MENOR OU IGUAL A 5 M, ESCAVAÇÃO MECÂNICA, SEM ALARGAMENTO DE BASE, CONCRETO USINADO E LANÇADO COM BOMBA OU DIRETAMENTE DO CAMINHÃO. AF_01/2018 | M3 | 419.97
97790 | TUBULÃO A CÉU ABERTO, DIÂMETRO DO FUSTE DE 120 CM, PROFUNDIDADE MENOR OU IGUAL A 5 M, ESCAVAÇÃO MECÂNICA, SEM ALARGAMENTO DE BASE, CONCRETO USINADO E LANÇADO COM BOMBA OU DIRETAMENTE DO CAMINHÃO. AF_01/2018 | M3 | 404.94
97791 | TUBULÃO A CÉU ABERTO, DIÂMETRO DO FUSTE DE 70 CM, PROFUNDIDADE MAIOR QUE 5 M E MENOR OU IGUAL A 10M, ESCAVAÇÃO MECÂNICA, SEM ALARGAMENTO DE BASE, CONCRETO USINADO E LANÇADO COM BOMBA OU DIRETAMENTE DO CAMINHÃO. AF_01/2018 | M3 | 414.65
97792 | TUBULÃO A CÉU ABERTO, DIÂMETRO DO FUSTE DE 80 CM, PROFUNDIDADE MAIOR QUE 5 M E MENOR OU IGUAL A 10M, ESCAVAÇÃO MECÂNICA, SEM ALARGAMENTO DE BASE, CONCRETO USINADO E LANÇADO COM BOMBA OU DIRETAMENTE DO CAMINHÃO. AF_01/2018 | M3 | 404.62
97793 | TUBULÃO A CÉU ABERTO, DIÂMETRO DO FUSTE DE 100 CM, PROFUNDIDADE MAIOR QUE 5 M E MENOR OU IGUAL A 10M, ESCAVAÇÃO MECÂNICA, SEM ALARGAMENTO DE BASE, CONCRETO USINADO E LANÇADO COM BOMBA OU DIRETAMENTE DO CAMINHÃO. AF_01/2018 | M3 | 384.18
97794 | TUBULÃO A CÉU ABERTO, DIÂMETRO DO FUSTE DE 120 CM, PROFUNDIDADE MAIOR QUE 5 M E MENOR OU IGUAL A 10M, ESCAVAÇÃO MECÂNICA, SEM ALARGAMENTO DE BASE, CONCRETO USINADO E LANÇADO COM BOMBA OU DIRETAMENTE DO CAMINHÃO. AF_01/2018 | M3 | 367.23
97795 | TUBULÃO A CÉU ABERTO, DIÂMETRO DO FUSTE DE 70 CM, PROFUNDIDADE MAIOR QUE 10M, ESCAVAÇÃO MECÂNICA, SEM ALARGAMENTO DE BASE, CONCRETO USINADO E LANÇADO COM BOMBA OU DIRETAMENTE DO CAMINHÃO. AF_01/2018 | M3 | 398.34
97796 | TUBULÃO A CÉU ABERTO, DIÂMETRO DO FUSTE DE 80 CM, PROFUNDIDADE MAIOR QUE 10M, ESCAVAÇÃO MECÂNICA, SEM ALARGAMENTO DE BASE, CONCRETO USINADO E LANÇADO COM BOMBA OU DIRETAMENTE DO CAMINHÃO. AF_01/2018 | M3 | 384.84
97797 | TUBULÃO A CÉU ABERTO, DIÂMETRO DO FUSTE DE 100 CM, PROFUNDIDADE MAIOR QUE 10M, ESCAVAÇÃO MECÂNICA, SEM ALARGAMENTO DE BASE, CONCRETO USINADO E LANÇADO COM BOMBA OU DIRETAMENTE DO CAMINHÃO. AF_01/2018 | M3 | 363.86
97798 | TUBULÃO A CÉU ABERTO, DIÂMETRO DO FUSTE DE 120 CM, PROFUNDIDADE MAIOR QUE 10M, ESCAVAÇÃO MECÂNICA, SEM ALARGAMENTO DE BASE, CONCRETO USINADO E LANÇADO COM BOMBA OU DIRETAMENTE DO CAMINHÃO. AF_01/2018 | M3 | 345.69
97799 | ALARGAMENTO DE BASE DE TUBULÃO A CÉU ABERTO, ESCAVAÇÃO MANUAL, CONCRETO FEITO EM OBRA E LANÇADO COM JERICA. AF_01/2018 | M3 | 463.42
97800 | ALARGAMENTO DE BASE DE TUBULÃO A CÉU ABERTO, ESCAVAÇÃO MANUAL, CONCRETO USINADO E LANÇADO COM BOMBA OU DIRETAMENTE DO CAMINHÃO. AF_01/2018 | M3 | 479.06
89198 | ESTACA PRÉ-MOLDADA DE CONCRETO, SEÇÃO QUADRADA, CAPACIDADE DE 25 TONELADAS, COMPRIMENTO TOTAL CRAVADO ATÉ 5M, BATE-ESTACAS POR GRAVIDADE SOBRE ROLOS (EXCLUSIVE MOBILIZAÇÃO E DESMOBILIZAÇÃO). AF_03/2016 | M | 74.91
89199 | ESTACA PRÉ-MOLDADA DE CONCRETO, SEÇÃO QUADRADA, CAPACIDADE DE 50 TONELADAS, COMPRIMENTO TOTAL CRAVADO ATÉ 5M, BATE-ESTACAS POR GRAVIDADE SOBRE ROLOS (EXCLUSIVE MOBILIZAÇÃO E DESMOBILIZAÇÃO). AF_03/2016 | M | 98.39
89200 | ESTACA PRÉ-MOLDADA DE CONCRETO CENTRIFUGADO, SEÇÃO CIRCULAR, CAPACIDADE DE 100 TONELADAS, COMPRIMENTO TOTAL CRAVADO ATÉ 5M, BATE-ESTACAS POR GRAVIDADE SOBRE ROLOS (EXCLUSIVE MOBILIZAÇÃO E DESMOBILIZAÇÃO). AF_03/2016 | M | 229.14
89201 | ESTACA PRÉ-MOLDADA DE CONCRETO, SEÇÃO QUADRADA, CAPACIDADE DE 25 TONELADAS, COMPRIMENTO TOTAL CRAVADO ACIMA DE 5M ATÉ 12M, BATE-ESTACAS POR GRAVIDADE SOBRE ROLOS (EXCLUSIVE MOBILIZAÇÃO E DESMOBILIZAÇÃO). AF_03/2016 | M | 59.65
89202 | ESTACA PRÉ-MOLDADA DE CONCRETO, SEÇÃO QUADRADA, CAPACIDADE DE 50 TONELADAS, COMPRIMENTO TOTAL CRAVADO ACIMA DE 5M ATÉ 12M, BATE-ESTACAS POR GRAVIDADE SOBRE ROLOS (EXCLUSIVE MOBILIZAÇÃO E DESMOBILIZAÇÃO). AF_03/2016 | M | 77.16
89203 | ESTACA PRÉ-MOLDADA DE CONCRETO CENTRIFUGADO, SEÇÃO CIRCULAR, CAPACIDADE DE 100 TONELADAS, COMPRIMENTO TOTAL CRAVADO ACIMA DE 5M ATÉ 12M, BATE-ESTACAS POR GRAVIDADE SOBRE ROLOS (EXCLUSIVE MOBILIZAÇÃO E DESMOBILIZAÇÃO). AF_03/2016 | M | 178.8
89204 | ESTACA PRÉ-MOLDADA DE CONCRETO, SEÇÃO QUADRADA, CAPACIDADE DE 25 TONELADAS COMPRIMENTO TOTAL CRAVADO ACIMA DE 12M, BATE-ESTACAS POR GRAVIDADE SOBRE ROLOS (EXCLUSIVE MOBILIZAÇÃO E DESMOBILIZAÇÃO). AF_03/2016 | M | 54.05
89205 | ESTACA PRÉ-MOLDADA DE CONCRETO, SEÇÃO QUADRADA, CAPACIDADE DE 50 TONELADAS, COMPRIMENTO TOTAL CRAVADO ACIMA DE 12M, BATE-ESTACAS POR GRAVIDADE SOBRE ROLOS (EXCLUSIVE MOBILIZAÇÃO E DESMOBILIZAÇÃO). AF_03/2016 | M | 70.61
89206 | ESTACA PRÉ-MOLDADA DE CONCRETO CENTRIFUGADO, SEÇÃO CIRCULAR, CAPACIDADE DE 100 TONELADAS, COMPRIMENTO TOTAL CRAVADO ACIMA DE 12M, BATE-ESTACAS POR GRAVIDADE SOBRE ROLOS (EXCLUSIVE MOBILIZAÇÃO E DESMOBILIZAÇÃO). AF_03/2016 | M | 166.63
90808 | ESTACA HÉLICE CONTÍNUA, DIÂMETRO DE 30 CM, COMPRIMENTO TOTAL ATÉ 15 M, PERFURATRIZ COM TORQUE DE 170 KN.M (EXCLUSIVE MOBILIZAÇÃO E DESMOBILIZAÇÃO). AF_02/2015 | M | 56.37
90809 | ESTACA HÉLICE CONTÍNUA, DIÂMETRO DE 30 CM, COMPRIMENTO TOTAL ACIMA DE 15 M ATÉ 20 M, PERFURATRIZ COM TORQUE DE 170 KN.M (EXCLUSIVE MOBILIZAÇÃO E DESMOBILIZAÇÃO). AF_02/2015 | M | 54.39
90810 | ESTACA HÉLICE CONTÍNUA, DIÂMETRO DE 50 CM, COMPRIMENTO TOTAL ATÉ 15 M, PERFURATRIZ COM TORQUE DE 170 KN.M (EXCLUSIVE MOBILIZAÇÃO E DESMOBILIZAÇÃO). AF_02/2015 | M | 120.01
90811 | ESTACA HÉLICE CONTÍNUA, DIÂMETRO DE 50 CM, COMPRIMENTO TOTAL ACIMA DE 15 M ATÉ 30 M, PERFURATRIZ COM TORQUE DE 170 KN.M (EXCLUSIVE MOBILIZAÇÃO E DESMOBILIZAÇÃO). AF_02/2015 | M | 114.04
90812 | ESTACA HÉLICE CONTÍNUA, DIÂMETRO DE 70 CM, COMPRIMENTO TOTAL ATÉ 15 M, PERFURATRIZ COM TORQUE DE 170 KN.M (EXCLUSIVE MOBILIZAÇÃO E DESMOBILIZAÇÃO). AF_02/2015 | M | 205.79
90813 | ESTACA HÉLICE CONTÍNUA, DIÂMETRO DE 70 CM, COMPRIMENTO TOTAL ACIMA DE 15 M ATÉ 30 M, PERFURATRIZ COM TORQUE DE 170 KN.M (EXCLUSIVE MOBILIZAÇÃO E DESMOBILIZAÇÃO). AF_02/2015 | M | 197.55
90814 | ESTACA HÉLICE CONTÍNUA, DIÂMETRO DE 80 CM, COMPRIMENTO TOTAL ATÉ 30 M, PERFURATRIZ COM TORQUE DE 170 KN.M (EXCLUSIVE MOBILIZAÇÃO E DESMOBILIZAÇÃO). AF_02/2015 | M | 248.91
90815 | ESTACA HÉLICE CONTÍNUA, DIÂMETRO DE 90 CM, COMPRIMENTO TOTAL ATÉ 30 M, PERFURATRIZ COM TORQUE DE 263 KN.M (EXCLUSIVE MOBILIZAÇÃO E DESMOBILIZAÇÃO). AF_02/2015 | M | 301.78
90877 | ESTACA ESCAVADA MECANICAMENTE, SEM FLUIDO ESTABILIZANTE, COM 25 CM DE DIÂMETRO, ATÉ 9 M DE COMPRIMENTO, CONCRETO LANÇADO POR CAMINHÃO BETONEIRA (EXCLUSIVE MOBILIZAÇÃO E DESMOBILIZAÇÃO). AF_02/2015 | M | 35.87
90878 | ESTACA ESCAVADA MECANICAMENTE, SEM FLUIDO ESTABILIZANTE, COM 25 CM DE DIÂMETRO, ACIMA DE 9 M DE COMPRIMENTO, CONCRETO LANÇADO POR CAMINHÃO BETONEIRA (EXCLUSIVE MOBILIZAÇÃO E DESMOBILIZAÇÃO). AF_02/2015 | M | 34.36
90880 | ESTACA ESCAVADA MECANICAMENTE, SEM FLUIDO ESTABILIZANTE, COM 25 CM DE DIÂMETRO, ATÉ 9 M DE COMPRIMENTO, CONCRETO LANÇADO MANUALMENTE (EXCLUSIVE MOBILIZAÇÃO E DESMOBILIZAÇÃO). AF_02/2015 | M | 46.08
90881 | ESTACA ESCAVADA MECANICAMENTE, SEM FLUIDO ESTABILIZANTE, COM 25 CM DE DIÂMETRO, ACIMA DE 9 M DE COMPRIMENTO, CONCRETO LANÇADO MANUALMENTE (EXCLUSIVE MOBILIZAÇÃO E DESMOBILIZAÇÃO). AF_02/2015 | M | 42.57
90883 | ESTACA ESCAVADA MECANICAMENTE, SEM FLUIDO ESTABILIZANTE, COM 40 CM DE DIÂMETRO, ATÉ 9 M DE COMPRIMENTO, CONCRETO LANÇADO POR CAMINHÃO BETONEIRA (EXCLUSIVE MOBILIZAÇÃO E DESMOBILIZAÇÃO). AF_02/2015 | M | 60.51
90884 | ESTACA ESCAVADA MECANICAMENTE, SEM FLUIDO ESTABILIZANTE, COM 40 CM DE DIÂMETRO, ACIMA DE 9 M ATÉ 15 M DE COMPRIMENTO, CONCRETO LANÇADO POR CAMINHÃO BETONEIRA (EXCLUSIVE MOBILIZAÇÃO E DESMOBILIZAÇÃO). AF_02/2015 | M | 58.79
90885 | ESTACA ESCAVADA MECANICAMENTE, SEM FLUIDO ESTABILIZANTE, COM 40 CM DE DIÂMETRO, ACIMA DE 15 M DE COMPRIMENTO, CONCRETO LANÇADO POR CAMINHÃO BETONEIRA (EXCLUSIVE MOBILIZAÇÃO E DESMOBILIZAÇÃO). AF_02/2015 | M | 58.02
90886 | ESTACA ESCAVADA MECANICAMENTE, SEM FLUIDO ESTABILIZANTE, COM 60 CM DE DIÂMETRO, ATÉ 9 M DE COMPRIMENTO, CONCRETO LANÇADO POR CAMINHÃO BETONEIRA (EXCLUSIVE MOBILIZAÇÃO E DESMOBILIZAÇÃO). AF_02/2015 | M | 116.88
90887 | ESTACA ESCAVADA MECANICAMENTE, SEM FLUIDO ESTABILIZANTE, COM 60 CM DE DIÂMETRO, ACIMA DE 9 M ATÉ 15 M DE COMPRIMENTO, CONCRETO LANÇADO POR CAMINHÃO BETONEIRA (EXCLUSIVE MOBILIZAÇÃO E DESMOBILIZAÇÃO). AF_02/2015 | M | 115.01
90888 | ESTACA ESCAVADA MECANICAMENTE, SEM FLUIDO ESTABILIZANTE, COM 60 CM DE DIÂMETRO, ACIMA DE 15 M DE COMPRIMENTO, CONCRETO LANÇADO POR CAMINHÃO BETONEIRA (EXCLUSIVE MOBILIZAÇÃO E DESMOBILIZAÇÃO). AF_02/2015 | M | 114.2
90889 | ESTACA ESCAVADA MECANICAMENTE, SEM FLUIDO ESTABILIZANTE, COM 60 CM DE DIÂMETRO, ATÉ 9 M DE COMPRIMENTO, CONCRETO LANÇADO POR BOMBA LANÇA (EXCLUSIVE MOBILIZAÇÃO E DESMOBILIZAÇÃO). AF_02/2015 | M | 137.35
90890 | ESTACA ESCAVADA MECANICAMENTE, SEM FLUIDO ESTABILIZANTE, COM 60 CM DE DIÂMETRO, ACIMA DE 9 M ATÉ 15 M DE COMPRIMENTO, CONCRETO LANÇADO POR BOMBA LANÇA (EXCLUSIVE MOBILIZAÇÃO E DESMOBILIZAÇÃO). AF_02/2015 | M | 134.62
90891 | ESTACA ESCAVADA MECANICAMENTE, SEM FLUIDO ESTABILIZANTE, COM 60 CM DE DIÂMETRO, ACIMA DE 15 M DE COMPRIMENTO, CONCRETO LANÇADO POR BOMBA LANÇA (EXCLUSIVE MOBILIZAÇÃO E DESMOBILIZAÇÃO). AF_02/2015 | M | 133.4
95601 | ARRASAMENTO MECANICO DE ESTACA DE CONCRETO ARMADO, DIAMETROS DE ATÉ 40 CM. AF_11/2016 | UN | 14.01
95602 | ARRASAMENTO MECANICO DE ESTACA DE CONCRETO ARMADO, DIAMETROS DE 41 CM A 60 CM. AF_11/2016 | UN | 17.83
95603 | ARRASAMENTO MECANICO DE ESTACA DE CONCRETO ARMADO, DIAMETROS DE 61 CM A 80 CM. AF_11/2016 | UN | 23.41
95604 | ARRASAMENTO MECANICO DE ESTACA DE CONCRETO ARMADO, DIAMETROS DE 81 CM A 100 CM. AF_11/2016 | UN | 30.83
95605 | ARRASAMENTO MECANICO DE ESTACA DE CONCRETO ARMADO, DIAMETROS DE 101 CM A 150 CM. AF_11/2016 | UN | 48.33
95607 | ARRASAMENTO DE ESTACA METÁLICA, PERFIL LAMINADO TIPO I FAMÍLIA 250. AF_11/2016 | UN | 4.59
95608 | ARRASAMENTO DE ESTACA METÁLICA, PERFIL LAMINADO TIPO H FAMÍLIA 250. AF_11/2016 | UN | 5.32
95609 | ARRASAMENTO DE ESTACA METÁLICA, PERFIL LAMINADO TIPO H FAMÍLIA 310. AF_11/2016 | UN | 5.92
96160 | ESTACA RAIZ, DIÂMETRO DE 20 CM, COMPRIMENTO DE ATÉ 10 M, SEM PRESENÇA DE ROCHA. AF_04/2017 | M | 156.58
96161 | ESTACA RAIZ, DIÂMETRO DE 31 CM, COMPRIMENTO DE ATÉ 10 M, SEM PRESENÇA DE ROCHA. AF_05/2017 | M | 229.02
96162 | ESTACA RAIZ, DIÂMETRO DE 40 CM, COMPRIMENTO DE ATÉ 10 M, SEM PRESENÇA DE ROCHA. AF_05/2017 | M | 294.98
96163 | ESTACA RAIZ, DIÂMETRO DE 45 CM, COMPRIMENTO DE ATÉ 10 M, SEM PRESENÇA DE ROCHA. AF_05/2017 | M | 332.22
96164 | ESTACA RAIZ, DIÂMETRO DE 20 CM, COMPRIMENTO DE 11 A 20 M, SEM PRESENÇA DE ROCHA. AF_05/2017 | M | 143.18
96165 | ESTACA RAIZ, DIÂMETRO DE 31 CM, COMPRIMENTO DE 11 A 20 M, SEM PRESENÇA DE ROCHA. AF_05/2017 | M | 210.65
96166 | ESTACA RAIZ, DIÂMETRO DE 40 CM, COMPRIMENTO DE 11 A 20 M, SEM PRESENÇA DE ROCHA. AF_05/2017 | M | 266.67
96167 | ESTACA RAIZ, DIÂMETRO DE 45 CM, COMPRIMENTO DE 11 A 20 M, SEM PRESENÇA DE ROCHA. AF_05/2017 | M | 291.94
96168 | ESTACA RAIZ, DIÂMETRO DE 20 CM, COMPRIMENTO DE 21 A 30 M, SEM PRESENÇA DE ROCHA. AF_05/2017 | M | 136.69
96169 | ESTACA RAIZ, DIÂMETRO DE 31 CM, COMPRIMENTO DE 21 A 30 M, SEM PRESENÇA DE ROCHA. AF_05/2017 | M | 202.3
96170 | ESTACA RAIZ, DIÂMETRO DE 40 CM, COMPRIMENTO DE 21 A 30 M, SEM PRESENÇA DE ROCHA. AF_05/2017 | M | 256.4
96171 | ESTACA RAIZ, DIÂMETRO DE 45 CM, COMPRIMENTO DE 21 A 30 M, SEM PRESENÇA DE ROCHA. AF_05/2017 | M | 278.13
96172 | ESTACA RAIZ, DIÂMETRO DE 20 CM, COMPRIMENTO DE ATÉ 10 M, COM PRESENÇA DE ROCHA. AF_05/2017 | M | 166.31
96173 | ESTACA RAIZ, DIÂMETRO DE 31 CM, COMPRIMENTO DE ATÉ 10 M, COM PRESENÇA DE ROCHA. AF_05/2017 | M | 241.18
96174 | ESTACA RAIZ, DIÂMETRO DE 40 CM, COMPRIMENTO DE ATÉ 10 M, COM PRESENÇA DE ROCHA. AF_05/2017 | M | 310.56
96175 | ESTACA RAIZ, DIÂMETRO DE 45 CM, COMPRIMENTO DE ATÉ 10 M, COM PRESENÇA DE ROCHA. AF_05/2017 | M | 350.32
96176 | ESTACA RAIZ, DIÂMETRO DE 20 CM, COMPRIMENTO DE 11 A 20 M, COM PRESENÇA DE ROCHA. AF_05/2017 | M | 149.65
96177 | ESTACA RAIZ, DIÂMETRO DE 31 CM, COMPRIMENTO DE 11 A 20 M, COM PRESENÇA DE ROCHA. AF_05/2017 | M | 218.12
96178 | ESTACA RAIZ, DIÂMETRO DE 40 CM, COMPRIMENTO DE 11 A 20 M, COM PRESENÇA DE ROCHA. AF_05/2017 | M | 275.5
96179 | ESTACA RAIZ, DIÂMETRO DE 45 CM, COMPRIMENTO DE 11 A 20 M, COM PRESENÇA DE ROCHA. AF_05/2017 | M | 301.52
96180 | ESTACA RAIZ, DIÂMETRO DE 20 CM, COMPRIMENTO DE 21 A 30 M, COM PRESENÇA DE ROCHA. AF_05/2017 | M | 141.45
96181 | ESTACA RAIZ, DIÂMETRO DE 31 CM, COMPRIMENTO DE 21 A 30 M, COM PRESENÇA DE ROCHA. AF_05/2017 | M | 207.83
96182 | ESTACA RAIZ, DIÂMETRO DE 40 CM, COMPRIMENTO DE 21 A 30 M, COM PRESENÇA DE ROCHA. AF_05/2017 | M | 261.77
96183 | ESTACA RAIZ, DIÂMETRO DE 45 CM, COMPRIMENTO DE 21 A 30 M, COM PRESENÇA DE ROCHA. AF_05/2017 | M | 284.63
98228 | ESTACA BROCA DE CONCRETO, DIÃMETRO DE 20 CM, PROFUNDIDADE DE ATÉ 3 M, ESCAVAÇÃO MANUAL COM TRADO CONCHA, NÃO ARMADA. AF_03/2018 | M | 41.62
98229 | ESTACA BROCA DE CONCRETO, DIÃMETRO DE 25 CM, PROFUNDIDADE DE ATÉ 3 M, ESCAVAÇÃO MANUAL COM TRADO CONCHA, NÃO ARMADA. AF_03/2018 | M | 55.81
98230 | ESTACA BROCA DE CONCRETO, DIÂMETRO DE 30 CM, PROFUNDIDADE DE ATÉ 3 M, ESCAVAÇÃO MANUAL COM TRADO CONCHA, NÃO ARMADA. AF_03/2018 | M | 75.87
83534 | LASTRO DE CONCRETO, PREPARO MECÂNICO, INCLUSOS ADITIVO IMPERMEABILIZANTE, LANÇAMENTO E ADENSAMENTO | M3 | 417.44
95240 | LASTRO DE CONCRETO MAGRO, APLICADO EM PISOS OU RADIERS, ESPESSURA DE 3 CM. AF_07/2016 | M2 | 10.66
95241 | LASTRO DE CONCRETO MAGRO, APLICADO EM PISOS OU RADIERS, ESPESSURA DE 5 CM. AF_07/2016 | M2 | 17.77
96616 | LASTRO DE CONCRETO MAGRO, APLICADO EM BLOCOS DE COROAMENTO OU SAPATAS. AF_08/2017 | M3 | 371.84
96617 | LASTRO DE CONCRETO MAGRO, APLICADO EM BLOCOS DE COROAMENTO OU SAPATAS, ESPESSURA DE 3 CM. AF_08/2017 | M2 | 11.14
96619 | LASTRO DE CONCRETO MAGRO, APLICADO EM BLOCOS DE COROAMENTO OU SAPATAS, ESPESSURA DE 5 CM. AF_08/2017 | M2 | 18.58
96620 | LASTRO DE CONCRETO MAGRO, APLICADO EM PISOS OU RADIERS. AF_08/2017 | M3 | 355.92
96621 | LASTRO COM MATERIAL GRANULAR, APLICAÇÃO EM BLOCOS DE COROAMENTO, ESPESSURA DE *5 CM*. AF_08/2017 | M3 | 138.65
96622 | LASTRO COM MATERIAL GRANULAR, APLICAÇÃO EM PISOS OU RADIERS, ESPESSURA DE *5 CM*. AF_08/2017 | M3 | 91.89
96623 | LASTRO COM MATERIAL GRANULAR, APLICADO EM BLOCOS DE COROAMENTO, ESPESSURA DE *10 CM*. AF_08/2017 | M3 | 127.75
96624 | LASTRO COM MATERIAL GRANULAR, APLICADO EM PISOS OU RADIERS, ESPESSURA DE *10 CM*. AF_08/2017 | M3 | 88.05
97082 | ESCAVAÇÃO MANUAL DE VIGA DE BORDA PARA RADIER. AF_09/2017 | M3 | 35.66
97083 | COMPACTAÇÃO MECÂNICA DE SOLO PARA EXECUÇÃO DE RADIER, COM COMPACTADOR DE SOLOS A PERCUSSÃO. AF_09/2017 | M2 | 1.98
97084 | COMPACTAÇÃO MECÂNICA DE SOLO PARA EXECUÇÃO DE RADIER, COM COMPACTADOR DE SOLOS TIPO PLACA VIBRATÓRIA. AF_09/2017 | M2 | 0.4
97086 | FABRICAÇÃO, MONTAGEM E DESMONTAGEM DE FORMA PARA RADIER, EM MADEIRA SERRADA, 4 UTILIZAÇÕES. AF_09/2017 | M2 | 76.02
97094 | CONCRETAGEM DE RADIER, PISO OU LAJE SOBRE SOLO, FCK 30 MPA, PARA ESPESSURA DE 10 CM - LANÇAMENTO, ADENSAMENTO E ACABAMENTO. AF_09/2017 | M3 | 361.94
97095 | CONCRETAGEM DE RADIER, PISO OU LAJE SOBRE SOLO, FCK 30 MPA, PARA ESPESSURA DE 15 CM - LANÇAMENTO, ADENSAMENTO E ACABAMENTO. AF_09/2017 | M3 | 339.81
97096 | CONCRETAGEM DE RADIER, PISO OU LAJE SOBRE SOLO, FCK 30 MPA, PARA ESPESSURA DE 20 CM - LANÇAMENTO, ADENSAMENTO E ACABAMENTO. AF_09/2017 | M3 | 328.46
90996 | FORMAS MANUSEÁVEIS PARA PAREDES DE CONCRETO MOLDADAS IN LOCO, DE EDIFICAÇÕES DE MULTIPLOS PAVIMENTO, EM PLATIBANDA. AF_06/2015 | M2 | 10.71
90997 | FORMAS MANUSEÁVEIS PARA PAREDES DE CONCRETO MOLDADAS IN LOCO, DE EDIFICAÇÕES DE MULTIPLOS PAVIMENTOS, EM FACES INTERNAS DE PAREDES. AF_06/2015 | M2 | 14.38
90998 | FORMAS MANUSEÁVEIS PARA PAREDES DE CONCRETO MOLDADAS IN LOCO, DE EDIFICAÇÕES DE MULTIPLOS PAVIMENTOS, EM LAJES. AF_06/2015 | M2 | 17.27
91000 | FORMAS MANUSEÁVEIS PARA PAREDES DE CONCRETO MOLDADAS IN LOCO, DE EDIFICAÇÕES DE MULTIPLOS PAVIMENTOS, EM PANOS DE FACHADA COM VÃOS. AF_06/2015 | M2 | 13.29
91002 | FORMAS MANUSEÁVEIS PARA PAREDES DE CONCRETO MOLDADAS IN LOCO, DE EDIFICAÇÕES DE MULTIPLOS PAVIMENTOS, EM PANOS DE FACHADA SEM VÃOS. AF_06/2015 | M2 | 12.26
91003 | FORMAS MANUSEÁVEIS PARA PAREDES DE CONCRETO MOLDADAS IN LOCO, DE EDIFICAÇÕES DE MULTIPLOS PAVIMENTOS, EM PANOS DE FACHADA COM VARANDAS. AF_06/2015 | M2 | 14.12
91004 | FORMAS MANUSEÁVEIS PARA PAREDES DE CONCRETO MOLDADAS IN LOCO, DE EDIFICAÇÕES DE PAVIMENTO ÚNICO, EM FACES INTERNAS DE PAREDES. AF_06/2015 | M2 | 10.95
91005 | FORMAS MANUSEÁVEIS PARA PAREDES DE CONCRETO MOLDADAS IN LOCO, DE EDIFICAÇÕES DE PAVIMENTO ÚNICO, EM LAJES. AF_06/2015 | M2 | 13.1
91006 | FORMAS MANUSEÁVEIS PARA PAREDES DE CONCRETO MOLDADAS IN LOCO, DE EDIFICAÇÕES DE PAVIMENTO ÚNICO, EM PANOS DE FACHADA COM VÃOS. AF_06/2015 | M2 | 10.14
91007 | FORMAS MANUSEÁVEIS PARA PAREDES DE CONCRETO MOLDADAS IN LOCO, DE EDIFICAÇÕES DE PAVIMENTO ÚNICO, EM PANOS DE FACHADA SEM VÃOS. AF_06/2015 | M2 | 9.11
91008 | FORMAS MANUSEÁVEIS PARA PAREDES DE CONCRETO MOLDADAS IN LOCO, DE EDIFICAÇÕES DE PAVIMENTO ÚNICO, EM PANOS DE FACHADA COM VARANDA. AF_06/2015 | M2 | 10.96
92263 | FABRICAÇÃO DE FÔRMA PARA PILARES E ESTRUTURAS SIMILARES, EM CHAPA DE MADEIRA COMPENSADA RESINADA, E = 17 MM. AF_12/2015 | M2 | 77.45
92264 | FABRICAÇÃO DE FÔRMA PARA PILARES E ESTRUTURAS SIMILARES, EM CHAPA DE MADEIRA COMPENSADA PLASTIFICADA, E = 18 MM. AF_12/2015 | M2 | 87.85
92265 | FABRICAÇÃO DE FÔRMA PARA VIGAS, EM CHAPA DE MADEIRA COMPENSADA RESINADA, E = 17 MM. AF_12/2015 | M2 | 60.48
92266 | FABRICAÇÃO DE FÔRMA PARA VIGAS, EM CHAPA DE MADEIRA COMPENSADA PLASTIFICADA, E = 18 MM. AF_12/2015 | M2 | 69.75
92267 | FABRICAÇÃO DE FÔRMA PARA LAJES, EM CHAPA DE MADEIRA COMPENSADA RESINADA, E = 17 MM. AF_12/2015 | M2 | 21.88
92268 | FABRICAÇÃO DE FÔRMA PARA LAJES, EM CHAPA DE MADEIRA COMPENSADA PLASTIFICADA, E = 18 MM. AF_12/2015 | M2 | 30.06
92269 | FABRICAÇÃO DE FÔRMA PARA PILARES E ESTRUTURAS SIMILARES, EM MADEIRA SERRADA, E=25 MM. AF_12/2015 | M2 | 80.75
92270 | FABRICAÇÃO DE FÔRMA PARA VIGAS, COM MADEIRA SERRADA, E = 25 MM. AF_12/2015 | M2 | 67.35
92271 | FABRICAÇÃO DE FÔRMA PARA LAJES, EM MADEIRA SERRADA, E=25 MM. AF_12/2015 | M2 | 51.97
92272 | FABRICAÇÃO DE ESCORAS DE VIGA DO TIPO GARFO, EM MADEIRA. AF_12/2015 | M | 14.66
92273 | FABRICAÇÃO DE ESCORAS DO TIPO PONTALETE, EM MADEIRA. AF_12/2015 | M | 6.16
92408 | MONTAGEM E DESMONTAGEM DE FÔRMA DE PILARES RETANGULARES E ESTRUTURAS SIMILARES COM ÁREA MÉDIA DAS SEÇÕES MENOR OU IGUAL A 0,25 M², PÉ-DIREITO SIMPLES, EM MADEIRA SERRADA, 1 UTILIZAÇÃO. AF_12/2015 | M2 | 150.14
92409 | MONTAGEM E DESMONTAGEM DE FÔRMA DE PILARES RETANGULARES E ESTRUTURAS SIMILARES COM ÁREA MÉDIA DAS SEÇÕES MAIOR QUE 0,25 M², PÉ-DIREITO SIMPLES, EM MADEIRA SERRADA, 1 UTILIZAÇÃO. AF_12/2015 | M2 | 142.26
92410 | MONTAGEM E DESMONTAGEM DE FÔRMA DE PILARES RETANGULARES E ESTRUTURAS SIMILARES COM ÁREA MÉDIA DAS SEÇÕES MENOR OU IGUAL A 0,25 M², PÉ-DIREITO SIMPLES, EM MADEIRA SERRADA, 2 UTILIZAÇÕES. AF_12/2015 | M2 | 102.65
92411 | MONTAGEM E DESMONTAGEM DE FÔRMA DE PILARES RETANGULARES E ESTRUTURAS SIMILARES COM ÁREA MÉDIA DAS SEÇÕES MAIOR QUE 0,25 M², PÉ-DIREITO SIMPLES, EM MADEIRA SERRADA, 2 UTILIZAÇÕES. AF_12/2015 | M2 | 95.69
92412 | MONTAGEM E DESMONTAGEM DE FÔRMA DE PILARES RETANGULARES E ESTRUTURAS SIMILARES COM ÁREA MÉDIA DAS SEÇÕES MENOR OU IGUAL A 0,25 M², PÉ-DIREITO SIMPLES, EM MADEIRA SERRADA, 4 UTILIZAÇÕES. AF_12/2015 | M2 | 68.33
92413 | MONTAGEM E DESMONTAGEM DE FÔRMA DE PILARES RETANGULARES E ESTRUTURAS SIMILARES COM ÁREA MÉDIA DAS SEÇÕES MAIOR QUE 0,25 M², PÉ-DIREITO SIMPLES, EM MADEIRA SERRADA, 4 UTILIZAÇÕES. AF_12/2015 | M2 | 62.97
92414 | MONTAGEM E DESMONTAGEM DE FÔRMA DE PILARES RETANGULARES E ESTRUTURAS SIMILARES COM ÁREA MÉDIA DAS SEÇÕES MENOR OU IGUAL A 0,25 M², PÉ-DIREITO SIMPLES, EM CHAPA DE MADEIRA COMPENSADA RESINADA, 2 UTILIZAÇÕES. AF_12/2015 | M2 | 78.59
92415 | MONTAGEM E DESMONTAGEM DE FÔRMA DE PILARES RETANGULARES E ESTRUTURAS SIMILARES COM ÁREA MÉDIA DAS SEÇÕES MAIOR QUE 0,25 M², PÉ-DIREITO SIMPLES, EM CHAPA DE MADEIRA COMPENSADA RESINADA, 2 UTILIZAÇÕES. AF_12/2015 | M2 | 71.64
92416 | MONTAGEM E DESMONTAGEM DE FÔRMA DE PILARES RETANGULARES E ESTRUTURAS SIMILARES COM ÁREA MÉDIA DAS SEÇÕES MENOR OU IGUAL A 0,25 M², PÉ-DIREITO DUPLO, EM CHAPA DE MADEIRA COMPENSADA RESINADA, 2 UTILIZAÇÕES. AF_12/2015 | M2 | 92.9
92417 | MONTAGEM E DESMONTAGEM DE FÔRMA DE PILARES RETANGULARES E ESTRUTURAS SIMILARES COM ÁREA MÉDIA DAS SEÇÕES MAIOR QUE 0,25 M², PÉ-DIREITO DUPLO, EM CHAPA DE MADEIRA COMPENSADA RESINADA, 2 UTILIZAÇÕES. AF_12/2015 | M2 | 85.97
92418 | MONTAGEM E DESMONTAGEM DE FÔRMA DE PILARES RETANGULARES E ESTRUTURAS SIMILARES COM ÁREA MÉDIA DAS SEÇÕES MENOR OU IGUAL A 0,25 M², PÉ-DIREITO SIMPLES, EM CHAPA DE MADEIRA COMPENSADA RESINADA, 4 UTILIZAÇÕES. AF_12/2015 | M2 | 51.57
92419 | MONTAGEM E DESMONTAGEM DE FÔRMA DE PILARES RETANGULARES E ESTRUTURAS SIMILARES COM ÁREA MÉDIA DAS SEÇÕES MAIOR QUE 0,25 M², PÉ-DIREITO SIMPLES, EM CHAPA DE MADEIRA COMPENSADA RESINADA, 4 UTILIZAÇÕES. AF_12/2015 | M2 | 46.24
92420 | MONTAGEM E DESMONTAGEM DE FÔRMA DE PILARES RETANGULARES E ESTRUTURAS SIMILARES COM ÁREA MÉDIA DAS SEÇÕES MENOR OU IGUAL A 0,25 M², PÉ-DIREITO DUPLO, EM CHAPA DE MADEIRA COMPENSADA RESINADA, 4 UTILIZAÇÕES. AF_12/2015 | M2 | 62.58
92421 | MONTAGEM E DESMONTAGEM DE FÔRMA DE PILARES RETANGULARES E ESTRUTURAS SIMILARES COM ÁREA MÉDIA DAS SEÇÕES MAIOR QUE 0,25 M², PÉ-DIREITO DUPLO, EM CHAPA DE MADEIRA COMPENSADA RESINADA, 4 UTILIZAÇÕES. AF_12/2015 | M2 | 57.23
92422 | MONTAGEM E DESMONTAGEM DE FÔRMA DE PILARES RETANGULARES E ESTRUTURAS SIMILARES COM ÁREA MÉDIA DAS SEÇÕES MENOR OU IGUAL A 0,25 M², PÉ-DIREITO SIMPLES, EM CHAPA DE MADEIRA COMPENSADA RESINADA, 6 UTILIZAÇÕES. AF_12/2015 | M2 | 42.82
92423 | MONTAGEM E DESMONTAGEM DE FÔRMA DE PILARES RETANGULARES E ESTRUTURAS SIMILARES COM ÁREA MÉDIA DAS SEÇÕES MAIOR QUE 0,25 M², PÉ-DIREITO SIMPLES, EM CHAPA DE MADEIRA COMPENSADA RESINADA, 6 UTILIZAÇÕES. AF_12/2015 | M2 | 38.19
92424 | MONTAGEM E DESMONTAGEM DE FÔRMA DE PILARES RETANGULARES E ESTRUTURAS SIMILARES COM ÁREA MÉDIA DAS SEÇÕES MENOR OU IGUAL A 0,25 M², PÉ-DIREITO DUPLO, EM CHAPA DE MADEIRA COMPENSADA RESINADA, 6 UTILIZAÇÕES. AF_12/2015 | M2 | 52.4
92425 | MONTAGEM E DESMONTAGEM DE FÔRMA DE PILARES RETANGULARES E ESTRUTURAS SIMILARES COM ÁREA MÉDIA DAS SEÇÕES MAIOR QUE 0,25 M², PÉ-DIREITO DUPLO, EM CHAPA DE MADEIRA COMPENSADA RESINADA, 6 UTILIZAÇÕES. AF_12/2015 | M2 | 47.75
92426 | MONTAGEM E DESMONTAGEM DE FÔRMA DE PILARES RETANGULARES E ESTRUTURAS SIMILARES COM ÁREA MÉDIA DAS SEÇÕES MENOR OU IGUAL A 0,25 M², PÉ-DIREITO SIMPLES, EM CHAPA DE MADEIRA COMPENSADA RESINADA, 8 UTILIZAÇÕES. AF_12/2015 | M2 | 38.41
92427 | MONTAGEM E DESMONTAGEM DE FÔRMA DE PILARES RETANGULARES E ESTRUTURAS SIMILARES COM ÁREA MÉDIA DAS SEÇÕES MAIOR QUE 0,25 M², PÉ-DIREITO SIMPLES, EM CHAPA DE MADEIRA COMPENSADA RESINADA, 8 UTILIZAÇÕES. AF_12/2015 | M2 | 34.12
92428 | MONTAGEM E DESMONTAGEM DE FÔRMA DE PILARES RETANGULARES E ESTRUTURAS SIMILARES COM ÁREA MÉDIA DAS SEÇÕES MENOR OU IGUAL A 0,25 M², PÉ-DIREITO DUPLO, EM CHAPA DE MADEIRA COMPENSADA RESINADA, 8 UTILIZAÇÕES. AF_12/2015 | M2 | 47.27
92429 | MONTAGEM E DESMONTAGEM DE FÔRMA DE PILARES RETANGULARES E ESTRUTURAS SIMILARES COM ÁREA MÉDIA DAS SEÇÕES MAIOR QUE 0,25 M², PÉ-DIREITO DUPLO, EM CHAPA DE MADEIRA COMPENSADA RESINADA, 8 UTILIZAÇÕES. AF_12/2015 | M2 | 42.97
92430 | MONTAGEM E DESMONTAGEM DE FÔRMA DE PILARES RETANGULARES E ESTRUTURAS SIMILARES COM ÁREA MÉDIA DAS SEÇÕES MENOR OU IGUAL A 0,25 M², PÉ-DIREITO SIMPLES, EM CHAPA DE MADEIRA COMPENSADA PLASTIFICADA, 10 UTILIZAÇÕES. AF_12/2015 | M2 | 35.11
92431 | MONTAGEM E DESMONTAGEM DE FÔRMA DE PILARES RETANGULARES E ESTRUTURAS SIMILARES COM ÁREA MÉDIA DAS SEÇÕES MAIOR QUE 0,25 M², PÉ-DIREITO SIMPLES, EM CHAPA DE MADEIRA COMPENSADA PLASTIFICADA, 10 UTILIZAÇÕES. AF_12/2015 | M2 | 31.02
92432 | MONTAGEM E DESMONTAGEM DE FÔRMA DE PILARES RETANGULARES E ESTRUTURAS SIMILARES COM ÁREA MÉDIA DAS SEÇÕES MENOR OU IGUAL A 0,25 M², PÉ-DIREITO DUPLO, EM CHAPA DE MADEIRA COMPENSADA PLASTIFICADA, 10 UTILIZAÇÕES. AF_12/2015 | M2 | 43.51
92433 | MONTAGEM E DESMONTAGEM DE FÔRMA DE PILARES RETANGULARES E ESTRUTURAS SIMILARES COM ÁREA MÉDIA DAS SEÇÕES MAIOR QUE 0,25 M², PÉ-DIREITO DUPLO, EM CHAPA DE MADEIRA COMPENSADA PLASTIFICADA, 10 UTILIZAÇÕES. AF_12/2015 | M2 | 39.44
92434 | MONTAGEM E DESMONTAGEM DE FÔRMA DE PILARES RETANGULARES E ESTRUTURAS SIMILARES COM ÁREA MÉDIA DAS SEÇÕES MENOR OU IGUAL A 0,25 M², PÉ-DIREITO SIMPLES, EM CHAPA DE MADEIRA COMPENSADA PLASTIFICADA, 12 UTILIZAÇÕES. AF_12/2015 | M2 | 33.55
92435 | MONTAGEM E DESMONTAGEM DE FÔRMA DE PILARES RETANGULARES E ESTRUTURAS SIMILARES COM ÁREA MÉDIA DAS SEÇÕES MAIOR QUE 0,25 M², PÉ-DIREITO SIMPLES, EM CHAPA DE MADEIRA COMPENSADA PLASTIFICADA, 12 UTILIZAÇÕES. AF_12/2015 | M2 | 29.61
92436 | MONTAGEM E DESMONTAGEM DE FÔRMA DE PILARES RETANGULARES E ESTRUTURAS SIMILARES COM ÁREA MÉDIA DAS SEÇÕES MENOR OU IGUAL A 0,25 M², PÉ-DIREITO DUPLO, EM CHAPA DE MADEIRA COMPENSADA PLASTIFICADA, 12 UTILIZAÇÕES. AF_12/2015 | M2 | 41.66
92437 | MONTAGEM E DESMONTAGEM DE FÔRMA DE PILARES RETANGULARES E ESTRUTURAS SIMILARES COM ÁREA MÉDIA DAS SEÇÕES MAIOR QUE 0,25 M², PÉ-DIREITO DUPLO, EM CHAPA DE MADEIRA COMPENSADA PLASTIFICADA, 12 UTILIZAÇÕES. AF_12/2015 | M2 | 37.73
92438 | MONTAGEM E DESMONTAGEM DE FÔRMA DE PILARES RETANGULARES E ESTRUTURAS SIMILARES COM ÁREA MÉDIA DAS SEÇÕES MENOR OU IGUAL A 0,25 M², PÉ-DIREITO SIMPLES, EM CHAPA DE MADEIRA COMPENSADA PLASTIFICADA, 14 UTILIZAÇÕES. AF_12/2015 | M2 | 32.43
92439 | MONTAGEM E DESMONTAGEM DE FÔRMA DE PILARES RETANGULARES E ESTRUTURAS SIMILARES COM ÁREA MÉDIA DAS SEÇÕES MAIOR QUE 0,25 M², PÉ-DIREITO SIMPLES, EM CHAPA DE MADEIRA COMPENSADA PLASTIFICADA, 14 UTILIZAÇÕES. AF_12/2015 | M2 | 28.6
92440 | MONTAGEM E DESMONTAGEM DE FÔRMA DE PILARES RETANGULARES E ESTRUTURAS SIMILARES COM ÁREA MÉDIA DAS SEÇÕES MENOR OU IGUAL A 0,25 M², PÉ-DIREITO DUPLO, EM CHAPA DE MADEIRA COMPENSADA PLASTIFICADA, 14 UTILIZAÇÕES. AF_12/2015 | M2 | 40.33
92441 | MONTAGEM E DESMONTAGEM DE FÔRMA DE PILARES RETANGULARES E ESTRUTURAS SIMILARES COM ÁREA MÉDIA DAS SEÇÕES MAIOR QUE 0,25 M², PÉ-DIREITO DUPLO, EM CHAPA DE MADEIRA COMPENSADA PLASTIFICADA, 14 UTILIZAÇÕES. AF_12/2015 | M2 | 36.52
92442 | MONTAGEM E DESMONTAGEM DE FÔRMA DE PILARES RETANGULARES E ESTRUTURAS SIMILARES COM ÁREA MÉDIA DAS SEÇÕES MENOR OU IGUAL A 0,25 M², PÉ-DIREITO SIMPLES, EM CHAPA DE MADEIRA COMPENSADA PLASTIFICADA, 18 UTILIZAÇÕES. AF_12/2015 | M2 | 30.2
92443 | MONTAGEM E DESMONTAGEM DE FÔRMA DE PILARES RETANGULARES E ESTRUTURAS SIMILARES COM ÁREA MÉDIA DAS SEÇÕES MAIOR QUE 0,25 M², PÉ-DIREITO SIMPLES, EM CHAPA DE MADEIRA COMPENSADA PLASTIFICADA, 18 UTILIZAÇÕES. AF_12/2015 | M2 | 26.49
92444 | MONTAGEM E DESMONTAGEM DE FÔRMA DE PILARES RETANGULARES E ESTRUTURAS SIMILARES COM ÁREA MÉDIA DAS SEÇÕES MENOR OU IGUAL A 0,25 M², PÉ-DIREITO DUPLO, EM CHAPA DE MADEIRA COMPENSADA PLASTIFICADA, 18 UTILIZAÇÕES. AF_12/2015 | M2 | 37.85
92445 | MONTAGEM E DESMONTAGEM DE FÔRMA DE PILARES RETANGULARES E ESTRUTURAS SIMILARES COM ÁREA MÉDIA DAS SEÇÕES MAIOR QUE 0,25 M², PÉ-DIREITO DUPLO, EM CHAPA DE MADEIRA COMPENSADA PLASTIFICADA, 18 UTILIZAÇÕES. AF_12/2015 | M2 | 34.13
92446 | MONTAGEM E DESMONTAGEM DE FÔRMA DE VIGA, ESCORAMENTO COM PONTALETE DE MADEIRA, PÉ-DIREITO SIMPLES, EM MADEIRA SERRADA, 1 UTILIZAÇÃO. AF_12/2015 | M2 | 137.48
92447 | MONTAGEM E DESMONTAGEM DE FÔRMA DE VIGA, ESCORAMENTO COM PONTALETE DE MADEIRA, PÉ-DIREITO SIMPLES, EM MADEIRA SERRADA, 2 UTILIZAÇÕES. AF_12/2015 | M2 | 97.6
92448 | MONTAGEM E DESMONTAGEM DE FÔRMA DE VIGA, ESCORAMENTO COM PONTALETE DE MADEIRA, PÉ-DIREITO SIMPLES, EM MADEIRA SERRADA, 4 UTILIZAÇÕES. AF_12/2015 | M2 | 76.91
92449 | MONTAGEM E DESMONTAGEM DE FÔRMA DE VIGA, ESCORAMENTO COM GARFO DE MADEIRA, PÉ-DIREITO DUPLO, EM CHAPA DE MADEIRA RESINADA, 2 UTILIZAÇÕES. AF_12/2015 | M2 | 130.72
92450 | MONTAGEM E DESMONTAGEM DE FÔRMA DE VIGA, ESCORAMENTO METÁLICO, PÉ-DIREITO DUPLO, EM CHAPA DE MADEIRA RESINADA, 2 UTILIZAÇÕES. AF_12/2015 | M2 | 159.43
92451 | MONTAGEM E DESMONTAGEM DE FÔRMA DE VIGA, ESCORAMENTO COM GARFO DE MADEIRA, PÉ-DIREITO SIMPLES, EM CHAPA DE MADEIRA RESINADA, 2 UTILIZAÇÕES. AF_12/2015 | M2 | 91.35
92452 | MONTAGEM E DESMONTAGEM DE FÔRMA DE VIGA, ESCORAMENTO METÁLICO, PÉ-DIREITO SIMPLES, EM CHAPA DE MADEIRA RESINADA, 2 UTILIZAÇÕES. AF_12/2015 | M2 | 87.73
92453 | MONTAGEM E DESMONTAGEM DE FÔRMA DE VIGA, ESCORAMENTO COM GARFO DE MADEIRA, PÉ-DIREITO DUPLO, EM CHAPA DE MADEIRA RESINADA, 4 UTILIZAÇÕES. AF_12/2015 | M2 | 111.12
92454 | MONTAGEM E DESMONTAGEM DE FÔRMA DE VIGA, ESCORAMENTO METÁLICO, PÉ-DIREITO DUPLO, EM CHAPA DE MADEIRA RESINADA, 4 UTILIZAÇÕES. AF_12/2015 | M2 | 173.52
92455 | MONTAGEM E DESMONTAGEM DE FÔRMA DE VIGA, ESCORAMENTO COM GARFO DE MADEIRA, PÉ-DIREITO SIMPLES, EM CHAPA DE MADEIRA RESINADA, 4 UTILIZAÇÕES. AF_12/2015 | M2 | 74.47
92456 | MONTAGEM E DESMONTAGEM DE FÔRMA DE VIGA, ESCORAMENTO METÁLICO, PÉ-DIREITO SIMPLES, EM CHAPA DE MADEIRA RESINADA, 4 UTILIZAÇÕES. AF_12/2015 | M2 | 74.97
92457 | MONTAGEM E DESMONTAGEM DE FÔRMA DE VIGA, ESCORAMENTO COM GARFO DE MADEIRA, PÉ-DIREITO DUPLO, EM CHAPA DE MADEIRA RESINADA, 6 UTILIZAÇÕES. AF_12/2015 | M2 | 96.53
92458 | MONTAGEM E DESMONTAGEM DE FÔRMA DE VIGA, ESCORAMENTO METÁLICO, PÉ-DIREITO DUPLO, EM CHAPA DE MADEIRA RESINADA, 6 UTILIZAÇÕES. AF_12/2015 | M2 | 163.18
92459 | MONTAGEM E DESMONTAGEM DE FÔRMA DE VIGA, ESCORAMENTO COM GARFO DE MADEIRA, PÉ-DIREITO SIMPLES, EM CHAPA DE MADEIRA RESINADA, 6 UTILIZAÇÕES. AF_12/2015 | M2 | 63.25
92460 | MONTAGEM E DESMONTAGEM DE FÔRMA DE VIGA, ESCORAMENTO METÁLICO, PÉ-DIREITO SIMPLES, EM CHAPA DE MADEIRA RESINADA, 6 UTILIZAÇÕES. AF_12/2015 | M2 | 61.82
92461 | MONTAGEM E DESMONTAGEM DE FÔRMA DE VIGA, ESCORAMENTO COM GARFO DE MADEIRA, PÉ-DIREITO DUPLO, EM CHAPA DE MADEIRA RESINADA, 8 UTILIZAÇÕES. AF_12/2015 | M2 | 88.72
92462 | MONTAGEM E DESMONTAGEM DE FÔRMA DE VIGA, ESCORAMENTO METÁLICO, PÉ-DIREITO DUPLO, EM CHAPA DE MADEIRA RESINADA, 8 UTILIZAÇÕES. AF_12/2015 | M2 | 156.48
92463 | MONTAGEM E DESMONTAGEM DE FÔRMA DE VIGA, ESCORAMENTO COM GARFO DE MADEIRA, PÉ-DIREITO SIMPLES, EM CHAPA DE MADEIRA RESINADA, 8 UTILIZAÇÕES. AF_12/2015 | M2 | 57.11
92464 | MONTAGEM E DESMONTAGEM DE FÔRMA DE VIGA, ESCORAMENTO METÁLICO, PÉ-DIREITO SIMPLES, EM CHAPA DE MADEIRA RESINADA, 8 UTILIZAÇÕES. AF_12/2015 | M2 | 58.83
92465 | MONTAGEM E DESMONTAGEM DE FÔRMA DE VIGA, ESCORAMENTO COM GARFO DE MADEIRA, PÉ-DIREITO DUPLO, EM CHAPA DE MADEIRA PLASTIFICADA, 10 UTILIZAÇÕES. AF_12/2015 | M2 | 70.93
92466 | MONTAGEM E DESMONTAGEM DE FÔRMA DE VIGA, ESCORAMENTO METÁLICO, PÉ-DIREITO DUPLO, EM CHAPA DE MADEIRA PLASTIFICADA, 10 UTILIZAÇÕES. AF_12/2015 | M2 | 150.91
92467 | MONTAGEM E DESMONTAGEM DE FÔRMA DE VIGA, ESCORAMENTO COM GARFO DE MADEIRA, PÉ-DIREITO SIMPLES, EM CHAPA DE MADEIRA PLASTIFICADA, 10 UTILIZAÇÕES. AF_12/2015 | M2 | 46.48
92468 | MONTAGEM E DESMONTAGEM DE FÔRMA DE VIGA, ESCORAMENTO METÁLICO, PÉ-DIREITO SIMPLES, EM CHAPA DE MADEIRA PLASTIFICADA, 10 UTILIZAÇÕES. AF_12/2015 | M2 | 53.67
92469 | MONTAGEM E DESMONTAGEM DE FÔRMA DE VIGA, ESCORAMENTO COM GARFO DE MADEIRA, PÉ-DIREITO DUPLO, EM CHAPA DE MADEIRA PLASTIFICADA, 12 UTILIZAÇÕES. AF_12/2015 | M2 | 64.81
92470 | MONTAGEM E DESMONTAGEM DE FÔRMA DE VIGA, ESCORAMENTO METÁLICO, PÉ-DIREITO DUPLO, EM CHAPA DE MADEIRA PLASTIFICADA, 12 UTILIZAÇÕES. AF_12/2015 | M2 | 147.17
92471 | MONTAGEM E DESMONTAGEM DE FÔRMA DE VIGA, ESCORAMENTO COM GARFO DE MADEIRA, PÉ-DIREITO SIMPLES, EM CHAPA DE MADEIRA PLASTIFICADA, 12 UTILIZAÇÕES. AF_12/2015 | M2 | 42.52
92472 | MONTAGEM E DESMONTAGEM DE FÔRMA DE VIGA, ESCORAMENTO METÁLICO, PÉ-DIREITO SIMPLES, EM CHAPA DE MADEIRA PLASTIFICADA, 12 UTILIZAÇÕES. AF_12/2015 | M2 | 50.51
92473 | MONTAGEM E DESMONTAGEM DE FÔRMA DE VIGA, ESCORAMENTO COM GARFO DE MADEIRA, PÉ-DIREITO DUPLO, EM CHAPA DE MADEIRA PLASTIFICADA, 14 UTILIZAÇÕES. AF_12/2015 | M2 | 59.77
92474 | MONTAGEM E DESMONTAGEM DE FÔRMA DE VIGA, ESCORAMENTO METÁLICO, PÉ-DIREITO DUPLO, EM CHAPA DE MADEIRA PLASTIFICADA, 14 UTILIZAÇÕES. AF_12/2015 | M2 | 143.9
92475 | MONTAGEM E DESMONTAGEM DE FÔRMA DE VIGA, ESCORAMENTO COM GARFO DE MADEIRA, PÉ-DIREITO SIMPLES, EM CHAPA DE MADEIRA PLASTIFICADA, 14 UTILIZAÇÕES. AF_12/2015 | M2 | 39.25
92476 | MONTAGEM E DESMONTAGEM DE FÔRMA DE VIGA, ESCORAMENTO METÁLICO, PÉ-DIREITO SIMPLES, EM CHAPA DE MADEIRA PLASTIFICADA, 14 UTILIZAÇÕES. AF_12/2015 | M2 | 47.76
92477 | MONTAGEM E DESMONTAGEM DE FÔRMA DE VIGA, ESCORAMENTO COM GARFO DE MADEIRA, PÉ-DIREITO DUPLO, EM CHAPA DE MADEIRA PLASTIFICADA, 18 UTILIZAÇÕES. AF_12/2015 | M2 | 49.22
92478 | MONTAGEM E DESMONTAGEM DE FÔRMA DE VIGA, ESCORAMENTO METÁLICO, PÉ-DIREITO DUPLO, EM CHAPA DE MADEIRA PLASTIFICADA, 18 UTILIZAÇÕES. AF_12/2015 | M2 | 137.56
92479 | MONTAGEM E DESMONTAGEM DE FÔRMA DE VIGA, ESCORAMENTO COM GARFO DE MADEIRA, PÉ-DIREITO SIMPLES, EM CHAPA DE MADEIRA PLASTIFICADA, 18 UTILIZAÇÕES. AF_12/2015 | M2 | 32.4
92480 | MONTAGEM E DESMONTAGEM DE FÔRMA DE VIGA, ESCORAMENTO METÁLICO, PÉ-DIREITO SIMPLES, EM CHAPA DE MADEIRA PLASTIFICADA, 18 UTILIZAÇÕES. AF_12/2015 | M2 | 42.39
92481 | MONTAGEM E DESMONTAGEM DE FÔRMA DE LAJE MACIÇA COM ÁREA MÉDIA MENOR OU IGUAL A 20 M², PÉ-DIREITO SIMPLES, EM MADEIRA SERRADA, 1 UTILIZAÇÃO. AF_12/2015 | M2 | 179.59
92482 | MONTAGEM E DESMONTAGEM DE FÔRMA DE LAJE MACIÇA COM ÁREA MÉDIA MAIOR QUE 20 M², PÉ-DIREITO SIMPLES, EM MADEIRA SERRADA, 1 UTILIZAÇÃO. AF_12/2015 | M2 | 170.42
92483 | MONTAGEM E DESMONTAGEM DE FÔRMA DE LAJE MACIÇA COM ÁREA MÉDIA MENOR OU IGUAL A 20 M², PÉ-DIREITO SIMPLES, EM MADEIRA SERRADA, 2 UTILIZAÇÕES. AF_12/2015 | M2 | 133.3
92484 | MONTAGEM E DESMONTAGEM DE FÔRMA DE LAJE MACIÇA COM ÁREA MÉDIA MAIOR QUE 20 M², PÉ-DIREITO SIMPLES, EM MADEIRA SERRADA, 2 UTILIZAÇÕES. AF_12/2015 | M2 | 125.19
92485 | MONTAGEM E DESMONTAGEM DE FÔRMA DE LAJE MACIÇA COM ÁREA MÉDIA MENOR OU IGUAL A 20 M², PÉ-DIREITO SIMPLES, EM MADEIRA SERRADA, 4 UTILIZAÇÕES. AF_12/2015 | M2 | 94.02
92486 | MONTAGEM E DESMONTAGEM DE FÔRMA DE LAJE MACIÇA COM ÁREA MÉDIA MAIOR QUE 20 M², PÉ-DIREITO SIMPLES, EM MADEIRA SERRADA, 4 UTILIZAÇÕES. AF_12/2015 | M2 | 87.8
92487 | MONTAGEM E DESMONTAGEM DE FÔRMA DE LAJE NERVURADA COM CUBETA E ASSOALHO COM ÁREA MÉDIA MENOR OU IGUAL A 20 M², PÉ-DIREITO DUPLO, EM CHAPA DE MADEIRA COMPENSADA RESINADA, 8 UTILIZAÇÕES. AF_12/2015 | M2 | 60.36
92488 | MONTAGEM E DESMONTAGEM DE FÔRMA DE LAJE NERVURADA COM CUBETA E ASSOALHO COM ÁREA MÉDIA MAIOR QUE 20 M², PÉ-DIREITO DUPLO, EM CHAPA DE MADEIRA COMPENSADA RESINADA, 8 UTILIZAÇÕES. AF_12/2015 | M2 | 58.21
92489 | MONTAGEM E DESMONTAGEM DE FÔRMA DE LAJE NERVURADA COM CUBETA E ASSOALHO COM ÁREA MÉDIA MENOR OU IGUAL A 20 M², PÉ-DIREITO SIMPLES, EM CHAPA DE MADEIRA COMPENSADA RESINADA, 8 UTILIZAÇÕES. AF_12/2015 | M2 | 34.64
92490 | MONTAGEM E DESMONTAGEM DE FÔRMA DE LAJE NERVURADA COM CUBETA E ASSOALHO COM ÁREA MÉDIA MAIOR QUE 20 M², PÉ-DIREITO SIMPLES, EM CHAPA DE MADEIRA COMPENSADA RESINADA, 8 UTILIZAÇÕES. AF_12/2015 | M2 | 32.68
92491 | MONTAGEM E DESMONTAGEM DE FÔRMA DE LAJE NERVURADA COM CUBETA E ASSOALHO COM ÁREA MÉDIA MENOR OU IGUAL A 20 M², PÉ-DIREITO DUPLO, EM CHAPA DE MADEIRA COMPENSADA RESINADA, 10 UTILIZAÇÕES. AF_12/2015 | M2 | 58.3
92492 | MONTAGEM E DESMONTAGEM DE FÔRMA DE LAJE NERVURADA COM CUBETA E ASSOALHO COM ÁREA MÉDIA MAIOR QUE 20 M², PÉ-DIREITO DUPLO, EM CHAPA DE MADEIRA COMPENSADA RESINADA, 10 UTILIZAÇÕES. AF_12/2015 | M2 | 56.25
92493 | MONTAGEM E DESMONTAGEM DE FÔRMA DE LAJE NERVURADA COM CUBETA E ASSOALHO COM ÁREA MÉDIA MENOR OU IGUAL A 20 M², PÉ-DIREITO SIMPLES, EM CHAPA DE MADEIRA COMPENSADA RESINADA, 10 UTILIZAÇÕES. AF_12/2015 | M2 | 31.03
92494 | MONTAGEM E DESMONTAGEM DE FÔRMA DE LAJE NERVURADA COM CUBETA E ASSOALHO COM ÁREA MÉDIA MAIOR QUE 20 M², PÉ-DIREITO SIMPLES, EM CHAPA DE MADEIRA COMPENSADA RESINADA, 10 UTILIZAÇÕES. AF_12/2015 | M2 | 31.03
92495 | MONTAGEM E DESMONTAGEM DE FÔRMA DE LAJE NERVURADA COM CUBETA E ASSOALHO COM ÁREA MÉDIA MENOR OU IGUAL A 20 M², PÉ-DIREITO DUPLO, EM CHAPA DE MADEIRA COMPENSADA RESINADA, 12 UTILIZAÇÕES. AF_12/2015 | M2 | 56.91
92496 | MONTAGEM E DESMONTAGEM DE FÔRMA DE LAJE NERVURADA COM CUBETA E ASSOALHO COM ÁREA MÉDIA MAIOR QUE 20 M², PÉ-DIREITO DUPLO, EM CHAPA DE MADEIRA COMPENSADA RESINADA, 12 UTILIZAÇÕES. AF_12/2015 | M2 | 54.94
92497 | MONTAGEM E DESMONTAGEM DE FÔRMA DE LAJE NERVURADA COM CUBETA E ASSOALHO COM ÁREA MÉDIA MENOR OU IGUAL A 20 M², PÉ-DIREITO SIMPLES, EM CHAPA DE MADEIRA COMPENSADA RESINADA, 12 UTILIZAÇÕES. AF_12/2015 | M2 | 31.76
92498 | MONTAGEM E DESMONTAGEM DE FÔRMA DE LAJE NERVURADA COM CUBETA E ASSOALHO COM ÁREA MÉDIA MAIOR QUE 20 M², PÉ-DIREITO SIMPLES, EM CHAPA DE MADEIRA COMPENSADA RESINADA, 12 UTILIZAÇÕES. AF_12/2015 | M2 | 29.93
92499 | MONTAGEM E DESMONTAGEM DE FÔRMA DE LAJE NERVURADA COM CUBETA E ASSOALHO COM ÁREA MÉDIA MENOR OU IGUAL A 20 M², PÉ-DIREITO DUPLO, EM CHAPA DE MADEIRA COMPENSADA RESINADA, 14 UTILIZAÇÕES. AF_12/2015 | M2 | 56.07
92500 | MONTAGEM E DESMONTAGEM DE FÔRMA DE LAJE NERVURADA COM CUBETA E ASSOALHO COM ÁREA MÉDIA MAIOR QUE 20 M², PÉ-DIREITO DUPLO, EM CHAPA DE MADEIRA COMPENSADA RESINADA, 14 UTILIZAÇÕES. AF_12/2015 | M2 | 54.15
92501 | MONTAGEM E DESMONTAGEM DE FÔRMA DE LAJE NERVURADA COM CUBETA E ASSOALHO COM ÁREA MÉDIA MENOR OU IGUAL A 20 M², PÉ-DIREITO SIMPLES, EM CHAPA DE MADEIRA COMPENSADA RESINADA, 14 UTILIZAÇÕES. AF_12/2015 | M2 | 31.08
92502 | MONTAGEM E DESMONTAGEM DE FÔRMA DE LAJE NERVURADA COM CUBETA E ASSOALHO COM ÁREA MÉDIA MAIOR QUE 20 M², PÉ-DIREITO SIMPLES, EM CHAPA DE MADEIRA COMPENSADA RESINADA, 14 UTILIZAÇÕES. AF_12/2015 | M2 | 29.3
92503 | MONTAGEM E DESMONTAGEM DE FÔRMA DE LAJE NERVURADA COM CUBETA E ASSOALHO COM ÁREA MÉDIA MENOR OU IGUAL A 20 M², PÉ-DIREITO DUPLO, EM CHAPA DE MADEIRA COMPENSADA RESINADA, 18 UTILIZAÇÕES. AF_12/2015 | M2 | 54.72
92504 | MONTAGEM E DESMONTAGEM DE FÔRMA DE LAJE NERVURADA COM CUBETA E ASSOALHO COM ÁREA MÉDIA MAIOR QUE 20 M², PÉ-DIREITO DUPLO, EM CHAPA DE MADEIRA COMPENSADA RESINADA, 18 UTILIZAÇÕES. AF_12/2015 | M2 | 34.04
92505 | MONTAGEM E DESMONTAGEM DE FÔRMA DE LAJE NERVURADA COM CUBETA E ASSOALHO COM ÁREA MÉDIA MENOR OU IGUAL A 20 M², PÉ-DIREITO SIMPLES, EM CHAPA DE MADEIRA COMPENSADA RESINADA, 18 UTILIZAÇÕES. AF_12/2015 | M2 | 29.96
92506 | MONTAGEM E DESMONTAGEM DE FÔRMA DE LAJE NERVURADA COM CUBETA E ASSOALHO COM ÁREA MÉDIA MAIOR QUE 20 M², PÉ-DIREITO SIMPLES, EM CHAPA DE MADEIRA COMPENSADA RESINADA, 18 UTILIZAÇÕES. AF_12/2015 | M2 | 28.25
92507 | MONTAGEM E DESMONTAGEM DE FÔRMA DE LAJE MACIÇA COM ÁREA MÉDIA MENOR OU IGUAL A 20 M², PÉ-DIREITO DUPLO, EM CHAPA DE MADEIRA COMPENSADA RESINADA, 2 UTILIZAÇÕES. AF_12/2015 | M2 | 53.38
92508 | MONTAGEM E DESMONTAGEM DE FÔRMA DE LAJE MACIÇA COM ÁREA MÉDIA MAIOR QUE 20 M², PÉ-DIREITO DUPLO, EM CHAPA DE MADEIRA COMPENSADA RESINADA, 2 UTILIZAÇÕES. AF_12/2015 | M2 | 51.67
92509 | MONTAGEM E DESMONTAGEM DE FÔRMA DE LAJE MACIÇA COM ÁREA MÉDIA MENOR OU IGUAL A 20 M², PÉ-DIREITO SIMPLES, EM CHAPA DE MADEIRA COMPENSADA RESINADA, 2 UTILIZAÇÕES. AF_12/2015 | M2 | 30.25
92510 | MONTAGEM E DESMONTAGEM DE FÔRMA DE LAJE MACIÇA COM ÁREA MÉDIA MAIOR QUE 20 M², PÉ-DIREITO SIMPLES, EM CHAPA DE MADEIRA COMPENSADA RESINADA, 2 UTILIZAÇÕES. AF_12/2015 | M2 | 28.67
92511 | MONTAGEM E DESMONTAGEM DE FÔRMA DE LAJE MACIÇA COM ÁREA MÉDIA MENOR OU IGUAL A 20 M², PÉ-DIREITO DUPLO, EM CHAPA DE MADEIRA COMPENSADA RESINADA, 4 UTILIZAÇÕES. AF_12/2015 | M2 | 49.12
92512 | MONTAGEM E DESMONTAGEM DE FÔRMA DE LAJE MACIÇA COM ÁREA MÉDIA MAIOR QUE 20 M², PÉ-DIREITO DUPLO, EM CHAPA DE MADEIRA COMPENSADA RESINADA, 4 UTILIZAÇÕES. AF_12/2015 | M2 | 47.8
92513 | MONTAGEM E DESMONTAGEM DE FÔRMA DE LAJE MACIÇA COM ÁREA MÉDIA MENOR OU IGUAL A 20 M², PÉ-DIREITO SIMPLES, EM CHAPA DE MADEIRA COMPENSADA RESINADA, 4 UTILIZAÇÕES. AF_12/2015 | M2 | 22.65
92514 | MONTAGEM E DESMONTAGEM DE FÔRMA DE LAJE MACIÇA COM ÁREA MÉDIA MAIOR QUE 20 M², PÉ-DIREITO SIMPLES, EM CHAPA DE MADEIRA COMPENSADA RESINADA, 4 UTILIZAÇÕES. AF_12/2015 | M2 | 21.44
92515 | MONTAGEM E DESMONTAGEM DE FÔRMA DE LAJE MACIÇA COM ÁREA MÉDIA MAIOR QUE 20 M², PÉ-DIREITO DUPLO, EM CHAPA DE MADEIRA COMPENSADA RESINADA, 6 UTILIZAÇÕES. AF_12/2015 | M2 | 44.47
92516 | MONTAGEM E DESMONTAGEM DE FÔRMA DE LAJE MACIÇA COM ÁREA MÉDIA MENOR OU IGUAL A 20 M², PÉ-DIREITO DUPLO, EM CHAPA DE MADEIRA COMPENSADA RESINADA, 6 UTILIZAÇÕES. AF_12/2015 | M2 | 43.34
92517 | MONTAGEM E DESMONTAGEM DE FÔRMA DE LAJE MACIÇA COM ÁREA MÉDIA MENOR OU IGUAL A 20 M², PÉ-DIREITO SIMPLES, EM CHAPA DE MADEIRA COMPENSADA RESINADA, 6 UTILIZAÇÕES. AF_12/2015 | M2 | 19.03
92518 | MONTAGEM E DESMONTAGEM DE FÔRMA DE LAJE MACIÇA COM ÁREA MÉDIA MAIOR QUE 20 M², PÉ-DIREITO SIMPLES, EM CHAPA DE MADEIRA COMPENSADA RESINADA, 6 UTILIZAÇÕES. AF_12/2015 | M2 | 17.97
92519 | MONTAGEM E DESMONTAGEM DE FÔRMA DE LAJE MACIÇA COM ÁREA MÉDIA MENOR OU IGUAL A 20 M², PÉ-DIREITO DUPLO, EM CHAPA DE MADEIRA COMPENSADA RESINADA, 8 UTILIZAÇÕES. AF_12/2015 | M2 | 42.11
92520 | MONTAGEM E DESMONTAGEM DE FÔRMA DE LAJE MACIÇA COM ÁREA MÉDIA MAIOR QUE 20 M², PÉ-DIREITO DUPLO, EM CHAPA DE MADEIRA COMPENSADA RESINADA, 8 UTILIZAÇÕES. AF_12/2015 | M2 | 41.05
92521 | MONTAGEM E DESMONTAGEM DE FÔRMA DE LAJE MACIÇA COM ÁREA MÉDIA MENOR OU IGUAL A 20 M², PÉ-DIREITO SIMPLES, EM CHAPA DE MADEIRA COMPENSADA RESINADA, 8 UTILIZAÇÕES. AF_12/2015 | M2 | 17.17
92522 | MONTAGEM E DESMONTAGEM DE FÔRMA DE LAJE MACIÇA COM ÁREA MÉDIA MAIOR QUE 20 M², PÉ-DIREITO SIMPLES, EM CHAPA DE MADEIRA COMPENSADA RESINADA, 8 UTILIZAÇÕES. AF_12/2015 | M2 | 16.19
92523 | MONTAGEM E DESMONTAGEM DE FÔRMA DE LAJE MACIÇA COM ÁREA MÉDIA MENOR OU IGUAL A 20 M², PÉ-DIREITO DUPLO, EM CHAPA DE MADEIRA COMPENSADA PLASTIFICADA, 10 UTILIZAÇÕES. AF_12/2015 | M2 | 41.13
92524 | MONTAGEM E DESMONTAGEM DE FÔRMA DE LAJE MACIÇA COM ÁREA MÉDIA MAIOR QUE 20 M², PÉ-DIREITO DUPLO, EM CHAPA DE MADEIRA COMPENSADA PLASTIFICADA, 10 UTILIZAÇÕES. AF_12/2015 | M2 | 40.13
92525 | MONTAGEM E DESMONTAGEM DE FÔRMA DE LAJE MACIÇA COM ÁREA MÉDIA MENOR OU IGUAL A 20 M², PÉ-DIREITO SIMPLES, EM CHAPA DE MADEIRA COMPENSADA PLASTIFICADA, 10 UTILIZAÇÕES. AF_12/2015 | M2 | 16.51
92526 | MONTAGEM E DESMONTAGEM DE FÔRMA DE LAJE MACIÇA COM ÁREA MÉDIA MAIOR QUE 20 M², PÉ-DIREITO SIMPLES, EM CHAPA DE MADEIRA COMPENSADA PLASTIFICADA, 10 UTILIZAÇÕES. AF_12/2015 | M2 | 15.56
92527 | MONTAGEM E DESMONTAGEM DE FÔRMA DE LAJE MACIÇA COM ÁREA MÉDIA MENOR OU IGUAL A 20 M², PÉ-DIREITO DUPLO, EM CHAPA DE MADEIRA COMPENSADA PLASTIFICADA, 12 UTILIZAÇÕES. AF_12/2015 | M2 | 40.21
92528 | MONTAGEM E DESMONTAGEM DE FÔRMA DE LAJE MACIÇA COM ÁREA MÉDIA MAIOR QUE 20 M², PÉ-DIREITO DUPLO, EM CHAPA DE MADEIRA COMPENSADA PLASTIFICADA, 12 UTILIZAÇÕES. AF_12/2015 | M2 | 39.25
92529 | MONTAGEM E DESMONTAGEM DE FÔRMA DE LAJE MACIÇA COM ÁREA MÉDIA MENOR OU IGUAL A 20 M², PÉ-DIREITO SIMPLES, EM CHAPA DE MADEIRA COMPENSADA PLASTIFICADA, 12 UTILIZAÇÕES. AF_12/2015 | M2 | 15.78
92530 | MONTAGEM E DESMONTAGEM DE FÔRMA DE LAJE MACIÇA COM ÁREA MÉDIA MAIOR QUE 20 M², PÉ-DIREITO SIMPLES, EM CHAPA DE MADEIRA COMPENSADA PLASTIFICADA, 12 UTILIZAÇÕES. AF_12/2015 | M2 | 14.86
92531 | MONTAGEM E DESMONTAGEM DE FÔRMA DE LAJE MACIÇA COM ÁREA MÉDIA MENOR OU IGUAL A 20 M², PÉ-DIREITO DUPLO, EM CHAPA DE MADEIRA COMPENSADA PLASTIFICADA, 14 UTILIZAÇÕES. AF_12/2015 | M2 | 39.52
92532 | MONTAGEM E DESMONTAGEM DE FÔRMA DE LAJE MACIÇA COM ÁREA MÉDIA MAIOR QUE 20 M², PÉ-DIREITO DUPLO, EM CHAPA DE MADEIRA COMPENSADA PLASTIFICADA, 14 UTILIZAÇÕES. AF_12/2015 | M2 | 38.57
92533 | MONTAGEM E DESMONTAGEM DE FÔRMA DE LAJE MACIÇA COM ÁREA MÉDIA MENOR OU IGUAL A 20 M², PÉ-DIREITO SIMPLES, EM CHAPA DE MADEIRA COMPENSADA PLASTIFICADA, 14 UTILIZAÇÕES. AF_12/2015 | M2 | 15.23
92534 | MONTAGEM E DESMONTAGEM DE FÔRMA DE LAJE MACIÇA COM ÁREA MÉDIA MAIOR QUE 20 M², PÉ-DIREITO SIMPLES, EM CHAPA DE MADEIRA COMPENSADA PLASTIFICADA, 14 UTILIZAÇÕES. AF_12/2015 | M2 | 14.36
92535 | MONTAGEM E DESMONTAGEM DE FÔRMA DE LAJE MACIÇA COM ÁREA MÉDIA MENOR OU IGUAL A 20 M², PÉ-DIREITO DUPLO, EM CHAPA DE MADEIRA COMPENSADA PLASTIFICADA, 18 UTILIZAÇÕES. AF_12/2015 | M2 | 38.31
92536 | MONTAGEM E DESMONTAGEM DE FÔRMA DE LAJE MACIÇA COM ÁREA MÉDIA MAIOR QUE 20 M², PÉ-DIREITO DUPLO, EM CHAPA DE MADEIRA COMPENSADA PLASTIFICADA, 18 UTILIZAÇÕES. AF_12/2015 | M2 | 37.39
92537 | MONTAGEM E DESMONTAGEM DE FÔRMA DE LAJE MACIÇA COM ÁREA MÉDIA MENOR OU IGUAL A 20 M², PÉ-DIREITO SIMPLES, EM CHAPA DE MADEIRA COMPENSADA PLASTIFICADA, 18 UTILIZAÇÕES. AF_12/2015 | M2 | 14.2
92538 | MONTAGEM E DESMONTAGEM DE FÔRMA DE LAJE MACIÇA COM ÁREA MÉDIA MAIOR QUE 20 M², PÉ-DIREITO SIMPLES, EM CHAPA DE MADEIRA COMPENSADA PLASTIFICADA, 18 UTILIZAÇÕES. AF_12/2015 | M2 | 13.36
95934 | FABRICAÇÃO DE FÔRMA PARA ESCADAS, COM 2 LANCES, EM CHAPA DE MADEIRA COMPENSADA PLASTIFICADA, E=18 MM. AF_01/2017 | M2 | 83.34
95935 | FABRICAÇÃO DE FÔRMA PARA ESCADAS, COM 2 LANCES, EM CHAPA DE MADEIRA COMPENSADA RESINADA, E= 17 MM. AF_01/2017 | M2 | 72.86
95936 | FABRICAÇÃO DE FÔRMA PARA ESCADAS, COM 2 LANCES, EM MADEIRA SERRADA, E=25 MM. AF_01/2017 | M2 | 113.74
95937 | MONTAGEM E DESMONTAGEM DE FÔRMA PARA ESCADAS, COM 2 LANCES, EM MADEIRA SERRADA, 1 UTILIZAÇÃO. AF_01/2017 | M2 | 239.58
95938 | MONTAGEM E DESMONTAGEM DE FÔRMA PARA ESCADAS, COM 2 LANCES, EM MADEIRA SERRADA, 2 UTILIZAÇÕES. AF_01/2017 | M2 | 201.21
95939 | MONTAGEM E DESMONTAGEM DE FÔRMA PARA ESCADAS, COM 2 LANCES, EM CHAPA DE MADEIRA COMPENSADA RESINADA, 4 UTILIZAÇÕES. AF_01/2017 | M2 | 123.02
95940 | MONTAGEM E DESMONTAGEM DE FÔRMA PARA ESCADAS, COM 2 LANCES, EM CHAPA DE MADEIRA COMPENSADA PLASTIFICADA, 6 UTILIZAÇÕES. AF_01/2017 | M2 | 99.24
95941 | MONTAGEM E DESMONTAGEM DE FÔRMA PARA ESCADAS, COM 2 LANCES, EM CHAPA DE MADEIRA COMPENSADA PLASTIFICADA, 8 UTILIZAÇÕES. AF_01/2017 | M2 | 88.25
95942 | MONTAGEM E DESMONTAGEM DE FÔRMA PARA ESCADAS, COM 2 LANCES, EM CHAPA DE MADEIRA COMPENSADA PLASTIFICADA, 10 UTILIZAÇÕES. AF_01/2017 | M2 | 81.42
96252 | FABRICAÇÃO DE FÔRMA PARA PILARES CIRCULARES, EM CHAPA DE MADEIRA COMPENSADA RESINADA. AF_06/2017 | M2 | 132.27
96257 | MONTAGEM E DESMONTAGEM DE FÔRMA DE PILARES CIRCULARES, COM ÁREA MÉDIA DAS SEÇÕES MENOR OU IGUAL A 0,28 M², PÉ-DIREITO SIMPLES, EM MADEIRA, 2 UTILIZAÇÕES. AF_06/2017 | M2 | 114.15
96258 | MONTAGEM E DESMONTAGEM DE FÔRMA DE PILARES CIRCULARES, COM ÁREA MÉDIA DAS SEÇÕES MAIOR QUE 0,28 M², PÉ-DIREITO SIMPLES, EM MADEIRA, 2 UTILIZAÇÕES. AF_06/2017 | M2 | 106.6
96259 | MONTAGEM E DESMONTAGEM DE FÔRMA DE PILARES CIRCULARES, COM ÁREA MÉDIA DAS SEÇÕES MENOR OU IGUAL A 0,28 M², PÉ-DIREITO DUPLO, EM MADEIRA, 2 UTILIZAÇÕES. AF_06/2017 | M2 | 129.48
96529 | FABRICAÇÃO, MONTAGEM E DESMONTAGEM DE FÔRMA PARA SAPATA, EM MADEIRA SERRADA, E=25 MM, 1 UTILIZAÇÃO. AF_06/2017 | M2 | 190.71
96530 | FABRICAÇÃO, MONTAGEM E DESMONTAGEM DE FÔRMA PARA VIGA BALDRAME, EM MADEIRA SERRADA, E=25 MM, 1 UTILIZAÇÃO. AF_06/2017 | M2 | 99.88
96531 | FABRICAÇÃO, MONTAGEM E DESMONTAGEM DE FÔRMA PARA BLOCO DE COROAMENTO, EM MADEIRA SERRADA, E=25 MM, 2 UTILIZAÇÕES. AF_06/2017 | M2 | 71.77
96532 | FABRICAÇÃO, MONTAGEM E DESMONTAGEM DE FÔRMA PARA SAPATA, EM MADEIRA SERRADA, E=25 MM, 2 UTILIZAÇÕES. AF_06/2017 | M2 | 123.64
96533 | FABRICAÇÃO, MONTAGEM E DESMONTAGEM DE FÔRMA PARA VIGA BALDRAME, EM MADEIRA SERRADA, E=25 MM, 2 UTILIZAÇÕES. AF_06/2017 | M2 | 63.21
96534 | FABRICAÇÃO, MONTAGEM E DESMONTAGEM DE FÔRMA PARA BLOCO DE COROAMENTO, EM MADEIRA SERRADA, E=25 MM, 4 UTILIZAÇÕES. AF_06/2017 | M2 | 51.55
96535 | FABRICAÇÃO, MONTAGEM E DESMONTAGEM DE FÔRMA PARA SAPATA, EM MADEIRA SERRADA, E=25 MM, 4 UTILIZAÇÕES. AF_06/2017 | M2 | 88.71
96536 | FABRICAÇÃO, MONTAGEM E DESMONTAGEM DE FÔRMA PARA VIGA BALDRAME, EM MADEIRA SERRADA, E=25 MM, 4 UTILIZAÇÕES. AF_06/2017 | M2 | 44.13
96537 | FABRICAÇÃO, MONTAGEM E DESMONTAGEM DE FÔRMA PARA BLOCO DE COROAMENTO, EM CHAPA DE MADEIRA COMPENSADA RESINADA, E=17 MM, 2 UTILIZAÇÕES. AF_06/2017 | M2 | 102.59
96538 | FABRICAÇÃO, MONTAGEM E DESMONTAGEM DE FÔRMA PARA SAPATA, EM CHAPA DE MADEIRA COMPENSADA RESINADA, E=17 MM, 2 UTILIZAÇÕES. AF_06/2017 | M2 | 149.88
96539 | FABRICAÇÃO, MONTAGEM E DESMONTAGEM DE FÔRMA PARA VIGA BALDRAME, EM CHAPA DE MADEIRA COMPENSADA RESINADA, E=17 MM, 2 UTILIZAÇÕES. AF_06/2017 | M2 | 66.4
96540 | FABRICAÇÃO, MONTAGEM E DESMONTAGEM DE FÔRMA PARA BLOCO DE COROAMENTO, EM CHAPA DE MADEIRA COMPENSADA RESINADA, E=17 MM, 4 UTILIZAÇÕES. AF_06/2017 | M2 | 74.27
96541 | FABRICAÇÃO, MONTAGEM E DESMONTAGEM DE FÔRMA PARA SAPATA, EM CHAPA DE MADEIRA COMPENSADA RESINADA, E=17 MM, 4 UTILIZAÇÕES. AF_06/2017 | M2 | 109.59
96542 | FABRICAÇÃO, MONTAGEM E DESMONTAGEM DE FÔRMA PARA VIGA BALDRAME, EM CHAPA DE MADEIRA COMPENSADA RESINADA, E=17 MM, 4 UTILIZAÇÕES. AF_06/2017 | M2 | 52.14
96543 | ARMAÇÃO DE BLOCO, VIGA BALDRAME E SAPATA UTILIZANDO AÇO CA-60 DE 5 MM - MONTAGEM. AF_06/2017 | KG | 11.1
97747 | MONTAGEM E DESMONTAGEM DE FÔRMA DE PILARES CIRCULARES, COM ÁREA MÉDIA DAS SEÇÕES MAIOR QUE 0,28 M², PÉ-DIREITO DUPLO, EM MADEIRA, 2 UTILIZAÇÕES. AF_06/2017 | M2 | 119.77
73771/1 | PROTENSAO DE TIRANTES DE BARRA DE ACO CA-50 EXCL MATERIAIS | UN | 18.68
73990/1 | ARMACAO ACO CA-50 P/1,0M3 DE CONCRETO | UN | 525.58
73994/1 | ARMACAO EM TELA DE ACO SOLDADA NERVURADA Q-138, ACO CA-60, 4,2MM, MALHA 10X10CM | KG | 7.67
79504/1 | TIRANTES P/PROTENSAO E ANCORAGEM EM ROCHA C/ 6 FIOS ACO DURO 8MM . | M | 42.26
79504/2 | TIRANTES P/PROTENSAO E ANCORAGEM EM ROCHA C/ 8 FIOS ACO DURO 8MM . | M | 49.25
79504/3 | TIRANTES P/PROTENSAO E ANCORAGEM EM ROCHA C/10 FIOS ACO DURO 8MM . | M | 56.24
79504/4 | TIRANTES P/PROTENSAO E ANCORAGEM EM ROCHA C/12 FIOS ACO DURO 8MM . | M | 63.23
79504/5 | TIRANTE PROTENDIDO P/ ANCORAGEM EM SOLO C/ 6 FIOS ACO DURO 8MM, INCLUSIVE PROTEÇÃO ANTICORR0SIVA. | M | 51.01
79504/6 | TIRANTES P/PROTENSAO E ANCORAGEM EM SOLO TRECHO LIVRE C/ 8 FIOS ACO DURO 8MM INCLUSIVE PROTECAO ANTICORROSIVA. | M | 58
79504/7 | TIRANTES P/PROTENSAO E ANCORAGEM EM SOLO TRECHO LIVRE C/10 FIOS ACO DURO 8MM INCLUSIVE PROTECAO ANTICORROSIVA. | M | 64.99
79504/8 | TIRANTES P/PROTENSAO E ANCORAGEM EM SOLO TRECHO LIVRE C/16 FIOS ACO DURO 8MM INCLUSIVE PROTECAO ANTICORROSIVA. | M | 86.83
79504/9 | TIRANTES P/PROTENSAO E ANCORAGEM EM SOLO TRECHO ANCOR C/ 6 FIOS ACO DURO 8MM , INCLUSIVE PROTECAO ANTICORROSIVA. | M | 97.53
79504/10 | TIRANTES P/PROTENSAO E ANCORAGEM EM SOLO TRECHO ANCOR C/ 8 FIOS ACO DURO 8MM , INCLUSIVE PROTECAO ANTICORROSIVA. | M | 104.52
79504/11 | TIRANTES P/PROTENSAO E ANCORAGEM EM SOLO TRECHO ANCOR C/10 FIOS ACO DURO 8MM . | M | 111.51
79504/12 | TIRANTES P/PROTENSAO E ANCORAGEM EM SOLO TRECHO ANCOR C/16 FIOS ACO DURO 8MM . | M | 133.35
85662 | ARMACAO EM TELA DE ACO SOLDADA NERVURADA Q-92, ACO CA-60, 4,2MM, MALHA 15X15CM | M2 | 11.46
89996 | ARMAÇÃO VERTICAL DE ALVENARIA ESTRUTURAL; DIÂMETRO DE 10,0 MM. AF_01/2015 | KG | 6.37
89997 | ARMAÇÃO VERTICAL DE ALVENARIA ESTRUTURAL; DIÂMETRO DE 12,5 MM. AF_01/2015 | KG | 5.57
89998 | ARMAÇÃO DE CINTA DE ALVENARIA ESTRUTURAL; DIÂMETRO DE 10,0 MM. AF_01/2015 | KG | 6.02
89999 | ARMAÇÃO DE VERGA E CONTRAVERGA DE ALVENARIA ESTRUTURAL; DIÂMETRO DE 8,0 MM. AF_01/2015 | KG | 9.52
90000 | ARMAÇÃO DE VERGA E CONTRAVERGA DE ALVENARIA ESTRUTURAL; DIÂMETRO DE 10,0 MM. AF_01/2015 | KG | 7.27
91593 | ARMAÇÃO DO SISTEMA DE PAREDES DE CONCRETO, EXECUTADA EM PAREDES DE EDIFICAÇÕES DE MÚLTIPLOS PAVIMENTOS, TELA Q-138. AF_06/2015 | KG | 7.8
91594 | ARMAÇÃO DO SISTEMA DE PAREDES DE CONCRETO, EXECUTADA EM PAREDES DE EDIFICAÇÕES TÉRREAS OU DE MÚLTIPLOS PAVIMENTOS, TELA Q-92. AF_06/2015 | KG | 8.16
91595 | ARMAÇÃO DO SISTEMA DE PAREDES DE CONCRETO, EXECUTADA EM PAREDES DE EDIFICAÇÕES TÉRREAS, TELA Q-61. AF_06/2015 | KG | 8.92
91596 | ARMAÇÃO DO SISTEMA DE PAREDES DE CONCRETO, EXECUTADA COMO ARMADURA POSITIVA DE LAJES, TELA Q-138. AF_06/2015 | KG | 7.92
91597 | ARMAÇÃO DO SISTEMA DE PAREDES DE CONCRETO, EXECUTADA COMO ARMADURA NEGATIVA DE LAJES, TELA T-196. AF_06/2015 | KG | 5.5
91598 | ARMAÇÃO DO SISTEMA DE PAREDES DE CONCRETO, EXECUTADA COMO ARMADURA POSITIVA DE LAJES, TELA Q-113. AF_06/2015 | KG | 7.81
91599 | ARMAÇÃO DO SISTEMA DE PAREDES DE CONCRETO, EXECUTADA COMO ARMADURA NEGATIVA DE LAJES, TELA L-159. AF_06/2015 | KG | 8.39
91600 | ARMAÇÃO DO SISTEMA DE PAREDES DE CONCRETO, EXECUTADA EM PLATIBANDAS, TELA Q-92. AF_06/2015 | KG | 8.77
91601 | ARMAÇÃO DO SISTEMA DE PAREDES DE CONCRETO, EXECUTADA COMO REFORÇO, VERGALHÃO DE 6,3 MM DE DIÂMETRO. AF_06/2015 | KG | 8.22
91602 | ARMAÇÃO DO SISTEMA DE PAREDES DE CONCRETO, EXECUTADA COMO REFORÇO, VERGALHÃO DE 8,0 MM DE DIÂMETRO. AF_06/2015 | KG | 7.88
91603 | ARMAÇÃO DO SISTEMA DE PAREDES DE CONCRETO, EXECUTADA COMO REFORÇO, VERGALHÃO DE 10,0 MM DE DIÂMETRO. AF_06/2015 | KG | 6.37
92759 | ARMAÇÃO DE PILAR OU VIGA DE UMA ESTRUTURA CONVENCIONAL DE CONCRETO ARMADO EM UM EDIFÍCIO DE MÚLTIPLOS PAVIMENTOS UTILIZANDO AÇO CA-60 DE 5,0 MM - MONTAGEM. AF_12/2015 | KG | 9.25
92760 | ARMAÇÃO DE PILAR OU VIGA DE UMA ESTRUTURA CONVENCIONAL DE CONCRETO ARMADO EM UM EDIFÍCIO DE MÚLTIPLOS PAVIMENTOS UTILIZANDO AÇO CA-50 DE 6,3 MM - MONTAGEM. AF_12/2015 | KG | 8.25
92761 | ARMAÇÃO DE PILAR OU VIGA DE UMA ESTRUTURA CONVENCIONAL DE CONCRETO ARMADO EM UM EDIFÍCIO DE MÚLTIPLOS PAVIMENTOS UTILIZANDO AÇO CA-50 DE 8,0 MM - MONTAGEM. AF_12/2015 | KG | 8.29
92762 | ARMAÇÃO DE PILAR OU VIGA DE UMA ESTRUTURA CONVENCIONAL DE CONCRETO ARMADO EM UM EDIFÍCIO DE MÚLTIPLOS PAVIMENTOS UTILIZANDO AÇO CA-50 DE 10,0 MM - MONTAGEM. AF_12/2015 | KG | 6.82
92763 | ARMAÇÃO DE PILAR OU VIGA DE UMA ESTRUTURA CONVENCIONAL DE CONCRETO ARMADO EM UM EDIFÍCIO DE MÚLTIPLOS PAVIMENTOS UTILIZANDO AÇO CA-50 DE 12,5 MM - MONTAGEM. AF_12/2015 | KG | 6.14
92764 | ARMAÇÃO DE PILAR OU VIGA DE UMA ESTRUTURA CONVENCIONAL DE CONCRETO ARMADO EM UM EDIFÍCIO DE MÚLTIPLOS PAVIMENTOS UTILIZANDO AÇO CA-50 DE 16,0 MM - MONTAGEM. AF_12/2015 | KG | 5.82
92765 | ARMAÇÃO DE PILAR OU VIGA DE UMA ESTRUTURA CONVENCIONAL DE CONCRETO ARMADO EM UM EDIFÍCIO DE MÚLTIPLOS PAVIMENTOS UTILIZANDO AÇO CA-50 DE 20,0 MM - MONTAGEM. AF_12/2015 | KG | 5.41
92766 | ARMAÇÃO DE PILAR OU VIGA DE UMA ESTRUTURA CONVENCIONAL DE CONCRETO ARMADO EM UM EDIFÍCIO DE MÚLTIPLOS PAVIMENTOS UTILIZANDO AÇO CA-50 DE 25,0 MM - MONTAGEM. AF_12/2015 | KG | 6
92767 | ARMAÇÃO DE LAJE DE UMA ESTRUTURA CONVENCIONAL DE CONCRETO ARMADO EM UM EDIFÍCIO DE MÚLTIPLOS PAVIMENTOS UTILIZANDO AÇO CA-60 DE 4,2 MM - MONTAGEM. AF_12/2015 | KG | 9.39
92768 | ARMAÇÃO DE LAJE DE UMA ESTRUTURA CONVENCIONAL DE CONCRETO ARMADO EM UM EDIFÍCIO DE MÚLTIPLOS PAVIMENTOS UTILIZANDO AÇO CA-60 DE 5,0 MM - MONTAGEM. AF_12/2015 | KG | 8.27
92769 | ARMAÇÃO DE LAJE DE UMA ESTRUTURA CONVENCIONAL DE CONCRETO ARMADO EM UM EDIFÍCIO DE MÚLTIPLOS PAVIMENTOS UTILIZANDO AÇO CA-50 DE 6,3 MM - MONTAGEM. AF_12/2015 | KG | 7.52
92770 | ARMAÇÃO DE LAJE DE UMA ESTRUTURA CONVENCIONAL DE CONCRETO ARMADO EM UM EDIFÍCIO DE MÚLTIPLOS PAVIMENTOS UTILIZANDO AÇO CA-50 DE 8,0 MM - MONTAGEM. AF_12/2015 | KG | 7.73
92771 | ARMAÇÃO DE LAJE DE UMA ESTRUTURA CONVENCIONAL DE CONCRETO ARMADO EM UM EDIFÍCIO DE MÚLTIPLOS PAVIMENTOS UTILIZANDO AÇO CA-50 DE 10,0 MM - MONTAGEM. AF_12/2015 | KG | 6.37
92772 | ARMAÇÃO DE LAJE DE UMA ESTRUTURA CONVENCIONAL DE CONCRETO ARMADO EM UM EDIFÍCIO DE MÚLTIPLOS PAVIMENTOS UTILIZANDO AÇO CA-50 DE 12,5 MM - MONTAGEM. AF_12/2015 | KG | 5.81
92773 | ARMAÇÃO DE LAJE DE UMA ESTRUTURA CONVENCIONAL DE CONCRETO ARMADO EM UM EDIFÍCIO DE MÚLTIPLOS PAVIMENTOS UTILIZANDO AÇO CA-50 DE 16,0 MM - MONTAGEM. AF_12/2015 | KG | 5.59
92774 | ARMAÇÃO DE LAJE DE UMA ESTRUTURA CONVENCIONAL DE CONCRETO ARMADO EM UM EDIFÍCIO DE MÚLTIPLOS PAVIMENTOS UTILIZANDO AÇO CA-50 DE 20,0 MM - MONTAGEM. AF_12/2015 | KG | 5.24
92775 | ARMAÇÃO DE PILAR OU VIGA DE UMA ESTRUTURA CONVENCIONAL DE CONCRETO ARMADO EM UMA EDIFICAÇÃO TÉRREA OU SOBRADO UTILIZANDO AÇO CA-60 DE 5,0 MM - MONTAGEM. AF_12/2015 | KG | 11.17
92776 | ARMAÇÃO DE PILAR OU VIGA DE UMA ESTRUTURA CONVENCIONAL DE CONCRETO ARMADO EM UMA EDIFICAÇÃO TÉRREA OU SOBRADO UTILIZANDO AÇO CA-50 DE 6,3 MM - MONTAGEM. AF_12/2015 | KG | 9.72
92777 | ARMAÇÃO DE PILAR OU VIGA DE UMA ESTRUTURA CONVENCIONAL DE CONCRETO ARMADO EM UMA EDIFICAÇÃO TÉRREA OU SOBRADO UTILIZANDO AÇO CA-50 DE 8,0 MM - MONTAGEM. AF_12/2015 | KG | 9.39
92778 | ARMAÇÃO DE PILAR OU VIGA DE UMA ESTRUTURA CONVENCIONAL DE CONCRETO ARMADO EM UMA EDIFICAÇÃO TÉRREA OU SOBRADO UTILIZANDO AÇO CA-50 DE 10,0 MM - MONTAGEM. AF_12/2015 | KG | 7.64
92779 | ARMAÇÃO DE PILAR OU VIGA DE UMA ESTRUTURA CONVENCIONAL DE CONCRETO ARMADO EM UMA EDIFICAÇÃO TÉRREA OU SOBRADO UTILIZANDO AÇO CA-50 DE 12,5 MM - MONTAGEM. AF_12/2015 | KG | 6.74
92780 | ARMAÇÃO DE PILAR OU VIGA DE UMA ESTRUTURA CONVENCIONAL DE CONCRETO ARMADO EM UMA EDIFICAÇÃO TÉRREA OU SOBRADO UTILIZANDO AÇO CA-50 DE 16,0 MM - MONTAGEM. AF_12/2015 | KG | 6.22
92781 | ARMAÇÃO DE PILAR OU VIGA DE UMA ESTRUTURA CONVENCIONAL DE CONCRETO ARMADO EM UMA EDIFICAÇÃO TÉRREA OU SOBRADO UTILIZANDO AÇO CA-50 DE 20,0 MM - MONTAGEM. AF_12/2015 | KG | 5.68
92782 | ARMAÇÃO DE PILAR OU VIGA DE UMA ESTRUTURA CONVENCIONAL DE CONCRETO ARMADO EM UMA EDIFICAÇÃO TÉRREA OU SOBRADO UTILIZANDO AÇO CA-50 DE 25,0 MM - MONTAGEM. AF_12/2015 | KG | 6.15
92783 | ARMAÇÃO DE LAJE DE UMA ESTRUTURA CONVENCIONAL DE CONCRETO ARMADO EM UMA EDIFICAÇÃO TÉRREA OU SOBRADO UTILIZANDO AÇO CA-60 DE 4,2 MM - MONTAGEM. AF_12/2015 | KG | 11.02
92784 | ARMAÇÃO DE LAJE DE UMA ESTRUTURA CONVENCIONAL DE CONCRETO ARMADO EM UMA EDIFICAÇÃO TÉRREA OU SOBRADO UTILIZANDO AÇO CA-60 DE 5,0 MM - MONTAGEM. AF_12/2015 | KG | 9.6
92785 | ARMAÇÃO DE LAJE DE UMA ESTRUTURA CONVENCIONAL DE CONCRETO ARMADO EM UMA EDIFICAÇÃO TÉRREA OU SOBRADO UTILIZANDO AÇO CA-50 DE 6,3 MM - MONTAGEM. AF_12/2015 | KG | 8.52
92786 | ARMAÇÃO DE LAJE DE UMA ESTRUTURA CONVENCIONAL DE CONCRETO ARMADO EM UMA EDIFICAÇÃO TÉRREA OU SOBRADO UTILIZANDO AÇO CA-50 DE 8,0 MM - MONTAGEM. AF_12/2015 | KG | 8.45
92787 | ARMAÇÃO DE LAJE DE UMA ESTRUTURA CONVENCIONAL DE CONCRETO ARMADO EM UMA EDIFICAÇÃO TÉRREA OU SOBRADO UTILIZANDO AÇO CA-50 DE 10,0 MM - MONTAGEM. AF_12/2015 | KG | 6.91
92788 | ARMAÇÃO DE LAJE DE UMA ESTRUTURA CONVENCIONAL DE CONCRETO ARMADO EM UMA EDIFICAÇÃO TÉRREA OU SOBRADO UTILIZANDO AÇO CA-50 DE 12,5 MM - MONTAGEM. AF_12/2015 | KG | 6.19
92789 | ARMAÇÃO DE LAJE DE UMA ESTRUTURA CONVENCIONAL DE CONCRETO ARMADO EM UMA EDIFICAÇÃO TÉRREA OU SOBRADO UTILIZANDO AÇO CA-50 DE 16,0 MM - MONTAGEM. AF_12/2015 | KG | 5.83
92790 | ARMAÇÃO DE LAJE DE UMA ESTRUTURA CONVENCIONAL DE CONCRETO ARMADO EM UMA EDIFICAÇÃO TÉRREA OU SOBRADO UTILIZANDO AÇO CA-50 DE 20,0 MM - MONTAGEM. AF_12/2015 | KG | 5.39
92791 | CORTE E DOBRA DE AÇO CA-60, DIÂMETRO DE 5,0 MM, UTILIZADO EM ESTRUTURAS DIVERSAS, EXCETO LAJES. AF_12/2015 | KG | 6.49
92792 | CORTE E DOBRA DE AÇO CA-50, DIÂMETRO DE 6,3 MM, UTILIZADO EM ESTRUTURAS DIVERSAS, EXCETO LAJES. AF_12/2015 | KG | 6.1
92793 | CORTE E DOBRA DE AÇO CA-50, DIÂMETRO DE 8,0 MM, UTILIZADO EM ESTRUTURAS DIVERSAS, EXCETO LAJES. AF_12/2015 | KG | 6.63
92794 | CORTE E DOBRA DE AÇO CA-50, DIÂMETRO DE 10,0 MM, UTILIZADO EM ESTRUTURAS DIVERSAS, EXCETO LAJES. AF_12/2015 | KG | 5.51
92795 | CORTE E DOBRA DE AÇO CA-50, DIÂMETRO DE 12,5 MM, UTILIZADO EM ESTRUTURAS DIVERSAS, EXCETO LAJES. AF_12/2015 | KG | 5.14
92796 | CORTE E DOBRA DE AÇO CA-50, DIÂMETRO DE 16,0 MM, UTILIZADO EM ESTRUTURAS DIVERSAS, EXCETO LAJES. AF_12/2015 | KG | 5.08
92797 | CORTE E DOBRA DE AÇO CA-50, DIÂMETRO DE 20,0 MM, UTILIZADO EM ESTRUTURAS DIVERSAS, EXCETO LAJES. AF_12/2015 | KG | 4.85
92798 | CORTE E DOBRA DE AÇO CA-50, DIÂMETRO DE 25,0 MM, UTILIZADO EM ESTRUTURAS DIVERSAS, EXCETO LAJES. AF_12/2015 | KG | 5.58
92799 | CORTE E DOBRA DE AÇO CA-60, DIÂMETRO DE 4,2 MM, UTILIZADO EM LAJE. AF_12/2015 | KG | 6.8
92800 | CORTE E DOBRA DE AÇO CA-60, DIÂMETRO DE 5,0 MM, UTILIZADO EM LAJE. AF_12/2015 | KG | 6.14
92801 | CORTE E DOBRA DE AÇO CA-50, DIÂMETRO DE 6,3 MM, UTILIZADO EM LAJE. AF_12/2015 | KG | 5.89
92802 | CORTE E DOBRA DE AÇO CA-50, DIÂMETRO DE 8,0 MM, UTILIZADO EM LAJE. AF_12/2015 | KG | 6.5
92803 | CORTE E DOBRA DE AÇO CA-50, DIÂMETRO DE 10,0 MM, UTILIZADO EM LAJE. AF_12/2015 | KG | 5.44
92804 | CORTE E DOBRA DE AÇO CA-50, DIÂMETRO DE 12,5 MM, UTILIZADO EM LAJE. AF_12/2015 | KG | 5.1
92805 | CORTE E DOBRA DE AÇO CA-50, DIÂMETRO DE 16,0 MM, UTILIZADO EM LAJE. AF_12/2015 | KG | 5.06
92806 | CORTE E DOBRA DE AÇO CA-50, DIÂMETRO DE 20,0 MM, UTILIZADO EM LAJE. AF_12/2015 | KG | 4.84
92875 | CORTE E DOBRA DE AÇO CA-25, DIÂMETRO DE 6,3 MM. AF_12/2015 | KG | 6.08
92876 | CORTE E DOBRA DE AÇO CA-25, DIÂMETRO DE 8,0 MM. AF_12/2015 | KG | 5.87
92877 | CORTE E DOBRA DE AÇO CA-25, DIÂMETRO DE 10,0 MM. AF_12/2015 | KG | 5.33
92878 | CORTE E DOBRA DE AÇO CA-25, DIÂMETRO DE 12,5 MM. AF_12/2015 | KG | 5.25
92879 | CORTE E DOBRA DE AÇO CA-25, DIÂMETRO DE 16,0 MM. AF_12/2015 | KG | 5.19
92880 | CORTE E DOBRA DE AÇO CA-25, DIÂMETRO DE 20,0 MM. AF_12/2015 | KG | 5.3
92881 | CORTE E DOBRA DE AÇO CA-25, DIÂMETRO DE 25,0 MM. AF_12/2015 | KG | 5.28
92882 | ARMAÇÃO UTILIZANDO AÇO CA-25 DE 6,3 MM - MONTAGEM. AF_12/2015 | KG | 8.23
92883 | ARMAÇÃO UTILIZANDO AÇO CA-25 DE 8,0 MM - MONTAGEM. AF_12/2015 | KG | 7.53
92884 | ARMAÇÃO UTILIZANDO AÇO CA-25 DE 10,0 MM - MONTAGEM. AF_12/2015 | KG | 6.64
92885 | ARMAÇÃO UTILIZANDO AÇO CA-25 DE 12,5 MM - MONTAGEM. AF_12/2015 | KG | 6.25
92886 | ARMAÇÃO UTILIZANDO AÇO CA-25 DE 16,0 MM - MONTAGEM. AF_12/2015 | KG | 5.93
92887 | ARMAÇÃO UTILIZANDO AÇO CA-25 DE 20,0 MM - MONTAGEM. AF_12/2015 | KG | 5.86
92888 | ARMAÇÃO UTILIZANDO AÇO CA-25 DE 25,0 MM - MONTAGEM. AF_12/2015 | KG | 5.7
92915 | ARMAÇÃO DE ESTRUTURAS DE CONCRETO ARMADO, EXCETO VIGAS, PILARES, LAJES E FUNDAÇÕES, UTILIZANDO AÇO CA-60 DE 5,0 MM - MONTAGEM. AF_12/2015 | KG | 10.2
92916 | ARMAÇÃO DE ESTRUTURAS DE CONCRETO ARMADO, EXCETO VIGAS, PILARES, LAJES E FUNDAÇÕES, UTILIZANDO AÇO CA-50 DE 6,3 MM - MONTAGEM. AF_12/2015 | KG | 8.99
92917 | ARMAÇÃO DE ESTRUTURAS DE CONCRETO ARMADO, EXCETO VIGAS, PILARES, LAJES E FUNDAÇÕES, UTILIZANDO AÇO CA-50 DE 8,0 MM - MONTAGEM. AF_12/2015 | KG | 8.84
92919 | ARMAÇÃO DE ESTRUTURAS DE CONCRETO ARMADO, EXCETO VIGAS, PILARES, LAJES E FUNDAÇÕES, UTILIZANDO AÇO CA-50 DE 10,0 MM - MONTAGEM. AF_12/2015 | KG | 7.22
92921 | ARMAÇÃO DE ESTRUTURAS DE CONCRETO ARMADO, EXCETO VIGAS, PILARES, LAJES E FUNDAÇÕES, UTILIZANDO AÇO CA-50 DE 12,5 MM - MONTAGEM. AF_12/2015 | KG | 6.44
92922 | ARMAÇÃO DE ESTRUTURAS DE CONCRETO ARMADO, EXCETO VIGAS, PILARES, LAJES E FUNDAÇÕES, UTILIZANDO AÇO CA-50 DE 16,0 MM - MONTAGEM. AF_12/2015 | KG | 6.02
92923 | ARMAÇÃO DE ESTRUTURAS DE CONCRETO ARMADO, EXCETO VIGAS, PILARES, LAJES E FUNDAÇÕES, UTILIZANDO AÇO CA-50 DE 20,0 MM - MONTAGEM. AF_12/2015 | KG | 5.55
92924 | ARMAÇÃO DE ESTRUTURAS DE CONCRETO ARMADO, EXCETO VIGAS, PILARES, LAJES E FUNDAÇÕES, UTILIZANDO AÇO CA-50 DE 25,0 MM - MONTAGEM. AF_12/2015 | KG | 6.07
95445 | CORTE E DOBRA DE AÇO CA-60, DIÂMETRO DE 5,0 MM, UTILIZADO EM ESTRIBO CONTÍNUO HELICOIDAL. AF_10/2016 | KG | 5.19
95446 | CORTE E DOBRA DE AÇO CA-50, DIÂMETRO DE 6,3 MM, UTILIZADO EM ESTRIBO CONTÍNUO HELICOIDAL. AF_10/2016 | KG | 5.33
95576 | MONTAGEM DE ARMADURA LONGITUDINAL/TRANSVERSAL DE ESTACAS DE SEÇÃO CIRCULAR, DIÂMETRO = 8,0 MM. AF_11/2016 | KG | 8.41
95577 | MONTAGEM DE ARMADURA LONGITUDINAL DE ESTACAS DE SEÇÃO CIRCULAR, DIÂMETRO = 10,0 MM. AF_11/2016 | KG | 6.98
95578 | MONTAGEM DE ARMADURA LONGITUDINAL/TRANSVERSAL DE ESTACAS DE SEÇÃO CIRCULAR, DIÂMETRO = 12,5 MM. AF_11/2016 | KG | 6.36
95579 | MONTAGEM DE ARMADURA LONGITUDINAL DE ESTACAS DE SEÇÃO CIRCULAR, DIÂMETRO = 16,0 MM. AF_11/2016 | KG | 6.07
95580 | MONTAGEM DE ARMADURA LONGITUDINAL DE ESTACAS DE SEÇÃO CIRCULAR, DIÂMETRO = 20,0 MM. AF_11/2016 | KG | 5.69
95581 | MONTAGEM DE ARMADURA LONGITUDINAL DE ESTACAS DE SEÇÃO CIRCULAR, DIÂMETRO = 25,0 MM. AF_11/2016 | KG | 6.28
95583 | MONTAGEM DE ARMADURA TRANSVERSAL DE ESTACAS DE SEÇÃO CIRCULAR, DIÂMETRO = 5,0 MM. AF_11/2016 | KG | 10.52
95584 | MONTAGEM DE ARMADURA TRANSVERSAL DE ESTACAS DE SEÇÃO CIRCULAR, DIÂMETRO = 6,3 MM. AF_11/2016 | KG | 8.72
95585 | MONTAGEM DE ARMADURA LONGITUDINAL/TRANSVERSAL DE ESTACAS DE SEÇÃO RETANGULAR (BARRETE), DIÂMETRO = 8,0 MM. AF_11/2016 | KG | 8.75
95586 | MONTAGEM DE ARMADURA LONGITUDINAL DE ESTACAS DE SEÇÃO RETANGULAR (BARRETE), DIÂMETRO = 10,0 MM. AF_11/2016 | KG | 7.23
95587 | MONTAGEM DE ARMADURA LONGITUDINAL/TRANSVERSAL DE ESTACAS DE SEÇÃO RETANGULAR (BARRETE), DIÂMETRO = 12,5 MM. AF_11/2016 | KG | 6.58
95588 | MONTAGEM DE ARMADURA LONGITUDINAL DE ESTACAS DE SEÇÃO RETANGULAR (BARRETE), DIÂMETRO = 16,0 MM. AF_11/2016 | KG | 6.23
95589 | MONTAGEM DE ARMADURA LONGITUDINAL DE ESTACAS DE SEÇÃO RETANGULAR (BARRETE), DIÂMETRO = 20,0 MM. AF_11/2016 | KG | 5.82
95590 | MONTAGEM DE ARMADURA LONGITUDINAL DE ESTACAS DE SEÇÃO RETANGULAR (BARRETE), DIÂMETRO = 25,0 MM. AF_11/2016 | KG | 6.4
95592 | MONTAGEM DE ARMADURA TRANSVERSAL DE ESTACAS DE SEÇÃO RETANGULAR (BARRETE), DIÂMETRO = 5,0 MM. AF_11/2016 | KG | 12.86
95593 | MONTAGEM DE ARMADURA TRANSVERSAL DE ESTACAS DE SEÇÃO RETANGULAR (BARRETE), DIÂMETRO = 6,3 MM. AF_11/2016 | KG | 10.12
95943 | ARMAÇÃO DE ESCADA, COM 2 LANCES, DE UMA ESTRUTURA CONVENCIONAL DE CONCRETO ARMADO UTILIZANDO AÇO CA-60 DE 5,0 MM - MONTAGEM. AF_01/2017 | KG | 13.49
95944 | ARMAÇÃO DE ESCADA, COM 2 LANCES, DE UMA ESTRUTURA CONVENCIONAL DE CONCRETO ARMADO UTILIZANDO AÇO CA-50 DE 6,3 MM - MONTAGEM. AF_01/2017 | KG | 11.89
95945 | ARMAÇÃO DE ESCADA, COM 2 LANCES, DE UMA ESTRUTURA CONVENCIONAL DE CONCRETO ARMADO UTILIZANDO AÇO CA-50 DE 8,0 MM - MONTAGEM. AF_01/2017 | KG | 10.14
95946 | ARMAÇÃO DE ESCADA, COM 2 LANCES, DE UMA ESTRUTURA CONVENCIONAL DE CONCRETO ARMADO UTILIZANDO AÇO CA-50 DE 10,0 MM - MONTAGEM. AF_01/2017 | KG | 7.51
95947 | ARMAÇÃO DE ESCADA, COM 2 LANCES, DE UMA ESTRUTURA CONVENCIONAL DE CONCRETO ARMADO UTILIZANDO AÇO CA-50 DE 12,5 MM - MONTAGEM. AF_01/2017 | KG | 6.15
95948 | ARMAÇÃO DE ESCADA, COM 2 LANCES, DE UMA ESTRUTURA CONVENCIONAL DE CONCRETO ARMADO UTILIZANDO AÇO CA-50 DE 16,0 MM - MONTAGEM. AF_01/2017 | KG | 5.42
96544 | ARMAÇÃO DE BLOCO, VIGA BALDRAME OU SAPATA UTILIZANDO AÇO CA-50 DE 6,3 MM - MONTAGEM. AF_06/2017 | KG | 9.68
96545 | ARMAÇÃO DE BLOCO, VIGA BALDRAME OU SAPATA UTILIZANDO AÇO CA-50 DE 8 MM - MONTAGEM. AF_06/2017 | KG | 9.4
96546 | ARMAÇÃO DE BLOCO, VIGA BALDRAME OU SAPATA UTILIZANDO AÇO CA-50 DE 10 MM - MONTAGEM. AF_06/2017 | KG | 7.69
96547 | ARMAÇÃO DE BLOCO, VIGA BALDRAME OU SAPATA UTILIZANDO AÇO CA-50 DE 12,5 MM - MONTAGEM. AF_06/2017 | KG | 6.84
96548 | ARMAÇÃO DE BLOCO, VIGA BALDRAME OU SAPATA UTILIZANDO AÇO CA-50 DE 16 MM - MONTAGEM. AF_06/2017 | KG | 6.37
96549 | ARMAÇÃO DE BLOCO, VIGA BALDRAME OU SAPATA UTILIZANDO AÇO CA-50 DE 20 MM - MONTAGEM. AF_06/2017 | KG | 5.86
96550 | ARMAÇÃO DE BLOCO, VIGA BALDRAME OU SAPATA UTILIZANDO AÇO CA-50 DE 25 MM - MONTAGEM. AF_06/2017 | KG | 6.36
40780 | REGULARIZAÇÃO DE SUPERFICIE DE CONCRETO APARENTE | M2 | 7.86
74157/4 | LANCAMENTO/APLICACAO MANUAL DE CONCRETO EM FUNDACOES | M3 | 83.99
89993 | GRAUTEAMENTO VERTICAL EM ALVENARIA ESTRUTURAL. AF_01/2015 | M3 | 528.05
89994 | GRAUTEAMENTO DE CINTA INTERMEDIÁRIA OU DE CONTRAVERGA EM ALVENARIA ESTRUTURAL. AF_01/2015 | M3 | 440.82
89995 | GRAUTEAMENTO DE CINTA SUPERIOR OU DE VERGA EM ALVENARIA ESTRUTURAL. AF_01/2015 | M3 | 505.74
90278 | GRAUTE FGK=15 MPA; TRAÇO 1:0,04:2,0:2,4 (CIMENTO/ CAL/ AREIA GROSSA/ BRITA 0) - PREPARO MECÂNICO COM BETONEIRA 400 L. AF_02/2015 | M3 | 253.07
90279 | GRAUTE FGK=20 MPA; TRAÇO 1:0,04:1,6:1,9 (CIMENTO/ CAL/ AREIA GROSSA/ BRITA 0) - PREPARO MECÂNICO COM BETONEIRA 400 L. AF_02/2015 | M3 | 264.6
90280 | GRAUTE FGK=25 MPA; TRAÇO 1:0,02:1,2:1,5 (CIMENTO/ CAL/ AREIA GROSSA/ BRITA 0) - PREPARO MECÂNICO COM BETONEIRA 400 L. AF_02/2015 | M3 | 289.98
90281 | GRAUTE FGK=30 MPA; TRAÇO 1:0,02:0,8:1,1 (CIMENTO/ CAL/ AREIA GROSSA/ BRITA 0) - PREPARO MECÂNICO COM BETONEIRA 400 L. AF_02/2015 | M3 | 323.9
90282 | GRAUTE FGK=15 MPA; TRAÇO 1:2,0:2,4 (CIMENTO/ AREIA GROSSA/ BRITA 0/ ADITIVO) - PREPARO MECÂNICO COM BETONEIRA 400 L. AF_02/2015 | M3 | 255.93
90283 | GRAUTE FGK=20 MPA; TRAÇO 1:1,6:1,9 (CIMENTO/ AREIA GROSSA/ BRITA 0/ ADITIVO) - PREPARO MECÂNICO COM BETONEIRA 400 L. AF_02/2015 | M3 | 268.4
90284 | GRAUTE FGK=25 MPA; TRAÇO 1:1,2:1,5 (CIMENTO/ AREIA GROSSA/ BRITA 0/ ADITIVO) - PREPARO MECÂNICO COM BETONEIRA 400 L. AF_02/2015 | M3 | 294.83
90285 | GRAUTE FGK=30 MPA; TRAÇO 1:0,8:1,1 (CIMENTO/ AREIA GROSSA/ BRITA 0/ ADITIVO) - PREPARO MECÂNICO COM BETONEIRA 400 L. AF_02/2015 | M3 | 330.88
90853 | CONCRETAGEM DE LAJES EM EDIFICAÇÕES UNIFAMILIARES FEITAS COM SISTEMA DE FÔRMAS MANUSEÁVEIS COM CONCRETO USINADO BOMBEÁVEL, FCK 20 MPA, LANÇADO COM BOMBA LANÇA - LANÇAMENTO, ADENSAMENTO E ACABAMENTO. AF_06/2015 | M3 | 346.53
90854 | CONCRETAGEM DE PAREDES EM EDIFICAÇÕES UNIFAMILIARES FEITAS COM SISTEMA DE FÔRMAS MANUSEÁVEIS COM CONCRETO USINADO BOMBEÁVEL, FCK 20 MPA, LANÇADO COM BOMBA LANÇA - LANÇAMENTO, ADENSAMENTO E ACABAMENTO. AF_06/2015 | M3 | 335.88
90855 | CONCRETAGEM DE PLATIBANDA EM EDIFICAÇÕES UNIFAMILIARES FEITAS COM SISTEMA DE FÔRMAS MANUSEÁVEIS COM CONCRETO USINADO BOMBEÁVEL, FCK 20 MPA, LANÇADO COM BOMBA LANÇA - LANÇAMENTO, ADENSAMENTO E ACABAMENTO. AF_06/2015 | M3 | 367.92
90856 | CONCRETAGEM DE LAJES EM EDIFICAÇÕES MULTIFAMILIARES FEITAS COM SISTEMA DE FÔRMAS MANUSEÁVEIS COM CONCRETO USINADO BOMBEÁVEL, FCK 20 MPA, LANÇADO COM BOMBA LANÇA - LANÇAMENTO, ADENSAMENTO E ACABAMENTO. AF_06/2015 | M3 | 349.5
90857 | CONCRETAGEM DE PAREDES EM EDIFICAÇÕES MULTIFAMILIARES FEITAS COM SISTEMA DE FÔRMAS MANUSEÁVEIS COM CONCRETO USINADO BOMBEÁVEL, FCK 20 MPA, LANÇADO COM BOMBA LANÇA - LANÇAMENTO, ADENSAMENTO E ACABAMENTO. AF_06/2015 | M3 | 337.87
90858 | CONCRETAGEM DE PLATIBANDA EM EDIFICAÇÕES MULTIFAMILIARES FEITAS COM SISTEMA DE FÔRMAS MANUSEÁVEIS COM CONCRETO USINADO BOMBEÁVEL, FCK 20 MPA, LANÇADO COM BOMBA LANÇA - LANÇAMENTO, ADENSAMENTO E ACABAMENTO. AF_06/2015 | M3 | 381.56
90859 | CONCRETAGEM DE PLATIBANDA EM EDIFICAÇÕES UNIFAMILIARES FEITAS COM SISTEMA DE FÔRMAS MANUSEÁVEIS COM CONCRETO USINADO AUTOADENSÁVEL, FCK 20 MPA, LANÇADO COM BOMBA LANÇA - LANÇAMENTO E ACABAMENTO. AF_06/2015 | M3 | 329.92
90860 | CONCRETAGEM DE PLATIBANDA EM EDIFICAÇÕES MULTIFAMILIARES FEITAS COM SISTEMA DE FÔRMAS MANUSEÁVEIS COM CONCRETO USINADO AUTOADENSÁVEL, FCK 20 MPA, LANÇADO COM BOMBA LANÇA - LANÇAMENTO E ACABAMENTO. AF_06/2015 | M3 | 334.03
90861 | CONCRETAGEM DE EDIFICAÇÕES (PAREDES E LAJES) FEITAS COM SISTEMA DE FÔRMAS MANUSEÁVEIS COM CONCRETO USINADO BOMBEÁVEL, FCK 20 MPA, LANÇADO COM BOMBA LANÇA - LANÇAMENTO, ADENSAMENTO E ACABAMENTO. AF_06/2015 | M3 | 341.09
90862 | CONCRETAGEM DE EDIFICAÇÕES (PAREDES E LAJES) FEITAS COM SISTEMA DE FÔRMAS MANUSEÁVEIS COM CONCRETO USINADO AUTOADENSÁVEL, FCK 20 MPA, LANÇADO COM BOMBA LANÇA - LANÇAMENTO E ACABAMENTO. AF_06/2015 | M3 | 309.94
92718 | CONCRETAGEM DE PILARES, FCK = 25 MPA, COM USO DE BALDES EM EDIFICAÇÃO COM SEÇÃO MÉDIA DE PILARES MENOR OU IGUAL A 0,25 M² - LANÇAMENTO, ADENSAMENTO E ACABAMENTO. AF_12/2015 | M3 | 405.28
92719 | CONCRETAGEM DE PILARES, FCK = 25 MPA, COM USO DE GRUA EM EDIFICAÇÃO COM SEÇÃO MÉDIA DE PILARES MENOR OU IGUAL A 0,25 M² - LANÇAMENTO, ADENSAMENTO E ACABAMENTO. AF_12/2015 | M3 | 298.14
92720 | CONCRETAGEM DE PILARES, FCK = 25 MPA, COM USO DE BOMBA EM EDIFICAÇÃO COM SEÇÃO MÉDIA DE PILARES MENOR OU IGUAL A 0,25 M² - LANÇAMENTO, ADENSAMENTO E ACABAMENTO. AF_12/2015 | M3 | 339.94
92721 | CONCRETAGEM DE PILARES, FCK = 25 MPA, COM USO DE GRUA EM EDIFICAÇÃO COM SEÇÃO MÉDIA DE PILARES MAIOR QUE 0,25 M² - LANÇAMENTO, ADENSAMENTO E ACABAMENTO. AF_12/2015 | M3 | 291.58
92722 | CONCRETAGEM DE PILARES, FCK = 25 MPA, COM USO DE BOMBA EM EDIFICAÇÃO COM SEÇÃO MÉDIA DE PILARES MAIOR QUE 0,25 M² - LANÇAMENTO, ADENSAMENTO E ACABAMENTO. AF_12/2015 | M3 | 337.27
92723 | CONCRETAGEM DE VIGAS E LAJES, FCK=20 MPA, PARA LAJES PREMOLDADAS COM USO DE BOMBA EM EDIFICAÇÃO COM ÁREA MÉDIA DE LAJES MENOR OU IGUAL A 20 M² - LANÇAMENTO, ADENSAMENTO E ACABAMENTO. AF_12/2015 | M3 | 328.23
92724 | CONCRETAGEM DE VIGAS E LAJES, FCK=20 MPA, PARA LAJES PREMOLDADAS COM USO DE BOMBA EM EDIFICAÇÃO COM ÁREA MÉDIA DE LAJES MAIOR QUE 20 M² - LANÇAMENTO, ADENSAMENTO E ACABAMENTO. AF_12/2015 | M3 | 325.8
92725 | CONCRETAGEM DE VIGAS E LAJES, FCK=20 MPA, PARA LAJES MACIÇAS OU NERVURADAS COM USO DE BOMBA EM EDIFICAÇÃO COM ÁREA MÉDIA DE LAJES MENOR OU IGUAL A 20 M² - LANÇAMENTO, ADENSAMENTO E ACABAMENTO. AF_12/2015 | M3 | 324.77
92726 | CONCRETAGEM DE VIGAS E LAJES, FCK=20 MPA, PARA LAJES MACIÇAS OU NERVURADAS COM USO DE BOMBA EM EDIFICAÇÃO COM ÁREA MÉDIA DE LAJES MAIOR QUE 20 M² - LANÇAMENTO, ADENSAMENTO E ACABAMENTO. AF_12/2015 | M3 | 323.06
92727 | CONCRETAGEM DE VIGAS E LAJES, FCK=20 MPA, PARA LAJES PREMOLDADAS COM JERICAS EM ELEVADOR DE CABO EM EDIFICAÇÃO DE MULTIPAVIMENTOS ATÉ 16 ANDARES, COM ÁREA MÉDIA DE LAJES MENOR OU IGUAL A 20 M² - LANÇAMENTO, ADENSAMENTO E ACABAMENTO. AF_12/2015 | M3 | 354.67
92728 | CONCRETAGEM DE VIGAS E LAJES, FCK=20 MPA, PARA LAJES PREMOLDADAS COM JERICAS EM ELEVADOR DE CABO EM EDIFICAÇÃO DE MULTIPAVIMENTOS ATÉ 16 ANDARES, COM ÁREA MÉDIA DE LAJES MAIOR QUE 20 M² - LANÇAMENTO, ADENSAMENTO E ACABAMENTO. AF_12/2015 | M3 | 337.75
92729 | CONCRETAGEM DE VIGAS E LAJES, FCK=20 MPA, PARA LAJES MACIÇAS OU NERVURADAS COM JERICAS EM ELEVADOR DE CABO EM EDIFICAÇÃO DE ATÉ 16 ANDARES, COM ÁREA MÉDIA DE LAJES MENOR OU IGUAL A 20 M² - LANÇAMENTO, ADENSAMENTO E ACABAMENTO. AF_12/2015 | M3 | 330.61
92730 | CONCRETAGEM DE VIGAS E LAJES, FCK=20 MPA, PARA LAJES MACIÇAS OU NERVURADAS COM JERICAS EM ELEVADOR DE CABO EM EDIFICAÇÃO DE MULTIPAVIMENTOS ATÉ 16 ANDARES, COM ÁREA MÉDIA DE LAJES MAIOR QUE 20 M² - LANÇAMENTO, ADENSAMENTO E ACABAMENTO. AF_12/2015 | M3 | 318.67
92731 | CONCRETAGEM DE VIGAS E LAJES, FCK=20 MPA, PARA LAJES PREMOLDADAS COM JERICAS EM CREMALHEIRA EM EDIFICAÇÃO DE MULTIPAVIMENTOS ATÉ 16 ANDARES, COM ÁREA MÉDIA DE LAJES MENOR OU IGUAL A 20 M² - LANÇAMENTO, ADENSAMENTO E ACABAMENTO. AF_12/2015 | M3 | 332.27
92732 | CONCRETAGEM DE VIGAS E LAJES, FCK=20 MPA, PARA LAJES PREMOLDADAS COM JERICAS EM CREMALHEIRA EM EDIFICAÇÃO DE MULTIPAVIMENTOS ATÉ 16 ANDARES, COM ÁREA MÉDIA DE LAJES MAIOR QUE 20 M² - LANÇAMENTO, ADENSAMENTO E ACABAMENTO. AF_12/2015 | M3 | 320.7
92733 | CONCRETAGEM DE VIGAS E LAJES, FCK=20 MPA, PARA LAJES MACIÇAS OU NERVURADAS COM JERICAS EM CREMALHEIRA EM EDIFICAÇÃO DE MULTIPAVIMENTOS ATÉ 16 ANDARES, COM ÁREA MÉDIA DE LAJES MENOR OU IGUAL A 20 M² - LANÇAMENTO, ADENSAMENTO E ACABAMENTO. AF_12/2015 | M3 | 315.8
92734 | CONCRETAGEM DE VIGAS E LAJES, FCK=20 MPA, PARA LAJES MACIÇAS OU NERVURADAS COM JERICAS EM CREMALHEIRA EM EDIFICAÇÃO DE MULTIPAVIMENTOS ATÉ 16 ANDARES, COM ÁREA MÉDIA DE LAJES MAIOR QUE 20 M² - LANÇAMENTO, ADENSAMENTO E ACABAMENTO. AF_12/2015 | M3 | 307.64
92735 | CONCRETAGEM DE VIGAS E LAJES, FCK=20 MPA, PARA LAJES PREMOLDADAS COM GRUA DE CAÇAMBA DE 350 L EM EDIFICAÇÃO DE MULTIPAVIMENTOS ATÉ 16 ANDARES, COM ÁREA MÉDIA DE LAJES MENOR OU IGUAL A 20 M² - LANÇAMENTO, ADENSAMENTO E ACABAMENTO. AF_12/2015 | M3 | 314.19
92736 | CONCRETAGEM DE VIGAS E LAJES, FCK=20 MPA, PARA LAJES PREMOLDADAS COM GRUA DE CAÇAMBA DE 350 L EM EDIFICAÇÃO DE MULTIPAVIMENTOS ATÉ 16 ANDARES, COM ÁREA MÉDIA DE LAJES MAIOR QUE 20 M² - LANÇAMENTO, ADENSAMENTO E ACABAMENTO. AF_12/2015 | M3 | 305.04
92739 | CONCRETAGEM DE VIGAS E LAJES, FCK=20 MPA, PARA LAJES MACIÇAS OU NERVURADAS COM GRUA DE CAÇAMBA DE 500 L EM EDIFICAÇÃO DE MULTIPAVIMENTOS ATÉ 16 ANDARES, COM ÁREA MÉDIA DE LAJES MENOR OU IGUAL A 20 M² - LANÇAMENTO, ADENSAMENTO E ACABAMENTO. AF_12/2015 | M3 | 291.78
92740 | CONCRETAGEM DE VIGAS E LAJES, FCK=20 MPA, PARA LAJES MACIÇAS OU NERVURADAS COM GRUA DE CAÇAMBA DE 500 L EM EDIFICAÇÃO DE MULTIPAVIMENTOS ATÉ 16 ANDARES, COM ÁREA MÉDIA DE LAJES MAIOR QUE 20 M² - LANÇAMENTO, ADENSAMENTO E ACABAMENTO. AF_12/2015 | M3 | 287.26
92741 | CONCRETAGEM DE VIGAS E LAJES, FCK=20 MPA, PARA QUALQUER TIPO DE LAJE COM BALDES EM EDIFICAÇÃO TÉRREA, COM ÁREA MÉDIA DE LAJES MENOR OU IGUAL A 20 M² - LANÇAMENTO, ADENSAMENTO E ACABAMENTO. AF_12/2015 | M3 | 448.55
92742 | CONCRETAGEM DE VIGAS E LAJES, FCK=20 MPA, PARA QUALQUER TIPO DE LAJE COM BALDES EM EDIFICAÇÃO DE MULTIPAVIMENTOS ATÉ 04 ANDARES, COM ÁREA MÉDIA DE LAJES MENOR OU IGUAL A 20 M² - LANÇAMENTO, ADENSAMENTO E ACABAMENTO. AF_12/2015 | M3 | 618.81
92873 | LANÇAMENTO COM USO DE BALDES, ADENSAMENTO E ACABAMENTO DE CONCRETO EM ESTRUTURAS. AF_12/2015 | M3 | 132.46
92874 | LANÇAMENTO COM USO DE BOMBA, ADENSAMENTO E ACABAMENTO DE CONCRETO EM ESTRUTURAS. AF_12/2015 | M3 | 21.55
94962 | CONCRETO MAGRO PARA LASTRO, TRAÇO 1:4,5:4,5 (CIMENTO/ AREIA MÉDIA/ BRITA 1) - PREPARO MECÂNICO COM BETONEIRA 400 L. AF_07/2016 | M3 | 220.94
94963 | CONCRETO FCK = 15MPA, TRAÇO 1:3,4:3,5 (CIMENTO/ AREIA MÉDIA/ BRITA 1) - PREPARO MECÂNICO COM BETONEIRA 400 L. AF_07/2016 | M3 | 239.27
94964 | CONCRETO FCK = 20MPA, TRAÇO 1:2,7:3 (CIMENTO/ AREIA MÉDIA/ BRITA 1) - PREPARO MECÂNICO COM BETONEIRA 400 L. AF_07/2016 | M3 | 259.48
94965 | CONCRETO FCK = 25MPA, TRAÇO 1:2,3:2,7 (CIMENTO/ AREIA MÉDIA/ BRITA 1) - PREPARO MECÂNICO COM BETONEIRA 400 L. AF_07/2016 | M3 | 267.45
94966 | CONCRETO FCK = 30MPA, TRAÇO 1:2,1:2,5 (CIMENTO/ AREIA MÉDIA/ BRITA 1) - PREPARO MECÂNICO COM BETONEIRA 400 L. AF_07/2016 | M3 | 275.62
94967 | CONCRETO FCK = 40MPA, TRAÇO 1:1,6:1,9 (CIMENTO/ AREIA MÉDIA/ BRITA 1) - PREPARO MECÂNICO COM BETONEIRA 400 L. AF_07/2016 | M3 | 311.21
94968 | CONCRETO MAGRO PARA LASTRO, TRAÇO 1:4,5:4,5 (CIMENTO/ AREIA MÉDIA/ BRITA 1) - PREPARO MECÂNICO COM BETONEIRA 600 L. AF_07/2016 | M3 | 216.06
94969 | CONCRETO FCK = 15MPA, TRAÇO 1:3,4:3,5 (CIMENTO/ AREIA MÉDIA/ BRITA 1) - PREPARO MECÂNICO COM BETONEIRA 600 L. AF_07/2016 | M3 | 235
94970 | CONCRETO FCK = 20MPA, TRAÇO 1:2,7:3 (CIMENTO/ AREIA MÉDIA/ BRITA 1) - PREPARO MECÂNICO COM BETONEIRA 600 L. AF_07/2016 | M3 | 251.38
94971 | CONCRETO FCK = 25MPA, TRAÇO 1:2,3:2,7 (CIMENTO/ AREIA MÉDIA/ BRITA 1) - PREPARO MECÂNICO COM BETONEIRA 600 L. AF_07/2016 | M3 | 263.1
94972 | CONCRETO FCK = 30MPA, TRAÇO 1:2,1:2,5 (CIMENTO/ AREIA MÉDIA/ BRITA 1) - PREPARO MECÂNICO COM BETONEIRA 600 L. AF_07/2016 | M3 | 272.88
94973 | CONCRETO FCK = 40MPA, TRAÇO 1:1,6:1,9 (CIMENTO/ AREIA MÉDIA/ BRITA 1) - PREPARO MECÂNICO COM BETONEIRA 600 L. AF_07/2016 | M3 | 305.66
94974 | CONCRETO MAGRO PARA LASTRO, TRAÇO 1:4,5:4,5 (CIMENTO/ AREIA MÉDIA/ BRITA 1) - PREPARO MANUAL. AF_07/2016 | M3 | 296.92
94975 | CONCRETO FCK = 15MPA, TRAÇO 1:3,4:3,5 (CIMENTO/ AREIA MÉDIA/ BRITA 1) - PREPARO MANUAL. AF_07/2016 | M3 | 313.98
96555 | CONCRETAGEM DE BLOCOS DE COROAMENTO E VIGAS BALDRAME, FCK 30 MPA, COM USO DE JERICA  LANÇAMENTO, ADENSAMENTO E ACABAMENTO. AF_06/2017 | M3 | 385.58
96556 | CONCRETAGEM DE SAPATAS, FCK 30 MPA, COM USO DE JERICA  LANÇAMENTO, ADENSAMENTO E ACABAMENTO. AF_06/2017 | M3 | 439.55
96557 | CONCRETAGEM DE BLOCOS DE COROAMENTO E VIGAS BALDRAMES, FCK 30 MPA, COM USO DE BOMBA  LANÇAMENTO, ADENSAMENTO E ACABAMENTO. AF_06/2017 | M3 | 356.17
96558 | CONCRETAGEM DE SAPATAS, FCK 30 MPA, COM USO DE BOMBA  LANÇAMENTO, ADENSAMENTO E ACABAMENTO. AF_11/2016 | M3 | 360.85
74141/1 | LAJE PRE-MOLD BETA 11 P/1KN/M2 VAOS 4,40M/INCL VIGOTAS TIJOLOS ARMADURA NEGATIVA CAPEAMENTO 3CM CONCRETO 20MPA ESCORAMENTO MATERIAL E MAO DE OBRA. | M2 | 67.84
74141/2 | LAJE PRE-MOLD BETA 12 P/3,5KN/M2 VAO 4,1M INCL VIGOTAS TIJOLOS ARMADU-RA NEGATIVA CAPEAMENTO 3CM CONCRETO 15MPA ESCORAMENTO MATERIAIS E MAO DE OBRA. | M2 | 75
74141/3 | LAJE PRE-MOLD BETA 16 P/3,5KN/M2 VAO 5,2M INCL VIGOTAS TIJOLOS ARMADU-RA NEGATIVA CAPEAMENTO 3CM CONCRETO 15MPA ESCORAMENTO MATERIAL E MAO DE OBRA. | M2 | 89.84
74141/4 | LAJE PRE-MOLD BETA 20 P/3,5KN/M2 VAO 6,2M INCL VIGOTAS TIJOLOS ARMADU-RA NEGATIVA CAPEAMENTO 3CM CONCRETO 15MPA ESCORAMENTO MATERIAL E MAO DE OBRA. | M2 | 103.45
74202/1 | LAJE PRE-MOLDADA P/FORRO, SOBRECARGA 100KG/M2, VAOS ATE 3,50M/E=8CM, C/LAJOTAS E CAP.C/CONC FCK=20MPA, 3CM, INTER-EIXO 38CM, C/ESCORAMENTO (REAPR.3X) E FERRAGEM NEGATIVA | M2 | 61.68
74202/2 | LAJE PRE-MOLDADA P/PISO, SOBRECARGA 200KG/M2, VAOS ATE 3,50M/E=8CM, C/LAJOTAS E CAP.C/CONC FCK=20MPA, 4CM, INTER-EIXO 38CM, C/ESCORAMENTO (REAPR.3X) E FERRAGEM NEGATIVA | M2 | 67.46
73817/1 | EMBASAMENTO DE MATERIAL GRANULAR - PO DE PEDRA | M3 | 80.01
73817/2 | EMBASAMENTO DE MATERIAL GRANULAR - RACHAO | M3 | 103.9
74078/1 | AGULHAMENTO FUNDO DE VALAS C/MACO 30KG PEDRA-DE-MAO H=10CM | M2 | 24.52
83518 | ALVENARIA EMBASAMENTO E=20 CM BLOCO CONCRETO | M3 | 248.63
95467 | EMBASAMENTO C/PEDRA ARGAMASSADA UTILIZANDO ARG.CIM/AREIA 1:4 | M3 | 324.8
68328 | JUNTA DE DILATACAO COM ISOPOR 10 MM | M2 | 12.64
73898/1 | JUNTA DE DILATACAO ELASTICA (PVC) O-220/6 PRESSAO ATE 30 MCA | M | 94.71
79471 | PINTURA ADESIVA P/ CONCRETO, A BASE DE RESINA EPOXI ( SIKADUR 32 ) | KG | 52.49
98576 | TRATAMENTO DE JUNTA DE DILATAÇÃO COM MANTA ASFÁLTICA ADERIDA COM MAÇARICO. AF_06/2018 | M | 12.65
93182 | VERGA PRÉ-MOLDADA PARA JANELAS COM ATÉ 1,5 M DE VÃO. AF_03/2016 | M | 23.06
93183 | VERGA PRÉ-MOLDADA PARA JANELAS COM MAIS DE 1,5 M DE VÃO. AF_03/2016 | M | 29.62
93184 | VERGA PRÉ-MOLDADA PARA PORTAS COM ATÉ 1,5 M DE VÃO. AF_03/2016 | M | 17.55
93185 | VERGA PRÉ-MOLDADA PARA PORTAS COM MAIS DE 1,5 M DE VÃO. AF_03/2016 | M | 29.14
93186 | VERGA MOLDADA IN LOCO EM CONCRETO PARA JANELAS COM ATÉ 1,5 M DE VÃO. AF_03/2016 | M | 41.73
93187 | VERGA MOLDADA IN LOCO EM CONCRETO PARA JANELAS COM MAIS DE 1,5 M DE VÃO. AF_03/2016 | M | 48.08
93188 | VERGA MOLDADA IN LOCO EM CONCRETO PARA PORTAS COM ATÉ 1,5 M DE VÃO. AF_03/2016 | M | 38.76
93189 | VERGA MOLDADA IN LOCO EM CONCRETO PARA PORTAS COM MAIS DE 1,5 M DE VÃO. AF_03/2016 | M | 48.33
93190 | VERGA MOLDADA IN LOCO COM UTILIZAÇÃO DE BLOCOS CANALETA PARA JANELAS COM ATÉ 1,5 M DE VÃO. AF_03/2016 | M | 23.8
93191 | VERGA MOLDADA IN LOCO COM UTILIZAÇÃO DE BLOCOS CANALETA PARA JANELAS COM MAIS DE 1,5 M DE VÃO. AF_03/2016 | M | 25.34
93192 | VERGA MOLDADA IN LOCO COM UTILIZAÇÃO DE BLOCOS CANALETA PARA PORTAS COM ATÉ 1,5 M DE VÃO. AF_03/2016 | M | 25.67
93193 | VERGA MOLDADA IN LOCO COM UTILIZAÇÃO DE BLOCOS CANALETA PARA PORTAS COM MAIS DE 1,5 M DE VÃO. AF_03/2016 | M | 25.66
93194 | CONTRAVERGA PRÉ-MOLDADA PARA VÃOS DE ATÉ 1,5 M DE COMPRIMENTO. AF_03/2016 | M | 22.66
93195 | CONTRAVERGA PRÉ-MOLDADA PARA VÃOS DE MAIS DE 1,5 M DE COMPRIMENTO. AF_03/2016 | M | 27.1
93196 | CONTRAVERGA MOLDADA IN LOCO EM CONCRETO PARA VÃOS DE ATÉ 1,5 M DE COMPRIMENTO. AF_03/2016 | M | 40.65
93197 | CONTRAVERGA MOLDADA IN LOCO EM CONCRETO PARA VÃOS DE MAIS DE 1,5 M DE COMPRIMENTO. AF_03/2016 | M | 45.16
93198 | CONTRAVERGA MOLDADA IN LOCO COM UTILIZAÇÃO DE BLOCOS CANALETA PARA VÃOS DE ATÉ 1,5 M DE COMPRIMENTO. AF_03/2016 | M | 21.03
93199 | CONTRAVERGA MOLDADA IN LOCO COM UTILIZAÇÃO DE BLOCOS CANALETA PARA VÃOS DE MAIS DE 1,5 M DE COMPRIMENTO. AF_03/2016 | M | 20.66
93200 | FIXAÇÃO (ENCUNHAMENTO) DE ALVENARIA DE VEDAÇÃO COM ARGAMASSA APLICADA COM BISNAGA. AF_03/2016 | M | 2
93201 | FIXAÇÃO (ENCUNHAMENTO) DE ALVENARIA DE VEDAÇÃO COM ARGAMASSA APLICADA COM COLHER. AF_03/2016 | M | 4.09
93202 | FIXAÇÃO (ENCUNHAMENTO) DE ALVENARIA DE VEDAÇÃO COM TIJOLO MACIÇO. AF_03/2016 | M | 15.02
93203 | FIXAÇÃO (ENCUNHAMENTO) DE ALVENARIA DE VEDAÇÃO COM ESPUMA DE POLIURETANO EXPANSIVA. AF_03/2016 | M | 11.56
93204 | CINTA DE AMARRAÇÃO DE ALVENARIA MOLDADA IN LOCO EM CONCRETO. AF_03/2016 | M | 31.76
93205 | CINTA DE AMARRAÇÃO DE ALVENARIA MOLDADA IN LOCO COM UTILIZAÇÃO DE BLOCOS CANALETA. AF_03/2016 | M | 19.66
71623 | CHAPIM DE CONCRETO APARENTE COM ACABAMENTO DESEMPENADO, FORMA DE COMPENSADO PLASTIFICADO (MADEIRIT) DE 14 X 10 CM, FUNDIDO NO LOCAL. | M | 22.5
74144/2 | SUPORTE APOIO CAIXA D AGUA BARROTES MADEIRA DE 1 | UN | 22.38
83513 | FORNECIMENTO DE PERFIL SIMPLES "I" OU "H" ATE 8" INCLUSIVE PERDAS | KG | 6.44
83514 | FORNECIMENTO DE PERFIL SIMPLES "I" OU "H" 8 A 12" INCLUSIVE PERDAS | KG | 5.56
84153 | APARELHO DE APOIO NEOPRENE NAO FRETADO (1,4KG/DM3) | KG | 43.36
84154 | APARELHO APOIO NEOPRENE FRETADO | DM3 | 88.51
85233 | ESCADA EM CONCRETO ARMADO, FCK = 15 MPA, MOLDADA IN LOCO | M3 | 2098.2
95952 | (COMPOSIÇÃO REPRESENTATIVA) EXECUÇÃO DE ESTRUTURAS DE CONCRETO ARMADO CONVENCIONAL, PARA EDIFICAÇÃO HABITACIONAL MULTIFAMILIAR (PRÉDIO), FCK = 25 MPA. AF_01/2017 | M3 | 1250.79
95953 | (COMPOSIÇÃO REPRESENTATIVA) EXECUÇÃO DE ESTRUTURAS DE CONCRETO ARMADO, PARA EDIFICAÇÃO HABITACIONAL UNIFAMILIAR COM DOIS PAVIMENTOS (CASA ISOLADA), FCK = 25 MPA. AF_01/2017 | M3 | 2033.14
95954 | (COMPOSIÇÃO REPRESENTATIVA) EXECUÇÃO DE ESTRUTURAS DE CONCRETO ARMADO, PARA EDIFICAÇÃO HABITACIONAL UNIFAMILIAR COM DOIS PAVIMENTOS (CASA EM EMPREENDIMENTOS), FCK = 25 MPA. AF_01/2017 | M3 | 1473.34
95955 | (COMPOSIÇÃO REPRESENTATIVA) EXECUÇÃO DE ESTRUTURAS DE CONCRETO ARMADO, PARA EDIFICAÇÃO HABITACIONAL UNIFAMILIAR TÉRREA (CASA ISOLADA), FCK = 25 MPA. AF_01/2017 | M3 | 1816.64
95956 | (COMPOSIÇÃO REPRESENTATIVA) EXECUÇÃO DE ESTRUTURAS DE CONCRETO ARMADO, PARA EDIFICAÇÃO HABITACIONAL UNIFAMILIAR TÉRREA (CASA EM EMPREENDIMENTOS), FCK = 25 MPA. AF_01/2017 | M3 | 1446.91
95957 | (COMPOSIÇÃO REPRESENTATIVA) EXECUÇÃO DE ESTRUTURAS DE CONCRETO ARMADO, PARA EDIFICAÇÃO INSTITUCIONAL TÉRREA, FCK = 25 MPA. AF_01/2017 | M3 | 1808.94
95969 | (COMPOSIÇÃO REPRESENTATIVA) EXECUÇÃO DE ESCADA EM CONCRETO ARMADO, MOLDADA IN LOCO, FCK = 25 MPA. AF_02/2017 | M3 | 1692.3
97733 | PEÇA RETANGULAR PRÉ-MOLDADA, VOLUME DE CONCRETO DE ATÉ 10 LITROS, TAXA DE AÇO APROXIMADA DE 30KG/M³. AF_01/2018 | M3 | 2013.57
97734 | PEÇA RETANGULAR PRÉ-MOLDADA, VOLUME DE CONCRETO DE 10 A 30 LITROS, TAXA DE AÇO APROXIMADA DE 30KG/M³. AF_01/2018 | M3 | 1746.93
97735 | PEÇA RETANGULAR PRÉ-MOLDADA, VOLUME DE CONCRETO DE 30 A 100 LITROS, TAXA DE AÇO APROXIMADA DE 30KG/M³. AF_01/2018 | M3 | 1445.36
97736 | PEÇA RETANGULAR PRÉ-MOLDADA, VOLUME DE CONCRETO ACIMA DE 100 LITROS, TAXA DE AÇO APROXIMADA DE 30KG/M³. AF_01/2018 | M3 | 882.42
97737 | PEÇA RETANGULAR PRÉ-MOLDADA, VOLUME DE CONCRETO DE 30 A 70 LITROS , TAXA DE AÇO APROXIMADA DE 70KG/M³. AF_01/2018 | M3 | 2025.55
97738 | PEÇA CIRCULAR PRÉ-MOLDADA, VOLUME DE CONCRETO DE 10 A 30 LITROS, TAXA DE FIBRA DE POLIPROPILENO APROXIMADA DE 6 KG/M³. AF_01/2018_P | M3 | 2605.2
97739 | PEÇA CIRCULAR PRÉ-MOLDADA, VOLUME DE CONCRETO DE 30 A 100 LITROS, TAXA DE AÇO APROXIMADA DE 30KG/M³. AF_01/2018 | M3 | 1618.15
97740 | PEÇA CIRCULAR PRÉ-MOLDADA, VOLUME DE CONCRETO ACIMA DE 100 LITROS, TAXA DE AÇO APROXIMADA DE 30KG/M³. AF_01/2018 | M3 | 1148.57
98615 | CONTENÇÃO EM CORTINA COM ESTACAS ESPAÇADAS COM 30 CM DE DIÂMETRO E PROFUNDIDADE MENOR OU IGUAL A 10 M. AF_06/2018 | M2 | 75.23
98616 | CONTENÇÃO EM CORTINA COM ESTACAS ESPAÇADAS COM 30 CM DE DIÂMETRO E PROFUNDIDADE MAIOR QUE 10 M E MENOR OU IGUAL A 15 M. AF_06/2018 | M2 | 58.08
98617 | CONTENÇÃO EM CORTINA COM ESTACAS ESPAÇADAS COM 30 CM DE DIÂMETRO E PROFUNDIDADE MAIOR QUE 15 M. AF_06/2018 | M2 | 53.42
98618 | CONTENÇÃO EM CORTINA COM ESTACAS ESPAÇADAS COM 40 CM DE DIÂMETRO E PROFUNDIDADE MENOR OU IGUAL A 10 M. AF_06/2018 | M2 | 73.47
98619 | CONTENÇÃO EM CORTINA COM ESTACAS ESPAÇADAS COM 40 CM DE DIÂMETRO E PROFUNDIDADE MAIOR QUE 10 M E MENOR OU IGUAL A 15 M. AF_06/2018 | M2 | 66.39
98620 | CONTENÇÃO EM CORTINA COM ESTACAS ESPAÇADAS COM 40 CM DE DIÂMETRO E PROFUNDIDADE MAIOR QUE 15 M. AF_06/2018 | M2 | 62.82
98621 | CONTENÇÃO EM CORTINA COM ESTACAS ESPAÇADAS COM 50 CM DE DIÂMETRO E PROFUNDIDADE MENOR OU IGUAL A 10 M. AF_06/2018 | M2 | 82.68
98622 | CONTENÇÃO EM CORTINA COM ESTACAS ESPAÇADAS COM 50 CM DE DIÂMETRO E PROFUNDIDADE MAIOR QUE 10 M E MENOR OU IGUAL A 15 M. AF_06/2018 | M2 | 76.99
98623 | CONTENÇÃO EM CORTINA COM ESTACAS ESPAÇADAS COM 50 CM DE DIÂMETRO E PROFUNDIDADE MAIOR QUE 15 M. AF_06/2018 | M2 | 74.1
98624 | CONTENÇÃO EM CORTINA COM ESTACAS ESPAÇADAS COM 60 CM DE DIÂMETRO E PROFUNDIDADE MENOR OU IGUAL A 10 M. AF_06/2018 | M2 | 92.85
98625 | CONTENÇÃO EM CORTINA COM ESTACAS ESPAÇADAS COM 60 CM DE DIÂMETRO E PROFUNDIDADE MAIOR QUE 10 M E MENOR OU IGUAL A 15 M. AF_06/2018 | M2 | 88.04
98626 | CONTENÇÃO EM CORTINA COM ESTACAS ESPAÇADAS COM 60 CM DE DIÂMETRO E PROFUNDIDADE MAIOR QUE 15 M. AF_06/2018 | M2 | 85.58
98655 | EXECUÇÃO DE MURETA GUIA PARA CONTENÇÃO/ FUNDAÇÃO COM 30 CM DE ESPESSURA. AF_06/2018 | M | 357.93
98656 | EXECUÇÃO DE MURETA GUIA PARA CONTENÇÃO/ FUNDAÇÃO COM 40 CM DE ESPESSURA. AF_06/2018 | M | 363.07
98657 | EXECUÇÃO DE MURETA GUIA PARA CONTENÇÃO/ FUNDAÇÃO COM 50 CM DE ESPESSURA. AF_06/2018 | M | 368.2
98658 | EXECUÇÃO DE MURETA GUIA PARA CONTENÇÃO/ FUNDAÇÃO COM 60 CM DE ESPESSURA. AF_06/2018 | M | 373.35
98659 | EXECUÇÃO DE MURETA GUIA PARA CONTENÇÃO/ FUNDAÇÃO COM 80 CM DE ESPESSURA. AF_06/2018 | M | 383.62
98746 | SOLDA DE TOPO EM CHAPA/PERFIL/TUBO DE AÇO CHANFRADO, ESPESSURA=1/4''. AF_06/2018 | M | 44.1
98749 | SOLDA DE TOPO EM CHAPA/PERFIL/TUBO DE AÇO CHANFRADO, ESPESSURA=5/16''. AF_06/2018 | M | 52.02
98750 | SOLDA DE TOPO EM CHAPA/PERFIL/TUBO DE AÇO CHANFRADO, ESPESSURA=3/8''. AF_06/2018 | M | 61.52
98751 | SOLDA DE TOPO EM CHAPA/PERFIL/TUBO DE AÇO CHANFRADO, ESPESSURA=1/2''. AF_06/2018 | M | 86.3
98752 | SOLDA DE TOPO EM CHAPA/PERFIL/TUBO DE AÇO CHANFRADO, ESPESSURA=5/8''. AF_06/2018 | M | 116.05
98753 | SOLDA DE TOPO EM CHAPA/PERFIL/TUBO DE AÇO CHANFRADO, ESPESSURA=3/4''. AF_06/2018 | M | 152.94
98560 | IMPERMEABILIZAÇÃO DE PISO COM ARGAMASSA DE CIMENTO E AREIA, COM ADITIVO IMPERMEABILIZANTE, E = 2CM. AF_06/2018 | M2 | 29.73
98561 | IMPERMEABILIZAÇÃO DE PAREDES COM ARGAMASSA DE CIMENTO E AREIA, COM ADITIVO IMPERMEABILIZANTE, E = 2CM. AF_06/2018 | M2 | 25.67
98562 | IMPERMEABILIZAÇÃO DE FLOREIRA OU VIGA BALDRAME COM ARGAMASSA DE CIMENTO E AREIA, COM ADITIVO IMPERMEABILIZANTE, E = 2 CM. AF_06/2018 | M2 | 26.16
83735 | IMPERMEABILIZACAO DE SUPERFICIE COM CIMENTO IMPERMEABILIZANTE DE PEGA ULTRA RAPIDA, TRACO 1:1, E=0,5 CM | M2 | 48.73
98555 | IMPERMEABILIZAÇÃO DE SUPERFÍCIE COM IMPERMEABILIZANTE SEMI-FLEXIVEL (MAI), 3 DEMÃOS. AF_06/2018 | M2 | 24.89
98556 | IMPERMEABILIZAÇÃO DE SUPERFÍCIE COM IMPERMEABILIZANTE SEMI-FLEXIVEL, 4 DEMÃOS, REFORÇADO COM VÉU DE POLIÉSTER (MAV). AF_06/2018 | M2 | 41.73
98558 | TRATAMENTO DE RALO OU PONTO EMERGENTE COM IMPERMEABILIZANTE SEMI-FLEXÍVEL REFORÇADO COM VEU DE POLIÉSTER (MAV). AF_06/2018 | UN | 6.43
98559 | TRATAMENTO DE RODAPÉ COM VÉU DE POLIÉSTER. AF_06/2018 | M | 2.75
68053 | FORNECIMENTO/INSTALACAO LONA PLASTICA PRETA, PARA IMPERMEABILIZACAO, ESPESSURA 150 MICRAS. | M2 | 4.42
74033/1 | IMPERMEABILIZACAO DE SUPERFICIE COM GEOMEMBRANA (MANTA TERMOPLASTICA LISA) TIPO PEAD, E=2MM. | M2 | 45.22
98546 | IMPERMEABILIZAÇÃO DE SUPERFÍCIE COM MANTA ASFÁLTICA, UMA CAMADA, INCLUSIVE APLICAÇÃO DE PRIMER ASFÁLTICO, E=3MM. AF_06/2018 | M2 | 61.97
98547 | IMPERMEABILIZAÇÃO DE SUPERFÍCIE COM MANTA ASFÁLTICA, DUAS CAMADAS, INCLUSIVE APLICAÇÃO DE PRIMER ASFÁLTICO, E=3MM E E=4MM. AF_06/2018 | M2 | 114.02
73762/4 | IMPERMEABILIZACAO DE SUPERFICIE COM ASFALTO ELASTOMERICO, INCLUSOS PRIMER E VEU DE FIBRA DE VIDRO. | M2 | 128.2
74066/2 | IMPERMEABILIZACAO DE SUPERFICIE, COM IMPERMEABILIZANTE FLEXIVEL A BASE ACRILICA. | M2 | 66.4
74106/1 | IMPERMEABILIZACAO DE ESTRUTURAS ENTERRADAS, COM TINTA ASFALTICA, DUAS DEMAOS. | M2 | 7.89
98557 | IMPERMEABILIZAÇÃO DE SUPERFÍCIE COM EMULSÃO ASFÁLTICA, 2 DEMÃOS AF_06/2018 | M2 | 26.07
73872/1 | IMPERMEABILIZACAO COM PINTURA A BASE DE RESINA EPOXI ALCATRAO, UMA DEMAO. | M2 | 24.03
73872/2 | IMPERMEABILIZACAO COM PINTURA A BASE DE RESINA EPOXI ALCATRAO, DUAS DEMAOS. | M2 | 46.06
72124 | IMPERMEABILIZACAO DE SUPERFICIE COM MASTIQUE ELASTICO A BASE DE SILICONE, POR VOLUME. | DM3 | 92.28
74025/1 | IMPERMEABILIZACAO DE SUPERFICIE COM MASTIQUE BETUMINOSO A FRIO, POR METRO. | M | 43.27
74190/1 | IMPERMEABILIZACAO DE SUPERFICIE COM MASTIQUE BETUMINOSO A FRIO, POR AREA. | M2 | 143.31
98563 | PROTEÇÃO MECÂNICA DE SUPERFÍCIE HORIZONTAL COM ARGAMASSA DE CIMENTO E AREIA, TRAÇO 1:3, E=2CM. AF_06/2018 | M2 | 20.23
98564 | PROTEÇÃO MECÂNICA DE SUPERFÍCIE VERTICAL COM ARGAMASSA DE CIMENTO E AREIA, TRAÇO 1:3, E=2CM. AF_06/2018 | M2 | 29.36
98565 | PROTEÇÃO MECÂNICA DE SUPERFICIE HORIZONTAL COM ARGAMASSA DE CIMENTO E AREIA, TRAÇO 1:3, E=3CM. AF_06/2018 | M2 | 29.26
98566 | PROTEÇÃO MECÂNICA DE SUPERFÍCIE VERTICAL COM ARGAMASSA DE CIMENTO E AREIA, TRAÇO 1:3, E=3CM. AF_06/2018 | M2 | 38.39
98567 | PROTEÇÃO MECÂNICA DE SUPERFICIE HORIZONTAL COM ARGAMASSA DE CIMENTO E AREIA, TRAÇO 1:3, E=4CM. AF_06/2018 | M2 | 37.87
98568 | PROTEÇÃO MECÂNICA DE SUPERFÍCIE VERTICAL COM ARGAMASSA DE CIMENTO E AREIA, TRAÇO 1:3, E=4CM. AF_06/2018 | M2 | 46.99
98569 | PROTEÇÃO MECÂNICA DE SUPERFICIE HORIZONTAL COM ARGAMASSA DE CIMENTO E AREIA, TRAÇO 1:3, E=5CM. AF_06/2018 | M2 | 46.87
98570 | PROTEÇÃO MECÂNICA DE SUPERFÍCIE VERTICAL COM ARGAMASSA DE CIMENTO E AREIA, TRAÇO 1:3, E=5CM. AF_06/2018 | M2 | 56.02
98571 | PROTEÇÃO MECÂNICA DE SUPERFICIE HORIZONTAL COM CONCRETO 15 MPA, E=4CM. AF_06/2018 | M2 | 24.3
98572 | PROTEÇÃO MECÂNICA DE SUPERFICIE HORIZONTAL COM CONCRETO 15 MPA, E=5CM. AF_06/2018 | M2 | 30.01
98573 | PROTEÇÃO MECÂNICA DE SUPERFÍCIE VERTICAL COM CONCRETO 15 MPA, E=5CM. AF_06/2018 | M2 | 38.87
73798/1 | DUTO ESPIRAL FLEXIVEL SINGELO PEAD D=50MM(2") REVESTIDO COM PVC COM FIO GUIA DE ACO GALVANIZADO, LANCADO DIRETO NO SOLO, INCL CONEXOES | M | 20.05
73798/3 | DUTO ESPIRAL FLEXIVEL SINGELO PEAD D=75MM(3") REVESTIDO COM PVC COM FIO GUIA DE ACO GALVANIZADO, LANCADO DIRETO NO SOLO, INCL CONEXOES | M | 31.12
91831 | ELETRODUTO FLEXÍVEL CORRUGADO, PVC, DN 20 MM (1/2"), PARA CIRCUITOS TERMINAIS, INSTALADO EM FORRO - FORNECIMENTO E INSTALAÇÃO. AF_12/2015 | M | 4.59
91834 | ELETRODUTO FLEXÍVEL CORRUGADO, PVC, DN 25 MM (3/4"), PARA CIRCUITOS TERMINAIS, INSTALADO EM FORRO - FORNECIMENTO E INSTALAÇÃO. AF_12/2015 | M | 5.15
91836 | ELETRODUTO FLEXÍVEL CORRUGADO, PVC, DN 32 MM (1"), PARA CIRCUITOS TERMINAIS, INSTALADO EM FORRO - FORNECIMENTO E INSTALAÇÃO. AF_12/2015 | M | 6.72
91842 | ELETRODUTO FLEXÍVEL CORRUGADO, PVC, DN 20 MM (1/2"), PARA CIRCUITOS TERMINAIS, INSTALADO EM LAJE - FORNECIMENTO E INSTALAÇÃO. AF_12/2015 | M | 3.44
91844 | ELETRODUTO FLEXÍVEL CORRUGADO, PVC, DN 25 MM (3/4"), PARA CIRCUITOS TERMINAIS, INSTALADO EM LAJE - FORNECIMENTO E INSTALAÇÃO. AF_12/2015 | M | 4
91846 | ELETRODUTO FLEXÍVEL CORRUGADO, PVC, DN 32 MM (1"), PARA CIRCUITOS TERMINAIS, INSTALADO EM LAJE - FORNECIMENTO E INSTALAÇÃO. AF_12/2015 | M | 5.58
91852 | ELETRODUTO FLEXÍVEL CORRUGADO, PVC, DN 20 MM (1/2"), PARA CIRCUITOS TERMINAIS, INSTALADO EM PAREDE - FORNECIMENTO E INSTALAÇÃO. AF_12/2015 | M | 5.06
91854 | ELETRODUTO FLEXÍVEL CORRUGADO, PVC, DN 25 MM (3/4"), PARA CIRCUITOS TERMINAIS, INSTALADO EM PAREDE - FORNECIMENTO E INSTALAÇÃO. AF_12/2015 | M | 5.63
91856 | ELETRODUTO FLEXÍVEL CORRUGADO, PVC, DN 32 MM (1"), PARA CIRCUITOS TERMINAIS, INSTALADO EM PAREDE - FORNECIMENTO E INSTALAÇÃO. AF_12/2015 | M | 7.12
91862 | ELETRODUTO RÍGIDO ROSCÁVEL, PVC, DN 20 MM (1/2"), PARA CIRCUITOS TERMINAIS, INSTALADO EM FORRO - FORNECIMENTO E INSTALAÇÃO. AF_12/2015 | M | 5.57
91863 | ELETRODUTO RÍGIDO ROSCÁVEL, PVC, DN 25 MM (3/4"), PARA CIRCUITOS TERMINAIS, INSTALADO EM FORRO - FORNECIMENTO E INSTALAÇÃO. AF_12/2015 | M | 6.54
91864 | ELETRODUTO RÍGIDO ROSCÁVEL, PVC, DN 32 MM (1"), PARA CIRCUITOS TERMINAIS, INSTALADO EM FORRO - FORNECIMENTO E INSTALAÇÃO. AF_12/2015 | M | 8.61
91865 | ELETRODUTO RÍGIDO ROSCÁVEL, PVC, DN 40 MM (1 1/4"), PARA CIRCUITOS TERMINAIS, INSTALADO EM FORRO - FORNECIMENTO E INSTALAÇÃO. AF_12/2015 | M | 10.71
91866 | ELETRODUTO RÍGIDO ROSCÁVEL, PVC, DN 20 MM (1/2"), PARA CIRCUITOS TERMINAIS, INSTALADO EM LAJE - FORNECIMENTO E INSTALAÇÃO. AF_12/2015 | M | 4.5
91867 | ELETRODUTO RÍGIDO ROSCÁVEL, PVC, DN 25 MM (3/4"), PARA CIRCUITOS TERMINAIS, INSTALADO EM LAJE - FORNECIMENTO E INSTALAÇÃO. AF_12/2015 | M | 5.48
91868 | ELETRODUTO RÍGIDO ROSCÁVEL, PVC, DN 32 MM (1"), PARA CIRCUITOS TERMINAIS, INSTALADO EM LAJE - FORNECIMENTO E INSTALAÇÃO. AF_12/2015 | M | 7.56
91869 | ELETRODUTO RÍGIDO ROSCÁVEL, PVC, DN 40 MM (1 1/4"), PARA CIRCUITOS TERMINAIS, INSTALADO EM LAJE - FORNECIMENTO E INSTALAÇÃO. AF_12/2015 | M | 9.65
91870 | ELETRODUTO RÍGIDO ROSCÁVEL, PVC, DN 20 MM (1/2"), PARA CIRCUITOS TERMINAIS, INSTALADO EM PAREDE - FORNECIMENTO E INSTALAÇÃO. AF_12/2015 | M | 6.54
91871 | ELETRODUTO RÍGIDO ROSCÁVEL, PVC, DN 25 MM (3/4"), PARA CIRCUITOS TERMINAIS, INSTALADO EM PAREDE - FORNECIMENTO E INSTALAÇÃO. AF_12/2015 | M | 7.54
91872 | ELETRODUTO RÍGIDO ROSCÁVEL, PVC, DN 32 MM (1"), PARA CIRCUITOS TERMINAIS, INSTALADO EM PAREDE - FORNECIMENTO E INSTALAÇÃO. AF_12/2015 | M | 9.62
91873 | ELETRODUTO RÍGIDO ROSCÁVEL, PVC, DN 40 MM (1 1/4"), PARA CIRCUITOS TERMINAIS, INSTALADO EM PAREDE - FORNECIMENTO E INSTALAÇÃO. AF_12/2015 | M | 11.68
93008 | ELETRODUTO RÍGIDO ROSCÁVEL, PVC, DN 50 MM (1 1/2") - FORNECIMENTO E INSTALAÇÃO. AF_12/2015 | M | 9.28
93009 | ELETRODUTO RÍGIDO ROSCÁVEL, PVC, DN 60 MM (2") - FORNECIMENTO E INSTALAÇÃO. AF_12/2015 | M | 13.53
93010 | ELETRODUTO RÍGIDO ROSCÁVEL, PVC, DN 75 MM (2 1/2") - FORNECIMENTO E INSTALAÇÃO. AF_12/2015 | M | 18.71
93011 | ELETRODUTO RÍGIDO ROSCÁVEL, PVC, DN 85 MM (3") - FORNECIMENTO E INSTALAÇÃO. AF_12/2015 | M | 22.81
93012 | ELETRODUTO RÍGIDO ROSCÁVEL, PVC, DN 110 MM (4") - FORNECIMENTO E INSTALAÇÃO. AF_12/2015 | M | 34.23
95726 | ELETRODUTO RÍGIDO SOLDÁVEL, PVC, DN 20 MM (½), APARENTE, INSTALADO EM TETO - FORNECIMENTO E INSTALAÇÃO. AF_11/2016_P | M | 3.75
95727 | ELETRODUTO RÍGIDO SOLDÁVEL, PVC, DN 25 MM (3/4), APARENTE, INSTALADO EM TETO - FORNECIMENTO E INSTALAÇÃO. AF_11/2016_P | M | 4.3
95728 | ELETRODUTO RÍGIDO SOLDÁVEL, PVC, DN 32 MM (1), APARENTE, INSTALADO EM TETO - FORNECIMENTO E INSTALAÇÃO. AF_11/2016_P | M | 5.43
95729 | ELETRODUTO RÍGIDO SOLDÁVEL, PVC, DN 20 MM (½), APARENTE, INSTALADO EM PAREDE - FORNECIMENTO E INSTALAÇÃO. AF_11/2016_P | M | 5.03
95730 | ELETRODUTO RÍGIDO SOLDÁVEL, PVC, DN 25 MM (3/4), APARENTE, INSTALADO EM PAREDE - FORNECIMENTO E INSTALAÇÃO. AF_11/2016_P | M | 5.58
95731 | ELETRODUTO RÍGIDO SOLDÁVEL, PVC, DN 32 MM (1), APARENTE, INSTALADO EM PAREDE - FORNECIMENTO E INSTALAÇÃO. AF_11/2016_P | M | 6.71
95732 | LUVA PARA ELETRODUTO, PVC, SOLDÁVEL, DN 20 MM (1/2), APARENTE, INSTALADA EM TETO - FORNECIMENTO E INSTALAÇÃO. AF_11/2016_P | UN | 2.84
95745 | ELETRODUTO DE AÇO GALVANIZADO, CLASSE LEVE, DN 20 MM (3/4), APARENTE, INSTALADO EM TETO - FORNECIMENTO E INSTALAÇÃO. AF_11/2016_P | M | 11.7
95746 | ELETRODUTO DE AÇO GALVANIZADO, CLASSE LEVE, DN 25 MM (1), APARENTE, INSTALADO EM TETO - FORNECIMENTO E INSTALAÇÃO. AF_11/2016_P | M | 14.5
95747 | ELETRODUTO DE AÇO GALVANIZADO, CLASSE SEMI PESADO, DN 32 MM (1 1/4), APARENTE, INSTALADO EM TETO - FORNECIMENTO E INSTALAÇÃO. AF_11/2016_P | M | 23.46
95748 | ELETRODUTO DE AÇO GALVANIZADO, CLASSE SEMI PESADO, DN 40 MM (1 1/2 ), APARENTE, INSTALADO EM TETO - FORNECIMENTO E INSTALAÇÃO. AF_11/2016_P | M | 25.59
95749 | ELETRODUTO DE AÇO GALVANIZADO, CLASSE LEVE, DN 20 MM (3/4), APARENTE, INSTALADO EM PAREDE - FORNECIMENTO E INSTALAÇÃO. AF_11/2016_P | M | 15.9
95750 | ELETRODUTO DE AÇO GALVANIZADO, CLASSE LEVE, DN 25 MM (1), APARENTE, INSTALADO EM PAREDE - FORNECIMENTO E INSTALAÇÃO. AF_11/2016_P | M | 18.61
95751 | ELETRODUTO DE AÇO GALVANIZADO, CLASSE SEMI PESADO, DN 32 MM (1 1/4), APARENTE, INSTALADO EM PAREDE - FORNECIMENTO E INSTALAÇÃO. AF_11/2016_P | M | 27.45
95752 | ELETRODUTO DE AÇO GALVANIZADO, CLASSE SEMI PESADO, DN 40 MM (1 1/2 ), APARENTE, INSTALADO EM PAREDE - FORNECIMENTO E INSTALAÇÃO. AF_11/2016_P | M | 29.42
72259 | TERMINAL OU CONECTOR DE PRESSAO - PARA CABO 10MM2 - FORNECIMENTO E INSTALACAO | UN | 12
72260 | TERMINAL OU CONECTOR DE PRESSAO - PARA CABO 16MM2 - FORNECIMENTO E INSTALACAO | UN | 11.95
72261 | TERMINAL OU CONECTOR DE PRESSAO - PARA CABO 25MM2 - FORNECIMENTO E INSTALACAO | UN | 12.7
72262 | TERMINAL OU CONECTOR DE PRESSAO - PARA CABO 35MM2 - FORNECIMENTO E INSTALACAO | UN | 12.76
72263 | TERMINAL OU CONECTOR DE PRESSAO - PARA CABO 50MM2 - FORNECIMENTO E INSTALACAO | UN | 17.16
72264 | TERMINAL OU CONECTOR DE PRESSAO - PARA CABO 70MM2 - FORNECIMENTO E INSTALACAO | UN | 17.31
72265 | TERMINAL OU CONECTOR DE PRESSAO - PARA CABO 95MM2 - FORNECIMENTO E INSTALACAO | UN | 21.2
72266 | TERMINAL OU CONECTOR DE PRESSAO - PARA CABO 120MM2 - FORNECIMENTO E INSTALACAO | UN | 28.6
72267 | TERMINAL OU CONECTOR DE PRESSAO - PARA CABO 150MM2 - FORNECIMENTO E INSTALACAO | UN | 28.87
72268 | TERMINAL OU CONECTOR DE PRESSAO - PARA CABO 185MM2 - FORNECIMENTO E INSTALACAO | UN | 30.14
72269 | TERMINAL OU CONECTOR DE PRESSAO - PARA CABO 240MM2 - FORNECIMENTO E INSTALACAO | UN | 34.9
72270 | TERMINAL OU CONECTOR DE PRESSAO - PARA CABO 300MM2 - FORNECIMENTO E INSTALACAO | UN | 43.84
72271 | CONECTOR PARAFUSO FENDIDO SPLIT-BOLT - PARA CABO DE 16MM2 - FORNECIMENTO E INSTALACAO | UN | 10.12
72272 | CONECTOR PARAFUSO FENDIDO SPLIT-BOLT - PARA CABO DE 35MM2 - FORNECIMENTO E INSTALACAO | UN | 11.39
73782/2 | TERMINAL METALICO A PRESSAO PARA 1 CABO DE 50 MM2 - FORNECIMENTO E INSTALACAO | UN | 28.7
73782/3 | TERMINAL METALICO A PRESSAO PARA 1 CABO DE 95 MM2 - FORNECIMENTO E INSTALACAO | UN | 44.61
73782/4 | TERMINAL A PRESSAO REFORCADO PARA CONEXAO DE CABO DE COBRE A BARRA, CABO 150 E 185MM2 - FORNECIMENTO E INSTALACAO | UN | 111.51
73782/5 | TERMINAL METALICO A PRESSAO P/ 1 CABO DE COBRE DE 25 MM2 COM 1 FURO DE FIXAÇÃO - FORNECIMENTO E INSTALACAO | UN | 17.64
83377 | CONECTOR DE PARAFUSO FENDIDO EM LIGA DE COBRE COM SEPARADOR DE CABOS PARA CABO 50 MM2 - FORNECIMENTO E INSTALACAO | UN | 9.76
91874 | LUVA PARA ELETRODUTO, PVC, ROSCÁVEL, DN 20 MM (1/2"), PARA CIRCUITOS TERMINAIS, INSTALADA EM FORRO - FORNECIMENTO E INSTALAÇÃO. AF_12/2015 | UN | 3.12
91875 | LUVA PARA ELETRODUTO, PVC, ROSCÁVEL, DN 25 MM (3/4"), PARA CIRCUITOS TERMINAIS, INSTALADA EM FORRO - FORNECIMENTO E INSTALAÇÃO. AF_12/2015 | UN | 4.15
91876 | LUVA PARA ELETRODUTO, PVC, ROSCÁVEL, DN 32 MM (1"), PARA CIRCUITOS TERMINAIS, INSTALADA EM FORRO - FORNECIMENTO E INSTALAÇÃO. AF_12/2015 | UN | 5.47
91877 | LUVA PARA ELETRODUTO, PVC, ROSCÁVEL, DN 40 MM (1 1/4"), PARA CIRCUITOS TERMINAIS, INSTALADA EM FORRO - FORNECIMENTO E INSTALAÇÃO. AF_12/2015 | UN | 7.29
91878 | LUVA PARA ELETRODUTO, PVC, ROSCÁVEL, DN 20 MM (1/2"), PARA CIRCUITOS TERMINAIS, INSTALADA EM LAJE - FORNECIMENTO E INSTALAÇÃO. AF_12/2015 | UN | 4
91879 | LUVA PARA ELETRODUTO, PVC, ROSCÁVEL, DN 25 MM (3/4"), PARA CIRCUITOS TERMINAIS, INSTALADA EM LAJE - FORNECIMENTO E INSTALAÇÃO. AF_12/2015 | UN | 4.99
91880 | LUVA PARA ELETRODUTO, PVC, ROSCÁVEL, DN 32 MM (1"), PARA CIRCUITOS TERMINAIS, INSTALADA EM LAJE - FORNECIMENTO E INSTALAÇÃO. AF_12/2015 | UN | 6.36
91881 | LUVA PARA ELETRODUTO, PVC, ROSCÁVEL, DN 40 MM (1 1/4"), PARA CIRCUITOS TERMINAIS, INSTALADA EM LAJE - FORNECIMENTO E INSTALAÇÃO. AF_12/2015 | UN | 8.17
91882 | LUVA PARA ELETRODUTO, PVC, ROSCÁVEL, DN 20 MM (1/2"), PARA CIRCUITOS TERMINAIS, INSTALADA EM PAREDE - FORNECIMENTO E INSTALAÇÃO. AF_12/2015 | UN | 4.95
91884 | LUVA PARA ELETRODUTO, PVC, ROSCÁVEL, DN 25 MM (3/4"), PARA CIRCUITOS TERMINAIS, INSTALADA EM PAREDE - FORNECIMENTO E INSTALAÇÃO. AF_12/2015 | UN | 5.73
91885 | LUVA PARA ELETRODUTO, PVC, ROSCÁVEL, DN 32 MM (1"), PARA CIRCUITOS TERMINAIS, INSTALADA EM PAREDE - FORNECIMENTO E INSTALAÇÃO. AF_12/2015 | UN | 6.78
91886 | LUVA PARA ELETRODUTO, PVC, ROSCÁVEL, DN 40 MM (1 1/4"), PARA CIRCUITOS TERMINAIS, INSTALADA EM PAREDE - FORNECIMENTO E INSTALAÇÃO. AF_12/2015 | UN | 8.26
91887 | CURVA 90 GRAUS PARA ELETRODUTO, PVC, ROSCÁVEL, DN 20 MM (1/2"), PARA CIRCUITOS TERMINAIS, INSTALADA EM FORRO - FORNECIMENTO E INSTALAÇÃO. AF_12/2015 | UN | 5.83
91889 | CURVA 180 GRAUS PARA ELETRODUTO, PVC, ROSCÁVEL, DN 20 MM (1/2"), PARA CIRCUITOS TERMINAIS, INSTALADA EM FORRO - FORNECIMENTO E INSTALAÇÃO. AF_12/2015 | UN | 5.61
91890 | CURVA 90 GRAUS PARA ELETRODUTO, PVC, ROSCÁVEL, DN 25 MM (3/4"), PARA CIRCUITOS TERMINAIS, INSTALADA EM FORRO - FORNECIMENTO E INSTALAÇÃO. AF_12/2015 | UN | 6.92
91892 | CURVA 180 GRAUS PARA ELETRODUTO, PVC, ROSCÁVEL, DN 25 MM (3/4"), PARA CIRCUITOS TERMINAIS, INSTALADA EM FORRO - FORNECIMENTO E INSTALAÇÃO. AF_12/2015 | UN | 8.4
91893 | CURVA 90 GRAUS PARA ELETRODUTO, PVC, ROSCÁVEL, DN 32 MM (1"), PARA CIRCUITOS TERMINAIS, INSTALADA EM FORRO - FORNECIMENTO E INSTALAÇÃO. AF_12/2015 | UN | 9.47
91896 | CURVA 90 GRAUS PARA ELETRODUTO, PVC, ROSCÁVEL, DN 40 MM (1 1/4"), PARA CIRCUITOS TERMINAIS, INSTALADA EM FORRO - FORNECIMENTO E INSTALAÇÃO. AF_12/2015 | UN | 11.55
91898 | CURVA 180 GRAUS PARA ELETRODUTO, PVC, ROSCÁVEL, DN 40 MM (1 1/4"), PARA CIRCUITOS TERMINAIS, INSTALADA EM FORRO - FORNECIMENTO E INSTALAÇÃO. AF_12/2015 | UN | 13.15
91899 | CURVA 90 GRAUS PARA ELETRODUTO, PVC, ROSCÁVEL, DN 20 MM (1/2"), PARA CIRCUITOS TERMINAIS, INSTALADA EM LAJE - FORNECIMENTO E INSTALAÇÃO. AF_12/2015 | UN | 7.11
91901 | CURVA 180 GRAUS PARA ELETRODUTO, PVC, ROSCÁVEL, DN 20 MM (1/2"), PARA CIRCUITOS TERMINAIS, INSTALADA EM LAJE - FORNECIMENTO E INSTALAÇÃO. AF_12/2015 | UN | 6.89
91902 | CURVA 90 GRAUS PARA ELETRODUTO, PVC, ROSCÁVEL, DN 25 MM (3/4"), PARA CIRCUITOS TERMINAIS, INSTALADA EM LAJE - FORNECIMENTO E INSTALAÇÃO. AF_12/2015 | UN | 8.2
91904 | CURVA 180 GRAUS PARA ELETRODUTO, PVC, ROSCÁVEL, DN 25 MM (3/4"), PARA CIRCUITOS TERMINAIS, INSTALADA EM LAJE - FORNECIMENTO E INSTALAÇÃO. AF_12/2015 | UN | 9.68
91905 | CURVA 90 GRAUS PARA ELETRODUTO, PVC, ROSCÁVEL, DN 32 MM (1"), PARA CIRCUITOS TERMINAIS, INSTALADA EM LAJE - FORNECIMENTO E INSTALAÇÃO. AF_12/2015 | UN | 10.75
91908 | CURVA 90 GRAUS PARA ELETRODUTO, PVC, ROSCÁVEL, DN 40 MM (1 1/4"), PARA CIRCUITOS TERMINAIS, INSTALADA EM LAJE - FORNECIMENTO E INSTALAÇÃO. AF_12/2015 | UN | 12.87
91910 | CURVA 180 GRAUS PARA ELETRODUTO, PVC, ROSCÁVEL, DN 40 MM (1 1/4"), PARA CIRCUITOS TERMINAIS, INSTALADA EM LAJE - FORNECIMENTO E INSTALAÇÃO. AF_12/2015 | UN | 14.47
91911 | CURVA 90 GRAUS PARA ELETRODUTO, PVC, ROSCÁVEL, DN 20 MM (1/2"), PARA CIRCUITOS TERMINAIS, INSTALADA EM PAREDE - FORNECIMENTO E INSTALAÇÃO. AF_12/2015 | UN | 8.58
91913 | CURVA 180 GRAUS PARA ELETRODUTO, PVC, ROSCÁVEL, DN 20 MM (1/2"), PARA CIRCUITOS TERMINAIS, INSTALADA EM PAREDE - FORNECIMENTO E INSTALAÇÃO. AF_12/2015 | UN | 8.36
91914 | CURVA 90 GRAUS PARA ELETRODUTO, PVC, ROSCÁVEL, DN 25 MM (3/4"), PARA CIRCUITOS TERMINAIS, INSTALADA EM PAREDE - FORNECIMENTO E INSTALAÇÃO. AF_12/2015 | UN | 9.33
91916 | CURVA 180 GRAUS PARA ELETRODUTO, PVC, ROSCÁVEL, DN 25 MM (3/4"), PARA CIRCUITOS TERMINAIS, INSTALADA EM PAREDE - FORNECIMENTO E INSTALAÇÃO. AF_12/2015 | UN | 10.81
91917 | CURVA 90 GRAUS PARA ELETRODUTO, PVC, ROSCÁVEL, DN 32 MM (1"), PARA CIRCUITOS TERMINAIS, INSTALADA EM PAREDE - FORNECIMENTO E INSTALAÇÃO. AF_12/2015 | UN | 11.43
91920 | CURVA 90 GRAUS PARA ELETRODUTO, PVC, ROSCÁVEL, DN 40 MM (1 1/4"), PARA CIRCUITOS TERMINAIS, INSTALADA EM PAREDE - FORNECIMENTO E INSTALAÇÃO. AF_12/2015 | UN | 13.01
91922 | CURVA 180 GRAUS PARA ELETRODUTO, PVC, ROSCÁVEL, DN 40 MM (1 1/4"), PARA CIRCUITOS TERMINAIS, INSTALADA EM PAREDE - FORNECIMENTO E INSTALAÇÃO. AF_12/2015 | UN | 14.61
93013 | LUVA PARA ELETRODUTO, PVC, ROSCÁVEL, DN 50 MM (1 1/2") - FORNECIMENTO E INSTALAÇÃO. AF_12/2015 | UN | 9.47
93014 | LUVA PARA ELETRODUTO, PVC, ROSCÁVEL, DN 60 MM (2") - FORNECIMENTO E INSTALAÇÃO. AF_12/2015 | UN | 11.69
93015 | LUVA PARA ELETRODUTO, PVC, ROSCÁVEL, DN 75 MM (2 1/2") - FORNECIMENTO E INSTALAÇÃO. AF_12/2015 | UN | 17.93
93016 | LUVA PARA ELETRODUTO, PVC, ROSCÁVEL, DN 85 MM (3") - FORNECIMENTO E INSTALAÇÃO. AF_12/2015 | UN | 21.91
93017 | LUVA PARA ELETRODUTO, PVC, ROSCÁVEL, DN 110 MM (4") - FORNECIMENTO E INSTALAÇÃO. AF_12/2015 | UN | 33.17
93018 | CURVA 90 GRAUS PARA ELETRODUTO, PVC, ROSCÁVEL, DN 50 MM (1 1/2") - FORNECIMENTO E INSTALAÇÃO. AF_12/2015 | UN | 14.5
93020 | CURVA 90 GRAUS PARA ELETRODUTO, PVC, ROSCÁVEL, DN 60 MM (2") - FORNECIMENTO E INSTALAÇÃO. AF_12/2015 | UN | 18.7
93022 | CURVA 90 GRAUS PARA ELETRODUTO, PVC, ROSCÁVEL, DN 75 MM (2 1/2") - FORNECIMENTO E INSTALAÇÃO. AF_12/2015 | UN | 31.76
93024 | CURVA 90 GRAUS PARA ELETRODUTO, PVC, ROSCÁVEL, DN 85 MM (3") - FORNECIMENTO E INSTALAÇÃO. AF_12/2015 | UN | 33.31
93026 | CURVA 90 GRAUS PARA ELETRODUTO, PVC, ROSCÁVEL, DN 110 MM (4") - FORNECIMENTO E INSTALAÇÃO. AF_12/2015 | UN | 54.99
95733 | LUVA PARA ELETRODUTO, PVC, SOLDÁVEL, DN 25 MM (3/4), APARENTE, INSTALADA EM TETO - FORNECIMENTO E INSTALAÇÃO. AF_11/2016_P | UN | 3.74
95734 | LUVA PARA ELETRODUTO, PVC, SOLDÁVEL, DN 32 MM (1), APARENTE, INSTALADA EM TETO - FORNECIMENTO E INSTALAÇÃO. AF_11/2016_P | UN | 4.98
95735 | LUVA PARA ELETRODUTO, PVC, SOLDÁVEL, DN 20 MM (1/2), APARENTE, INSTALADA EM PAREDE - FORNECIMENTO E INSTALAÇÃO. AF_11/2016_P | UN | 4.19
95736 | LUVA PARA ELETRODUTO, PVC, SOLDÁVEL, DN 25 MM (3/4), APARENTE, INSTALADA EM PAREDE - FORNECIMENTO E INSTALAÇÃO. AF_11/2016_P | UN | 4.93
95738 | LUVA PARA ELETRODUTO, PVC, SOLDÁVEL, DN 32 MM (1), APARENTE, INSTALADA EM PAREDE - FORNECIMENTO E INSTALAÇÃO. AF_11/2016_P | UN | 5.95
95753 | LUVA DE EMENDA PARA ELETRODUTO, AÇO GALVANIZADO, DN 20 MM (3/4 ), APARENTE, INSTALADA EM TETO - FORNECIMENTO E INSTALAÇÃO. AF_11/2016_P | UN | 4.28
95754 | LUVA DE EMENDA PARA ELETRODUTO, AÇO GALVANIZADO, DN 25 MM (1''), APARENTE, INSTALADA EM TETO - FORNECIMENTO E INSTALAÇÃO. AF_11/2016_P | UN | 5.36
95755 | LUVA DE EMENDA PARA ELETRODUTO, AÇO GALVANIZADO, DN 32 MM (1 1/4''), APARENTE, INSTALADA EM TETO - FORNECIMENTO E INSTALAÇÃO. AF_11/2016_P | UN | 7.58
95756 | LUVA DE EMENDA PARA ELETRODUTO, AÇO GALVANIZADO, DN 40 MM (1 1/2''), APARENTE, INSTALADA EM TETO - FORNECIMENTO E INSTALAÇÃO. AF_11/2016_P | UN | 10.03
95757 | LUVA DE EMENDA PARA ELETRODUTO, AÇO GALVANIZADO, DN 20 MM (3/4''), APARENTE, INSTALADA EM PAREDE - FORNECIMENTO E INSTALAÇÃO. AF_11/2016_P | UN | 6.63
95758 | LUVA DE EMENDA PARA ELETRODUTO, AÇO GALVANIZADO, DN 25 MM (1''), APARENTE, INSTALADA EM PAREDE - FORNECIMENTO E INSTALAÇÃO. AF_11/2016_P | UN | 7.43
95759 | LUVA DE EMENDA PARA ELETRODUTO, AÇO GALVANIZADO, DN 32 MM (1 1/4''), APARENTE, INSTALADA EM PAREDE - FORNECIMENTO E INSTALAÇÃO. AF_11/2016_P | UN | 9.28
95760 | LUVA DE EMENDA PARA ELETRODUTO, AÇO GALVANIZADO, DN 40 MM (1 1/2''), APARENTE, INSTALADA EM PAREDE - FORNECIMENTO E INSTALAÇÃO. AF_11/2016_P | UN | 11.27
72250 | CABO DE COBRE NU 10MM2 - FORNECIMENTO E INSTALACAO | M | 7.67
72251 | CABO DE COBRE NU 16MM2 - FORNECIMENTO E INSTALACAO | M | 11.31
72252 | CABO DE COBRE NU 25MM2 - FORNECIMENTO E INSTALACAO | M | 16.52
72253 | CABO DE COBRE NU 35MM2 - FORNECIMENTO E INSTALACAO | M | 22.08
72254 | CABO DE COBRE NU 50MM2 - FORNECIMENTO E INSTALACAO | M | 31.29
72255 | CABO DE COBRE NU 70MM2 - FORNECIMENTO E INSTALACAO | M | 41.14
72256 | CABO DE COBRE NU 95MM2 - FORNECIMENTO E INSTALACAO | M | 54.33
72257 | CABO DE COBRE NU 120MM2 - FORNECIMENTO E INSTALACAO | M | 70.82
91924 | CABO DE COBRE FLEXÍVEL ISOLADO, 1,5 MM², ANTI-CHAMA 450/750 V, PARA CIRCUITOS TERMINAIS - FORNECIMENTO E INSTALAÇÃO. AF_12/2015 | M | 1.51
91925 | CABO DE COBRE FLEXÍVEL ISOLADO, 1,5 MM², ANTI-CHAMA 0,6/1,0 KV, PARA CIRCUITOS TERMINAIS - FORNECIMENTO E INSTALAÇÃO. AF_12/2015 | M | 2.12
91926 | CABO DE COBRE FLEXÍVEL ISOLADO, 2,5 MM², ANTI-CHAMA 450/750 V, PARA CIRCUITOS TERMINAIS - FORNECIMENTO E INSTALAÇÃO. AF_12/2015 | M | 2.21
91927 | CABO DE COBRE FLEXÍVEL ISOLADO, 2,5 MM², ANTI-CHAMA 0,6/1,0 KV, PARA CIRCUITOS TERMINAIS - FORNECIMENTO E INSTALAÇÃO. AF_12/2015 | M | 2.84
91928 | CABO DE COBRE FLEXÍVEL ISOLADO, 4 MM², ANTI-CHAMA 450/750 V, PARA CIRCUITOS TERMINAIS - FORNECIMENTO E INSTALAÇÃO. AF_12/2015 | M | 3.53
91929 | CABO DE COBRE FLEXÍVEL ISOLADO, 4 MM², ANTI-CHAMA 0,6/1,0 KV, PARA CIRCUITOS TERMINAIS - FORNECIMENTO E INSTALAÇÃO. AF_12/2015 | M | 3.97
91930 | CABO DE COBRE FLEXÍVEL ISOLADO, 6 MM², ANTI-CHAMA 450/750 V, PARA CIRCUITOS TERMINAIS - FORNECIMENTO E INSTALAÇÃO. AF_12/2015 | M | 4.83
91931 | CABO DE COBRE FLEXÍVEL ISOLADO, 6 MM², ANTI-CHAMA 0,6/1,0 KV, PARA CIRCUITOS TERMINAIS - FORNECIMENTO E INSTALAÇÃO. AF_12/2015 | M | 5.36
91932 | CABO DE COBRE FLEXÍVEL ISOLADO, 10 MM², ANTI-CHAMA 450/750 V, PARA CIRCUITOS TERMINAIS - FORNECIMENTO E INSTALAÇÃO. AF_12/2015 | M | 7.87
91933 | CABO DE COBRE FLEXÍVEL ISOLADO, 10 MM², ANTI-CHAMA 0,6/1,0 KV, PARA CIRCUITOS TERMINAIS - FORNECIMENTO E INSTALAÇÃO. AF_12/2015 | M | 8.37
91934 | CABO DE COBRE FLEXÍVEL ISOLADO, 16 MM², ANTI-CHAMA 450/750 V, PARA CIRCUITOS TERMINAIS - FORNECIMENTO E INSTALAÇÃO. AF_12/2015 | M | 12.04
91935 | CABO DE COBRE FLEXÍVEL ISOLADO, 16 MM², ANTI-CHAMA 0,6/1,0 KV, PARA CIRCUITOS TERMINAIS - FORNECIMENTO E INSTALAÇÃO. AF_12/2015 | M | 12.76
92979 | CABO DE COBRE FLEXÍVEL ISOLADO, 10 MM², ANTI-CHAMA 450/750 V, PARA DISTRIBUIÇÃO - FORNECIMENTO E INSTALAÇÃO. AF_12/2015 | M | 5.04
92980 | CABO DE COBRE FLEXÍVEL ISOLADO, 10 MM², ANTI-CHAMA 0,6/1,0 KV, PARA DISTRIBUIÇÃO - FORNECIMENTO E INSTALAÇÃO. AF_12/2015 | M | 5.47
92981 | CABO DE COBRE FLEXÍVEL ISOLADO, 16 MM², ANTI-CHAMA 450/750 V, PARA DISTRIBUIÇÃO - FORNECIMENTO E INSTALAÇÃO. AF_12/2015 | M | 7.76
92982 | CABO DE COBRE FLEXÍVEL ISOLADO, 16 MM², ANTI-CHAMA 0,6/1,0 KV, PARA DISTRIBUIÇÃO - FORNECIMENTO E INSTALAÇÃO. AF_12/2015 | M | 8.38
92983 | CABO DE COBRE FLEXÍVEL ISOLADO, 25 MM², ANTI-CHAMA 450/750 V, PARA DISTRIBUIÇÃO - FORNECIMENTO E INSTALAÇÃO. AF_12/2015 | M | 13.61
92984 | CABO DE COBRE FLEXÍVEL ISOLADO, 25 MM², ANTI-CHAMA 0,6/1,0 KV, PARA DISTRIBUIÇÃO - FORNECIMENTO E INSTALAÇÃO. AF_12/2015 | M | 13.96
92985 | CABO DE COBRE FLEXÍVEL ISOLADO, 35 MM², ANTI-CHAMA 450/750 V, PARA DISTRIBUIÇÃO - FORNECIMENTO E INSTALAÇÃO. AF_12/2015 | M | 18.26
92986 | CABO DE COBRE FLEXÍVEL ISOLADO, 35 MM², ANTI-CHAMA 0,6/1,0 KV, PARA DISTRIBUIÇÃO - FORNECIMENTO E INSTALAÇÃO. AF_12/2015 | M | 18.78
92987 | CABO DE COBRE FLEXÍVEL ISOLADO, 50 MM², ANTI-CHAMA 450/750 V, PARA DISTRIBUIÇÃO - FORNECIMENTO E INSTALAÇÃO. AF_12/2015 | M | 26.17
92988 | CABO DE COBRE FLEXÍVEL ISOLADO, 50 MM², ANTI-CHAMA 0,6/1,0 KV, PARA DISTRIBUIÇÃO - FORNECIMENTO E INSTALAÇÃO. AF_12/2015 | M | 26.24
92989 | CABO DE COBRE FLEXÍVEL ISOLADO, 70 MM², ANTI-CHAMA 450/750 V, PARA DISTRIBUIÇÃO - FORNECIMENTO E INSTALAÇÃO. AF_12/2015 | M | 36.29
92990 | CABO DE COBRE FLEXÍVEL ISOLADO, 70 MM², ANTI-CHAMA 0,6/1,0 KV, PARA DISTRIBUIÇÃO - FORNECIMENTO E INSTALAÇÃO. AF_12/2015 | M | 35.88
92991 | CABO DE COBRE FLEXÍVEL ISOLADO, 95 MM², ANTI-CHAMA 450/750 V, PARA DISTRIBUIÇÃO - FORNECIMENTO E INSTALAÇÃO. AF_12/2015 | M | 47.28
92992 | CABO DE COBRE FLEXÍVEL ISOLADO, 95 MM², ANTI-CHAMA 0,6/1,0 KV, PARA DISTRIBUIÇÃO - FORNECIMENTO E INSTALAÇÃO. AF_12/2015 | M | 47.31
92993 | CABO DE COBRE FLEXÍVEL ISOLADO, 120 MM², ANTI-CHAMA 450/750 V, PARA DISTRIBUIÇÃO - FORNECIMENTO E INSTALAÇÃO. AF_12/2015 | M | 60.55
92994 | CABO DE COBRE FLEXÍVEL ISOLADO, 120 MM², ANTI-CHAMA 0,6/1,0 KV, PARA DISTRIBUIÇÃO - FORNECIMENTO E INSTALAÇÃO. AF_12/2015 | M | 61.15
92995 | CABO DE COBRE FLEXÍVEL ISOLADO, 150 MM², ANTI-CHAMA 450/750 V, PARA DISTRIBUIÇÃO - FORNECIMENTO E INSTALAÇÃO. AF_12/2015 | M | 75.27
92996 | CABO DE COBRE FLEXÍVEL ISOLADO, 150 MM², ANTI-CHAMA 0,6/1,0 KV, PARA DISTRIBUIÇÃO - FORNECIMENTO E INSTALAÇÃO. AF_12/2015 | M | 75.47
92997 | CABO DE COBRE FLEXÍVEL ISOLADO, 185 MM², ANTI-CHAMA 450/750 V, PARA DISTRIBUIÇÃO - FORNECIMENTO E INSTALAÇÃO. AF_12/2015 | M | 91.42
92998 | CABO DE COBRE FLEXÍVEL ISOLADO, 185 MM², ANTI-CHAMA 0,6/1,0 KV, PARA DISTRIBUIÇÃO - FORNECIMENTO E INSTALAÇÃO. AF_12/2015 | M | 92.28
92999 | CABO DE COBRE FLEXÍVEL ISOLADO, 240 MM², ANTI-CHAMA 450/750 V, PARA DISTRIBUIÇÃO - FORNECIMENTO E INSTALAÇÃO. AF_12/2015 | M | 120.3
93000 | CABO DE COBRE FLEXÍVEL ISOLADO, 240 MM², ANTI-CHAMA 0,6/1,0 KV, PARA DISTRIBUIÇÃO - FORNECIMENTO E INSTALAÇÃO. AF_12/2015 | M | 121.04
93001 | CABO DE COBRE RÍGIDO ISOLADO, 300 MM², ANTI-CHAMA 450/750 V, PARA DISTRIBUIÇÃO - FORNECIMENTO E INSTALAÇÃO. AF_12/2015 | M | 146.88
93002 | CABO DE COBRE FLEXÍVEL ISOLADO, 300 MM², ANTI-CHAMA 0,6/1,0 KV, PARA DISTRIBUIÇÃO - FORNECIMENTO E INSTALAÇÃO. AF_12/2015 | M | 150.91
83446 | CAIXA DE PASSAGEM 30X30X40 COM TAMPA E DRENO BRITA | UN | 126.28
91936 | CAIXA OCTOGONAL 4" X 4", PVC, INSTALADA EM LAJE - FORNECIMENTO E INSTALAÇÃO. AF_12/2015 | UN | 8.93
91937 | CAIXA OCTOGONAL 3" X 3", PVC, INSTALADA EM LAJE - FORNECIMENTO E INSTALAÇÃO. AF_12/2015 | UN | 7.52
91939 | CAIXA RETANGULAR 4" X 2" ALTA (2,00 M DO PISO), PVC, INSTALADA EM PAREDE - FORNECIMENTO E INSTALAÇÃO. AF_12/2015 | UN | 17.89
91940 | CAIXA RETANGULAR 4" X 2" MÉDIA (1,30 M DO PISO), PVC, INSTALADA EM PAREDE - FORNECIMENTO E INSTALAÇÃO. AF_12/2015 | UN | 9.59
91941 | CAIXA RETANGULAR 4" X 2" BAIXA (0,30 M DO PISO), PVC, INSTALADA EM PAREDE - FORNECIMENTO E INSTALAÇÃO. AF_12/2015 | UN | 6.48
91942 | CAIXA RETANGULAR 4" X 4" ALTA (2,00 M DO PISO), PVC, INSTALADA EM PAREDE - FORNECIMENTO E INSTALAÇÃO. AF_12/2015 | UN | 22.1
91943 | CAIXA RETANGULAR 4" X 4" MÉDIA (1,30 M DO PISO), PVC, INSTALADA EM PAREDE - FORNECIMENTO E INSTALAÇÃO. AF_12/2015 | UN | 12.55
91944 | CAIXA RETANGULAR 4" X 4" BAIXA (0,30 M DO PISO), PVC, INSTALADA EM PAREDE - FORNECIMENTO E INSTALAÇÃO. AF_12/2015 | UN | 8.98
92865 | CAIXA OCTOGONAL 4" X 4", METÁLICA, INSTALADA EM LAJE - FORNECIMENTO E INSTALAÇÃO. AF_12/2015 | UN | 6.48
92866 | CAIXA SEXTAVADA 3" X 3", METÁLICA, INSTALADA EM LAJE - FORNECIMENTO E INSTALAÇÃO. AF_12/2015 | UN | 5.45
92867 | CAIXA RETANGULAR 4" X 2" ALTA (2,00 M DO PISO), METÁLICA, INSTALADA EM PAREDE - FORNECIMENTO E INSTALAÇÃO. AF_12/2015 | UN | 17.14
92868 | CAIXA RETANGULAR 4" X 2" MÉDIA (1,30 M DO PISO), METÁLICA, INSTALADA EM PAREDE - FORNECIMENTO E INSTALAÇÃO. AF_12/2015 | UN | 8.84
92869 | CAIXA RETANGULAR 4" X 2" BAIXA (0,30 M DO PISO), METÁLICA, INSTALADA EM PAREDE - FORNECIMENTO E INSTALAÇÃO. AF_12/2015 | UN | 5.73
92870 | CAIXA RETANGULAR 4" X 4" ALTA (2,00 M DO PISO), METÁLICA, INSTALADA EM PAREDE - FORNECIMENTO E INSTALAÇÃO. AF_12/2015 | UN | 20.72
92871 | CAIXA RETANGULAR 4" X 4" MÉDIA (1,30 M DO PISO), METÁLICA, INSTALADA EM PAREDE - FORNECIMENTO E INSTALAÇÃO. AF_12/2015 | UN | 11.17
92872 | CAIXA RETANGULAR 4" X 4" BAIXA (0,30 M DO PISO), METÁLICA, INSTALADA EM PAREDE - FORNECIMENTO E INSTALAÇÃO. AF_12/2015 | UN | 7.6
95777 | CONDULETE DE ALUMÍNIO, TIPO B, PARA ELETRODUTO DE AÇO GALVANIZADO DN 20 MM (3/4''), APARENTE - FORNECIMENTO E INSTALAÇÃO. AF_11/2016_P | UN | 17.12
95778 | CONDULETE DE ALUMÍNIO, TIPO C, PARA ELETRODUTO DE AÇO GALVANIZADO DN 20 MM (3/4''), APARENTE - FORNECIMENTO E INSTALAÇÃO. AF_11/2016_P | UN | 17.51
95779 | CONDULETE DE ALUMÍNIO, TIPO E, PARA ELETRODUTO DE AÇO GALVANIZADO DN 20 MM (3/4''), APARENTE - FORNECIMENTO E INSTALAÇÃO. AF_11/2016_P | UN | 16.21
95780 | CONDULETE DE ALUMÍNIO, TIPO B, PARA ELETRODUTO DE AÇO GALVANIZADO DN 25 MM (1''), APARENTE - FORNECIMENTO E INSTALAÇÃO. AF_11/2016_P | UN | 19.35
95781 | CONDULETE DE ALUMÍNIO, TIPO C, PARA ELETRODUTO DE AÇO GALVANIZADO DN 25 MM (1''), APARENTE - FORNECIMENTO E INSTALAÇÃO. AF_11/2016_P | UN | 19.63
95782 | CONDULETE DE ALUMÍNIO, TIPO E, ELETRODUTO DE AÇO GALVANIZADO DN 25 MM (1''), APARENTE - FORNECIMENTO E INSTALAÇÃO. AF_11/2016_P | UN | 20.38
95785 | CONDULETE DE ALUMÍNIO, TIPO E, PARA ELETRODUTO DE AÇO GALVANIZADO DN 32 MM (1 1/4''), APARENTE - FORNECIMENTO E INSTALAÇÃO. AF_11/2016_P | UN | 23.06
95787 | CONDULETE DE ALUMÍNIO, TIPO LR, PARA ELETRODUTO DE AÇO GALVANIZADO DN 20 MM (3/4''), APARENTE - FORNECIMENTO E INSTALAÇÃO. AF_11/2016_P | UN | 17.42
95789 | CONDULETE DE ALUMÍNIO, TIPO LR, PARA ELETRODUTO DE AÇO GALVANIZADO DN 25 MM (1''), APARENTE - FORNECIMENTO E INSTALAÇÃO. AF_11/2016_P | UN | 21.33
95791 | CONDULETE DE ALUMÍNIO, TIPO LR, PARA ELETRODUTO DE AÇO GALVANIZADO DN 32 MM (1 1/4''), APARENTE - FORNECIMENTO E INSTALAÇÃO. AF_11/2016_P | UN | 27.13
95795 | CONDULETE DE ALUMÍNIO, TIPO T, PARA ELETRODUTO DE AÇO GALVANIZADO DN 20 MM (3/4''), APARENTE - FORNECIMENTO E INSTALAÇÃO. AF_11/2016_P | UN | 20.13
95796 | CONDULETE DE ALUMÍNIO, TIPO T, PARA ELETRODUTO DE AÇO GALVANIZADO DN 25 MM (1''), APARENTE - FORNECIMENTO E INSTALAÇÃO. AF_11/2016_P | UN | 25.09
95797 | CONDULETE DE ALUMÍNIO, TIPO T, PARA ELETRODUTO DE AÇO GALVANIZADO DN 32 MM (1 1/4''), APARENTE - FORNECIMENTO E INSTALAÇÃO. AF_11/2016_P | UN | 31.57
95801 | CONDULETE DE ALUMÍNIO, TIPO X, PARA ELETRODUTO DE AÇO GALVANIZADO DN 20 MM (3/4''), APARENTE - FORNECIMENTO E INSTALAÇÃO. AF_11/2016_P | UN | 24.05
95802 | CONDULETE DE ALUMÍNIO, TIPO X, PARA ELETRODUTO DE AÇO GALVANIZADO DN 25 MM (1''), APARENTE - FORNECIMENTO E INSTALAÇÃO. AF_11/2016_P | UN | 26.78
95803 | CONDULETE DE ALUMÍNIO, TIPO X, PARA ELETRODUTO DE AÇO GALVANIZADO DN 32 MM (1 1/4''), APARENTE - FORNECIMENTO E INSTALAÇÃO. AF_11/2016_P | UN | 35.07
95804 | CONDULETE DE PVC, TIPO B, PARA ELETRODUTO DE PVC SOLDÁVEL DN 20 MM (1/2''), APARENTE - FORNECIMENTO E INSTALAÇÃO. AF_11/2016 | UN | 16.36
95805 | CONDULETE DE PVC, TIPO B, PARA ELETRODUTO DE PVC SOLDÁVEL DN 25 MM (3/4''), APARENTE - FORNECIMENTO E INSTALAÇÃO. AF_11/2016 | UN | 16.5
95806 | CONDULETE DE PVC, TIPO B, PARA ELETRODUTO DE PVC SOLDÁVEL DN 32 MM (1''), APARENTE - FORNECIMENTO E INSTALAÇÃO. AF_11/2016 | UN | 17.05
95807 | CONDULETE DE PVC, TIPO LL, PARA ELETRODUTO DE PVC SOLDÁVEL DN 20 MM (1/2''), APARENTE - FORNECIMENTO E INSTALAÇÃO. AF_11/2016 | UN | 18.77
95808 | CONDULETE DE PVC, TIPO LL, PARA ELETRODUTO DE PVC SOLDÁVEL DN 25 MM (3/4''), APARENTE - FORNECIMENTO E INSTALAÇÃO. AF_11/2016 | UN | 19.2
95809 | CONDULETE DE PVC, TIPO LL, PARA ELETRODUTO DE PVC SOLDÁVEL DN 32 MM (1''), APARENTE - FORNECIMENTO E INSTALAÇÃO. AF_11/2016 | UN | 21.14
95810 | CONDULETE DE PVC, TIPO LB, PARA ELETRODUTO DE PVC SOLDÁVEL DN 20 MM (1/2''), APARENTE - FORNECIMENTO E INSTALAÇÃO. AF_11/2016 | UN | 10.69
95811 | CONDULETE DE PVC, TIPO LB, PARA ELETRODUTO DE PVC SOLDÁVEL DN 25 MM (3/4''), APARENTE - FORNECIMENTO E INSTALAÇÃO. AF_11/2016 | UN | 11.11
95812 | CONDULETE DE PVC, TIPO LB, PARA ELETRODUTO DE PVC SOLDÁVEL DN 32 MM (1''), APARENTE - FORNECIMENTO E INSTALAÇÃO. AF_11/2016 | UN | 13.06
95813 | CONDULETE DE PVC, TIPO TB, PARA ELETRODUTO DE PVC SOLDÁVEL DN 20 MM (1/2''), APARENTE - FORNECIMENTO E INSTALAÇÃO. AF_11/2016 | UN | 12.76
95814 | CONDULETE DE PVC, TIPO TB, PARA ELETRODUTO DE PVC SOLDÁVEL DN 25 MM (3/4''), APARENTE - FORNECIMENTO E INSTALAÇÃO. AF_11/2016 | UN | 13.41
95815 | CONDULETE DE PVC, TIPO TB, PARA ELETRODUTO DE PVC SOLDÁVEL DN 32 MM (1''), APARENTE - FORNECIMENTO E INSTALAÇÃO. AF_11/2016 | UN | 17.2
95816 | CONDULETE DE PVC, TIPO X, PARA ELETRODUTO DE PVC SOLDÁVEL DN 20 MM (1/2''), APARENTE - FORNECIMENTO E INSTALAÇÃO. AF_11/2016 | UN | 23.11
95817 | CONDULETE DE PVC, TIPO X, PARA ELETRODUTO DE PVC SOLDÁVEL DN 25 MM (3/4''), APARENTE - FORNECIMENTO E INSTALAÇÃO. AF_11/2016 | UN | 23.64
95818 | CONDULETE DE PVC, TIPO X, PARA ELETRODUTO DE PVC SOLDÁVEL DN 32 MM (1''), APARENTE - FORNECIMENTO E INSTALAÇÃO. AF_11/2016 | UN | 28.75
97886 | CAIXA ENTERRADA ELÉTRICA RETANGULAR, EM ALVENARIA COM TIJOLOS CERÂMICOS MACIÇOS, FUNDO COM BRITA, DIMENSÕES INTERNAS: 0,3X0,3X0,3 M. AF_05/2018 | UN | 102.96
97887 | CAIXA ENTERRADA ELÉTRICA RETANGULAR, EM ALVENARIA COM TIJOLOS CERÂMICOS MACIÇOS, FUNDO COM BRITA, DIMENSÕES INTERNAS: 0,4X0,4X0,4 M. AF_05/2018 | UN | 162.37
97888 | CAIXA ENTERRADA ELÉTRICA RETANGULAR, EM ALVENARIA COM TIJOLOS CERÂMICOS MACIÇOS, FUNDO COM BRITA, DIMENSÕES INTERNAS: 0,6X0,6X0,6 M. AF_05/2018 | UN | 313.1
97889 | CAIXA ENTERRADA ELÉTRICA RETANGULAR, EM ALVENARIA COM TIJOLOS CERÂMICOS MACIÇOS, FUNDO COM BRITA, DIMENSÕES INTERNAS: 0,8X0,8X0,6 M. AF_05/2018 | UN | 420.12
97890 | CAIXA ENTERRADA ELÉTRICA RETANGULAR, EM ALVENARIA COM TIJOLOS CERÂMICOS MACIÇOS, FUNDO COM BRITA, DIMENSÕES INTERNAS: 1X1X0,6 M. AF_05/2018 | UN | 480.88
97891 | CAIXA ENTERRADA ELÉTRICA RETANGULAR, EM ALVENARIA COM BLOCOS DE CONCRETO, FUNDO COM BRITA, DIMENSÕES INTERNAS: 0,4X0,4X0,4 M. AF_05/2018 | UN | 122.36
97892 | CAIXA ENTERRADA ELÉTRICA RETANGULAR, EM ALVENARIA COM BLOCOS DE CONCRETO, FUNDO COM BRITA, DIMENSÕES INTERNAS: 0,6X0,6X0,6 M. AF_05/2018 | UN | 228.5
97893 | CAIXA ENTERRADA ELÉTRICA RETANGULAR, EM ALVENARIA COM BLOCOS DE CONCRETO, FUNDO COM BRITA, DIMENSÕES INTERNAS: 0,8X0,8X0,6 M. AF_05/2018 | UN | 312.22
97894 | CAIXA ENTERRADA ELÉTRICA RETANGULAR, EM ALVENARIA COM BLOCOS DE CONCRETO, FUNDO COM BRITA, DIMENSÕES INTERNAS: 1X1X0,6 M. AF_05/2018 | UN | 350.12
68066 | CAIXA DE PROTECAO PARA MEDIDOR MONOFASICO, FORNECIMENTO E INSTALACAO | UN | 104.95
72319 | DISJUNTOR BAIXA TENSAO TRIPOLAR A SECO 800A/600V, INCLUSIVE ELETROTÉCNICO | UN | 5127.38
72341 | CONTATOR TRIPOLAR I NOMINAL 12A - FORNECIMENTO E INSTALACAO INCLUSIVE ELETROTÉCNICO | UN | 252.24
72343 | CONTATOR TRIPOLAR I NOMINAL 22A - FORNECIMENTO E INSTALACAO INCLUSIVE ELETROTÉCNICO | UN | 301.65
72344 | CONTATOR TRIPOLAR I NOMINAL 36A - FORNECIMENTO E INSTALACAO INCLUSIVE ELETROTÉCNICO | UN | 515.74
72345 | CONTATOR TRIPOLAR I NOMIMAL 94A - FORNECIMENTO E INSTALACAO INCLUSIVE ELETROTÉCNICO | UN | 1630.97
74130/1 | DISJUNTOR TERMOMAGNETICO MONOPOLAR PADRAO NEMA (AMERICANO) 10 A 30A 240V, FORNECIMENTO E INSTALACAO | UN | 14.77
74130/2 | DISJUNTOR TERMOMAGNETICO MONOPOLAR PADRAO NEMA (AMERICANO) 35 A 50A 240V, FORNECIMENTO E INSTALACAO | UN | 23.3
74130/3 | DISJUNTOR TERMOMAGNETICO BIPOLAR PADRAO NEMA (AMERICANO) 10 A 50A 240V, FORNECIMENTO E INSTALACAO | UN | 70.42
74130/4 | DISJUNTOR TERMOMAGNETICO TRIPOLAR PADRAO NEMA (AMERICANO) 10 A 50A 240V, FORNECIMENTO E INSTALACAO | UN | 96.78
74130/5 | DISJUNTOR TERMOMAGNETICO TRIPOLAR PADRAO NEMA (AMERICANO) 60 A 100A 240V, FORNECIMENTO E INSTALACAO | UN | 131.37
74130/6 | DISJUNTOR TERMOMAGNETICO TRIPOLAR PADRAO NEMA (AMERICANO) 125 A 150A 240V, FORNECIMENTO E INSTALACAO | UN | 384.88
74130/7 | DISJUNTOR TERMOMAGNETICO TRIPOLAR EM CAIXA MOLDADA 250A 600V, FORNECIMENTO E INSTALACAO | UN | 1005.83
74130/8 | DISJUNTOR TERMOMAGNETICO TRIPOLAR EM CAIXA MOLDADA 300 A 400A 600V, FORNECIMENTO E INSTALACAO | UN | 1377.09
74130/9 | DISJUNTOR TERMOMAGNETICO TRIPOLAR EM CAIXA MOLDADA 500 A 600A 600V, FORNECIMENTO E INSTALACAO | UN | 2260.16
74130/10 | DISJUNTOR TERMOMAGNETICO TRIPOLAR EM CAIXA MOLDADA 175 A 225A 240V, FORNECIMENTO E INSTALACAO | UN | 605.54
74131/1 | QUADRO DE DISTRIBUICAO DE ENERGIA DE EMBUTIR, EM CHAPA METALICA, PARA 3 DISJUNTORES TERMOMAGNETICOS MONOPOLARES SEM BARRAMENTO FORNECIMENTO E INSTALACAO | UN | 50.13
74131/4 | QUADRO DE DISTRIBUICAO DE ENERGIA DE EMBUTIR, EM CHAPA METALICA, PARA 18 DISJUNTORES TERMOMAGNETICOS MONOPOLARES, COM BARRAMENTO TRIFASICO E NEUTRO, FORNECIMENTO E INSTALACAO | UN | 325.87
74131/5 | QUADRO DE DISTRIBUICAO DE ENERGIA DE EMBUTIR, EM CHAPA METALICA, PARA 24 DISJUNTORES TERMOMAGNETICOS MONOPOLARES, COM BARRAMENTO TRIFASICO E NEUTRO, FORNECIMENTO E INSTALACAO | UN | 378.21
74131/6 | QUADRO DE DISTRIBUICAO DE ENERGIA DE EMBUTIR, EM CHAPA METALICA, PARA 32 DISJUNTORES TERMOMAGNETICOS MONOPOLARES, COM BARRAMENTO TRIFASICO E NEUTRO, FORNECIMENTO E INSTALACAO | UN | 734.01
74131/7 | QUADRO DE DISTRIBUICAO DE ENERGIA DE EMBUTIR, EM CHAPA METALICA, PARA 40 DISJUNTORES TERMOMAGNETICOS MONOPOLARES, COM BARRAMENTO TRIFASICO E NEUTRO, FORNECIMENTO E INSTALACAO | UN | 610.78
74131/8 | QUADRO DE DISTRIBUICAO DE ENERGIA DE EMBUTIR, EM CHAPA METALICA, PARA 50 DISJUNTORES TERMOMAGNETICOS MONOPOLARES, COM BARRAMENTO TRIFASICO E NEUTRO, FORNECIMENTO E INSTALACAO | UN | 906.29
83463 | QUADRO DE DISTRIBUICAO DE ENERGIA EM CHAPA DE ACO GALVANIZADO, PARA 12 DISJUNTORES TERMOMAGNETICOS MONOPOLARES, COM BARRAMENTO TRIFASICO E NEUTRO - FORNECIMENTO E INSTALACAO | UN | 239.69
84402 | QUADRO DE DISTRIBUICAO DE ENERGIA P/ 6 DISJUNTORES TERMOMAGNETICOS MONOPOLARES SEM BARRAMENTO, DE EMBUTIR, EM CHAPA METALICA - FORNECIMENTO E INSTALACAO | UN | 57.5
93653 | DISJUNTOR MONOPOLAR TIPO DIN, CORRENTE NOMINAL DE 10A - FORNECIMENTO E INSTALAÇÃO. AF_04/2016 | UN | 11.3
93654 | DISJUNTOR MONOPOLAR TIPO DIN, CORRENTE NOMINAL DE 16A - FORNECIMENTO E INSTALAÇÃO. AF_04/2016 | UN | 11.7
93655 | DISJUNTOR MONOPOLAR TIPO DIN, CORRENTE NOMINAL DE 20A - FORNECIMENTO E INSTALAÇÃO. AF_04/2016 | UN | 12.4
93656 | DISJUNTOR MONOPOLAR TIPO DIN, CORRENTE NOMINAL DE 25A - FORNECIMENTO E INSTALAÇÃO. AF_04/2016 | UN | 12.4
93657 | DISJUNTOR MONOPOLAR TIPO DIN, CORRENTE NOMINAL DE 32A - FORNECIMENTO E INSTALAÇÃO. AF_04/2016 | UN | 13.3
93658 | DISJUNTOR MONOPOLAR TIPO DIN, CORRENTE NOMINAL DE 40A - FORNECIMENTO E INSTALAÇÃO. AF_04/2016 | UN | 19.39
93659 | DISJUNTOR MONOPOLAR TIPO DIN, CORRENTE NOMINAL DE 50A - FORNECIMENTO E INSTALAÇÃO. AF_04/2016 | UN | 21.2
93660 | DISJUNTOR BIPOLAR TIPO DIN, CORRENTE NOMINAL DE 10A - FORNECIMENTO E INSTALAÇÃO. AF_04/2016 | UN | 58.92
93661 | DISJUNTOR BIPOLAR TIPO DIN, CORRENTE NOMINAL DE 16A - FORNECIMENTO E INSTALAÇÃO. AF_04/2016 | UN | 59.69
93662 | DISJUNTOR BIPOLAR TIPO DIN, CORRENTE NOMINAL DE 20A - FORNECIMENTO E INSTALAÇÃO. AF_04/2016 | UN | 61.15
93663 | DISJUNTOR BIPOLAR TIPO DIN, CORRENTE NOMINAL DE 25A - FORNECIMENTO E INSTALAÇÃO. AF_04/2016 | UN | 61.15
93664 | DISJUNTOR BIPOLAR TIPO DIN, CORRENTE NOMINAL DE 32A - FORNECIMENTO E INSTALAÇÃO. AF_04/2016 | UN | 62.9
93665 | DISJUNTOR BIPOLAR TIPO DIN, CORRENTE NOMINAL DE 40A - FORNECIMENTO E INSTALAÇÃO. AF_04/2016 | UN | 64.87
93666 | DISJUNTOR BIPOLAR TIPO DIN, CORRENTE NOMINAL DE 50A - FORNECIMENTO E INSTALAÇÃO. AF_04/2016 | UN | 68.49
93667 | DISJUNTOR TRIPOLAR TIPO DIN, CORRENTE NOMINAL DE 10A - FORNECIMENTO E INSTALAÇÃO. AF_04/2016 | UN | 73.07
93668 | DISJUNTOR TRIPOLAR TIPO DIN, CORRENTE NOMINAL DE 16A - FORNECIMENTO E INSTALAÇÃO. AF_04/2016 | UN | 74.23
93669 | DISJUNTOR TRIPOLAR TIPO DIN, CORRENTE NOMINAL DE 20A - FORNECIMENTO E INSTALAÇÃO. AF_04/2016 | UN | 76.39
93670 | DISJUNTOR TRIPOLAR TIPO DIN, CORRENTE NOMINAL DE 25A - FORNECIMENTO E INSTALAÇÃO. AF_04/2016 | UN | 76.39
93671 | DISJUNTOR TRIPOLAR TIPO DIN, CORRENTE NOMINAL DE 32A - FORNECIMENTO E INSTALAÇÃO. AF_04/2016 | UN | 79.04
93672 | DISJUNTOR TRIPOLAR TIPO DIN, CORRENTE NOMINAL DE 40A - FORNECIMENTO E INSTALAÇÃO. AF_04/2016 | UN | 83.3
93673 | DISJUNTOR TRIPOLAR TIPO DIN, CORRENTE NOMINAL DE 50A - FORNECIMENTO E INSTALAÇÃO. AF_04/2016 | UN | 88.73
72339 | TOMADA 3P+T 30A/440V SEM PLACA - FORNECIMENTO E INSTALACAO | UN | 41.18
83403 | INTERRUPTOR PULSADOR DE CAMPAINHA OU MINUTERIA 2A/250V C/ CAIXA - FORNECIMENTO E INSTALACAO | UN | 13.54
83465 | INTERRUPTOR INTERMEDIARIO (FOUR-WAY) - FORNECIMENTO E INSTALACAO | UN | 34.35
91945 | SUPORTE PARAFUSADO COM PLACA DE ENCAIXE 4" X 2" ALTO (2,00 M DO PISO) PARA PONTO ELÉTRICO - FORNECIMENTO E INSTALAÇÃO. AF_12/2015 | UN | 6
91946 | SUPORTE PARAFUSADO COM PLACA DE ENCAIXE 4" X 2" MÉDIO (1,30 M DO PISO) PARA PONTO ELÉTRICO - FORNECIMENTO E INSTALAÇÃO. AF_12/2015 | UN | 4.99
91947 | SUPORTE PARAFUSADO COM PLACA DE ENCAIXE 4" X 2" BAIXO (0,30 M DO PISO) PARA PONTO ELÉTRICO - FORNECIMENTO E INSTALAÇÃO. AF_12/2015 | UN | 4.37
91949 | SUPORTE PARAFUSADO COM PLACA DE ENCAIXE 4" X 4" ALTO (2,00 M DO PISO) PARA PONTO ELÉTRICO - FORNECIMENTO E INSTALAÇÃO. AF_12/2015 | UN | 9.15
91950 | SUPORTE PARAFUSADO COM PLACA DE ENCAIXE 4" X 4" MÉDIO (1,30 M DO PISO) PARA PONTO ELÉTRICO - FORNECIMENTO E INSTALAÇÃO. AF_12/2015 | UN | 7.94
91951 | SUPORTE PARAFUSADO COM PLACA DE ENCAIXE 4" X 4" BAIXO (0,30 M DO PISO) PARA PONTO ELÉTRICO - FORNECIMENTO E INSTALAÇÃO. AF_12/2015 | UN | 7.2
91952 | INTERRUPTOR SIMPLES (1 MÓDULO), 10A/250V, SEM SUPORTE E SEM PLACA - FORNECIMENTO E INSTALAÇÃO. AF_12/2015 | UN | 11.27
91953 | INTERRUPTOR SIMPLES (1 MÓDULO), 10A/250V, INCLUINDO SUPORTE E PLACA - FORNECIMENTO E INSTALAÇÃO. AF_12/2015 | UN | 16.26
91954 | INTERRUPTOR PARALELO (1 MÓDULO), 10A/250V, SEM SUPORTE E SEM PLACA - FORNECIMENTO E INSTALAÇÃO. AF_12/2015 | UN | 15.14
91955 | INTERRUPTOR PARALELO (1 MÓDULO), 10A/250V, INCLUINDO SUPORTE E PLACA - FORNECIMENTO E INSTALAÇÃO. AF_12/2015 | UN | 20.13
91956 | INTERRUPTOR SIMPLES (1 MÓDULO) COM INTERRUPTOR PARALELO (1 MÓDULO), 10A/250V, SEM SUPORTE E SEM PLACA - FORNECIMENTO E INSTALAÇÃO. AF_12/2015 | UN | 24.57
91957 | INTERRUPTOR SIMPLES (1 MÓDULO) COM INTERRUPTOR PARALELO (1 MÓDULO), 10A/250V, INCLUINDO SUPORTE E PLACA - FORNECIMENTO E INSTALAÇÃO. AF_12/2015 | UN | 29.56
91958 | INTERRUPTOR SIMPLES (2 MÓDULOS), 10A/250V, SEM SUPORTE E SEM PLACA - FORNECIMENTO E INSTALAÇÃO. AF_12/2015 | UN | 20.72
91959 | INTERRUPTOR SIMPLES (2 MÓDULOS), 10A/250V, INCLUINDO SUPORTE E PLACA - FORNECIMENTO E INSTALAÇÃO. AF_12/2015 | UN | 25.71
91960 | INTERRUPTOR PARALELO (2 MÓDULOS), 10A/250V, SEM SUPORTE E SEM PLACA - FORNECIMENTO E INSTALAÇÃO. AF_12/2015 | UN | 28.44
91961 | INTERRUPTOR PARALELO (2 MÓDULOS), 10A/250V, INCLUINDO SUPORTE E PLACA - FORNECIMENTO E INSTALAÇÃO. AF_12/2015 | UN | 33.43
91962 | INTERRUPTOR SIMPLES (1 MÓDULO) COM INTERRUPTOR PARALELO (2 MÓDULOS), 10A/250V, SEM SUPORTE E SEM PLACA - FORNECIMENTO E INSTALAÇÃO. AF_12/2015 | UN | 37.89
91963 | INTERRUPTOR SIMPLES (1 MÓDULO) COM INTERRUPTOR PARALELO (2 MÓDULOS), 10A/250V, INCLUINDO SUPORTE E PLACA - FORNECIMENTO E INSTALAÇÃO. AF_12/2015 | UN | 42.88
91964 | INTERRUPTOR SIMPLES (2 MÓDULOS) COM INTERRUPTOR PARALELO (1 MÓDULO), 10A/250V, SEM SUPORTE E SEM PLACA - FORNECIMENTO E INSTALAÇÃO. AF_12/2015 | UN | 34.02
91965 | INTERRUPTOR SIMPLES (2 MÓDULOS) COM INTERRUPTOR PARALELO (1 MÓDULO), 10A/250V, INCLUINDO SUPORTE E PLACA - FORNECIMENTO E INSTALAÇÃO. AF_12/2015 | UN | 39.01
91966 | INTERRUPTOR SIMPLES (3 MÓDULOS), 10A/250V, SEM SUPORTE E SEM PLACA - FORNECIMENTO E INSTALAÇÃO. AF_12/2015 | UN | 30.18
91967 | INTERRUPTOR SIMPLES (3 MÓDULOS), 10A/250V, INCLUINDO SUPORTE E PLACA - FORNECIMENTO E INSTALAÇÃO. AF_12/2015 | UN | 35.17
91968 | INTERRUPTOR PARALELO (3 MÓDULOS), 10A/250V, SEM SUPORTE E SEM PLACA - FORNECIMENTO E INSTALAÇÃO. AF_12/2015 | UN | 41.73
91969 | INTERRUPTOR PARALELO (3 MÓDULOS), 10A/250V, INCLUINDO SUPORTE E PLACA - FORNECIMENTO E INSTALAÇÃO. AF_12/2015 | UN | 46.72
91970 | INTERRUPTOR SIMPLES (3 MÓDULOS) COM INTERRUPTOR PARALELO (1 MÓDULO), 10A/250V, SEM SUPORTE E SEM PLACA - FORNECIMENTO E INSTALAÇÃO. AF_12/2015 | UN | 43.68
91971 | INTERRUPTOR SIMPLES (3 MÓDULOS) COM INTERRUPTOR PARALELO (1 MÓDULO), 10A/250V, INCLUINDO SUPORTE E PLACA - FORNECIMENTO E INSTALAÇÃO. AF_12/2015 | UN | 51.62
91972 | INTERRUPTOR SIMPLES (2 MÓDULOS) COM INTERRUPTOR PARALELO (2 MÓDULOS), 10A/250V, SEM SUPORTE E SEM PLACA - FORNECIMENTO E INSTALAÇÃO. AF_12/2015 | UN | 47.56
91973 | INTERRUPTOR SIMPLES (2 MÓDULOS) COM INTERRUPTOR PARALELO (2 MÓDULOS), 10A/250V, INCLUINDO SUPORTE E PLACA - FORNECIMENTO E INSTALAÇÃO. AF_12/2015 | UN | 55.5
91974 | INTERRUPTOR SIMPLES (4 MÓDULOS), 10A/250V, SEM SUPORTE E SEM PLACA - FORNECIMENTO E INSTALAÇÃO. AF_12/2015 | UN | 39.82
91975 | INTERRUPTOR SIMPLES (4 MÓDULOS), 10A/250V, INCLUINDO SUPORTE E PLACA - FORNECIMENTO E INSTALAÇÃO. AF_12/2015 | UN | 47.76
91976 | INTERRUPTOR SIMPLES (6 MÓDULOS), 10A/250V, SEM SUPORTE E SEM PLACA - FORNECIMENTO E INSTALAÇÃO. AF_12/2015 | UN | 58.77
91977 | INTERRUPTOR SIMPLES (6 MÓDULOS), 10A/250V, INCLUINDO SUPORTE E PLACA - FORNECIMENTO E INSTALAÇÃO. AF_12/2015 | UN | 66.71
91978 | INTERRUPTOR INTERMEDIÁRIO (1 MÓDULO), 10A/250V, SEM SUPORTE E SEM PLACA - FORNECIMENTO E INSTALAÇÃO. AF_09/2017 | UN | 24.12
91979 | INTERRUPTOR INTERMEDIÁRIO (1 MÓDULO), 10A/250V, INCLUINDO SUPORTE E PLACA - FORNECIMENTO E INSTALAÇÃO. AF_09/2017 | UN | 29.11
91980 | INTERRUPTOR BIPOLAR (1 MÓDULO), 10A/250V, SEM SUPORTE E SEM PLACA - FORNECIMENTO E INSTALAÇÃO. AF_09/2017 | UN | 23.35
91981 | INTERRUPTOR BIPOLAR (1 MÓDULO), 10A/250V, INCLUINDO SUPORTE E PLACA - FORNECIMENTO E INSTALAÇÃO. AF_09/2017 | UN | 28.34
91982 | DIMMER ROTATIVO (1 MÓDULO), 220V/600W, SEM SUPORTE E SEM PLACA - FORNECIMENTO E INSTALAÇÃO. AF_09/2017 | UN | 56.12
91983 | DIMMER ROTATIVO (1 MÓDULO), 220V/600W, INCLUINDO SUPORTE E PLACA - FORNECIMENTO E INSTALAÇÃO. AF_09/2017 | UN | 61.11
91984 | INTERRUPTOR PULSADOR CAMPAINHA (1 MÓDULO), 10A/250V, SEM SUPORTE E SEM PLACA - FORNECIMENTO E INSTALAÇÃO. AF_09/2017 | UN | 10.56
91985 | INTERRUPTOR PULSADOR CAMPAINHA (1 MÓDULO), 10A/250V, INCLUINDO SUPORTE E PLACA - FORNECIMENTO E INSTALAÇÃO. AF_09/2017 | UN | 15.55
91986 | CAMPAINHA CIGARRA (1 MÓDULO), 10A/250V, SEM SUPORTE E SEM PLACA - FORNECIMENTO E INSTALAÇÃO. AF_09/2017 | UN | 22.55
91987 | CAMPAINHA CIGARRA (1 MÓDULO), 10A/250V, INCLUINDO SUPORTE E PLACA - FORNECIMENTO E INSTALAÇÃO. AF_09/2017 | UN | 27.54
91988 | INTERRUPTOR PULSADOR MINUTERIA (1 MÓDULO), 10A/250V, SEM SUPORTE E SEM PLACA - FORNECIMENTO E INSTALAÇÃO. AF_09/2017 | UN | 13.16
91989 | INTERRUPTOR PULSADOR MINUTERIA (1 MÓDULO), 10A/250V, INCLUINDO SUPORTE E PLACA - FORNECIMENTO E INSTALAÇÃO. AF_09/2017 | UN | 18.15
91990 | TOMADA ALTA DE EMBUTIR (1 MÓDULO), 2P+T 10 A, SEM SUPORTE E SEM PLACA - FORNECIMENTO E INSTALAÇÃO. AF_12/2015 | UN | 20.15
91991 | TOMADA ALTA DE EMBUTIR (1 MÓDULO), 2P+T 20 A, SEM SUPORTE E SEM PLACA - FORNECIMENTO E INSTALAÇÃO. AF_12/2015 | UN | 21.56
91992 | TOMADA ALTA DE EMBUTIR (1 MÓDULO), 2P+T 10 A, INCLUINDO SUPORTE E PLACA - FORNECIMENTO E INSTALAÇÃO. AF_12/2015 | UN | 25.14
91993 | TOMADA ALTA DE EMBUTIR (1 MÓDULO), 2P+T 20 A, INCLUINDO SUPORTE E PLACA - FORNECIMENTO E INSTALAÇÃO. AF_12/2015 | UN | 26.55
91994 | TOMADA MÉDIA DE EMBUTIR (1 MÓDULO), 2P+T 10 A, SEM SUPORTE E SEM PLACA - FORNECIMENTO E INSTALAÇÃO. AF_12/2015 | UN | 14.41
91995 | TOMADA MÉDIA DE EMBUTIR (1 MÓDULO), 2P+T 20 A, SEM SUPORTE E SEM PLACA - FORNECIMENTO E INSTALAÇÃO. AF_12/2015 | UN | 15.82
91996 | TOMADA MÉDIA DE EMBUTIR (1 MÓDULO), 2P+T 10 A, INCLUINDO SUPORTE E PLACA - FORNECIMENTO E INSTALAÇÃO. AF_12/2015 | UN | 19.4
91997 | TOMADA MÉDIA DE EMBUTIR (1 MÓDULO), 2P+T 20 A, INCLUINDO SUPORTE E PLACA - FORNECIMENTO E INSTALAÇÃO. AF_12/2015 | UN | 20.81
91998 | TOMADA BAIXA DE EMBUTIR (1 MÓDULO), 2P+T 10 A, SEM SUPORTE E SEM PLACA - FORNECIMENTO E INSTALAÇÃO. AF_12/2015 | UN | 12.18
91999 | TOMADA BAIXA DE EMBUTIR (1 MÓDULO), 2P+T 20 A, SEM SUPORTE E SEM PLACA - FORNECIMENTO E INSTALAÇÃO. AF_12/2015 | UN | 13.59
92000 | TOMADA BAIXA DE EMBUTIR (1 MÓDULO), 2P+T 10 A, INCLUINDO SUPORTE E PLACA - FORNECIMENTO E INSTALAÇÃO. AF_12/2015 | UN | 17.17
92001 | TOMADA BAIXA DE EMBUTIR (1 MÓDULO), 2P+T 20 A, INCLUINDO SUPORTE E PLACA - FORNECIMENTO E INSTALAÇÃO. AF_12/2015 | UN | 18.58
92002 | TOMADA MÉDIA DE EMBUTIR (2 MÓDULOS), 2P+T 10 A, SEM SUPORTE E SEM PLACA - FORNECIMENTO E INSTALAÇÃO. AF_12/2015 | UN | 26.98
92003 | TOMADA MÉDIA DE EMBUTIR (2 MÓDULOS), 2P+T 20 A, SEM SUPORTE E SEM PLACA - FORNECIMENTO E INSTALAÇÃO. AF_12/2015 | UN | 29.8
92004 | TOMADA MÉDIA DE EMBUTIR (2 MÓDULOS), 2P+T 10 A, INCLUINDO SUPORTE E PLACA - FORNECIMENTO E INSTALAÇÃO. AF_12/2015 | UN | 31.97
92005 | TOMADA MÉDIA DE EMBUTIR (2 MÓDULOS), 2P+T 20 A, INCLUINDO SUPORTE E PLACA - FORNECIMENTO E INSTALAÇÃO. AF_12/2015 | UN | 34.79
92006 | TOMADA BAIXA DE EMBUTIR (2 MÓDULOS), 2P+T 10 A, SEM SUPORTE E SEM PLACA - FORNECIMENTO E INSTALAÇÃO. AF_12/2015 | UN | 22.52
92007 | TOMADA BAIXA DE EMBUTIR (2 MÓDULOS), 2P+T 20 A, SEM SUPORTE E SEM PLACA - FORNECIMENTO E INSTALAÇÃO. AF_12/2015 | UN | 25.34
92008 | TOMADA BAIXA DE EMBUTIR (2 MÓDULOS), 2P+T 10 A, INCLUINDO SUPORTE E PLACA - FORNECIMENTO E INSTALAÇÃO. AF_12/2015 | UN | 27.51
92009 | TOMADA BAIXA DE EMBUTIR (2 MÓDULOS), 2P+T 20 A, INCLUINDO SUPORTE E PLACA - FORNECIMENTO E INSTALAÇÃO. AF_12/2015 | UN | 30.33
92010 | TOMADA MÉDIA DE EMBUTIR (3 MÓDULOS), 2P+T 10 A, SEM SUPORTE E SEM PLACA - FORNECIMENTO E INSTALAÇÃO. AF_12/2015 | UN | 39.54
92011 | TOMADA MÉDIA DE EMBUTIR (3 MÓDULOS), 2P+T 20 A, SEM SUPORTE E SEM PLACA - FORNECIMENTO E INSTALAÇÃO. AF_12/2015 | UN | 43.77
92012 | TOMADA MÉDIA DE EMBUTIR (3 MÓDULOS), 2P+T 10 A, INCLUINDO SUPORTE E PLACA - FORNECIMENTO E INSTALAÇÃO. AF_12/2015 | UN | 44.53
92013 | TOMADA MÉDIA DE EMBUTIR (3 MÓDULOS), 2P+T 20 A, INCLUINDO SUPORTE E PLACA - FORNECIMENTO E INSTALAÇÃO. AF_12/2015 | UN | 48.76
92014 | TOMADA BAIXA DE EMBUTIR (3 MÓDULOS), 2P+T 10 A, SEM SUPORTE E SEM PLACA - FORNECIMENTO E INSTALAÇÃO. AF_12/2015 | UN | 32.86
92015 | TOMADA BAIXA DE EMBUTIR (3 MÓDULOS), 2P+T 20 A, SEM SUPORTE E SEM PLACA - FORNECIMENTO E INSTALAÇÃO. AF_12/2015 | UN | 37.09
92016 | TOMADA BAIXA DE EMBUTIR (3 MÓDULOS), 2P+T 10 A, INCLUINDO SUPORTE E PLACA - FORNECIMENTO E INSTALAÇÃO. AF_12/2015 | UN | 37.85
92017 | TOMADA BAIXA DE EMBUTIR (3 MÓDULOS), 2P+T 20 A, INCLUINDO SUPORTE E PLACA - FORNECIMENTO E INSTALAÇÃO. AF_12/2015 | UN | 42.08
92018 | TOMADA BAIXA DE EMBUTIR (4 MÓDULOS), 2P+T 10 A, SEM SUPORTE E SEM PLACA - FORNECIMENTO E INSTALAÇÃO. AF_12/2015 | UN | 43.5
92019 | TOMADA BAIXA DE EMBUTIR (4 MÓDULOS), 2P+T 10 A, INCLUINDO SUPORTE E PLACA - FORNECIMENTO E INSTALAÇÃO. AF_12/2015 | UN | 51.44
92020 | TOMADA BAIXA DE EMBUTIR (6 MÓDULOS), 2P+T 10 A, SEM SUPORTE E SEM PLACA - FORNECIMENTO E INSTALAÇÃO. AF_12/2015 | UN | 64.33
92021 | TOMADA BAIXA DE EMBUTIR (6 MÓDULOS), 2P+T 10 A, INCLUINDO SUPORTE E PLACA - FORNECIMENTO E INSTALAÇÃO. AF_12/2015 | UN | 72.27
92022 | INTERRUPTOR SIMPLES (1 MÓDULO) COM 1 TOMADA DE EMBUTIR 2P+T 10 A, SEM SUPORTE E SEM PLACA - FORNECIMENTO E INSTALAÇÃO. AF_12/2015 | UN | 23.84
92023 | INTERRUPTOR SIMPLES (1 MÓDULO) COM 1 TOMADA DE EMBUTIR 2P+T 10 A, INCLUINDO SUPORTE E PLACA - FORNECIMENTO E INSTALAÇÃO. AF_12/2015 | UN | 28.83
92024 | INTERRUPTOR SIMPLES (1 MÓDULO) COM 2 TOMADAS DE EMBUTIR 2P+T 10 A, SEM SUPORTE E SEM PLACA - FORNECIMENTO E INSTALAÇÃO. AF_12/2015 | UN | 36.43
92025 | INTERRUPTOR SIMPLES (1 MÓDULO) COM 2 TOMADAS DE EMBUTIR 2P+T 10 A, INCLUINDO SUPORTE E PLACA - FORNECIMENTO E INSTALAÇÃO. AF_12/2015 | UN | 41.42
92026 | INTERRUPTOR SIMPLES (2 MÓDULOS) COM 1 TOMADA DE EMBUTIR 2P+T 10 A, SEM SUPORTE E SEM PLACA - FORNECIMENTO E INSTALAÇÃO. AF_12/2015 | UN | 33.29
92027 | INTERRUPTOR SIMPLES (2 MÓDULOS) COM 1 TOMADA DE EMBUTIR 2P+T 10 A, INCLUINDO SUPORTE E PLACA - FORNECIMENTO E INSTALAÇÃO. AF_12/2015 | UN | 38.28
92028 | INTERRUPTOR PARALELO (1 MÓDULO) COM 1 TOMADA DE EMBUTIR 2P+T 10 A, SEM SUPORTE E SEM PLACA - FORNECIMENTO E INSTALAÇÃO. AF_12/2015 | UN | 27.71
92029 | INTERRUPTOR PARALELO (1 MÓDULO) COM 1 TOMADA DE EMBUTIR 2P+T 10 A, INCLUINDO SUPORTE E PLACA - FORNECIMENTO E INSTALAÇÃO. AF_12/2015 | UN | 32.7
92030 | INTERRUPTOR PARALELO (1 MÓDULO) COM 2 TOMADAS DE EMBUTIR 2P+T 10 A, SEM SUPORTE E SEM PLACA - FORNECIMENTO E INSTALAÇÃO. AF_12/2015 | UN | 40.27
92031 | INTERRUPTOR PARALELO (1 MÓDULO) COM 2 TOMADAS DE EMBUTIR 2P+T 10 A, INCLUINDO SUPORTE E PLACA - FORNECIMENTO E INSTALAÇÃO. AF_12/2015 | UN | 45.26
92032 | INTERRUPTOR PARALELO (2 MÓDULOS) COM 1 TOMADA DE EMBUTIR 2P+T 10 A, SEM SUPORTE E SEM PLACA - FORNECIMENTO E INSTALAÇÃO. AF_12/2015 | UN | 41
92033 | INTERRUPTOR PARALELO (2 MÓDULOS) COM 1 TOMADA DE EMBUTIR 2P+T 10 A, INCLUINDO SUPORTE E PLACA - FORNECIMENTO E INSTALAÇÃO. AF_12/2015 | UN | 45.99
92034 | INTERRUPTOR SIMPLES (1 MÓDULO), INTERRUPTOR PARALELO (1 MÓDULO) E 1 TOMADA DE EMBUTIR 2P+T 10 A, SEM SUPORTE E SEM PLACA - FORNECIMENTO E INSTALAÇÃO. AF_12/2015 | UN | 37.16
92035 | INTERRUPTOR SIMPLES (1 MÓDULO), INTERRUPTOR PARALELO (1 MÓDULO) E 1 TOMADA DE EMBUTIR 2P+T 10 A, INCLUINDO SUPORTE E PLACA - FORNECIMENTO E INSTALAÇÃO. AF_12/2015 | UN | 42.15
72278 | LAMPADA VAPOR METALICO 400W - FORNECIMENTO E INSTALACAO | UN | 67.97
72280 | IGNITOR PARA PARTIDA LÂMPADA VAPOR SÓDIO ALTA PRESSÃO ATÉ 400W | UN | 50.03
73953/4 | LUMINÁRIAS TIPO CALHA, DE SOBREPOR, COM REATORES DE PARTIDA RÁPIDA E LÂMPADAS FLUORESCENTES 2X2X18W, COMPLETAS, FORNECIMENTO E INSTALAÇÃO | UN | 119.83
73953/8 | LUMINÁRIAS TIPO CALHA, DE SOBREPOR, COM REATORES DE PARTIDA RÁPIDA E LÂMPADAS FLUORESCENTES 2X2X36W, COMPLETAS, FORNECIMENTO E INSTALAÇÃO | UN | 159.16
73953/9 | LUMINARIA SOBREPOR TP CALHA C/REATOR PART CONVENC LAMP 1X20W E STARTERFIX EM LAJE OU FORRO - FORNECIMENTO E COLOCACAO | UN | 45.22
83391 | REATOR PARA LAMPADA FLUORESCENTE 2X40W PARTIDA RAPIDA FORNECIMENTO E INSTALACAO | UN | 24.79
83392 | REATOR PARA LAMPADA FLUORESCENTE 1X20W PARTIDA RAPIDA FORNECIMENTO E INSTALACAO | UN | 18.24
83393 | REATOR PARA LAMPADA FLUORESCENTE 1X40W PARTIDA RAPIDA FORNECIMENTO E INSTALACAO | UN | 23.44
83470 | LAMPADA FLUORESCENTE TP HO 85W - FORNECIMENTO E INSTALACAO | UN | 65.24
93040 | LÂMPADA FLUORESCENTE COMPACTA 15 W 2U, BASE E27 - FORNECIMENTO E INSTALAÇÃO | UN | 10.42
93041 | LÂMPADA FLUORESCENTE ESPIRAL BRANCA 65 W, BASE E27 - FORNECIMENTO E INSTALAÇÃO | UN | 64.81
93042 | LÂMPADA LED 6 W BIVOLT BRANCA, FORMATO TRADICIONAL (BASE E27) - FORNECIMENTO E INSTALAÇÃO | UN | 21.04
93043 | LÂMPADA LED 10 W BIVOLT BRANCA, FORMATO TRADICIONAL (BASE E27) - FORNECIMENTO E INSTALAÇÃO | UN | 27.99
93044 | LÂMPADA FLUORESCENTE COMPACTA 3U BRANCA 20 W, BASE E27 - FORNECIMENTO E INSTALAÇÃO | UN | 11.7
93045 | LÂMPADA FLUORESCENTE ESPIRAL BRANCA 45 W, BASE E27 - FORNECIMENTO E INSTALAÇÃO | UN | 36.4
97583 | LUMINÁRIA TIPO CALHA, DE SOBREPOR, COM 1 LÂMPADA TUBULAR DE 18 W - FORNECIMENTO E INSTALAÇÃO. AF_11/2017 | UN | 38.7
97584 | LUMINÁRIA TIPO CALHA, DE SOBREPOR, COM 1 LÂMPADA TUBULAR DE 36 W - FORNECIMENTO E INSTALAÇÃO. AF_11/2017 | UN | 53.15
97585 | LUMINÁRIA TIPO CALHA, DE SOBREPOR, COM 2 LÂMPADAS TUBULARES DE 18 W - FORNECIMENTO E INSTALAÇÃO. AF_11/2017 | UN | 52.87
97586 | LUMINÁRIA TIPO CALHA, DE SOBREPOR, COM 2 LÂMPADAS TUBULARES DE 36 W - FORNECIMENTO E INSTALAÇÃO. AF_11/2017 | UN | 70.31
97587 | LUMINÁRIA TIPO CALHA, DE EMBUTIR, COM 2 LÂMPADAS DE 14 W COM REFLETOR - FORNECIMENTO E INSTALAÇÃO. AF_11/2017 | UN | 122.14
97589 | LUMINÁRIA TIPO PLAFON EM PLÁSTICO, DE SOBREPOR, COM 1 LÂMPADA DE 15 W, - FORNECIMENTO E INSTALAÇÃO. AF_11/2017 | UN | 24.2
97590 | LUMINÁRIA TIPO PLAFON REDONDO COM VIDRO FOSCO, DE SOBREPOR, COM 1 LÂMPADA DE 15 W - FORNECIMENTO E INSTALAÇÃO. AF_11/2017 | UN | 48.3
97591 | LUMINÁRIA TIPO PLAFON REDONDO COM VIDRO FOSCO, DE SOBREPOR, COM 2 LÂMPADAS DE 15 W - FORNECIMENTO E INSTALAÇÃO. AF_11/2017 | UN | 65.25
97592 | LUMINÁRIA TIPO PLAFON, DE SOBREPOR, COM 1 LÂMPADA LED - FORNECIMENTO E INSTALAÇÃO. AF_11/2017 | UN | 86.14
97593 | LUMINÁRIA TIPO SPOT, DE SOBREPOR, COM 1 LÂMPADA DE 15 W - FORNECIMENTO E INSTALAÇÃO. AF_11/2017 | UN | 66.19
97594 | LUMINÁRIA TIPO SPOT, DE SOBREPOR, COM 2 LÂMPADAS DE 15 W - FORNECIMENTO E INSTALAÇÃO. AF_11/2017 | UN | 64.75
97595 | SENSOR DE PRESENÇA COM FOTOCÉLULA, FIXAÇÃO EM PAREDE - FORNECIMENTO E INSTALAÇÃO. AF_11/2017 | UN | 42.7
97596 | SENSOR DE PRESENÇA SEM FOTOCÉLULA, FIXAÇÃO EM PAREDE - FORNECIMENTO E INSTALAÇÃO. AF_11/2017 | UN | 29.68
97597 | SENSOR DE PRESENÇA COM FOTOCÉLULA, FIXAÇÃO EM TETO - FORNECIMENTO E INSTALAÇÃO. AF_11/2017 | UN | 36.65
97598 | SENSOR DE PRESENÇA SEM FOTOCÉLULA, FIXAÇÃO EM TETO - FORNECIMENTO E INSTALAÇÃO. AF_11/2017 | UN | 34.99
97599 | LUMINÁRIA DE EMERGÊNCIA - FORNECIMENTO E INSTALAÇÃO. AF_11/2017 | UN | 32.91
97609 | LÂMPADA COMPACTA DE LED 6 W, BASE E27 - FORNECIMENTO E INSTALAÇÃO. AF_11/2017 | UN | 26.18
97610 | LÂMPADA COMPACTA DE LED 10 W, BASE E27 - FORNECIMENTO E INSTALAÇÃO. AF_11/2017 | UN | 33.13
97611 | LÂMPADA COMPACTA FLUORESCENTE DE 15 W, BASE E27 - FORNECIMENTO E INSTALAÇÃO. AF_11/2017 | UN | 15.56
97612 | LÂMPADA COMPACTA FLUORESCENTE DE 20 W, BASE E27 - FORNECIMENTO E INSTALAÇÃO. AF_11/2017 | UN | 16.84
97613 | LÂMPADA COMPACTA DE VAPOR MERCURIO 125 W, BASE E27 - FORNECIMENTO E INSTALAÇÃO. AF_11/2017 | UN | 21.11
97614 | LÂMPADA COMPACTA DE VAPOR METÁLICO OVOIDE 150 W, BASE E27 - FORNECIMENTO E INSTALAÇÃO. AF_11/2017 | UN | 36.51
97615 | LÂMPADA TUBULAR FLUORESCENTE T8 DE 16/18 W, BASE G13 - FORNECIMENTO E INSTALAÇÃO. AF_11/2017_P | UN | 28.95
97616 | LÂMPADA TUBULAR FLUORESCENTE T8 DE 32/36 W, BASE G13 - FORNECIMENTO E INSTALAÇÃO. AF_11/2017_P | UN | 32.39
97617 | LÂMPADA TUBULAR FLUORESCENTE T10 DE 20/40 W, BASE G13 - FORNECIMENTO E INSTALAÇÃO. AF_11/2017_P | UN | 32.19
97618 | LÂMPADA TUBULAR FLUORESCENTE T5 DE 14 W, BASE G13 - FORNECIMENTO E INSTALAÇÃO. AF_11/2017_P | UN | 30.75
9540 | ENTRADA DE ENERGIA ELÉTRICA AÉREA MONOFÁSICA 50A COM POSTE DE CONCRETO, INCLUSIVE CABEAMENTO, CAIXA DE PROTEÇÃO PARA MEDIDOR E ATERRAMENTO. | UN | 892.61
41598 | ENTRADA PROVISORIA DE ENERGIA ELETRICA AEREA TRIFASICA 40A EM POSTE MADEIRA | UN | 1209.34
72941 | APARELHO SINALIZADOR DE SAIDA DE GARAGEM, COM CELULA FOTOELETRICA - FORNECIMENTO E INSTALACAO | UN | 154.82
73624 | SUPORTE PARA TRANSFORMADOR EM POSTE DE CONCRETO CIRCULAR | UN | 69.3
73767/1 | GRAMPO PARALELO EM ALUMINIO FUNDIDO OU ESTRUDADO DE 2 PARAFUSOS, PARA CABO DE 6 A 50 MM2, PASTA ANTIOXIDANTE. FORNEC E INSTALAÇÃO. | UN | 7.98
73767/2 | ALCA PRE-FORMADA DISTRIBUIÇÃO EM ACO RECOBERTO COM ALUMINIO PARA CABO 25MM2, ENCAPADO. FORNECIMENTO E INSTALAÇÃO. | UN | 9.39
73767/3 | LACO DE ROLDANA PRE-FORMADO ACO RECOBERTO DE ALUMINIO PARA CABO DE ALUMINIO NU BITOLA 25MM2 - FORNECIMENTO E COLOCACAO | UN | 6.63
73767/4 | ALCA PRE-FORMADA DISTRIBUICAO EM ACO RECOBERTO COM ALUMINIO NU PARA CABO 25MM2, ENCAPADO. FORNECIMENTO E INSTALACAO. | UN | 4.11
73767/5 | ALCA PRE-FORMADA SERV DE ACO RECOB C/ALUM NU ENCAPADO 25MM2 (BITOLA) CONF PROJ A4-148-CP RIOLUZ FORNECIMENTO E COLOCACAO | UN | 3.71
73781/1 | MUFLA TERMINAL PRIMARIA UNIPOLAR USO INTERNO PARA CABO 35/120MM2, ISOLACAO 15/25KV EM EPR - BORRACHA DE SILICONE. FORNECIMENTO E INSTALACAO. | UN | 331.38
73781/2 | ISOLADOR DE PINO TP HI-POT CILINDRICO CLASSE 15KV. FORNECIMENTO E INSTALACAO. | UN | 34.24
73781/3 | ISOLADOR DE SUSPENSAO (DISCO) TP CAVILHA CLASSE 15KV - 6''. FORNECIMENTO E INSTALACAO. | UN | 107.33
88543 | ARMACAO SECUNDARIA OU REX COMPLETA PARA TRESLINHAS-FORNECIMENTO E INSTALACAO. | UN | 117.25
88544 | ARMACAO SECUNDARIA OU REX COMPLETA PARA DUAS LINHAS-FORNECIMENTO E INSTALACAO. | UN | 72.78
88545 | ARMACAO SECUNDARIA OU REX COMPLETA PARA QUATRO LINHAS-FORNECIMENTO E INSTALACAO. | UN | 137.88
73783/1 | POSTE CONCRETO SECAO CIRCULAR COMPRIMENTO=5M CARGA NOMINAL TOPO 100KG INCLUSIVE ESCAVACAO EXCLUSIVE TRANSPORTE - FORNECIMENTO E COLOCACAO | UN | 533.21
73783/3 | POSTE CONCRETO SEÇÃO CIRCULAR COMPRIMENTO=5M CARGA NOMINAL TOPO 300KG INCLUSIVE ESCAVACAO EXCLUSIVE TRANSPORTE - FORNECIMENTO E COLOCAÇÃO | UN | 486.53
73783/5 | POSTE CONCRETO SEÇÃO CIRCULAR COMPRIMENTO=7M CARGA NOMINAL TOPO 100KG INCLUSIVE ESCAVACAO EXCLUSIVE TRANSPORTE - FORNECIMENTO E COLOCAÇÃO | UN | 536.15
73783/6 | POSTE CONCRETO SEÇÃO CIRCULAR COMPRIMENTO=7M CARGA NOMINAL TOPO 200KG INCLUSIVE ESCAVACAO EXCLUSIVE TRANSPORTE - FORNECIMENTO E COLOCAÇÃO | UN | 626.79
73783/8 | POSTE CONCRETO SEÇÃO CIRCULAR COMPRIMENTO=11M E CARGA NOMINAL 200KG INCLUSIVE ESCAVACAO EXCLUSIVE TRANSPORTE - FORNECIMENTO E COLOCAÇÃO | UN | 1097.59
73783/9 | POSTE CONCRETO SEÇÃO CIRCULAR COMPRIMENTO=11M CARGA NOMINAL NO TOPO 300KG INCLUSIVE ESCAVACAO EXCLUSIVE TRANSPORTE - FORNECIMENTO E COLOCAÇÃO | UN | 1099.93
73783/10 | POSTE CONCRETO SEÇÃO CIRCULAR COMPRIMENTO=11M CARGA NOMINAL NO TOPO 400KG INCLUSIVE ESCAVACAO EXCLUSIVE TRANSPORTE - FORNECIMENTO E COLOCAÇÃO | UN | 1309.39
73783/11 | POSTE CONCRETO SEÇÃO CIRCULAR COMPRIMENTO=14M CARGA NOMINAL NO TOPO 400KG INCLUSIVE ESCAVACAO EXCLUSIVE TRANSPORTE - FORNECIMENTO E COLOCAÇÃO | UN | 2000.71
73783/12 | POSTE CONCRETO SEÇÃO CIRCULAR COMPRIMENTO=7M CARGA NOMINAL NO TOPO 300KG INCLUSIVE ESCAVACAO EXCLUSIVE TRANSPORTE - FORNECIMENTO E COLOCAÇÃO | UN | 723.56
73783/14 | POSTE CONCRETO SEÇÃO CIRCULAR COMPRIMENTO=9M CARGA NOMINAL NO TOPO 200KG INCLUSIVE ESCAVACAO EXCLUSIVE TRANSPORTE - FORNECIMENTO E COLOCAÇÃO | UN | 819.81
73783/15 | POSTE CONCRETO SEÇÃO CIRCULAR COMPRIMENTO=9M CARGA NOMINAL NO TOPO 300KG INCLUSIVE ESCAVACAO EXCLUSIVE TRANSPORTE - FORNECIMENTO E COLOCAÇÃO | UN | 880.49
73783/16 | POSTE CONCRETO SEÇÃO CIRCULAR COMPRIMENTO=9M CARGA NOMINAL NO TOPO 400KG INCLUSIVE ESCAVACAO EXCLUSIVE TRANSPORTE - FORNECIMENTO E COLOCAÇÃO | UN | 1047.19
73783/17 | POSTE CONCRETO SEÇÃO CIRCULAR COMPRIMENTO=10M CARGA NOMINAL NO TOPO 600KG INCLUSIVE ESCAVACAO EXCLUSIVE TRANSPORTE - FORNECIMENTO E COLOCAÇÃO | UN | 1386.86
83394 | POSTE DE CONCRETO DUPLO T H=11M E CARGA NOMINAL 200KG INCLUSIVE ESCAVACAO, EXCLUSIVE TRANSPORTE - FORNECIMENTO E INSTALACAO | UN | 917.83
83396 | POSTE DE CONCRETO DUPLO T H=9M CARGA NOMINAL 300KG INCLUSIVE ESCAVACAO, EXCLUSIVE TRANSPORTE - FORNECIMENTO E INSTALACAO | UN | 828.34
83397 | POSTE DE CONCRETO DUPLO T H=9M CARGA NOMINAL 500KG INCLUSIVE ESCAVACAO, EXCLUSIVE TRANSPORTE - FORNECIMENTO E INSTALACAO | UN | 1102.43
83398 | POSTE DE CONCRETO DUPLO T H=10M CARGA NOMINAL 300KG INCLUSIVE ESCAVACAO, EXCLUSIVE TRANSPORTE - FORNECIMENTO E INSTALACAO | UN | 964.59
73769/1 | POSTE ACO CONICO CONTINUO CURVO SIMPLES SEM BASE C/JANELA 9M (INSPECAO) - FORNECIMENTO E INSTALACAO | UN | 1071.81
73769/2 | POSTE DE AÇO CONICO CONTÍNUO CURVO SIMPLES, FLANGEADO, COM JANELA DE INSPEÇÃO H=9M - FORNECIMENTO E INSTALACAO | UN | 1073.19
73769/3 | POSTE DE ACO CONICO CONTINUO CURVO DUPLO, FLANGEADO, COM JANELA DE INSPECAO H=9M - FORNECIMENTO E INSTALACAO | UN | 1106.03
73769/4 | POSTE DE ACO CONICO CONTINUO RETO, ENGASTADO, H=9M - FORNECIMENTO E INSTALACAO | UN | 1116.26
73855/1 | CHUMBADOR DE AÇO PARA FIXAÇÃO DE POSTE DE ACO RETO OU CURVO 7 A 9M COM FLANGE - FORNECIMENTO E INSTALACAO | UN | 714.4
72281 | REATOR PARA LAMPADA VAPOR DE MERCURIO USO EXTERNO 220V/400W | UN | 91.55
72282 | REATOR PARA LAMPADA VAPOR DE SODIO ALTA PRESSAO - 220V/250W - USO EXTERNO | UN | 124.95
73831/2 | LAMPADA DE VAPOR DE MERCURIO DE 250W - FORNECIMENTO E INSTALACAO | UN | 29.61
73831/3 | LAMPADA DE VAPOR DE MERCURIO DE 400W/250V - FORNECIMENTO E INSTALACAO | UN | 39.14
73831/4 | LAMPADA MISTA DE 160W - FORNECIMENTO E INSTALACAO | UN | 19.05
73831/5 | LAMPADA MISTA DE 250W - FORNECIMENTO E INSTALACAO | UN | 24.71
73831/6 | LAMPADA MISTA DE 500W - FORNECIMENTO E INSTALACAO | UN | 43.91
73831/7 | LAMPADA DE VAPOR DE SODIO DE 150WX220V - FORNECIMENTO E INSTALACAO | UN | 35.23
73831/8 | LAMPADA DE VAPOR DE SODIO DE 250WX220V - FORNECIMENTO E INSTALACAO | UN | 40.2
73831/9 | LAMPADA DE VAPOR DE SODIO DE 400WX220V - FORNECIMENTO E INSTALACAO | UN | 46.29
74231/1 | LUMINARIA ABERTA PARA ILUMINACAO PUBLICA, PARA LAMPADA A VAPOR DE MERCURIO ATE 400W E MISTA ATE 500W, COM BRACO EM TUBO DE ACO GALV D=50MM PROJ HOR=2.500MM E PROJ VERT= 2.200MM, FORNECIMENTO E INSTALACAO | UN | 112.76
74246/1 | REFLETOR RETANGULAR FECHADO COM LAMPADA VAPOR METALICO 400 W | UN | 234.02
83399 | RELE FOTOELETRICO P/ COMANDO DE ILUMINACAO EXTERNA 220V/1000W - FORNECIMENTO E INSTALACAO | UN | 25.83
83400 | BRACO P/ ILUMINACAO DE RUAS EM TUBO ACO GALV 1" COMP = 1,20M E INCLINACAO 25GRAUS EM RELACAO AO PLANO VERTICAL P/ FIXACAO EM POSTE OU PAREDE - FORNECIMENTO E INSTALACAO | UN | 82.16
83401 | BRACO P/ LUMINARIA PUBLICA 1 X 1,50 M, EM TUBO ACO GALV 3/4, P/ FIXACAO EM POSTE OU PAREDE - FORNECIMENTO E INSTALACAO | UN | 82.16
83402 | ABRACADEIRA DE FIXACAO DE BRACOS DE LUMINARIAS DE 4" - FORNECIMENTO E INSTALACAO | UN | 45.59
83475 | LUMINARIA FECHADA PARA ILUMINACAO PUBLICA COM REATOR DE PARTIDA RAPIDA COM LAMPADA A VAPOR DE MERCURIO 250W - FORNECIMENTO E INSTALACAO | UN | 329.48
83478 | LUMINARIA FECHADA PARA ILUMINACAO PUBLICA - LAMPADAS DE 250/500W - FORNECIMENTO E INSTALACAO (EXCLUINDO LAMPADAS) | UN | 236.85
83479 | LUMINARIA ESTANQUE - PROTECAO CONTRA AGUA, POEIRA OU IMPACTOS - TIPO AQUATIC PIAL OU EQUIVALENTE | UN | 93.56
83480 | REATOR PARA LAMPADA VAPOR DE MERCURIO 125W USO EXTERNO | UN | 73.28
83481 | REATOR PARA LAMPADA VAPOR DE MERCURIO 250W USO EXTERNO | UN | 82.69
97600 | REFLETOR EM ALUMÍNIO COM SUPORTE E ALÇA, LÂMPADA 125 W - FORNECIMENTO E INSTALAÇÃO. AF_11/2017 | UN | 166.86
97601 | REFLETOR EM ALUMÍNIO COM SUPORTE E ALÇA, LÂMPADA 250 W - FORNECIMENTO E INSTALAÇÃO. AF_11/2017 | UN | 178.33
97605 | LUMINÁRIA ARANDELA TIPO MEIA-LUA, PARA 1 LÂMPADA LED - FORNECIMENTO E INSTALAÇÃO. AF_11/2017 | UN | 58.97
97606 | LUMINÁRIA ARANDELA TIPO MEIA-LUA, PARA 1 LÂMPADA DE 15 W - FORNECIMENTO E INSTALAÇÃO. AF_11/2017 | UN | 48.35
97607 | LUMINÁRIA ARANDELA TIPO TARTARUGA PARA 1 LÂMPADA LED - FORNECIMENTO E INSTALAÇÃO. AF_11/2017 | UN | 87.26
97608 | LUMINÁRIA ARANDELA TIPO TARTARUGA, COM GRADE, PARA 1 LÂMPADA DE 15 W - FORNECIMENTO E INSTALAÇÃO. AF_11/2017 | UN | 66.02
73857/1 | TRANSFORMADOR DISTRIBUICAO 75KVA TRIFASICO 60HZ CLASSE 15KV IMERSO EM ÓLEO MINERAL FORNECIMENTO E INSTALACAO | UN | 7346.1
73857/2 | TRANSFORMADOR DISTRIBUICAO 112,5KVA TRIFASICO 60HZ CLASSE 15KV IMERSO EM ÓLEO MINERAL FORNECIMENTO E INSTALACAO | UN | 9077.89
73857/3 | TRANSFORMADOR DISTRIBUICAO 150KVA TRIFASICO 60HZ CLASSE 15KV IMERSO EM ÓLEO MINERAL FORNECIMENTO E INSTALACAO | UN | 11444.84
73857/4 | TRANSFORMADOR DISTRIBUICAO 225KVA TRIFASICO 60HZ CLASSE 15KV IMERSO EM ÓLEO MINERAL FORNECIMENTO E INSTALACAO | UN | 16034.4
73857/5 | TRANSFORMADOR DISTRIBUICAO 300KVA TRIFASICO 60HZ CLASSE 15KV IMERSO EM ÓLEO MINERAL FORNECIMENTO E INSTALACAO | UN | 18704.33
73857/6 | TRANSFORMADOR DISTRIBUICAO 500KVA TRIFASICO 60HZ CLASSE 15KV IMERSO EM ÓLEO MINERAL FORNECIMENTO E INSTALACAO | UN | 30462.32
73857/7 | TRANSFORMADOR DISTRIBUICAO 30KVA TRIFASICO 60HZ CLASSE 15KV IMERSO EM ÓLEO MINERAL FORNECIMENTO E INSTALACAO | UN | 5074.34
73857/8 | TRANSFORMADOR DISTRIBUICAO 45KVA TRIFASICO 60HZ CLASSE 15KV IMERSO EM ÓLEO MINERAL FORNECIMENTO E INSTALACAO | UN | 5679.2
73857/9 | TRANSFORMADOR DISTRIBUICAO 750KVA TRIFASICO 60HZ CLASSE 15KV IMERSO EM ÓLEO MINERAL FORNECIMENTO E INSTALACAO | UN | 41749.48
73857/10 | TRANSFORMADOR DISTRIBUICAO 1000KVA TRIFASICO 60HZ CLASSE 15KV IMERSO EM ÓLEO MINERAL FORNECIMENTO E INSTALACAO | UN | 58409.95
93128 | PONTO DE ILUMINAÇÃO RESIDENCIAL INCLUINDO INTERRUPTOR SIMPLES, CAIXA ELÉTRICA, ELETRODUTO, CABO, RASGO, QUEBRA E CHUMBAMENTO (EXCLUINDO LUMINÁRIA E LÂMPADA). AF_01/2016 | UN | 89.9
93137 | PONTO DE ILUMINAÇÃO RESIDENCIAL INCLUINDO INTERRUPTOR SIMPLES (2 MÓDULOS), CAIXA ELÉTRICA, ELETRODUTO, CABO, RASGO, QUEBRA E CHUMBAMENTO (EXCLUINDO LUMINÁRIA E LÂMPADA). AF_01/2016 | UN | 105.69
93138 | PONTO DE ILUMINAÇÃO RESIDENCIAL INCLUINDO INTERRUPTOR PARALELO, CAIXA ELÉTRICA, ELETRODUTO, CABO, RASGO, QUEBRA E CHUMBAMENTO (EXCLUINDO LUMINÁRIA E LÂMPADA). AF_01/2016 | UN | 100.11
93139 | PONTO DE ILUMINAÇÃO RESIDENCIAL INCLUINDO INTERRUPTOR PARALELO (2 MÓDULOS), CAIXA ELÉTRICA, ELETRODUTO, CABO, RASGO, QUEBRA E CHUMBAMENTO (EXCLUINDO LUMINÁRIA E LÂMPADA). AF_01/2016 | UN | 126.1
93140 | PONTO DE ILUMINAÇÃO RESIDENCIAL INCLUINDO INTERRUPTOR SIMPLES CONJUGADO COM PARALELO, CAIXA ELÉTRICA, ELETRODUTO, CABO, RASGO, QUEBRA E CHUMBAMENTO (EXCLUINDO LUMINÁRIA E LÂMPADA). AF_01/2016 | UN | 119.05
93141 | PONTO DE TOMADA RESIDENCIAL INCLUINDO TOMADA 10A/250V, CAIXA ELÉTRICA, ELETRODUTO, CABO, RASGO, QUEBRA E CHUMBAMENTO. AF_01/2016 | UN | 108.2
93142 | PONTO DE TOMADA RESIDENCIAL INCLUINDO TOMADA (2 MÓDULOS) 10A/250V, CAIXA ELÉTRICA, ELETRODUTO, CABO, RASGO, QUEBRA E CHUMBAMENTO. AF_01/2016 | UN | 120.77
93143 | PONTO DE TOMADA RESIDENCIAL INCLUINDO TOMADA 20A/250V, CAIXA ELÉTRICA, ELETRODUTO, CABO, RASGO, QUEBRA E CHUMBAMENTO. AF_01/2016 | UN | 109.61
93144 | PONTO DE UTILIZAÇÃO DE EQUIPAMENTOS ELÉTRICOS, RESIDENCIAL, INCLUINDO SUPORTE E PLACA, CAIXA ELÉTRICA, ELETRODUTO, CABO, RASGO, QUEBRA E CHUMBAMENTO. AF_01/2016 | UN | 137.38
93145 | PONTO DE ILUMINAÇÃO E TOMADA, RESIDENCIAL, INCLUINDO INTERRUPTOR SIMPLES E TOMADA 10A/250V, CAIXA ELÉTRICA, ELETRODUTO, CABO, RASGO, QUEBRA E CHUMBAMENTO (EXCLUINDO LUMINÁRIA E LÂMPADA). AF_01/2016 | UN | 130.31
93146 | PONTO DE ILUMINAÇÃO E TOMADA, RESIDENCIAL, INCLUINDO INTERRUPTOR PARALELO E TOMADA 10A/250V, CAIXA ELÉTRICA, ELETRODUTO, CABO, RASGO, QUEBRA E CHUMBAMENTO (EXCLUINDO LUMINÁRIA E LÂMPADA). AF_01/2016 | UN | 140.52
93147 | PONTO DE ILUMINAÇÃO E TOMADA, RESIDENCIAL, INCLUINDO INTERRUPTOR SIMPLES, INTERRUPTOR PARALELO E TOMADA 10A/250V, CAIXA ELÉTRICA, ELETRODUTO, CABO, RASGO, QUEBRA E CHUMBAMENTO (EXCLUINDO LUMINÁRIA E LÂMPADA). AF_01/2016 | UN | 159.48
8260 | INSTALACAO PARA-RAIOS P/RESERVATORIO | UN | 2511.24
72315 | TERMINAL AEREO EM ACO GALVANIZADO COM BASE DE FIXACAO H = 30CM | UN | 22.56
96971 | CORDOALHA DE COBRE NU 16 MM², NÃO ENTERRADA, COM ISOLADOR - FORNECIMENTO E INSTALAÇÃO. AF_12/2017 | M | 18.43
96972 | CORDOALHA DE COBRE NU 25 MM², NÃO ENTERRADA, COM ISOLADOR - FORNECIMENTO E INSTALAÇÃO. AF_12/2017 | M | 25.28
96973 | CORDOALHA DE COBRE NU 35 MM², NÃO ENTERRADA, COM ISOLADOR - FORNECIMENTO E INSTALAÇÃO. AF_12/2017 | M | 31.8
96974 | CORDOALHA DE COBRE NU 50 MM², NÃO ENTERRADA, COM ISOLADOR - FORNECIMENTO E INSTALAÇÃO. AF_12/2017 | M | 40.34
96975 | CORDOALHA DE COBRE NU 70 MM², NÃO ENTERRADA, COM ISOLADOR - FORNECIMENTO E INSTALAÇÃO. AF_12/2017 | M | 51.6
96976 | CORDOALHA DE COBRE NU 95 MM², NÃO ENTERRADA, COM ISOLADOR - FORNECIMENTO E INSTALAÇÃO. AF_12/2017 | M | 66.43
96977 | CORDOALHA DE COBRE NU 50 MM², ENTERRADA, SEM ISOLADOR - FORNECIMENTO E INSTALAÇÃO. AF_12/2017 | M | 24.58
96978 | CORDOALHA DE COBRE NU 70 MM², ENTERRADA, SEM ISOLADOR - FORNECIMENTO E INSTALAÇÃO. AF_12/2017 | M | 34.42
96979 | CORDOALHA DE COBRE NU 95 MM², ENTERRADA, SEM ISOLADOR - FORNECIMENTO E INSTALAÇÃO. AF_12/2017 | M | 48.18
96984 | ELETRODUTO PVC 40MM (1 ¼ ) PARA SPDA - FORNECIMENTO E INSTALAÇÃO. AF_12/2017 | UN | 34.57
96985 | HASTE DE ATERRAMENTO 5/8 PARA SPDA - FORNECIMENTO E INSTALAÇÃO. AF_12/2017 | UN | 36.23
96986 | HASTE DE ATERRAMENTO 3/4 PARA SPDA - FORNECIMENTO E INSTALAÇÃO. AF_12/2017 | UN | 54.25
96987 | BASE METÁLICA PARA MASTRO 1 ½ PARA SPDA - FORNECIMENTO E INSTALAÇÃO. AF_12/2017 | UN | 80.91
96988 | MASTRO 1 ½ PARA SPDA - FORNECIMENTO E INSTALAÇÃO. AF_12/2017 | UN | 111.11
96989 | CAPTOR TIPO FRANKLIN PARA SPDA - FORNECIMENTO E INSTALAÇÃO. AF_12/2017 | UN | 73.22
98463 | SUPORTE ISOLADOR PARA CORDOALHA DE COBRE - FORNECIMENTO E INSTALAÇÃO. AF_12/2017 | UN | 15.91
9535 | CHUVEIRO ELETRICO COMUM CORPO PLASTICO TIPO DUCHA, FORNECIMENTO E INSTALACAO | UN | 59.81
72322 | CHAVE SECCIONADORA TRIPOLAR, ABERTURA SOB CARGA, COM FUSÍVEIS NH - 100A/250V - FORNECIMENTO E INSTALACAO | UN | 432.14
72326 | CHAVE SECCIONADORA TRIPOLAR, ABERTURA SOB CARGA, COM FUSÍVEIS NH - 200A/250V | UN | 633.26
72327 | FUSÍVEL TIPO "DIAZED", TIPO RÁPIDO OU RETARDADO - 2/25A - FORNECIMENTO E INSTALACAO | UN | 6.88
72328 | FUSÍVEL TIPO "DIAZED", TIPO RÁPIDO OU RETARDADO - 35/63A - FORNECIMENTO E INSTALACAO | UN | 8.75
72330 | FUSÍVEL TIPO NH 200A - TAMANHO 01 - FORNECIMENTO E INSTALACAO | UN | 49.44
73780/1 | CHAVE FUSIVEL UNIPOLAR, 15KV - 100A, EQUIPADA COM COMANDO PARA HASTE DE MANOBRA . FORNECIMENTO E INSTALAÇÃO. | UN | 318.55
73780/2 | CHAVE BLINDADA TRIPOLAR 250V, 30A - FORNECIMENTO E INSTALACAO | UN | 216.97
73780/3 | CHAVE BLINDADA TRIPOLAR 250V, 60A - FORNECIMENTO E INSTALACAO | UN | 334.21
73780/4 | CHAVE BLINDADA TRIPOLAR 250V, 100A - FORNECIMENTO E INSTALACAO | UN | 618.37
83482 | FUSIVEL TIPO NH 250 A, TAMANHO 1 - FORNECIMENTO E INSTALACAO | UN | 49.44
83487 | BASE PARA FUSIVEL (PORTA-FUSIVEL) NH 01 250A | UN | 101.06
83490 | CHAVE FACA TRIPOLAR BLINDADA 250V/30A - FORNECIMENTO E INSTALACAO | UN | 214.25
83491 | CHAVE GUARDA MOTOR TRIFASICO 5CV/220V C/ CHAVE MAGNETICA - FORNECIMENTO E INSTALACAO | UN | 299.28
83492 | CHAVE GUARDA MOTOR TRIFISICA 10CV/220V C/ CHAVE MAGNETICA - FORNECIMENTO E INSTALACAO | UN | 454.5
83493 | FUSIVEL TIPO NH 250A - TAMANHO 01 - FORNECIMENTO E INSTALACAO | UN | 49.44
85195 | CHAVE DE BOIA AUTOMÁTICA | UN | 64.31
88547 | CHAVE DE BOIA AUTOMÁTICA SUPERIOR 10A/250V - FORNECIMENTO E INSTALACAO | UN | 70
72283 | ABRIGO PARA HIDRANTE, 75X45X17CM, COM REGISTRO GLOBO ANGULAR 45º 2.1/2", ADAPTADOR STORZ 2.1/2", MANGUEIRA DE INCÊNDIO 15M, REDUÇÃO 2.1/2X1.1/2" E ESGUICHO EM LATÃO 1.1/2" - FORNECIMENTO E INSTALAÇÃO | UN | 677.85
72287 | CAIXA DE INCÊNDIO 45X75X17CM - FORNECIMENTO E INSTALAÇÃO | UN | 158.32
72288 | CAIXA DE INCÊNDIO 60X75X17CM - FORNECIMENTO E INSTALAÇÃO | UN | 197.18
72553 | EXTINTOR DE PQS 4KG - FORNECIMENTO E INSTALACAO | UN | 123.41
72554 | EXTINTOR DE CO2 6KG - FORNECIMENTO E INSTALACAO | UN | 414.18
73775/1 | EXTINTOR INCENDIO TP PO QUIMICO 4KG FORNECIMENTO E COLOCACAO | UN | 128.97
73775/2 | EXTINTOR INCENDIO AGUA-PRESSURIZADA 10L INCL SUPORTE PAREDE CARGA COMPLETA FORNECIMENTO E COLOCACAO | UN | 132.86
83633 | HIDRANTE SUBTERRANEO FERRO FUNDIDO C/ CURVA LONGA E CAIXA DN=75MM | UN | 1625.02
83634 | EXTINTOR INCENDIO TP GAS CARBONICO 4KG COMPLETO - FORNECIMENTO E INSTALACAO | UN | 388.58
83635 | EXTINTOR INCENDIO TP PO QUIMICO 6KG - FORNECIMENTO E INSTALACAO | UN | 149.74
96765 | ABRIGO PARA HIDRANTE, 90X60X17CM, COM REGISTRO GLOBO ANGULAR 45 GRAUS 2 1/2", ADAPTADOR STORZ 2 1/2", MANGUEIRA DE INCÊNDIO 20M, REDUÇÃO 2 1/2 X 1 1/2" E ESGUICHO EM LATÃO 1 1/2" - FORNECIMENTO E INSTALAÇÃO. AF_08/2017 | UN | 795.74
72337 | TOMADA PARA TELEFONE DE 4 POLOS PADRAO TELEBRAS - FORNECIMENTO E INSTALACAO | UN | 18.21
73749/1 | CAIXA ENTERRADA PARA INSTALACOES TELEFONICAS TIPO R1 0,60X0,35X0,50M EM BLOCOS DE CONCRETO ESTRUTURAL | UN | 152.59
73749/2 | CAIXA ENTERRADA PARA INSTALACOES TELEFONICAS TIPO R2 1,07X0,52X0,50M EM BLOCOS DE CONCRETO ESTRUTURAL | UN | 280.64
73749/3 | CAIXA ENTERRADA PARA INSTALACOES TELEFONICAS TIPO R3 1,30X1,20X1,20M EM BLOCOS DE CONCRETO ESTRUTURAL | UN | 901.22
73768/1 | FIO TELEFONICO FI 0,6MM, 2 CONDUTORES (USO INTERNO)- FORNECIMENTO E INSTALACAO | M | 1.43
83366 | CAIXA DE PASSAGEM PARA TELEFONE 15X15X10CM (SOBREPOR), FORNECIMENTO E INSTALACAO. | UN | 49.98
83367 | CAIXA DE PASSAGEM PARA TELEFONE 80X80X15CM (SOBREPOR) FORNECIMENTO E INSTALACAO | UN | 339.57
83368 | CAIXA DE PASSAGEM PARA TELEFONE 150X150X15CM (SOBREPOR) FORNECIMENTO E INSTALACAO | UN | 932.6
83369 | QUADRO DE DISTRIBUICAO PARA TELEFONE N.4, 60X60X12CM EM CHAPA METALICA, DE EMBUTIR, SEM ACESSORIOS, PADRAO TELEBRAS, FORNECIMENTO E INSTALACAO | UN | 222.82
83370 | QUADRO DE DISTRIBUICAO PARA TELEFONE N.3, 40X40X12CM EM CHAPA METALICA, DE EMBUTIR, SEM ACESSORIOS, PADRAO TELEBRAS, FORNECIMENTO E INSTALACAO | UN | 140.52
83371 | QUADRO DE DISTRIBUICAO PARA TELEFONE N.2, 20X20X12CM EM CHAPA METALICA, DE EMBUTIR, SEM ACESSORIOS, PADRAO TELEBRAS, FORNECIMENTO E INSTALACAO | UN | 85.52
83639 | CABO TELEFONICO CT-APL-50, 100 PARES (USO EXTERNO) - FORNECIMENTO E INSTALACAO | M | 46.34
84676 | QUADRO DE DISTRIBUICAO PARA TELEFONE N.5, 80X80X12CM EM CHAPA METALICA, SEM ACESSORIOS, PADRAO TELEBRAS, FORNECIMENTO E INSTALACAO | UN | 314.07
84796 | TAMPAO FOFO P/ CAIXA R2 PADRAO TELEBRAS COMPLETO - FORNECIMENTO E INSTALACAO | UN | 466.09
84798 | TAMPAO FOFO P/ CAIXA R1 PADRAO TELEBRAS COMPLETO - FORNECIMENTO E INSTALACAO | UN | 208.64
98261 | CABO TELEFÔNICO CCI-50 1 PAR, INSTALADO EM ENTRADA DE EDIFICAÇÃO - FORNECIMENTO E INSTALAÇÃO. AF_03/2018 | M | 2.31
98262 | CABO TELEFÔNICO CCI-50 2 PARES, SEM BLINDAGEM, INSTALADO EM ENTRADA DE EDIFICAÇÃO - FORNECIMENTO E INSTALAÇÃO. AF_03/2018 | M | 2.72
98263 | CABO TELEFÔNICO CCI-50 3 PARES, SEM BLINDAGEM, INSTALADO EM ENTRADA DE EDIFICAÇÃO - FORNECIMENTO E INSTALAÇÃO. AF_03/2018 | M | 3.22
98264 | CABO TELEFÔNICO CCI-50 4 PARES, SEM BLINDAGEM, INSTALADO EM ENTRADA DE EDIFICAÇÃO - FORNECIMENTO E INSTALAÇÃO. AF_03/2018 | M | 3.62
98265 | CABO TELEFÔNICO CCI-50 5 PARES, SEM BLINDAGEM, INSTALADO EM ENTRADA DE EDIFICAÇÃO - FORNECIMENTO E INSTALAÇÃO. AF_03/2018 | M | 4.21
98266 | CABO TELEFÔNICO CCI-50 6 PARES, SEM BLINDAGEM, INSTALADO EM ENTRADA DE EDIFICAÇÃO - FORNECIMENTO E INSTALAÇÃO. AF_03/2018 | M | 4.55
98267 | CABO TELEFÔNICO CI-50 10 PARES INSTALADO EM ENTRADA DE EDIFICAÇÃO - FORNECIMENTO E INSTALAÇÃO. AF_03/2018 | M | 7.49
98268 | CABO TELEFÔNICO CI-50 20 PARES INSTALADO EM ENTRADA DE EDIFICAÇÃO - FORNECIMENTO E INSTALAÇÃO. AF_03/2018 | M | 12.27
98269 | CABO TELEFÔNICO CI-50 30 PARES INSTALADO EM ENTRADA DE EDIFICAÇÃO - FORNECIMENTO E INSTALAÇÃO. AF_03/2018 | M | 15.87
98270 | CABO TELEFÔNICO CI-50 50 PARES INSTALADO EM ENTRADA DE EDIFICAÇÃO - FORNECIMENTO E INSTALAÇÃO. AF_03/2018 | M | 25.86
98271 | CABO TELEFÔNICO CI-50 75 PARES INSTALADO EM ENTRADA DE EDIFICAÇÃO - FORNECIMENTO E INSTALAÇÃO. AF_03/2018 | M | 40.18
98272 | CABO TELEFÔNICO CI-50 200 PARES INSTALADO EM ENTRADA DE EDIFICAÇÃO - FORNECIMENTO E INSTALAÇÃO. AF_03/2018 | M | 94.37
98273 | CABO TELEFÔNICO CCI-50 4 PARES, SEM BLINDAGEM, INSTALADO EM PRUMADA - FORNECIMENTO E INSTALAÇÃO. AF_03/2018 | M | 1.79
98274 | CABO TELEFÔNICO CCI-50 5 PARES, SEM BLINDAGEM, INSTALADO EM PRUMADA - FORNECIMENTO E INSTALAÇÃO. AF_03/2018 | M | 2.37
98275 | CABO TELEFÔNICO CCI-50 6 PARES, SEM BLINDAGEM, INSTALADO EM PRUMADA - FORNECIMENTO E INSTALAÇÃO. AF_03/2018 | M | 2.71
98276 | CABO TELEFÔNICO CI-50 10 PARES INSTALADO EM PRUMADA - FORNECIMENTO E INSTALAÇÃO. AF_03/2018 | M | 5.65
98277 | CABO TELEFÔNICO CI-50 20 PARES INSTALADO EM PRUMADA - FORNECIMENTO E INSTALAÇÃO. AF_03/2018 | M | 10.43
98278 | CABO TELEFÔNICO CI-50 30 PARES INSTALADO EM PRUMADA - FORNECIMENTO E INSTALAÇÃO. AF_03/2018 | M | 14.04
98279 | CABO TELEFÔNICO CI-50 50 PARES INSTALADO EM PRUMADA - FORNECIMENTO E INSTALAÇÃO. AF_03/2018 | M | 24.02
98280 | CABO TELEFÔNICO CCI-50 1 PAR, SEM BLINDAGEM, INSTALADO EM DISTRIBUIÇÃO DE EDIFICAÇÃO RESIDENCIAL - FORNECIMENTO E INSTALAÇÃO. AF_03/2018 | M | 4.67
98281 | CABO TELEFÔNICO CCI-50 2 PARES, SEM BLINDAGEM, INSTALADO EM DISTRIBUIÇÃO DE EDIFICAÇÃO RESIDENCIAL - FORNECIMENTO E INSTALAÇÃO. AF_03/2018 | M | 5.09
98282 | CABO TELEFÔNICO CCI-50 3 PARES, SEM BLINDAGEM, INSTALADO EM DISTRIBUIÇÃO DE EDIFICAÇÃO RESIDENCIAL - FORNECIMENTO E INSTALAÇÃO. AF_03/2018 | M | 5.58
98283 | CABO TELEFÔNICO CCI-50 4 PARES, SEM BLINDAGEM, INSTALADO EM DISTRIBUIÇÃO DE EDIFICAÇÃO RESIDENCIAL - FORNECIMENTO E INSTALAÇÃO. AF_03/2018 | M | 5.99
98284 | CABO TELEFÔNICO CCI-50 5 PARES, SEM BLINDAGEM, INSTALADO EM DISTRIBUIÇÃO DE EDIFICAÇÃO RESIDENCIAL - FORNECIMENTO E INSTALAÇÃO. AF_03/2018 | M | 6.56
98285 | CABO TELEFÔNICO CCI-50 6 PARES, SEM BLINDAGEM, INSTALADO EM DISTRIBUIÇÃO DE EDIFICAÇÃO RESIDENCIAL - FORNECIMENTO E INSTALAÇÃO. AF_03/2018 | M | 6.91
98286 | CABO TELEFÔNICO CI-50 10 PARES INSTALADO EM DISTRIBUIÇÃO DE EDIFICAÇÃO RESIDENCIAL - FORNECIMENTO E INSTALAÇÃO. AF_03/2018 | M | 9.85
98287 | CABO TELEFÔNICO CCI-50 1 PAR, SEM BLINDAGEM, INSTALADO EM DISTRIBUIÇÃO DE EDIFICAÇÃO INSTITUCIONAL - FORNECIMENTO E INSTALAÇÃO. AF_03/2018 | M | 0.89
98288 | CABO TELEFÔNICO CCI-50 2 PARES, SEM BLINDAGEM, INSTALADO EM DISTRIBUIÇÃO DE EDIFICAÇÃO INSTITUCIONAL - FORNECIMENTO E INSTALAÇÃO. AF_03/2018 | M | 1.31
98289 | CABO TELEFÔNICO CCI-50 3 PARES, SEM BLINDAGEM, INSTALADO EM DISTRIBUIÇÃO DE EDIFICAÇÃO INSTITUCIONAL - FORNECIMENTO E INSTALAÇÃO. AF_03/2018 | M | 1.8
98290 | CABO TELEFÔNICO CCI-50 4 PARES, SEM BLINDAGEM, INSTALADO EM DISTRIBUIÇÃO DE EDIFICAÇÃO INSTITUCIONAL - FORNECIMENTO E INSTALAÇÃO. AF_03/2018 | M | 2.2
98291 | CABO TELEFÔNICO CCI-50 5 PARES, SEM BLINDAGEM, INSTALADO EM DISTRIBUIÇÃO DE EDIFICAÇÃO INSTITUCIONAL - FORNECIMENTO E INSTALAÇÃO. AF_03/2018 | M | 2.79
98292 | CABO TELEFÔNICO CCI-50 6 PARES, SEM BLINDAGEM, INSTALADO EM DISTRIBUIÇÃO DE EDIFICAÇÃO INSTITUCIONAL - FORNECIMENTO E INSTALAÇÃO. AF_03/2018 | M | 3.13
98293 | CABO TELEFÔNICO CI-50 10 PARES INSTALADO EM DISTRIBUIÇÃO DE EDIFICAÇÃO INSTITUCIONAL - FORNECIMENTO E INSTALAÇÃO. AF_03/2018 | M | 6.07
98400 | CABO TELEFÔNICO CTP-APL-50 10 PARES INSTALADO EM ENTRADA DE EDIFICAÇÃO - FORNECIMENTO E INSTALAÇÃO. AF_04/2018 | M | 8.89
98401 | CABO TELEFÔNICO CTP-APL-50 20 PARES INSTALADO EM ENTRADA DE EDIFICAÇÃO - FORNECIMENTO E INSTALAÇÃO. AF_04/2018 | M | 13.78
98402 | CABO TELEFÔNICO CTP-APL-50 30 PARES INSTALADO EM ENTRADA DE EDIFICAÇÃO - FORNECIMENTO E INSTALAÇÃO. AF_04/2018 | M | 17.87
98397 | PINTURA ANTICORROSIVA DE DUTO METÁLICO. AF_04/2018 | M2 | 7.97
74003/1 | INSTALACOES GAS CENTRAL P/ EDIFICIO RESIDENCIAL C/ 4 PAVTOS 16 UNID. UMA CENTRAL POR BLOCO COM 16 PONTOS | UN | 4952.44
85120 | MANOMETRO 0 A 200 PSI (0 A 14 KGF/CM2), D = 50MM - FORNECIMENTO E COLOCACAO | UN | 110.92
83486 | BOMBA CENTRIFUGA C/ MOTOR ELETRICO TRIFASICO 1CV | UN | 1144.15
83643 | BOMBA SUBMERSIVEL ELETRICA, TRIFASICA, POTÊNCIA 3,75 HP, DIAMETRO DO ROTOR 90 MM SEMIABERTO, BOCAL DE SAIDA DIAMETRO DE 2 POLEGADAS, HM/Q = 5 M / 61,2 M3/H A 25,5 M / 3,6 M3/H | UN | 3337.24
83644 | BOMBA RECALQUE D'AGUA TRIFASICA 10,0 HP | UN | 4965.17
83645 | BOMBA RECALQUE D'AGUA TRIFASICA 3,0 HP | UN | 1554.78
83646 | BOMBA RECALQUE D'AGUA DE ESTAGIOS TRIFASICA 2,0 HP | UN | 1810.3
83647 | BOMBA RECALQUE D'AGUA TRIFASICA 1,5HP | UN | 1172.41
83648 | BOMBA RECALQUE D'AGUA TRIFASICA 0,5 HP | UN | 740.41
83649 | BOMBA RECALQUE D'AGUA PREDIO 6 A 10 PAVTOS - 2UD | UN | 4420.44
83650 | BOMBA RECALQUE D'AGUA PREDIO 3 A 5 PAVTOS - 2UD | UN | 3655.7
98294 | CABO ELETRÔNICO CATEGORIA 5E, INSTALADO EM EDIFICAÇÃO RESIDENCIAL - FORNECIMENTO E INSTALAÇÃO. AF_03/2018 | M | 1.54
98295 | CABO ELETRÔNICO CATEGORIA 5E, INSTALADO EM EDIFICAÇÃO INSTITUCIONAL - FORNECIMENTO E INSTALAÇÃO. AF_03/2018 | M | 1.1
98296 | CABO ELETRÔNICO CATEGORIA 6, INSTALADO EM EDIFICAÇÃO RESIDENCIAL - FORNECIMENTO E INSTALAÇÃO. AF_03/2018 | M | 2.38
98297 | CABO ELETRÔNICO CATEGORIA 6, INSTALADO EM EDIFICAÇÃO INSTITUCIONAL - FORNECIMENTO E INSTALAÇÃO. AF_03/2018 | M | 1.69
98301 | PATCH PANEL 24 PORTAS, CATEGORIA 5E - FORNECIMENTO E INSTALAÇÃO. AF_03/2018 | UN | 350.11
98302 | PATCH PANEL 24 PORTAS, CATEGORIA 6 - FORNECIMENTO E INSTALAÇÃO. AF_03/2018 | UN | 469.72
98304 | PATCH PANEL 48 PORTAS, CATEGORIA 6 - FORNECIMENTO E INSTALAÇÃO. AF_03/2018 | UN | 754.28
98307 | TOMADA DE REDE RJ45 - FORNECIMENTO E INSTALAÇÃO. AF_03/2018 | UN | 29.3
98308 | TOMADA PARA TELEFONE RJ11 - FORNECIMENTO E INSTALAÇÃO. AF_03/2018 | UN | 19.33
98593 | PATCH PANEL 48 PORTAS, CATEGORIA 5E - FORNECIMENTO E INSTALAÇÃO. AF_04/2018 | UN | 611.41
89355 | TUBO, PVC, SOLDÁVEL, DN 20MM, INSTALADO EM RAMAL OU SUB-RAMAL DE ÁGUA - FORNECIMENTO E INSTALAÇÃO. AF_12/2014 | M | 11.79
89356 | TUBO, PVC, SOLDÁVEL, DN 25MM, INSTALADO EM RAMAL OU SUB-RAMAL DE ÁGUA - FORNECIMENTO E INSTALAÇÃO. AF_12/2014 | M | 13.98
89357 | TUBO, PVC, SOLDÁVEL, DN 32MM, INSTALADO EM RAMAL OU SUB-RAMAL DE ÁGUA - FORNECIMENTO E INSTALAÇÃO. AF_12/2014 | M | 19.18
89401 | TUBO, PVC, SOLDÁVEL, DN 20MM, INSTALADO EM RAMAL DE DISTRIBUIÇÃO DE ÁGUA - FORNECIMENTO E INSTALAÇÃO. AF_12/2014 | M | 4.95
89402 | TUBO, PVC, SOLDÁVEL, DN 25MM, INSTALADO EM RAMAL DE DISTRIBUIÇÃO DE ÁGUA - FORNECIMENTO E INSTALAÇÃO. AF_12/2014 | M | 6.11
89403 | TUBO, PVC, SOLDÁVEL, DN 32MM, INSTALADO EM RAMAL DE DISTRIBUIÇÃO DE ÁGUA - FORNECIMENTO E INSTALAÇÃO. AF_12/2014 | M | 9.77
89446 | TUBO, PVC, SOLDÁVEL, DN 25MM, INSTALADO EM PRUMADA DE ÁGUA - FORNECIMENTO E INSTALAÇÃO. AF_12/2014 | M | 3.12
89447 | TUBO, PVC, SOLDÁVEL, DN 32MM, INSTALADO EM PRUMADA DE ÁGUA - FORNECIMENTO E INSTALAÇÃO. AF_12/2014 | M | 6.27
89448 | TUBO, PVC, SOLDÁVEL, DN 40MM, INSTALADO EM PRUMADA DE ÁGUA - FORNECIMENTO E INSTALAÇÃO. AF_12/2014 | M | 9.01
89449 | TUBO, PVC, SOLDÁVEL, DN 50MM, INSTALADO EM PRUMADA DE ÁGUA - FORNECIMENTO E INSTALAÇÃO. AF_12/2014 | M | 11.14
89450 | TUBO, PVC, SOLDÁVEL, DN 60MM, INSTALADO EM PRUMADA DE ÁGUA - FORNECIMENTO E INSTALAÇÃO. AF_12/2014 | M | 17.04
89451 | TUBO, PVC, SOLDÁVEL, DN 75MM, INSTALADO EM PRUMADA DE ÁGUA - FORNECIMENTO E INSTALAÇÃO. AF_12/2014 | M | 23.74
89452 | TUBO, PVC, SOLDÁVEL, DN 85MM, INSTALADO EM PRUMADA DE ÁGUA - FORNECIMENTO E INSTALAÇÃO. AF_12/2014 | M | 29.74
89508 | TUBO PVC, SÉRIE R, ÁGUA PLUVIAL, DN 40 MM, FORNECIDO E INSTALADO EM RAMAL DE ENCAMINHAMENTO. AF_12/2014 | M | 10.86
89509 | TUBO PVC, SÉRIE R, ÁGUA PLUVIAL, DN 50 MM, FORNECIDO E INSTALADO EM RAMAL DE ENCAMINHAMENTO. AF_12/2014 | M | 15.43
89511 | TUBO PVC, SÉRIE R, ÁGUA PLUVIAL, DN 75 MM, FORNECIDO E INSTALADO EM RAMAL DE ENCAMINHAMENTO. AF_12/2014 | M | 22.87
89512 | TUBO PVC, SÉRIE R, ÁGUA PLUVIAL, DN 100 MM, FORNECIDO E INSTALADO EM RAMAL DE ENCAMINHAMENTO. AF_12/2014 | M | 34.5
89576 | TUBO PVC, SÉRIE R, ÁGUA PLUVIAL, DN 75 MM, FORNECIDO E INSTALADO EM CONDUTORES VERTICAIS DE ÁGUAS PLUVIAIS. AF_12/2014 | M | 12.34
89578 | TUBO PVC, SÉRIE R, ÁGUA PLUVIAL, DN 100 MM, FORNECIDO E INSTALADO EM CONDUTORES VERTICAIS DE ÁGUAS PLUVIAIS. AF_12/2014 | M | 20.12
89580 | TUBO PVC, SÉRIE R, ÁGUA PLUVIAL, DN 150 MM, FORNECIDO E INSTALADO EM CONDUTORES VERTICAIS DE ÁGUAS PLUVIAIS. AF_12/2014 | M | 39.94
89633 | TUBO, CPVC, SOLDÁVEL, DN 15MM, INSTALADO EM RAMAL OU SUB-RAMAL DE ÁGUA - FORNECIMENTO E INSTALAÇÃO. AF_12/2014 | M | 15.57
89634 | TUBO, CPVC, SOLDÁVEL, DN 22MM, INSTALADO EM RAMAL OU SUB-RAMAL DE ÁGUA - FORNECIMENTO E INSTALAÇÃO. AF_12/2014 | M | 23.5
89635 | TUBO, CPVC, SOLDÁVEL, DN 28MM, INSTALADO EM RAMAL OU SUB-RAMAL DE ÁGUA - FORNECIMENTO E INSTALAÇÃO. AF_12/2014 | M | 33.37
89636 | TUBO, CPVC, SOLDÁVEL, DN 35MM, INSTALADO EM RAMAL OU SUB-RAMAL DE ÁGUA  FORNECIMENTO E INSTALAÇÃO. AF_12/2014 | M | 40.58
89711 | TUBO PVC, SERIE NORMAL, ESGOTO PREDIAL, DN 40 MM, FORNECIDO E INSTALADO EM RAMAL DE DESCARGA OU RAMAL DE ESGOTO SANITÁRIO. AF_12/2014 | M | 12.44
89712 | TUBO PVC, SERIE NORMAL, ESGOTO PREDIAL, DN 50 MM, FORNECIDO E INSTALADO EM RAMAL DE DESCARGA OU RAMAL DE ESGOTO SANITÁRIO. AF_12/2014 | M | 18.3
89713 | TUBO PVC, SERIE NORMAL, ESGOTO PREDIAL, DN 75 MM, FORNECIDO E INSTALADO EM RAMAL DE DESCARGA OU RAMAL DE ESGOTO SANITÁRIO. AF_12/2014 | M | 27.28
89714 | TUBO PVC, SERIE NORMAL, ESGOTO PREDIAL, DN 100 MM, FORNECIDO E INSTALADO EM RAMAL DE DESCARGA OU RAMAL DE ESGOTO SANITÁRIO. AF_12/2014 | M | 35.15
89716 | TUBO, CPVC, SOLDÁVEL, DN 22MM, INSTALADO EM RAMAL DE DISTRIBUIÇÃO DE ÁGUA - FORNECIMENTO E INSTALAÇÃO. AF_12/2014 | M | 16.36
89717 | TUBO, CPVC, SOLDÁVEL, DN 28MM, INSTALADO EM RAMAL DE DISTRIBUIÇÃO DE ÁGUA - FORNECIMENTO E INSTALAÇÃO. AF_12/2014 | M | 24.96
89770 | TUBO, CPVC, SOLDÁVEL, DN 35MM, INSTALADO EM PRUMADA DE ÁGUA  FORNECIMENTO E INSTALAÇÃO. AF_12/2014 | M | 26.98
89771 | TUBO, CPVC, SOLDÁVEL, DN 42MM, INSTALADO EM PRUMADA DE ÁGUA  FORNECIMENTO E INSTALAÇÃO. AF_12/2014 | M | 36.85
89773 | TUBO, CPVC, SOLDÁVEL, DN 73MM, INSTALADO EM PRUMADA DE ÁGUA  FORNECIMENTO E INSTALAÇÃO. AF_12/2014 | M | 85.8
89775 | TUBO, CPVC, SOLDÁVEL, DN 89MM, INSTALADO EM PRUMADA DE ÁGUA  FORNECIMENTO E INSTALAÇÃO. AF_12/2014 | M | 135.49
89798 | TUBO PVC, SERIE NORMAL, ESGOTO PREDIAL, DN 50 MM, FORNECIDO E INSTALADO EM PRUMADA DE ESGOTO SANITÁRIO OU VENTILAÇÃO. AF_12/2014 | M | 7.4
89799 | TUBO PVC, SERIE NORMAL, ESGOTO PREDIAL, DN 75 MM, FORNECIDO E INSTALADO EM PRUMADA DE ESGOTO SANITÁRIO OU VENTILAÇÃO. AF_12/2014 | M | 11.7
89800 | TUBO PVC, SERIE NORMAL, ESGOTO PREDIAL, DN 100 MM, FORNECIDO E INSTALADO EM PRUMADA DE ESGOTO SANITÁRIO OU VENTILAÇÃO. AF_12/2014 | M | 14.68
89848 | TUBO PVC, SERIE NORMAL, ESGOTO PREDIAL, DN 100 MM, FORNECIDO E INSTALADO EM SUBCOLETOR AÉREO DE ESGOTO SANITÁRIO. AF_12/2014 | M | 18.29
89849 | TUBO PVC, SERIE NORMAL, ESGOTO PREDIAL, DN 150 MM, FORNECIDO E INSTALADO EM SUBCOLETOR AÉREO DE ESGOTO SANITÁRIO. AF_12/2014 | M | 33.47
89865 | TUBO, PVC, SOLDÁVEL, DN 25MM, INSTALADO EM DRENO DE AR-CONDICIONADO - FORNECIMENTO E INSTALAÇÃO. AF_12/2014 | M | 8.44
91784 | (COMPOSIÇÃO REPRESENTATIVA) DO SERVIÇO DE INSTALAÇÃO DE TUBOS DE PVC, SOLDÁVEL, ÁGUA FRIA, DN 20 MM (INSTALADO EM RAMAL, SUB-RAMAL OU RAMAL DE DISTRIBUIÇÃO), INCLUSIVE CONEXÕES, CORTES E FIXAÇÕES, PARA PRÉDIOS. AF_10/2015 | M | 28.22
91785 | (COMPOSIÇÃO REPRESENTATIVA) DO SERVIÇO DE INSTALAÇÃO DE TUBOS DE PVC, SOLDÁVEL, ÁGUA FRIA, DN 25 MM (INSTALADO EM RAMAL, SUB-RAMAL, RAMAL DE DISTRIBUIÇÃO OU PRUMADA), INCLUSIVE CONEXÕES, CORTES E FIXAÇÕES, PARA PRÉDIOS. AF_10/2015 | M | 28.03
91786 | (COMPOSIÇÃO REPRESENTATIVA) DO SERVIÇO DE INSTALAÇÃO TUBOS DE PVC, SOLDÁVEL, ÁGUA FRIA, DN 32 MM (INSTALADO EM RAMAL, SUB-RAMAL, RAMAL DE DISTRIBUIÇÃO OU PRUMADA), INCLUSIVE CONEXÕES, CORTES E FIXAÇÕES, PARA PRÉDIOS. AF_10/2015 | M | 17.9
91787 | (COMPOSIÇÃO REPRESENTATIVA) DO SERVIÇO DE INSTALAÇÃO DE TUBOS DE PVC, SOLDÁVEL, ÁGUA FRIA, DN 40 MM (INSTALADO EM PRUMADA), INCLUSIVE CONEXÕES, CORTES E FIXAÇÕES, PARA PRÉDIOS. AF_10/2015 | M | 19.83
91788 | (COMPOSIÇÃO REPRESENTATIVA) DO SERVIÇO DE INSTALAÇÃO DE TUBOS DE PVC, SOLDÁVEL, ÁGUA FRIA, DN 50 MM (INSTALADO EM PRUMADA), INCLUSIVE CONEXÕES, CORTES E FIXAÇÕES, PARA PRÉDIOS. AF_10/2015 | M | 26.86
91789 | (COMPOSIÇÃO REPRESENTATIVA) DO SERVIÇO DE INSTALAÇÃO DE TUBOS DE PVC, SÉRIE R, ÁGUA PLUVIAL, DN 75 MM (INSTALADO EM RAMAL DE ENCAMINHAMENTO, OU CONDUTORES VERTICAIS), INCLUSIVE CONEXÕES, CORTE E FIXAÇÕES, PARA PRÉDIOS. AF_10/2015 | M | 25.11
91790 | (COMPOSIÇÃO REPRESENTATIVA) DO SERVIÇO DE INSTALAÇÃO DE TUBOS DE PVC, SÉRIE R, ÁGUA PLUVIAL, DN 100 MM (INSTALADO EM RAMAL DE ENCAMINHAMENTO, OU CONDUTORES VERTICAIS), INCLUSIVE CONEXÕES, CORTES E FIXAÇÕES, PARA PRÉDIOS. AF_10/2015 | M | 36.28
91791 | (COMPOSIÇÃO REPRESENTATIVA) DO SERVIÇO DE INSTALAÇÃO DE TUBOS DE PVC, SÉRIE R, ÁGUA PLUVIAL, DN 150 MM (INSTALADO EM CONDUTORES VERTICAIS), INCLUSIVE CONEXÕES, CORTES E FIXAÇÕES, PARA PRÉDIOS. AF_10/2015 | M | 43.42
91792 | (COMPOSIÇÃO REPRESENTATIVA) DO SERVIÇO DE INSTALAÇÃO DE TUBO DE PVC, SÉRIE NORMAL, ESGOTO PREDIAL, DN 40 MM (INSTALADO EM RAMAL DE DESCARGA OU RAMAL DE ESGOTO SANITÁRIO), INCLUSIVE CONEXÕES, CORTES E FIXAÇÕES, PARA PRÉDIOS. AF_10/2015 | M | 37.03
91793 | (COMPOSIÇÃO REPRESENTATIVA) DO SERVIÇO DE INSTALAÇÃO DE TUBO DE PVC, SÉRIE NORMAL, ESGOTO PREDIAL, DN 50 MM (INSTALADO EM RAMAL DE DESCARGA OU RAMAL DE ESGOTO SANITÁRIO), INCLUSIVE CONEXÕES, CORTES E FIXAÇÕES PARA, PRÉDIOS. AF_10/2015 | M | 54.29
91794 | (COMPOSIÇÃO REPRESENTATIVA) DO SERVIÇO DE INST. TUBO PVC, SÉRIE N, ESGOTO PREDIAL, DN 75 MM, (INST. EM RAMAL DE DESCARGA, RAMAL DE ESG. SANITÁRIO, PRUMADA DE ESG. SANITÁRIO OU VENTILAÇÃO), INCL. CONEXÕES, CORTES E FIXAÇÕES, P/ PRÉDIOS. AF_10/2015 | M | 24.56
91795 | (COMPOSIÇÃO REPRESENTATIVA) DO SERVIÇO DE INST. TUBO PVC, SÉRIE N, ESGOTO PREDIAL, 100 MM (INST. RAMAL DESCARGA, RAMAL DE ESG. SANIT., PRUMADA ESG. SANIT., VENTILAÇÃO OU SUB-COLETOR AÉREO), INCL. CONEXÕES E CORTES, FIXAÇÕES, P/ PRÉDIOS. AF_10/2015 | M | 42.51
91796 | (COMPOSIÇÃO REPRESENTATIVA) DO SERVIÇO DE INSTALAÇÃO DE TUBO DE PVC, SÉRIE NORMAL, ESGOTO PREDIAL, DN 150 MM (INSTALADO EM SUB-COLETOR AÉREO), INCLUSIVE CONEXÕES, CORTES E FIXAÇÕES, PARA PRÉDIOS. AF_10/2015 | M | 42.18
92275 | TUBO EM COBRE RÍGIDO, DN 22 MM, CLASSE E, SEM ISOLAMENTO, INSTALADO EM PRUMADA  FORNECIMENTO E INSTALAÇÃO. AF_12/2015 | M | 27.45
92276 | TUBO EM COBRE RÍGIDO, DN 28 MM, CLASSE E, SEM ISOLAMENTO, INSTALADO EM PRUMADA  FORNECIMENTO E INSTALAÇÃO. AF_12/2015 | M | 34.74
92277 | TUBO EM COBRE RÍGIDO, DN 35 MM, CLASSE E, SEM ISOLAMENTO, INSTALADO EM PRUMADA  FORNECIMENTO E INSTALAÇÃO. AF_12/2015 | M | 50
92278 | TUBO EM COBRE RÍGIDO, DN 42 MM, CLASSE E, SEM ISOLAMENTO, INSTALADO EM PRUMADA  FORNECIMENTO E INSTALAÇÃO. AF_12/2015 | M | 67.11
92279 | TUBO EM COBRE RÍGIDO, DN 54 MM, CLASSE E, SEM ISOLAMENTO, INSTALADO EM PRUMADA  FORNECIMENTO E INSTALAÇÃO. AF_12/2015 | M | 96.84
92280 | TUBO EM COBRE RÍGIDO, DN 66 MM, CLASSE E, SEM ISOLAMENTO, INSTALADO EM PRUMADA  FORNECIMENTO E INSTALAÇÃO. AF_12/2015 | M | 135.79
92281 | TUBO EM COBRE RÍGIDO, DN 22 MM, CLASSE E, COM ISOLAMENTO, INSTALADO EM PRUMADA  FORNECIMENTO E INSTALAÇÃO. AF_12/2015 | M | 83.63
92282 | TUBO EM COBRE RÍGIDO, DN 28 MM, CLASSE E, COM ISOLAMENTO, INSTALADO EM PRUMADA  FORNECIMENTO E INSTALAÇÃO. AF_12/2015 | M | 93.18
92283 | TUBO EM COBRE RÍGIDO, DN 35 MM, CLASSE E, COM ISOLAMENTO, INSTALADO EM PRUMADA  FORNECIMENTO E INSTALAÇÃO. AF_12/2015 | M | 123.88
92284 | TUBO EM COBRE RÍGIDO, DN 42 MM, CLASSE E, COM ISOLAMENTO, INSTALADO EM PRUMADA  FORNECIMENTO E INSTALAÇÃO. AF_12/2015 | M | 151.37
92285 | TUBO EM COBRE RÍGIDO, DN 54 MM, CLASSE E, COM ISOLAMENTO, INSTALADO EM PRUMADA  FORNECIMENTO E INSTALAÇÃO. AF_12/2015 | M | 197.52
92286 | TUBO EM COBRE RÍGIDO, DN 66 MM, CLASSE E, COM ISOLAMENTO, INSTALADO EM PRUMADA  FORNECIMENTO E INSTALAÇÃO. AF_12/2015 | M | 237.89
92305 | TUBO EM COBRE RÍGIDO, DN 15 MM, CLASSE E, SEM ISOLAMENTO, INSTALADO EM RAMAL DE DISTRIBUIÇÃO  FORNECIMENTO E INSTALAÇÃO. AF_12/2015 | M | 18.91
92306 | TUBO EM COBRE RÍGIDO, DN 22 MM, CLASSE E, SEM ISOLAMENTO, INSTALADO EM RAMAL DE DISTRIBUIÇÃO  FORNECIMENTO E INSTALAÇÃO. AF_12/2015 | M | 30.38
92307 | TUBO EM COBRE RÍGIDO, DN 28 MM, CLASSE E, SEM ISOLAMENTO, INSTALADO EM RAMAL DE DISTRIBUIÇÃO  FORNECIMENTO E INSTALAÇÃO. AF_12/2015 | M | 37.87
92308 | TUBO EM COBRE RÍGIDO, DN 15 MM, CLASSE E, COM ISOLAMENTO, INSTALADO EM RAMAL DE DISTRIBUIÇÃO  FORNECIMENTO E INSTALAÇÃO. AF_12/2015 | M | 32.27
92309 | TUBO EM COBRE RÍGIDO, DN 22 MM, CLASSE E, COM ISOLAMENTO, INSTALADO EM RAMAL DE DISTRIBUIÇÃO  FORNECIMENTO E INSTALAÇÃO. AF_12/2015 | M | 88.04
92310 | TUBO EM COBRE RÍGIDO, DN 28 MM, CLASSE E, COM ISOLAMENTO, INSTALADO EM RAMAL DE DISTRIBUIÇÃO  FORNECIMENTO E INSTALAÇÃO. AF_12/2015 | M | 97.83
92320 | TUBO EM COBRE RÍGIDO, DN 15 MM, CLASSE E, SEM ISOLAMENTO, INSTALADO EM RAMAL E SUB-RAMAL  FORNECIMENTO E INSTALAÇÃO. AF_12/2015 | M | 25.35
92321 | TUBO EM COBRE RÍGIDO, DN 22 MM, CLASSE E, SEM ISOLAMENTO, INSTALADO EM RAMAL E SUB-RAMAL  FORNECIMENTO E INSTALAÇÃO. AF_12/2015 | M | 41.45
92322 | TUBO EM COBRE RÍGIDO, DN 28 MM, CLASSE E, SEM ISOLAMENTO, INSTALADO EM RAMAL E SUB-RAMAL  FORNECIMENTO E INSTALAÇÃO. AF_12/2015 | M | 52.96
92323 | TUBO EM COBRE RÍGIDO, DN 15 MM, CLASSE E, COM ISOLAMENTO, INSTALADO EM RAMAL E SUB-RAMAL  FORNECIMENTO E INSTALAÇÃO. AF_12/2015 | M | 37.16
92324 | TUBO EM COBRE RÍGIDO, DN 22 MM, CLASSE E, COM ISOLAMENTO, INSTALADO EM RAMAL E SUB-RAMAL  FORNECIMENTO E INSTALAÇÃO. AF_12/2015 | M | 97.56
92325 | TUBO EM COBRE RÍGIDO, DN 28 MM, CLASSE E, COM ISOLAMENTO, INSTALADO EM RAMAL E SUB-RAMAL  FORNECIMENTO E INSTALAÇÃO. AF_12/2015 | M | 111.34
92335 | TUBO DE AÇO GALVANIZADO COM COSTURA, CLASSE MÉDIA, CONEXÃO RANHURADA, DN 50 (2"), INSTALADO EM PRUMADAS - FORNECIMENTO E INSTALAÇÃO. AF_12/2015 | M | 53.12
92336 | TUBO DE AÇO GALVANIZADO COM COSTURA, CLASSE MÉDIA, CONEXÃO RANHURADA, DN 65 (2 1/2"), INSTALADO EM PRUMADAS - FORNECIMENTO E INSTALAÇÃO. AF_12/2015 | M | 65.23
92337 | TUBO DE AÇO GALVANIZADO COM COSTURA, CLASSE MÉDIA, CONEXÃO RANHURADA, DN 80 (3"), INSTALADO EM PRUMADAS - FORNECIMENTO E INSTALAÇÃO. AF_12/2015 | M | 85.79
92338 | TUBO DE AÇO PRETO SEM COSTURA, CONEXÃO SOLDADA, DN 50 (2"), INSTALADO EM PRUMADAS - FORNECIMENTO E INSTALAÇÃO. AF_12/2015 | M | 73.33
92339 | TUBO DE AÇO PRETO SEM COSTURA, CONEXÃO SOLDADA, DN 65 (2 1/2"), INSTALADO EM PRUMADAS - FORNECIMENTO E INSTALAÇÃO. AF_12/2015 | M | 109.24
92341 | TUBO DE AÇO GALVANIZADO COM COSTURA, CLASSE MÉDIA, DN 50 (2"), CONEXÃO ROSQUEADA, INSTALADO EM PRUMADAS - FORNECIMENTO E INSTALAÇÃO. AF_12/2015 | M | 59.56
92342 | TUBO DE AÇO GALVANIZADO COM COSTURA, CLASSE MÉDIA, DN 65 (2 1/2"), CONEXÃO ROSQUEADA, INSTALADO EM PRUMADAS - FORNECIMENTO E INSTALAÇÃO. AF_12/2015 | M | 71.7
92343 | TUBO DE AÇO GALVANIZADO COM COSTURA, CLASSE MÉDIA, DN 80 (3"), CONEXÃO ROSQUEADA, INSTALADO EM PRUMADAS - FORNECIMENTO E INSTALAÇÃO. AF_12/2015 | M | 92.32
92361 | TUBO DE AÇO PRETO SEM COSTURA, CONEXÃO SOLDADA, DN 50 (2"), INSTALADO EM REDE DE ALIMENTAÇÃO PARA HIDRANTE - FORNECIMENTO E INSTALAÇÃO. AF_12/2015 | M | 59.59
92362 | TUBO DE AÇO PRETO SEM COSTURA, CONEXÃO SOLDADA, DN 65 (2 1/2"), INSTALADO EM REDE DE ALIMENTAÇÃO PARA HIDRANTE - FORNECIMENTO E INSTALAÇÃO. AF_12/2015 | M | 94.98
92364 | TUBO DE AÇO GALVANIZADO COM COSTURA, CLASSE MÉDIA, DN 32 (1 1/4"), CONEXÃO ROSQUEADA, INSTALADO EM REDE DE ALIMENTAÇÃO PARA HIDRANTE - FORNECIMENTO E INSTALAÇÃO. AF_12/2015 | M | 32.3
92365 | TUBO DE AÇO GALVANIZADO COM COSTURA, CLASSE MÉDIA, DN 40 (1 1/2"), CONEXÃO ROSQUEADA, INSTALADO EM REDE DE ALIMENTAÇÃO PARA HIDRANTE - FORNECIMENTO E INSTALAÇÃO. AF_12/2015 | M | 37.14
92366 | TUBO DE AÇO GALVANIZADO COM COSTURA, CLASSE MÉDIA, DN 50 (2"), CONEXÃO ROSQUEADA, INSTALADO EM REDE DE ALIMENTAÇÃO PARA HIDRANTE - FORNECIMENTO E INSTALAÇÃO. AF_12/2015 | M | 51.61
92367 | TUBO DE AÇO GALVANIZADO COM COSTURA, CLASSE MÉDIA, DN 65 (2 1/2"), CONEXÃO ROSQUEADA, INSTALADO EM REDE DE ALIMENTAÇÃO PARA HIDRANTE - FORNECIMENTO E INSTALAÇÃO. AF_12/2015 | M | 63.38
92368 | TUBO DE AÇO GALVANIZADO COM COSTURA, CLASSE MÉDIA, DN 80 (3"), CONEXÃO ROSQUEADA, INSTALADO EM REDE DE ALIMENTAÇÃO PARA HIDRANTE - FORNECIMENTO E INSTALAÇÃO. AF_12/2015 | M | 83.68
92648 | TUBO DE AÇO PRETO SEM COSTURA, CONEXÃO SOLDADA, DN 40 (1 1/2"), INSTALADO EM REDE DE ALIMENTAÇÃO PARA SPRINKLER - FORNECIMENTO E INSTALAÇÃO. AF_12/2015 | M | 50.96
92649 | TUBO DE AÇO PRETO SEM COSTURA, CONEXÃO SOLDADA, DN 50 (2"), INSTALADO EM REDE DE ALIMENTAÇÃO PARA SPRINKLER - FORNECIMENTO E INSTALAÇÃO. AF_12/2015 | M | 62.06
92650 | TUBO DE AÇO PRETO SEM COSTURA, CONEXÃO SOLDADA, DN 65 (2 1/2"), INSTALADO EM REDE DE ALIMENTAÇÃO PARA SPRINKLER - FORNECIMENTO E INSTALAÇÃO. AF_12/2015 | M | 97.44
92652 | TUBO DE AÇO GALVANIZADO COM COSTURA, CLASSE MÉDIA, CONEXÃO ROSQUEADA, DN 32 (1 1/4"), INSTALADO EM REDE DE ALIMENTAÇÃO PARA SPRINKLER - FORNECIMENTO E INSTALAÇÃO. AF_12/2015 | M | 35.23
92653 | TUBO DE AÇO GALVANIZADO COM COSTURA, CLASSE MÉDIA, CONEXÃO ROSQUEADA, DN 40 (1 1/2"), INSTALADO EM REDE DE ALIMENTAÇÃO PARA SPRINKLER - FORNECIMENTO E INSTALAÇÃO. AF_12/2015 | M | 40.1
92654 | TUBO DE AÇO GALVANIZADO COM COSTURA, CLASSE MÉDIA, CONEXÃO ROSQUEADA, DN 50 (2"), INSTALADO EM REDE DE ALIMENTAÇÃO PARA SPRINKLER - FORNECIMENTO E INSTALAÇÃO. AF_12/2015 | M | 54.57
92655 | TUBO DE AÇO GALVANIZADO COM COSTURA, CLASSE MÉDIA, CONEXÃO ROSQUEADA, DN 65 (2 1/2"), INSTALADO EM REDE DE ALIMENTAÇÃO PARA SPRINKLER - FORNECIMENTO E INSTALAÇÃO. AF_12/2015 | M | 66.41
92656 | TUBO DE AÇO GALVANIZADO COM COSTURA, CLASSE MÉDIA, CONEXÃO ROSQUEADA, DN 80 (3"), INSTALADO EM REDE DE ALIMENTAÇÃO PARA SPRINKLER - FORNECIMENTO E INSTALAÇÃO. AF_12/2015 | M | 86.69
92687 | TUBO DE AÇO GALVANIZADO COM COSTURA, CLASSE MÉDIA, CONEXÃO ROSQUEADA, DN 15 (1/2"), INSTALADO EM RAMAIS E SUB-RAMAIS DE GÁS - FORNECIMENTO E INSTALAÇÃO. AF_12/2015 | M | 16.59
92688 | TUBO DE AÇO GALVANIZADO COM COSTURA, CLASSE MÉDIA, CONEXÃO ROSQUEADA, DN 20 (3/4"), INSTALADO EM RAMAIS E SUB-RAMAIS DE GÁS - FORNECIMENTO E INSTALAÇÃO. AF_12/2015 | M | 23.36
92689 | TUBO DE AÇO PRETO SEM COSTURA, CLASSE MÉDIA, CONEXÃO SOLDADA, DN 15 (1/2"), INSTALADO EM RAMAIS E SUB-RAMAIS DE GÁS - FORNECIMENTO E INSTALAÇÃO. AF_12/2015 | M | 25.47
92690 | TUBO DE AÇO PRETO SEM COSTURA, CLASSE MÉDIA, CONEXÃO SOLDADA, DN 20 (3/4"), INSTALADO EM RAMAIS E SUB-RAMAIS DE GÁS - FORNECIMENTO E INSTALAÇÃO. AF_12/2015 | M | 36.76
94462 | TUBO DE AÇO GALVANIZADO COM COSTURA, CLASSE MÉDIA, DN 50 (2), CONEXÃO ROSQUEADA, INSTALADO EM RESERVAÇÃO DE ÁGUA DE EDIFICAÇÃO QUE POSSUA RESERVATÓRIO DE FIBRA/FIBROCIMENTO  FORNECIMENTO E INSTALAÇÃO. AF_06/2016 | M | 59.12
94463 | TUBO DE AÇO GALVANIZADO COM COSTURA, CLASSE MÉDIA, DN 65 (2 1/2), CONEXÃO ROSQUEADA, INSTALADO EM RESERVAÇÃO DE ÁGUA DE EDIFICAÇÃO QUE POSSUA RESERVATÓRIO DE FIBRA/FIBROCIMENTO  FORNECIMENTO E INSTALAÇÃO. AF_06/2016 | M | 69.14
94464 | TUBO DE AÇO GALVANIZADO COM COSTURA, CLASSE MÉDIA, DN 80 (3), CONEXÃO ROSQUEADA, INSTALADO EM RESERVAÇÃO DE ÁGUA DE EDIFICAÇÃO QUE POSSUA RESERVATÓRIO DE FIBRA/FIBROCIMENTO  FORNECIMENTO E INSTALAÇÃO. AF_06/2016 | M | 97.25
94602 | TUBO EM COBRE RÍGIDO, DN 54 MM, CLASSE E, SEM ISOLAMENTO, INSTALADO EM RESERVAÇÃO DE ÁGUA DE EDIFICAÇÃO QUE POSSUA RESERVATÓRIO DE FIBRA/FIBROCIMENTO  FORNECIMENTO E INSTALAÇÃO. AF_06/2016 | M | 108.26
94603 | TUBO EM COBRE RÍGIDO, DN 66 MM, CLASSE E, SEM ISOLAMENTO, INSTALADO EM RESERVAÇÃO DE ÁGUA DE EDIFICAÇÃO QUE POSSUA RESERVATÓRIO DE FIBRA/FIBROCIMENTO  FORNECIMENTO E INSTALAÇÃO. AF_06/2016 | M | 144.1
94604 | TUBO EM COBRE RÍGIDO, DN 79 MM, CLASSE E, SEM ISOLAMENTO, INSTALADO EM RESERVAÇÃO DE ÁGUA DE EDIFICAÇÃO QUE POSSUA RESERVATÓRIO DE FIBRA/FIBROCIMENTO  FORNECIMENTO E INSTALAÇÃO. AF_06/2016 | M | 195.77
94605 | TUBO EM COBRE RÍGIDO, DN 104 MM, CLASSE E, SEM ISOLAMENTO, INSTALADO EM RESERVAÇÃO DE ÁGUA DE EDIFICAÇÃO QUE POSSUA RESERVATÓRIO DE FIBRA/FIBROCIMENTO  FORNECIMENTO E INSTALAÇÃO. AF_06/2016 | M | 278.02
94648 | TUBO, PVC, SOLDÁVEL, DN 25 MM, INSTALADO EM RESERVAÇÃO DE ÁGUA DE EDIFICAÇÃO QUE POSSUA RESERVATÓRIO DE FIBRA/FIBROCIMENTO FORNECIMENTO E INSTALAÇÃO. AF_06/2016 | M | 6.61
94649 | TUBO, PVC, SOLDÁVEL, DN 32 MM, INSTALADO EM RESERVAÇÃO DE ÁGUA DE EDIFICAÇÃO QUE POSSUA RESERVATÓRIO DE FIBRA/FIBROCIMENTO FORNECIMENTO E INSTALAÇÃO. AF_06/2016 | M | 9.59
94650 | TUBO, PVC, SOLDÁVEL, DN 40 MM, INSTALADO EM RESERVAÇÃO DE ÁGUA DE EDIFICAÇÃO QUE POSSUA RESERVATÓRIO DE FIBRA/FIBROCIMENTO FORNECIMENTO E INSTALAÇÃO. AF_06/2016 | M | 13.73
94651 | TUBO, PVC, SOLDÁVEL, DN 50 MM, INSTALADO EM RESERVAÇÃO DE ÁGUA DE EDIFICAÇÃO QUE POSSUA RESERVATÓRIO DE FIBRA/FIBROCIMENTO FORNECIMENTO E INSTALAÇÃO. AF_06/2016 | M | 15.65
94652 | TUBO, PVC, SOLDÁVEL, DN 60 MM, INSTALADO EM RESERVAÇÃO DE ÁGUA DE EDIFICAÇÃO QUE POSSUA RESERVATÓRIO DE FIBRA/FIBROCIMENTO FORNECIMENTO E INSTALAÇÃO. AF_06/2016 | M | 24.24
94653 | TUBO, PVC, SOLDÁVEL, DN 75 MM, INSTALADO EM RESERVAÇÃO DE ÁGUA DE EDIFICAÇÃO QUE POSSUA RESERVATÓRIO DE FIBRA/FIBROCIMENTO FORNECIMENTO E INSTALAÇÃO. AF_06/2016 | M | 30.26
94654 | TUBO, PVC, SOLDÁVEL, DN 85 MM, INSTALADO EM RESERVAÇÃO DE ÁGUA DE EDIFICAÇÃO QUE POSSUA RESERVATÓRIO DE FIBRA/FIBROCIMENTO FORNECIMENTO E INSTALAÇÃO. AF_06/2016 | M | 41.44
94655 | TUBO, PVC, SOLDÁVEL, DN 110 MM, INSTALADO EM RESERVAÇÃO DE ÁGUA DE EDIFICAÇÃO QUE POSSUA RESERVATÓRIO DE FIBRA/FIBROCIMENTO FORNECIMENTO E INSTALAÇÃO. AF_06/2016 | M | 58.69
94716 | TUBO, CPVC, SOLDÁVEL, DN 22 MM, INSTALADO EM RESERVAÇÃO DE ÁGUA DE EDIFICAÇÃO QUE POSSUA RESERVATÓRIO DE FIBRA/FIBROCIMENTO  FORNECIMENTO E INSTALAÇÃO. AF_06/2016 | M | 16.57
94717 | TUBO, CPVC, SOLDÁVEL, DN 28 MM, INSTALADO EM RESERVAÇÃO DE ÁGUA DE EDIFICAÇÃO QUE POSSUA RESERVATÓRIO DE FIBRA/FIBROCIMENTO  FORNECIMENTO E INSTALAÇÃO. AF_06/2016 | M | 24.34
94718 | TUBO, CPVC, SOLDÁVEL, DN 35 MM, INSTALADO EM RESERVAÇÃO DE ÁGUA DE EDIFICAÇÃO QUE POSSUA RESERVATÓRIO DE FIBRA/FIBROCIMENTO  FORNECIMENTO E INSTALAÇÃO. AF_06/2016 | M | 30.11
94719 | TUBO, CPVC, SOLDÁVEL, DN 42 MM, INSTALADO EM RESERVAÇÃO DE ÁGUA DE EDIFICAÇÃO QUE POSSUA RESERVATÓRIO DE FIBRA/FIBROCIMENTO  FORNECIMENTO E INSTALAÇÃO. AF_06/2016 | M | 39.43
94720 | TUBO, CPVC, SOLDÁVEL, DN 54 MM, INSTALADO EM RESERVAÇÃO DE ÁGUA DE EDIFICAÇÃO QUE POSSUA RESERVATÓRIO DE FIBRA/FIBROCIMENTO  FORNECIMENTO E INSTALAÇÃO. AF_06/2016 | M | 59.53
94721 | TUBO, CPVC, SOLDÁVEL, DN 73 MM, INSTALADO EM RESERVAÇÃO DE ÁGUA DE EDIFICAÇÃO QUE POSSUA RESERVATÓRIO DE FIBRA/FIBROCIMENTO  FORNECIMENTO E INSTALAÇÃO. AF_06/2016 | M | 86.84
94722 | TUBO, CPVC, SOLDÁVEL, DN 89 MM, INSTALADO EM RESERVAÇÃO DE ÁGUA DE EDIFICAÇÃO QUE POSSUA RESERVATÓRIO DE FIBRA/FIBROCIMENTO  FORNECIMENTO E INSTALAÇÃO. AF_06/2016 | M | 151.39
95697 | TUBO DE AÇO PRETO SEM COSTURA, CONEXÃO SOLDADA, DN 40 (1 1/2"), INSTALADO EM REDE DE ALIMENTAÇÃO PARA HIDRANTE - FORNECIMENTO E INSTALAÇÃO. AF_12/2015 | M | 48.49
96635 | TUBO, PPR, DN 25, CLASSE PN 20, INSTALADO EM RAMAL OU SUB-RAMAL DE ÁGUA  FORNECIMENTO E INSTALAÇÃO. AF_06/2015 | M | 18.86
96636 | TUBO, PPR, DN 25, CLASSE PN 25 INSTALADO EM RAMAL OU SUB-RAMAL DE ÁGUA  FORNECIMENTO E INSTALAÇÃO. AF_06/2015 | M | 19.95
96644 | TUBO, PPR, DN 25, CLASSE PN 20, INSTALADO EM RAMAL DE DISTRIBUIÇÃO DE ÁGUA  FORNECIMENTO E INSTALAÇÃO. AF_06/2015 | M | 12.18
96645 | TUBO, PPR, DN 32, CLASSE PN 12, INSTALADO EM RAMAL DE DISTRIBUIÇÃO DE ÁGUA  FORNECIMENTO E INSTALAÇÃO. AF_06/2015 | M | 15.78
96646 | TUBO, PPR, DN 40, CLASSE PN 12, INSTALADO EM RAMAL DE DISTRIBUIÇÃO DE ÁGUA  FORNECIMENTO E INSTALAÇÃO. AF_06/2015 | M | 24.49
96647 | TUBO, PPR, DN 25, CLASSE PN 25, INSTALADO EM RAMAL DE DISTRIBUIÇÃO DE ÁGUA  FORNECIMENTO E INSTALAÇÃO. AF_06/2015 | M | 10.98
96648 | TUBO, PPR, DN 32, CLASSE PN 25, INSTALADO EM RAMAL DE DISTRIBUIÇÃO DE ÁGUA  FORNECIMENTO E INSTALAÇÃO. AF_06/2015 | M | 20.02
96649 | TUBO, PPR, DN 40, CLASSE PN 25, INSTALADO EM RAMAL DE DISTRIBUIÇÃO DE ÁGUA  FORNECIMENTO E INSTALAÇÃO. AF_06/2015 | M | 29.57
96668 | TUBO, PPR, DN 25, CLASSE PN 20, INSTALADO EM PRUMADA DE ÁGUA  FORNECIMENTO E INSTALAÇÃO. AF_06/2015 | M | 7.53
96669 | TUBO, PPR, DN 32, CLASSE PN 12, INSTALADO EM PRUMADA DE ÁGUA  FORNECIMENTO E INSTALAÇÃO. AF_06/2015 | M | 9.34
96670 | TUBO, PPR, DN 40, CLASSE PN 12, INSTALADO EM PRUMADA DE ÁGUA  FORNECIMENTO E INSTALAÇÃO. AF_06/2015 | M | 14.19
96671 | TUBO, PPR, DN 50, CLASSE PN 12, INSTALADO EM PRUMADA DE ÁGUA  FORNECIMENTO E INSTALAÇÃO. AF_06/2015 | M | 19.02
96672 | TUBO, PPR, DN 63, CLASSE PN 12, INSTALADO EM PRUMADA DE ÁGUA  FORNECIMENTO E INSTALAÇÃO. AF_06/2015 | M | 27.93
96673 | TUBO, PPR, DN 75, CLASSE PN 12, INSTALADO EM PRUMADA DE ÁGUA  FORNECIMENTO E INSTALAÇÃO. AF_06/2015 | M | 45.55
96674 | TUBO, PPR, DN 90, CLASSE PN 12, INSTALADO EM PRUMADA DE ÁGUA  FORNECIMENTO E INSTALAÇÃO. AF_06/2015 | M | 64.01
96675 | TUBO, PPR, DN 110, CLASSE PN 12, INSTALADO EM PRUMADA DE ÁGUA  FORNECIMENTO E INSTALAÇÃO. AF_06/2015 | M | 111.1
96676 | TUBO, PPR, DN 25, CLASSE PN 25, INSTALADO EM PRUMADA DE ÁGUA  FORNECIMENTO E INSTALAÇÃO. AF_06/2015 | M | 7.5
96677 | TUBO, PPR, DN 32, CLASSE PN 25, INSTALADO EM PRUMADA DE ÁGUA  FORNECIMENTO E INSTALAÇÃO. AF_06/2015 | M | 12.35
96678 | TUBO, PPR, DN 40, CLASSE PN 25, INSTALADO EM PRUMADA DE ÁGUA  FORNECIMENTO E INSTALAÇÃO. AF_06/2015 | M | 17.18
96679 | TUBO, PPR, DN 50, CLASSE PN 25, INSTALADO EM PRUMADA DE ÁGUA  FORNECIMENTO E INSTALAÇÃO. AF_06/2015 | M | 25.06
96680 | TUBO, PPR, DN 63, CLASSE PN 25, INSTALADO EM PRUMADA DE ÁGUA  FORNECIMENTO E INSTALAÇÃO. AF_06/2015 | M | 33.81
96681 | TUBO, PPR, DN 75, CLASSE PN 25, INSTALADO EM PRUMADA DE ÁGUA  FORNECIMENTO E INSTALAÇÃO. AF_06/2015 | M | 62.94
96682 | TUBO, PPR, DN 90, CLASSE PN 25, INSTALADO EM PRUMADA DE ÁGUA  FORNECIMENTO E INSTALAÇÃO. AF_06/2015 | M | 92.78
96683 | TUBO, PPR, DN 110, CLASSE PN 25, INSTALADO EM PRUMADA DE ÁGUA  FORNECIMENTO E INSTALAÇÃO. AF_06/2015 | M | 127.12
96718 | TUBO, PPR, DN 20, CLASSE PN 20, INSTALADO EM RESERVAÇÃO DE ÁGUA DE EDIFICAÇÃO QUE POSSUA RESERVATÓRIO DE FIBRA/FIBROCIMENTO  FORNECIMENTO E INSTALAÇÃO. AF_06/2016 | M | 4.9
96719 | TUBO, PPR, DN 25, CLASSE PN 20, INSTALADO EM RESERVAÇÃO DE ÁGUA DE EDIFICAÇÃO QUE POSSUA RESERVATÓRIO DE FIBRA/FIBROCIMENTO  FORNECIMENTO E INSTALAÇÃO. AF_06/2016 | M | 10.32
96720 | TUBO, PPR, DN 32, CLASSE PN 12, INSTALADO EM RESERVAÇÃO DE ÁGUA DE EDIFICAÇÃO QUE POSSUA RESERVATÓRIO DE FIBRA/FIBROCIMENTO  FORNECIMENTO E INSTALAÇÃO. AF_06/2016 | M | 12.51
96721 | TUBO, PPR, DN 40, CLASSE PN 12, INSTALADO EM RESERVAÇÃO DE ÁGUA DE EDIFICAÇÃO QUE POSSUA RESERVATÓRIO DE FIBRA/FIBROCIMENTO  FORNECIMENTO E INSTALAÇÃO. AF_06/2016 | M | 16.65
96722 | TUBO, PPR, DN 50, CLASSE PN 12, INSTALADO EM RESERVAÇÃO DE ÁGUA DE EDIFICAÇÃO QUE POSSUA RESERVATÓRIO DE FIBRA/FIBROCIMENTO  FORNECIMENTO E INSTALAÇÃO. AF_06/2016 | M | 22.84
96723 | TUBO, PPR, DN 63, CLASSE PN 12, INSTALADO EM RESERVAÇÃO DE ÁGUA DE EDIFICAÇÃO QUE POSSUA RESERVATÓRIO DE FIBRA/FIBROCIMENTO  FORNECIMENTO E INSTALAÇÃO. AF_06/2016 | M | 30.07
96724 | TUBO, PPR, DN 75, CLASSE PN 12, INSTALADO EM RESERVAÇÃO DE ÁGUA DE EDIFICAÇÃO QUE POSSUA RESERVATÓRIO DE FIBRA/FIBROCIMENTO  FORNECIMENTO E INSTALAÇÃO. AF_06/2016 | M | 49.11
96725 | TUBO, PPR, DN 90, CLASSE PN 12, INSTALADO EM RESERVAÇÃO DE ÁGUA DE EDIFICAÇÃO QUE POSSUA RESERVATÓRIO DE FIBRA/FIBROCIMENTO  FORNECIMENTO E INSTALAÇÃO. AF_06/2016 | M | 64.22
96726 | TUBO, PPR, DN 110, CLASSE PN 12, INSTALADO EM RESERVAÇÃO DE ÁGUA DE EDIFICAÇÃO QUE POSSUA RESERVATÓRIO DE FIBRA/FIBROCIMENTO  FORNECIMENTO E INSTALAÇÃO. AF_06/2016 | M | 104.62
96727 | TUBO, PPR, DN 20, CLASSE PN 25, INSTALADO EM RESERVAÇÃO DE ÁGUA DE EDIFICAÇÃO QUE POSSUA RESERVATÓRIO DE FIBRA/FIBROCIMENTO  FORNECIMENTO E INSTALAÇÃO. AF_06/2016 | M | 9
96728 | TUBO, PPR, DN 25, CLASSE PN 25, INSTALADO EM RESERVAÇÃO DE ÁGUA DE EDIFICAÇÃO QUE POSSUA RESERVATÓRIO DE FIBRA/FIBROCIMENTO  FORNECIMENTO E INSTALAÇÃO. AF_06/2016 | M | 10.68
96729 | TUBO, PPR, DN 32, CLASSE PN 25, INSTALADO EM RESERVAÇÃO DE ÁGUA DE EDIFICAÇÃO QUE POSSUA RESERVATÓRIO DE FIBRA/FIBROCIMENTO  FORNECIMENTO E INSTALAÇÃO. AF_06/2016 | M | 16.06
96730 | TUBO, PPR, DN 40, CLASSE PN 25, INSTALADO EM RESERVAÇÃO DE ÁGUA DE EDIFICAÇÃO QUE POSSUA RESERVATÓRIO DE FIBRA/FIBROCIMENTO  FORNECIMENTO E INSTALAÇÃO. AF_06/2016 | M | 20.12
96731 | TUBO, PPR, DN 50, CLASSE PN 25, INSTALADO EM RESERVAÇÃO DE ÁGUA DE EDIFICAÇÃO QUE POSSUA RESERVATÓRIO DE FIBRA/FIBROCIMENTO  FORNECIMENTO E INSTALAÇÃO. AF_06/2016 | M | 29.49
96732 | TUBO, PPR, DN 63, CLASSE PN 25, INSTALADO EM RESERVAÇÃO DE ÁGUA DE EDIFICAÇÃO QUE POSSUA RESERVATÓRIO DE FIBRA/FIBROCIMENTO  FORNECIMENTO E INSTALAÇÃO. AF_06/2016 | M | 36.35
96733 | TUBO, PPR, DN 75, CLASSE PN 25, INSTALADO EM RESERVAÇÃO DE ÁGUA DE EDIFICAÇÃO QUE POSSUA RESERVATÓRIO DE FIBRA/FIBROCIMENTO  FORNECIMENTO E INSTALAÇÃO. AF_06/2016 | M | 66.57
96734 | TUBO, PPR, DN 90, CLASSE PN 25, INSTALADO EM RESERVAÇÃO DE ÁGUA DE EDIFICAÇÃO QUE POSSUA RESERVATÓRIO DE FIBRA/FIBROCIMENTO  FORNECIMENTO E INSTALAÇÃO. AF_06/2016 | M | 91.86
96735 | TUBO, PPR, DN 110, CLASSE PN 25, INSTALADO EM RESERVAÇÃO DE ÁGUA DE EDIFICAÇÃO QUE POSSUA RESERVATÓRIO DE FIBRA/FIBROCIMENTO  FORNECIMENTO E INSTALAÇÃO. AF_06/2016 | M | 120.22
96794 | TUBO, PEX, MONOCAMADA, DN 16, INSTALADO EM RAMAL OU SUB-RAMAL DE ÁGUA  FORNECIMENTO E INSTALAÇÃO. AF_06/2015 | M | 6.61
96795 | TUBO, PEX, MONOCAMADA, DN 20, INSTALADO EM RAMAL OU SUB-RAMAL DE ÁGUA  FORNECIMENTO E INSTALAÇÃO. AF_06/2015 | M | 8.43
96796 | TUBO, PEX, MONOCAMADA, DN 25, INSTALADO EM RAMAL OU SUB-RAMAL DE ÁGUA  FORNECIMENTO E INSTALAÇÃO. AF_06/2015 | M | 11.86
96797 | TUBO, PEX, MONOCAMADA, DN 32, INSTALADO EM RAMAL OU SUB-RAMAL DE ÁGUA  FORNECIMENTO E INSTALAÇÃO. AF_06/2015 | M | 18.04
96798 | TUBO, PEX, MONOCAMADA, DN 16, INSTALADO EM RAMAL DE DISTRIBUIÇÃO DE ÁGUA  FORNECIMENTO E INSTALAÇÃO. AF_06/2015 | M | 6.71
96799 | TUBO, PEX, MONOCAMADA, DN 20, INSTALADO EM RAMAL DE DISTRIBUIÇÃO DE ÁGUA  FORNECIMENTO E INSTALAÇÃO. AF_06/2015 | M | 8.97
96800 | TUBO, PEX, MONOCAMADA, DN 25, INSTALADO EM RAMAL DE DISTRIBUIÇÃO DE ÁGUA  FORNECIMENTO E INSTALAÇÃO. AF_06/2015 | M | 12.96
96801 | TUBO, PEX, MONOCAMADA, DN 32, INSTALADO EM RAMAL DE DISTRIBUIÇÃO DE ÁGUA  FORNECIMENTO E INSTALAÇÃO. AF_06/2015 | M | 19.94
97327 | TUBO EM COBRE FLEXÍVEL, DN 1/4, COM ISOLAMENTO, INSTALADO EM RAMAL DE ALIMENTAÇÃO DE AR CONDICIONADO COM CONDENSADORA INDIVIDUAL FORNECIMENTO E INSTALAÇÃO. AF_12/2015 | M | 15.17
97328 | TUBO EM COBRE FLEXÍVEL, DN 3/8", COM ISOLAMENTO, INSTALADO EM RAMAL DE ALIMENTAÇÃO DE AR CONDICIONADO COM CONDENSADORA INDIVIDUAL  FORNECIMENTO E INSTALAÇÃO. AF_12/2015 | M | 26.64
97329 | TUBO EM COBRE FLEXÍVEL, DN 1/2", COM ISOLAMENTO, INSTALADO EM RAMAL DE ALIMENTAÇÃO DE AR CONDICIONADO COM CONDENSADORA INDIVIDUAL  FORNECIMENTO E INSTALAÇÃO. AF_12/2015 | M | 22.62
97330 | TUBO EM COBRE FLEXÍVEL, DN 5/8", COM ISOLAMENTO, INSTALADO EM RAMAL DE ALIMENTAÇÃO DE AR CONDICIONADO COM CONDENSADORA INDIVIDUAL  FORNECIMENTO E INSTALAÇÃO. AF_12/2015 | M | 43.51
97331 | TUBO EM COBRE FLEXÍVEL, DN 1/4", COM ISOLAMENTO, INSTALADO EM RAMAL DE ALIMENTAÇÃO DE AR CONDICIONADO COM CONDENSADORA CENTRAL  FORNECIMENTO E INSTALAÇÃO. AF_12/2015 | M | 15.38
97332 | TUBO EM COBRE FLEXÍVEL, DN 3/8", COM ISOLAMENTO, INSTALADO EM RAMAL DE ALIMENTAÇÃO DE AR CONDICIONADO COM CONDENSADORA CENTRAL  FORNECIMENTO E INSTALAÇÃO. AF_12/2015 | M | 26.88
97333 | TUBO EM COBRE FLEXÍVEL, DN 1/2", COM ISOLAMENTO, INSTALADO EM RAMAL DE ALIMENTAÇÃO DE AR CONDICIONADO COM CONDENSADORA CENTRAL  FORNECIMENTO E INSTALAÇÃO. AF_12/2015 | M | 33.32
97334 | TUBO EM COBRE FLEXÍVEL, DN 5/8, COM ISOLAMENTO, INSTALADO EM RAMAL DE ALIMENTAÇÃO DE AR CONDICIONADO COM CONDENSADORA CENTRAL FORNECIMENTO E INSTALAÇÃO. AF_12/2015 | M | 40.49
97335 | TUBO EM COBRE RÍGIDO, DN 22 MM, CLASSE A, SEM ISOLAMENTO, INSTALADO EM PRUMADA  FORNECIMENTO E INSTALAÇÃO. AF_12/2015 | M | 39.34
97336 | TUBO EM COBRE RÍGIDO, DN 28 MM, CLASSE A, SEM ISOLAMENTO, INSTALADO EM PRUMADA  FORNECIMENTO E INSTALAÇÃO. AF_12/2015 | M | 49.94
97337 | TUBO EM COBRE RÍGIDO, DN 35 MM, CLASSE A, SEM ISOLAMENTO, INSTALADO EM PRUMADA  FORNECIMENTO E INSTALAÇÃO. AF_12/2015 | M | 74.87
97338 | TUBO EM COBRE RÍGIDO, DN 42 MM, CLASSE A, SEM ISOLAMENTO, INSTALADO EM PRUMADA  FORNECIMENTO E INSTALAÇÃO. AF_12/2015 | M | 89.98
97339 | TUBO EM COBRE RÍGIDO, DN 54 MM, CLASSE A, SEM ISOLAMENTO, INSTALADO EM PRUMADA  FORNECIMENTO E INSTALAÇÃO. AF_12/2015 | M | 96.84
97340 | TUBO EM COBRE RÍGIDO, DN 66 MM, CLASSE A, SEM ISOLAMENTO, INSTALADO EM PRUMADA  FORNECIMENTO E INSTALAÇÃO. AF_12/2015 | M | 97.35
97341 | TUBO EM COBRE RÍGIDO, DN 15 MM, CLASSE A, SEM ISOLAMENTO, INSTALADO EM RAMAL DE DISTRIBUIÇÃO  FORNECIMENTO E INSTALAÇÃO. AF_12/2015 | M | 27.21
97342 | TUBO EM COBRE RÍGIDO, DN 22 MM, CLASSE A, SEM ISOLAMENTO, INSTALADO EM RAMAL DE DISTRIBUIÇÃO FORNECIMENTO E INSTALAÇÃO. AF_12/2015 | M | 42.27
97343 | TUBO EM COBRE RÍGIDO, DN 28 MM, CLASSE A, SEM ISOLAMENTO, INSTALADO EM RAMAL DE DISTRIBUIÇÃO FORNECIMENTO E INSTALAÇÃO. AF_12/2015 | M | 53.07
97344 | TUBO EM COBRE RÍGIDO, DN 15 MM, CLASSE A, SEM ISOLAMENTO, INSTALADO EM RAMAL E SUB-RAMAL  FORNECIMENTO E INSTALAÇÃO. AF_12/2015 | M | 33.65
97345 | TUBO EM COBRE RÍGIDO, DN 22 MM, CLASSE A, SEM ISOLAMENTO, INSTALADO EM RAMAL E SUB-RAMAL  FORNECIMENTO E INSTALAÇÃO. AF_12/2015 | M | 53.34
97346 | TUBO EM COBRE RÍGIDO, DN 28 MM, CLASSE A, SEM ISOLAMENTO, INSTALADO EM RAMAL E SUB-RAMAL  FORNECIMENTO E INSTALAÇÃO. AF_12/2015 | M | 68.16
97347 | TUBO EM COBRE RÍGIDO, DN 22 MM, CLASSE I, SEM ISOLAMENTO, INSTALADO EM PRUMADA  FORNECIMENTO E INSTALAÇÃO. AF_12/2015 | M | 47.3
97348 | TUBO EM COBRE RÍGIDO, DN 28 MM, CLASSE I, SEM ISOLAMENTO, INSTALADO EM PRUMADA  FORNECIMENTO E INSTALAÇÃO. AF_12/2015 | M | 65.28
97349 | TUBO EM COBRE RÍGIDO, DN 35 MM, CLASSE I, SEM ISOLAMENTO, INSTALADO EM PRUMADA  FORNECIMENTO E INSTALAÇÃO. AF_12/2015 | M | 93.97
97350 | TUBO EM COBRE RÍGIDO, DN 42 MM, CLASSE I, SEM ISOLAMENTO, INSTALADO EM PRUMADA  FORNECIMENTO E INSTALAÇÃO. AF_12/2015 | M | 114.05
97351 | TUBO EM COBRE RÍGIDO, DN 54 MM, CLASSE I, SEM ISOLAMENTO, INSTALADO EM PRUMADA  FORNECIMENTO E INSTALAÇÃO. AF_12/2015 | M | 157.61
97352 | TUBO EM COBRE RÍGIDO, DN 66 MM, CLASSE I, SEM ISOLAMENTO, INSTALADO EM PRUMADA  FORNECIMENTO E INSTALAÇÃO. AF_12/2015 | M | 204.16
97353 | TUBO EM COBRE RÍGIDO, DN 15 MM, CLASSE I, SEM ISOLAMENTO, INSTALADO EM RAMAL DE DISTRIBUIÇÃO  FORNECIMENTO E INSTALAÇÃO. AF_12/2015 | M | 31.93
97354 | TUBO EM COBRE RÍGIDO, DN 22 MM, CLASSE I, SEM ISOLAMENTO, INSTALADO EM RAMAL DE DISTRIBUIÇÃO FORNECIMENTO E INSTALAÇÃO. AF_12/2015 | M | 50.23
97355 | TUBO EM COBRE RÍGIDO, DN 28 MM, CLASSE I, SEM ISOLAMENTO, INSTALADO EM RAMAL DE DISTRIBUIÇÃO FORNECIMENTO E INSTALAÇÃO. AF_12/2015 | M | 68.41
97356 | TUBO EM COBRE RÍGIDO, DN 15 MM, CLASSE I, SEM ISOLAMENTO, INSTALADO EM RAMAL E SUB-RAMAL  FORNECIMENTO E INSTALAÇÃO. AF_12/2015 | M | 38.37
97357 | TUBO EM COBRE RÍGIDO, DN 22 MM, CLASSE I, SEM ISOLAMENTO, INSTALADO EM RAMAL E SUB-RAMAL  FORNECIMENTO E INSTALAÇÃO. AF_12/2015 | M | 61.3
97358 | TUBO EM COBRE RÍGIDO, DN 28 MM, CLASSE I, SEM ISOLAMENTO, INSTALADO EM RAMAL E SUB-RAMAL  FORNECIMENTO E INSTALAÇÃO. AF_12/2015 | M | 83.5
97498 | TUBO DE AÇO GALVANIZADO COM COSTURA, CLASSE MÉDIA, DN 25 (1"), CONEXÃO ROSQUEADA, INSTALADO EM REDE DE ALIMENTAÇÃO PARA HIDRANTE - FORNECIMENTO E INSTALAÇÃO. AF_12/2015 | M | 26.27
97535 | TUBO DE AÇO GALVANIZADO COM COSTURA, CLASSE MÉDIA, CONEXÃO ROSQUEADA, DN 25 (1"), INSTALADO EM REDE DE ALIMENTAÇÃO PARA SPRINKLER - FORNECIMENTO E INSTALAÇÃO. AF_12/2015 | M | 29.2
97536 | TUBO DE AÇO GALVANIZADO COM COSTURA, CLASSE MÉDIA, CONEXÃO ROSQUEADA, DN 25 (1"), INSTALADO EM RAMAIS E SUB-RAMAIS DE GÁS - FORNECIMENTO E INSTALAÇÃO. AF_12/2015 | M | 35.94
72293 | CAP PVC ESGOTO 50MM (TAMPÃO) - FORNECIMENTO E INSTALAÇÃO | UN | 5.03
72294 | CAP PVC ESGOTO 75MM (TAMPÃO) - FORNECIMENTO E INSTALAÇÃO | UN | 7.77
72295 | CAP PVC ESGOTO 100MM (TAMPÃO) - FORNECIMENTO E INSTALAÇÃO | UN | 10.64
72306 | COTOVELO DE AÇO GALVANIZADO 4" - FORNECIMENTO E INSTALAÇÃO | UN | 165.28
72307 | COTOVELO DE AÇO GALVANIZADO 5" - FORNECIMENTO E INSTALAÇÃO | UN | 232.72
72313 | COTOVELO DE AÇO GALVANIZADO 6" - FORNECIMENTO E INSTALAÇÃO | UN | 548.87
72482 | UNIAO DE ACO GALVANIZADO 4" - FORNECIMENTO E INSTALACAO | UN | 233.82
72619 | LUVA DE ACO GALVANIZADO 4" - FORNECIMENTO E INSTALACAO | UN | 97.7
72620 | LUVA DE ACO GALVANIZADO 5" - FORNECIMENTO E INSTALACAO | UN | 171.26
72621 | LUVA DE ACO GALVANIZADO 6" - FORNECIMENTO E INSTALACAO | UN | 275.84
72667 | LUVA REDUCAO ACO GALVANIZADO 4X2.1/2" - FORNECIMENTO E INSTALACAO | UN | 131.93
72668 | LUVA REDUCAO ACO GALVANIZADO 4X2" - FORNECIMENTO E INSTALACAO | UN | 131.3
72669 | LUVA REDUCAO ACO GALVANIZADO 4X3" - FORNECIMENTO E INSTALACAO | UN | 134.91
72681 | NIPLE DE ACO GALVANIZADO 4" - FORNECIMENTO E INSTALACAO | UN | 94.15
72682 | NIPLE DE ACO GALVANIZADO 5" - FORNECIMENTO E INSTALACAO | UN | 191.5
72683 | NIPLE DE ACO GALVANIZADO 6" - FORNECIMENTO E INSTALACAO | UN | 308.95
72719 | TE DE ACO GALVANIZADO 4" - FORNECIMENTO E INSTALACAO | UN | 207.71
72720 | TE DE ACO GALVANIZADO 5" - FORNECIMENTO E INSTALACAO | UN | 287.26
72721 | TE DE ACO GALVANIZADO 6" - FORNECIMENTO E INSTALACAO | UN | 628.24
89358 | JOELHO 90 GRAUS, PVC, SOLDÁVEL, DN 20MM, INSTALADO EM RAMAL OU SUB-RAMAL DE ÁGUA - FORNECIMENTO E INSTALAÇÃO. AF_12/2014 | UN | 4.83
89359 | JOELHO 45 GRAUS, PVC, SOLDÁVEL, DN 20MM, INSTALADO EM RAMAL OU SUB-RAMAL DE ÁGUA - FORNECIMENTO E INSTALAÇÃO. AF_12/2014 | UN | 5.04
89360 | CURVA 90 GRAUS, PVC, SOLDÁVEL, DN 20MM, INSTALADO EM RAMAL OU SUB-RAMAL DE ÁGUA - FORNECIMENTO E INSTALAÇÃO. AF_12/2014 | UN | 6.07
89361 | CURVA 45 GRAUS, PVC, SOLDÁVEL, DN 20MM, INSTALADO EM RAMAL OU SUB-RAMAL DE ÁGUA - FORNECIMENTO E INSTALAÇÃO. AF_12/2014 | UN | 5.99
89362 | JOELHO 90 GRAUS, PVC, SOLDÁVEL, DN 25MM, INSTALADO EM RAMAL OU SUB-RAMAL DE ÁGUA - FORNECIMENTO E INSTALAÇÃO. AF_12/2014 | UN | 5.78
89363 | JOELHO 45 GRAUS, PVC, SOLDÁVEL, DN 25MM, INSTALADO EM RAMAL OU SUB-RAMAL DE ÁGUA - FORNECIMENTO E INSTALAÇÃO. AF_12/2014 | UN | 6.24
89364 | CURVA 90 GRAUS, PVC, SOLDÁVEL, DN 25MM, INSTALADO EM RAMAL OU SUB-RAMAL DE ÁGUA - FORNECIMENTO E INSTALAÇÃO. AF_12/2014 | UN | 7.54
89365 | CURVA 45 GRAUS, PVC, SOLDÁVEL, DN 25MM, INSTALADO EM RAMAL OU SUB-RAMAL DE ÁGUA - FORNECIMENTO E INSTALAÇÃO. AF_12/2014 | UN | 7.07
89366 | JOELHO 90 GRAUS COM BUCHA DE LATÃO, PVC, SOLDÁVEL, DN 25MM, X 3/4 INSTALADO EM RAMAL OU SUB-RAMAL DE ÁGUA - FORNECIMENTO E INSTALAÇÃO. AF_12/2014 | UN | 10.56
89367 | JOELHO 90 GRAUS, PVC, SOLDÁVEL, DN 32MM, INSTALADO EM RAMAL OU SUB-RAMAL DE ÁGUA - FORNECIMENTO E INSTALAÇÃO. AF_12/2014 | UN | 7.83
89368 | JOELHO 45 GRAUS, PVC, SOLDÁVEL, DN 32MM, INSTALADO EM RAMAL OU SUB-RAMAL DE ÁGUA - FORNECIMENTO E INSTALAÇÃO. AF_12/2014 | UN | 9.1
89369 | CURVA 90 GRAUS, PVC, SOLDÁVEL, DN 32MM, INSTALADO EM RAMAL OU SUB-RAMAL DE ÁGUA - FORNECIMENTO E INSTALAÇÃO. AF_12/2014 | UN | 11.05
89370 | CURVA 45 GRAUS, PVC, SOLDÁVEL, DN 32MM, INSTALADO EM RAMAL OU SUB-RAMAL DE ÁGUA - FORNECIMENTO E INSTALAÇÃO. AF_12/2014 | UN | 9.35
89371 | LUVA, PVC, SOLDÁVEL, DN 20MM, INSTALADO EM RAMAL OU SUB-RAMAL DE ÁGUA - FORNECIMENTO E INSTALAÇÃO. AF_12/2014 | UN | 3.61
89372 | LUVA DE CORRER, PVC, SOLDÁVEL, DN 20MM, INSTALADO EM RAMAL OU SUB-RAMAL DE ÁGUA - FORNECIMENTO E INSTALAÇÃO. AF_12/2014 | UN | 8.72
89373 | LUVA DE REDUÇÃO, PVC, SOLDÁVEL, DN 25MM X 20MM, INSTALADO EM RAMAL OU SUB-RAMAL DE ÁGUA - FORNECIMENTO E INSTALAÇÃO. AF_12/2014 | UN | 3.97
89374 | LUVA COM BUCHA DE LATÃO, PVC, SOLDÁVEL, DN 20MM X 1/2, INSTALADO EM RAMAL OU SUB-RAMAL DE ÁGUA - FORNECIMENTO E INSTALAÇÃO. AF_12/2014 | UN | 6.54
89375 | UNIÃO, PVC, SOLDÁVEL, DN 20MM, INSTALADO EM RAMAL OU SUB-RAMAL DE ÁGUA - FORNECIMENTO E INSTALAÇÃO. AF_12/2014 | UN | 8.09
89376 | ADAPTADOR CURTO COM BOLSA E ROSCA PARA REGISTRO, PVC, SOLDÁVEL, DN 20MM X 1/2, INSTALADO EM RAMAL OU SUB-RAMAL DE ÁGUA - FORNECIMENTO E INSTALAÇÃO. AF_12/2014 | UN | 3.88
89377 | CURVA DE TRANSPOSIÇÃO, PVC, SOLDÁVEL, DN 20MM, INSTALADO EM RAMAL OU SUB-RAMAL DE ÁGUA - FORNECIMENTO E INSTALAÇÃO. AF_12/2014 | UN | 5.78
89378 | LUVA, PVC, SOLDÁVEL, DN 25MM, INSTALADO EM RAMAL OU SUB-RAMAL DE ÁGUA - FORNECIMENTO E INSTALAÇÃO. AF_12/2014 | UN | 4.2
89379 | LUVA DE CORRER, PVC, SOLDÁVEL, DN 25MM, INSTALADO EM RAMAL OU SUB-RAMAL DE ÁGUA - FORNECIMENTO E INSTALAÇÃO. AF_12/2014 | UN | 11.55
89380 | LUVA DE REDUÇÃO, PVC, SOLDÁVEL, DN 32MM X 25MM, INSTALADO EM RAMAL OU SUB-RAMAL DE ÁGUA - FORNECIMENTO E INSTALAÇÃO. AF_12/2014 | UN | 5.68
89381 | LUVA COM BUCHA DE LATÃO, PVC, SOLDÁVEL, DN 25MM X 3/4, INSTALADO EM RAMAL OU SUB-RAMAL DE ÁGUA - FORNECIMENTO E INSTALAÇÃO. AF_12/2014 | UN | 8.23
89382 | UNIÃO, PVC, SOLDÁVEL, DN 25MM, INSTALADO EM RAMAL OU SUB-RAMAL DE ÁGUA - FORNECIMENTO E INSTALAÇÃO. AF_12/2014 | UN | 9.53
89383 | ADAPTADOR CURTO COM BOLSA E ROSCA PARA REGISTRO, PVC, SOLDÁVEL, DN 25MM X 3/4, INSTALADO EM RAMAL OU SUB-RAMAL DE ÁGUA - FORNECIMENTO E INSTALAÇÃO. AF_12/2014 | UN | 4.52
89384 | CURVA DE TRANSPOSIÇÃO, PVC, SOLDÁVEL, DN 25MM, INSTALADO EM RAMAL OU SUB-RAMAL DE ÁGUA FORNECIMENTO E INSTALAÇÃO. AF_12/2014 | UN | 8
89385 | LUVA SOLDÁVEL E COM ROSCA, PVC, SOLDÁVEL, DN 25MM X 3/4, INSTALADO EM RAMAL OU SUB-RAMAL DE ÁGUA - FORNECIMENTO E INSTALAÇÃO. AF_12/2014 | UN | 4.63
89386 | LUVA, PVC, SOLDÁVEL, DN 32MM, INSTALADO EM RAMAL OU SUB-RAMAL DE ÁGUA - FORNECIMENTO E INSTALAÇÃO. AF_12/2014 | UN | 5.6
89387 | LUVA DE CORRER, PVC, SOLDÁVEL, DN 32MM, INSTALADO EM RAMAL OU SUB-RAMAL DE ÁGUA FORNECIMENTO E INSTALAÇÃO. AF_12/2014 | UN | 17.84
89388 | LUVA DE REDUÇÃO, PVC, SOLDÁVEL, DN 40MM X 32MM, INSTALADO EM RAMAL OU SUB-RAMAL DE ÁGUA - FORNECIMENTO E INSTALAÇÃO. AF_12/2014 | UN | 6.95
89389 | LUVA SOLDÁVEL E COM ROSCA, PVC, SOLDÁVEL, DN 32MM X 1, INSTALADO EM RAMAL OU SUB-RAMAL DE ÁGUA - FORNECIMENTO E INSTALAÇÃO. AF_12/2014 | UN | 7.53
89390 | UNIÃO, PVC, SOLDÁVEL, DN 32MM, INSTALADO EM RAMAL OU SUB-RAMAL DE ÁGUA - FORNECIMENTO E INSTALAÇÃO. AF_12/2014 | UN | 14.37
89391 | ADAPTADOR CURTO COM BOLSA E ROSCA PARA REGISTRO, PVC, SOLDÁVEL, DN 32MM X 1, INSTALADO EM RAMAL OU SUB-RAMAL DE ÁGUA - FORNECIMENTO E INSTALAÇÃO. AF_12/2014 | UN | 6.14
89392 | CURVA DE TRANSPOSIÇÃO, PVC, SOLDÁVEL, DN 32MM, INSTALADO EM RAMAL OU SUB-RAMAL DE ÁGUA FORNECIMENTO E INSTALAÇÃO. AF_12/2014 | UN | 15.66
89393 | TE, PVC, SOLDÁVEL, DN 20MM, INSTALADO EM RAMAL OU SUB-RAMAL DE ÁGUA - FORNECIMENTO E INSTALAÇÃO. AF_12/2014 | UN | 6.73
89394 | TÊ COM BUCHA DE LATÃO NA BOLSA CENTRAL, PVC, SOLDÁVEL, DN 20MM X 1/2, INSTALADO EM RAMAL OU SUB-RAMAL DE ÁGUA - FORNECIMENTO E INSTALAÇÃO. AF_12/2014 | UN | 12.81
89395 | TE, PVC, SOLDÁVEL, DN 25MM, INSTALADO EM RAMAL OU SUB-RAMAL DE ÁGUA - FORNECIMENTO E INSTALAÇÃO. AF_12/2014 | UN | 8.07
89396 | TÊ COM BUCHA DE LATÃO NA BOLSA CENTRAL, PVC, SOLDÁVEL, DN 25MM X 1/2, INSTALADO EM RAMAL OU SUB-RAMAL DE ÁGUA - FORNECIMENTO E INSTALAÇÃO. AF_12/2014 | UN | 14.52
89397 | TÊ DE REDUÇÃO, PVC, SOLDÁVEL, DN 25MM X 20MM, INSTALADO EM RAMAL OU SUB-RAMAL DE ÁGUA - FORNECIMENTO E INSTALAÇÃO. AF_12/2014 | UN | 9.43
89398 | TE, PVC, SOLDÁVEL, DN 32MM, INSTALADO EM RAMAL OU SUB-RAMAL DE ÁGUA - FORNECIMENTO E INSTALAÇÃO. AF_12/2014 | UN | 11.02
89399 | TÊ COM BUCHA DE LATÃO NA BOLSA CENTRAL, PVC, SOLDÁVEL, DN 32MM X 3/4, INSTALADO EM RAMAL OU SUB-RAMAL DE ÁGUA - FORNECIMENTO E INSTALAÇÃO. AF_12/2014 | UN | 21.34
89400 | TÊ DE REDUÇÃO, PVC, SOLDÁVEL, DN 32MM X 25MM, INSTALADO EM RAMAL OU SUB-RAMAL DE ÁGUA - FORNECIMENTO E INSTALAÇÃO. AF_12/2014 | UN | 13.13
89404 | JOELHO 90 GRAUS, PVC, SOLDÁVEL, DN 20MM, INSTALADO EM RAMAL DE DISTRIBUIÇÃO DE ÁGUA - FORNECIMENTO E INSTALAÇÃO. AF_12/2014 | UN | 3.24
89405 | JOELHO 45 GRAUS, PVC, SOLDÁVEL, DN 20MM, INSTALADO EM RAMAL DE DISTRIBUIÇÃO DE ÁGUA - FORNECIMENTO E INSTALAÇÃO. AF_12/2014 | UN | 3.45
89406 | CURVA 90 GRAUS, PVC, SOLDÁVEL, DN 20MM, INSTALADO EM RAMAL DE DISTRIBUIÇÃO DE ÁGUA - FORNECIMENTO E INSTALAÇÃO. AF_12/2014 | UN | 4.48
89407 | CURVA 45 GRAUS, PVC, SOLDÁVEL, DN 20MM, INSTALADO EM RAMAL DE DISTRIBUIÇÃO DE ÁGUA - FORNECIMENTO E INSTALAÇÃO. AF_12/2014 | UN | 4.4
89408 | JOELHO 90 GRAUS, PVC, SOLDÁVEL, DN 25MM, INSTALADO EM RAMAL DE DISTRIBUIÇÃO DE ÁGUA - FORNECIMENTO E INSTALAÇÃO. AF_12/2014 | UN | 3.94
89409 | JOELHO 45 GRAUS, PVC, SOLDÁVEL, DN 25MM, INSTALADO EM RAMAL DE DISTRIBUIÇÃO DE ÁGUA - FORNECIMENTO E INSTALAÇÃO. AF_12/2014 | UN | 4.4
89410 | CURVA 90 GRAUS, PVC, SOLDÁVEL, DN 25MM, INSTALADO EM RAMAL DE DISTRIBUIÇÃO DE ÁGUA - FORNECIMENTO E INSTALAÇÃO. AF_12/2014 | UN | 5.7
89411 | CURVA 45 GRAUS, PVC, SOLDÁVEL, DN 25MM, INSTALADO EM RAMAL DE DISTRIBUIÇÃO DE ÁGUA - FORNECIMENTO E INSTALAÇÃO. AF_12/2014 | UN | 5.23
89412 | JOELHO 90 GRAUS, PVC, SOLDÁVEL, DN 25MM, X 3/4 INSTALADO EM RAMAL DE DISTRIBUIÇÃO DE ÁGUA - FORNECIMENTO E INSTALAÇÃO. AF_12/2014 | UN | 5.63
89413 | JOELHO 90 GRAUS, PVC, SOLDÁVEL, DN 32MM, INSTALADO EM RAMAL DE DISTRIBUIÇÃO DE ÁGUA - FORNECIMENTO E INSTALAÇÃO. AF_12/2014 | UN | 5.61
89414 | JOELHO 45 GRAUS, PVC, SOLDÁVEL, DN 32MM, INSTALADO EM RAMAL DE DISTRIBUIÇÃO DE ÁGUA - FORNECIMENTO E INSTALAÇÃO. AF_12/2014 | UN | 6.88
89415 | CURVA 90 GRAUS, PVC, SOLDÁVEL, DN 32MM, INSTALADO EM RAMAL DE DISTRIBUIÇÃO DE ÁGUA - FORNECIMENTO E INSTALAÇÃO. AF_12/2014 | UN | 8.83
89416 | CURVA 45 GRAUS, PVC, SOLDÁVEL, DN 32MM, INSTALADO EM RAMAL DE DISTRIBUIÇÃO DE ÁGUA - FORNECIMENTO E INSTALAÇÃO. AF_12/2014 | UN | 7.13
89417 | LUVA, PVC, SOLDÁVEL, DN 20MM, INSTALADO EM RAMAL DE DISTRIBUIÇÃO DE ÁGUA - FORNECIMENTO E INSTALAÇÃO. AF_12/2014 | UN | 2.56
89418 | LUVA DE CORRER, PVC, SOLDÁVEL, DN 20MM, INSTALADO EM RAMAL DE DISTRIBUIÇÃO DE ÁGUA - FORNECIMENTO E INSTALAÇÃO. AF_12/2014 | UN | 7.67
89419 | LUVA DE REDUÇÃO, PVC, SOLDÁVEL, DN 25MM X 20MM, INSTALADO EM RAMAL DE DISTRIBUIÇÃO DE ÁGUA - FORNECIMENTO E INSTALAÇÃO. AF_12/2014 | UN | 2.92
89420 | LUVA COM BUCHA DE LATÃO, PVC, SOLDÁVEL, DN 20MM X 1/2, INSTALADO EM RAMAL DE DISTRIBUIÇÃO DE ÁGUA - FORNECIMENTO E INSTALAÇÃO. AF_12/2014 | UN | 5.49
89421 | UNIÃO, PVC, SOLDÁVEL, DN 20MM, INSTALADO EM RAMAL DE DISTRIBUIÇÃO DE ÁGUA - FORNECIMENTO E INSTALAÇÃO. AF_12/2014 | UN | 7.04
89422 | ADAPTADOR CURTO COM BOLSA E ROSCA PARA REGISTRO, PVC, SOLDÁVEL, DN 20MM X 1/2, INSTALADO EM RAMAL DE DISTRIBUIÇÃO DE ÁGUA - FORNECIMENTO E INSTALAÇÃO. AF_12/2014 | UN | 2.83
89423 | CURVA DE TRANSPOSIÇÃO, PVC, SOLDÁVEL, DN 20MM, INSTALADO EM RAMAL DE DISTRIBUIÇÃO DE ÁGUA FORNECIMENTO E INSTALAÇÃO. AF_12/2014 | UN | 5.09
89424 | LUVA, PVC, SOLDÁVEL, DN 25MM, INSTALADO EM RAMAL DE DISTRIBUIÇÃO DE ÁGUA - FORNECIMENTO E INSTALAÇÃO. AF_12/2014 | UN | 2.97
89425 | LUVA DE CORRER, PVC, SOLDÁVEL, DN 25MM, INSTALADO EM RAMAL DE DISTRIBUIÇÃO DE ÁGUA - FORNECIMENTO E INSTALAÇÃO. AF_12/2014 | UN | 10.32
89426 | LUVA DE REDUÇÃO, PVC, SOLDÁVEL, DN 32MM X 25MM, INSTALADO EM RAMAL DE DISTRIBUIÇÃO DE ÁGUA - FORNECIMENTO E INSTALAÇÃO. AF_12/2014 | UN | 4.45
89427 | LUVA COM BUCHA DE LATÃO, PVC, SOLDÁVEL, DN 25MM X 3/4, INSTALADO EM RAMAL DE DISTRIBUIÇÃO DE ÁGUA - FORNECIMENTO E INSTALAÇÃO. AF_12/2014 | UN | 7
89428 | UNIÃO, PVC, SOLDÁVEL, DN 25MM, INSTALADO EM RAMAL DE DISTRIBUIÇÃO DE ÁGUA - FORNECIMENTO E INSTALAÇÃO. AF_12/2014 | UN | 8.3
89429 | ADAPTADOR CURTO COM BOLSA E ROSCA PARA REGISTRO, PVC, SOLDÁVEL, DN 25MM X 3/4, INSTALADO EM RAMAL DE DISTRIBUIÇÃO DE ÁGUA - FORNECIMENTO E INSTALAÇÃO. AF_12/2014 | UN | 3.29
89430 | CURVA DE TRANSPOSIÇÃO, PVC, SOLDÁVEL, DN 25MM, INSTALADO EM RAMAL DE DISTRIBUIÇÃO DE ÁGUA FORNECIMENTO E INSTALAÇÃO. AF_12/2014 | UN | 6.77
89431 | LUVA, PVC, SOLDÁVEL, DN 32MM, INSTALADO EM RAMAL DE DISTRIBUIÇÃO DE ÁGUA - FORNECIMENTO E INSTALAÇÃO. AF_12/2014 | UN | 4.1
89432 | LUVA DE CORRER, PVC, SOLDÁVEL, DN 32MM, INSTALADO EM RAMAL DE DISTRIBUIÇÃO DE ÁGUA FORNECIMENTO E INSTALAÇÃO. AF_12/2014 | UN | 16.34
89433 | LUVA DE REDUÇÃO, PVC, SOLDÁVEL, DN 40MM X 32MM, INSTALADO EM RAMAL DE DISTRIBUIÇÃO DE ÁGUA - FORNECIMENTO E INSTALAÇÃO. AF_12/2014 | UN | 5.45
89434 | LUVA SOLDÁVEL E COM ROSCA, PVC, SOLDÁVEL, DN 32MM X 1, INSTALADO EM RAMAL DE DISTRIBUIÇÃO DE ÁGUA - FORNECIMENTO E INSTALAÇÃO. AF_12/2014 | UN | 6.03
89435 | UNIÃO, PVC, SOLDÁVEL, DN 32MM, INSTALADO EM RAMAL DE DISTRIBUIÇÃO DE ÁGUA - FORNECIMENTO E INSTALAÇÃO. AF_12/2014 | UN | 12.87
89436 | ADAPTADOR CURTO COM BOLSA E ROSCA PARA REGISTRO, PVC, SOLDÁVEL, DN 32MM X 1, INSTALADO EM RAMAL DE DISTRIBUIÇÃO DE ÁGUA - FORNECIMENTO E INSTALAÇÃO. AF_12/2014 | UN | 4.64
89437 | CURVA DE TRANSPOSIÇÃO, PVC, SOLDÁVEL, DN 32MM, INSTALADO EM RAMAL DE DISTRIBUIÇÃO DE ÁGUA FORNECIMENTO E INSTALAÇÃO. AF_12/2014 | UN | 14.16
89438 | TE, PVC, SOLDÁVEL, DN 20MM, INSTALADO EM RAMAL DE DISTRIBUIÇÃO DE ÁGUA - FORNECIMENTO E INSTALAÇÃO. AF_12/2014 | UN | 4.6
89439 | TÊ SOLDÁVEL E COM ROSCA NA BOLSA CENTRAL, PVC, SOLDÁVEL, DN 20MM X 1/2, INSTALADO EM RAMAL DE DISTRIBUIÇÃO DE ÁGUA - FORNECIMENTO E INSTALAÇÃO. AF_12/2014 | UN | 5.7
89440 | TE, PVC, SOLDÁVEL, DN 25MM, INSTALADO EM RAMAL DE DISTRIBUIÇÃO DE ÁGUA - FORNECIMENTO E INSTALAÇÃO. AF_12/2014 | UN | 5.6
89441 | TÊ COM BUCHA DE LATÃO NA BOLSA CENTRAL, PVC, SOLDÁVEL, DN 25MM X 1/2, INSTALADO EM RAMAL DE DISTRIBUIÇÃO DE ÁGUA - FORNECIMENTO E INSTALAÇÃO. AF_12/2014 | UN | 12.05
89442 | TÊ DE REDUÇÃO, PVC, SOLDÁVEL, DN 25MM X 20MM, INSTALADO EM RAMAL DE DISTRIBUIÇÃO DE ÁGUA - FORNECIMENTO E INSTALAÇÃO. AF_12/2014 | UN | 6.96
89443 | TE, PVC, SOLDÁVEL, DN 32MM, INSTALADO EM RAMAL DE DISTRIBUIÇÃO DE ÁGUA - FORNECIMENTO E INSTALAÇÃO. AF_12/2014 | UN | 8.1
89444 | TÊ COM BUCHA DE LATÃO NA BOLSA CENTRAL, PVC, SOLDÁVEL, DN 32MM X 3/4, INSTALADO EM RAMAL DE DISTRIBUIÇÃO DE ÁGUA - FORNECIMENTO E INSTALAÇÃO. AF_12/2014 | UN | 18.42
89445 | TÊ DE REDUÇÃO, PVC, SOLDÁVEL, DN 32MM X 25MM, INSTALADO EM RAMAL DE DISTRIBUIÇÃO DE ÁGUA - FORNECIMENTO E INSTALAÇÃO. AF_12/2014 | UN | 10.21
89481 | JOELHO 90 GRAUS, PVC, SOLDÁVEL, DN 25MM, INSTALADO EM PRUMADA DE ÁGUA - FORNECIMENTO E INSTALAÇÃO. AF_12/2014 | UN | 3.02
89485 | JOELHO 45 GRAUS, PVC, SOLDÁVEL, DN 25MM, INSTALADO EM PRUMADA DE ÁGUA - FORNECIMENTO E INSTALAÇÃO. AF_12/2014 | UN | 3.48
89489 | CURVA 90 GRAUS, PVC, SOLDÁVEL, DN 25MM, INSTALADO EM PRUMADA DE ÁGUA - FORNECIMENTO E INSTALAÇÃO. AF_12/2014 | UN | 4.78
89490 | CURVA 45 GRAUS, PVC, SOLDÁVEL, DN 25MM, INSTALADO EM PRUMADA DE ÁGUA - FORNECIMENTO E INSTALAÇÃO. AF_12/2014 | UN | 4.31
89492 | JOELHO 90 GRAUS, PVC, SOLDÁVEL, DN 32MM, INSTALADO EM PRUMADA DE ÁGUA - FORNECIMENTO E INSTALAÇÃO. AF_12/2014 | UN | 4.56
89493 | JOELHO 45 GRAUS, PVC, SOLDÁVEL, DN 32MM, INSTALADO EM PRUMADA DE ÁGUA - FORNECIMENTO E INSTALAÇÃO. AF_12/2014 | UN | 5.83
89494 | CURVA 90 GRAUS, PVC, SOLDÁVEL, DN 32MM, INSTALADO EM PRUMADA DE ÁGUA - FORNECIMENTO E INSTALAÇÃO. AF_12/2014 | UN | 7.78
89496 | CURVA 45 GRAUS, PVC, SOLDÁVEL, DN 32MM, INSTALADO EM PRUMADA DE ÁGUA - FORNECIMENTO E INSTALAÇÃO. AF_12/2014 | UN | 6.08
89497 | JOELHO 90 GRAUS, PVC, SOLDÁVEL, DN 40MM, INSTALADO EM PRUMADA DE ÁGUA - FORNECIMENTO E INSTALAÇÃO. AF_12/2014 | UN | 7.5
89498 | JOELHO 45 GRAUS, PVC, SOLDÁVEL, DN 40MM, INSTALADO EM PRUMADA DE ÁGUA - FORNECIMENTO E INSTALAÇÃO. AF_12/2014 | UN | 7.85
89499 | CURVA 90 GRAUS, PVC, SOLDÁVEL, DN 40MM, INSTALADO EM PRUMADA DE ÁGUA - FORNECIMENTO E INSTALAÇÃO. AF_12/2014 | UN | 12.39
89500 | CURVA 45 GRAUS, PVC, SOLDÁVEL, DN 40MM, INSTALADO EM PRUMADA DE ÁGUA - FORNECIMENTO E INSTALAÇÃO. AF_12/2014 | UN | 7.64
89501 | JOELHO 90 GRAUS, PVC, SOLDÁVEL, DN 50MM, INSTALADO EM PRUMADA DE ÁGUA - FORNECIMENTO E INSTALAÇÃO. AF_12/2014 | UN | 9.05
89502 | JOELHO 45 GRAUS, PVC, SOLDÁVEL, DN 50MM, INSTALADO EM PRUMADA DE ÁGUA - FORNECIMENTO E INSTALAÇÃO. AF_12/2014 | UN | 9.99
89503 | CURVA 90 GRAUS, PVC, SOLDÁVEL, DN 50MM, INSTALADO EM PRUMADA DE ÁGUA - FORNECIMENTO E INSTALAÇÃO. AF_12/2014 | UN | 14.42
89504 | CURVA 45 GRAUS, PVC, SOLDÁVEL, DN 50MM, INSTALADO EM PRUMADA DE ÁGUA - FORNECIMENTO E INSTALAÇÃO. AF_12/2014 | UN | 12.94
89505 | JOELHO 90 GRAUS, PVC, SOLDÁVEL, DN 60MM, INSTALADO EM PRUMADA DE ÁGUA - FORNECIMENTO E INSTALAÇÃO. AF_12/2014 | UN | 25.05
89506 | JOELHO 45 GRAUS, PVC, SOLDÁVEL, DN 60MM, INSTALADO EM PRUMADA DE ÁGUA - FORNECIMENTO E INSTALAÇÃO. AF_12/2014 | UN | 24.38
89507 | CURVA 90 GRAUS, PVC, SOLDÁVEL, DN 60MM, INSTALADO EM PRUMADA DE ÁGUA - FORNECIMENTO E INSTALAÇÃO. AF_12/2014 | UN | 28.09
89510 | CURVA 45 GRAUS, PVC, SOLDÁVEL, DN 60MM, INSTALADO EM PRUMADA DE ÁGUA - FORNECIMENTO E INSTALAÇÃO. AF_12/2014 | UN | 19.72
89513 | JOELHO 90 GRAUS, PVC, SOLDÁVEL, DN 75MM, INSTALADO EM PRUMADA DE ÁGUA - FORNECIMENTO E INSTALAÇÃO. AF_12/2014 | UN | 68.52
89514 | JOELHO 90 GRAUS, PVC, SERIE R, ÁGUA PLUVIAL, DN 40 MM, JUNTA SOLDÁVEL, FORNECIDO E INSTALADO EM RAMAL DE ENCAMINHAMENTO. AF_12/2014 | UN | 6.16
89515 | JOELHO 45 GRAUS, PVC, SOLDÁVEL, DN 75MM, INSTALADO EM PRUMADA DE ÁGUA - FORNECIMENTO E INSTALAÇÃO. AF_12/2014 | UN | 52.82
89516 | JOELHO 45 GRAUS, PVC, SERIE R, ÁGUA PLUVIAL, DN 40 MM, JUNTA SOLDÁVEL, FORNECIDO E INSTALADO EM RAMAL DE ENCAMINHAMENTO. AF_12/2014 | UN | 5.83
89517 | CURVA 90 GRAUS, PVC, SOLDÁVEL, DN 75MM, INSTALADO EM PRUMADA DE ÁGUA - FORNECIMENTO E INSTALAÇÃO. AF_12/2014 | UN | 46.49
89518 | JOELHO 90 GRAUS, PVC, SERIE R, ÁGUA PLUVIAL, DN 50 MM, JUNTA ELÁSTICA, FORNECIDO E INSTALADO EM RAMAL DE ENCAMINHAMENTO. AF_12/2014 | UN | 8.64
89519 | CURVA 45 GRAUS, PVC, SOLDÁVEL, DN 75MM, INSTALADO EM PRUMADA DE ÁGUA - FORNECIMENTO E INSTALAÇÃO. AF_12/2014 | UN | 36.15
89520 | JOELHO 45 GRAUS, PVC, SERIE R, ÁGUA PLUVIAL, DN 50 MM, JUNTA ELÁSTICA, FORNECIDO E INSTALADO EM RAMAL DE ENCAMINHAMENTO. AF_12/2014 | UN | 7.92
89521 | JOELHO 90 GRAUS, PVC, SOLDÁVEL, DN 85MM, INSTALADO EM PRUMADA DE ÁGUA - FORNECIMENTO E INSTALAÇÃO. AF_12/2014 | UN | 77.37
89522 | JOELHO 90 GRAUS, PVC, SERIE R, ÁGUA PLUVIAL, DN 75 MM, JUNTA ELÁSTICA, FORNECIDO E INSTALADO EM RAMAL DE ENCAMINHAMENTO. AF_12/2014 | UN | 18.26
89523 | JOELHO 45 GRAUS, PVC, SOLDÁVEL, DN 85MM, INSTALADO EM PRUMADA DE ÁGUA - FORNECIMENTO E INSTALAÇÃO. AF_12/2014 | UN | 59.9
89524 | JOELHO 45 GRAUS, PVC, SERIE R, ÁGUA PLUVIAL, DN 75 MM, JUNTA ELÁSTICA, FORNECIDO E INSTALADO EM RAMAL DE ENCAMINHAMENTO. AF_12/2014 | UN | 17.8
89525 | CURVA 90 GRAUS, PVC, SOLDÁVEL, DN 85MM, INSTALADO EM PRUMADA DE ÁGUA - FORNECIMENTO E INSTALAÇÃO. AF_12/2014 | UN | 55.31
89526 | CURVA 87 GRAUS E 30 MINUTOS, PVC, SERIE R, ÁGUA PLUVIAL, DN 75 MM, JUNTA ELÁSTICA, FORNECIDO E INSTALADO EM RAMAL DE ENCAMINHAMENTO. AF_12/2014 | UN | 22.38
89527 | CURVA 45 GRAUS, PVC, SOLDÁVEL, DN 85MM, INSTALADO EM PRUMADA DE ÁGUA - FORNECIMENTO E INSTALAÇÃO. AF_12/2014 | UN | 42.73
89528 | LUVA, PVC, SOLDÁVEL, DN 25MM, INSTALADO EM PRUMADA DE ÁGUA - FORNECIMENTO E INSTALAÇÃO. AF_12/2014 | UN | 2.34
89529 | JOELHO 90 GRAUS, PVC, SERIE R, ÁGUA PLUVIAL, DN 100 MM, JUNTA ELÁSTICA, FORNECIDO E INSTALADO EM RAMAL DE ENCAMINHAMENTO. AF_12/2014 | UN | 28.64
89530 | LUVA DE CORRER, PVC, SOLDÁVEL, DN 25MM, INSTALADO EM PRUMADA DE ÁGUA - FORNECIMENTO E INSTALAÇÃO. AF_12/2014 | UN | 9.69
89531 | JOELHO 45 GRAUS, PVC, SERIE R, ÁGUA PLUVIAL, DN 100 MM, JUNTA ELÁSTICA, FORNECIDO E INSTALADO EM RAMAL DE ENCAMINHAMENTO. AF_12/2014 | UN | 24.27
89532 | LUVA DE REDUÇÃO, PVC, SOLDÁVEL, DN 32MM X 25MM, INSTALADO EM PRUMADA DE ÁGUA - FORNECIMENTO E INSTALAÇÃO. AF_12/2014 | UN | 3.82
89533 | JOELHO 45 GRAUS PARA PÉ DE COLUNA, PVC, SERIE R, ÁGUA PLUVIAL, DN 100 MM, JUNTA ELÁSTICA, FORNECIDO E INSTALADO EM RAMAL DE ENCAMINHAMENTO. AF_12/2014 | UN | 24.27
89534 | LUVA SOLDÁVEL E COM ROSCA, PVC, SOLDÁVEL, DN 25MM X 3/4, INSTALADO EM PRUMADA DE ÁGUA - FORNECIMENTO E INSTALAÇÃO. AF_12/2014 | UN | 2.77
89535 | CURVA 87 GRAUS E 30 MINUTOS, PVC, SERIE R, ÁGUA PLUVIAL, DN 100 MM, JUNTA ELÁSTICA, FORNECIDO E INSTALADO EM RAMAL DE ENCAMINHAMENTO. AF_12/2014 | UN | 36.92
89536 | UNIÃO, PVC, SOLDÁVEL, DN 25MM, INSTALADO EM PRUMADA DE ÁGUA - FORNECIMENTO E INSTALAÇÃO. AF_12/2014 | UN | 7.67
89538 | ADAPTADOR CURTO COM BOLSA E ROSCA PARA REGISTRO, PVC, SOLDÁVEL, DN 25MM X 3/4, INSTALADO EM PRUMADA DE ÁGUA - FORNECIMENTO E INSTALAÇÃO. AF_12/2014 | UN | 2.66
89540 | CURVA DE TRANSPOSIÇÃO, PVC, SOLDÁVEL, DN 25MM, INSTALADO EM PRUMADA DE ÁGUA - FORNECIMENTO E INSTALAÇÃO. AF_12/2014 | UN | 6.14
89541 | LUVA, PVC, SOLDÁVEL, DN 32MM, INSTALADO EM PRUMADA DE ÁGUA - FORNECIMENTO E INSTALAÇÃO. AF_12/2014 | UN | 3.41
89542 | LUVA DE CORRER, PVC, SOLDÁVEL, DN 32MM, INSTALADO EM PRUMADA DE ÁGUA - FORNECIMENTO E INSTALAÇÃO. AF_12/2014 | UN | 15.65
89544 | LUVA SIMPLES, PVC, SERIE R, ÁGUA PLUVIAL, DN 40 MM, JUNTA SOLDÁVEL, FORNECIDO E INSTALADO EM RAMAL DE ENCAMINHAMENTO. AF_12/2014 | UN | 5.91
89545 | LUVA SIMPLES, PVC, SERIE R, ÁGUA PLUVIAL, DN 50 MM, JUNTA ELÁSTICA, FORNECIDO E INSTALADO EM RAMAL DE ENCAMINHAMENTO. AF_12/2014 | UN | 8.07
89546 | BUCHA DE REDUÇÃO LONGA, PVC, SERIE R, ÁGUA PLUVIAL, DN 50 X 40 MM, JUNTA ELÁSTICA, FORNECIDO E INSTALADO EM RAMAL DE ENCAMINHAMENTO. AF_12/2014 | UN | 6.07
89547 | LUVA SIMPLES, PVC, SERIE R, ÁGUA PLUVIAL, DN 75 MM, JUNTA ELÁSTICA, FORNECIDO E INSTALADO EM RAMAL DE ENCAMINHAMENTO. AF_12/2014 | UN | 11.87
89548 | LUVA DE CORRER, PVC, SERIE R, ÁGUA PLUVIAL, DN 75 MM, JUNTA ELÁSTICA, FORNECIDO E INSTALADO EM RAMAL DE ENCAMINHAMENTO. AF_12/2014 | UN | 13.32
89549 | REDUÇÃO EXCÊNTRICA, PVC, SERIE R, ÁGUA PLUVIAL, DN 75 X 50 MM, JUNTA ELÁSTICA, FORNECIDO E INSTALADO EM RAMAL DE ENCAMINHAMENTO. AF_12/2014 | UN | 9.64
89550 | TÊ DE INSPEÇÃO, PVC, SERIE R, ÁGUA PLUVIAL, DN 75 MM, JUNTA ELÁSTICA, FORNECIDO E INSTALADO EM RAMAL DE ENCAMINHAMENTO. AF_12/2014 | UN | 28.42
89551 | LUVA SOLDÁVEL E COM ROSCA, PVC, SOLDÁVEL, DN 32MM X 1, INSTALADO EM PRUMADA DE ÁGUA - FORNECIMENTO E INSTALAÇÃO. AF_12/2014 | UN | 5.34
89552 | UNIÃO, PVC, SOLDÁVEL, DN 32MM, INSTALADO EM PRUMADA DE ÁGUA - FORNECIMENTO E INSTALAÇÃO. AF_12/2014 | UN | 12.18
89553 | ADAPTADOR CURTO COM BOLSA E ROSCA PARA REGISTRO, PVC, SOLDÁVEL, DN 32MM X 1, INSTALADO EM PRUMADA DE ÁGUA - FORNECIMENTO E INSTALAÇÃO. AF_12/2014 | UN | 3.95
89554 | LUVA SIMPLES, PVC, SERIE R, ÁGUA PLUVIAL, DN 100 MM, JUNTA ELÁSTICA, FORNECIDO E INSTALADO EM RAMAL DE ENCAMINHAMENTO. AF_12/2014 | UN | 14.71
89555 | CURVA DE TRANSPOSIÇÃO, PVC, SOLDÁVEL, DN 32MM, INSTALADO EM PRUMADA DE ÁGUA FORNECIMENTO E INSTALAÇÃO. AF_12/2014 | UN | 13.47
89556 | LUVA DE CORRER, PVC, SERIE R, ÁGUA PLUVIAL, DN 100 MM, JUNTA ELÁSTICA, FORNECIDO E INSTALADO EM RAMAL DE ENCAMINHAMENTO. AF_12/2014 | UN | 21.75
89557 | REDUÇÃO EXCÊNTRICA, PVC, SERIE R, ÁGUA PLUVIAL, DN 100 X 75 MM, JUNTA ELÁSTICA, FORNECIDO E INSTALADO EM RAMAL DE ENCAMINHAMENTO. AF_12/2014 | UN | 17.2
89558 | LUVA, PVC, SOLDÁVEL, DN 40MM, INSTALADO EM PRUMADA DE ÁGUA - FORNECIMENTO E INSTALAÇÃO. AF_12/2014 | UN | 5.33
89559 | TÊ DE INSPEÇÃO, PVC, SERIE R, ÁGUA PLUVIAL, DN 100 MM, JUNTA ELÁSTICA, FORNECIDO E INSTALADO EM RAMAL DE ENCAMINHAMENTO. AF_12/2014 | UN | 38.3
89561 | JUNÇÃO SIMPLES, PVC, SERIE R, ÁGUA PLUVIAL, DN 40 MM, JUNTA SOLDÁVEL, FORNECIDO E INSTALADO EM RAMAL DE ENCAMINHAMENTO. AF_12/2014 | UN | 10.47
89562 | LUVA DE REDUÇÃO, PVC, SOLDÁVEL, DN 40MM X 32MM, INSTALADO EM PRUMADA DE ÁGUA - FORNECIMENTO E INSTALAÇÃO. AF_12/2014 | UN | 5.32
89563 | JUNÇÃO SIMPLES, PVC, SERIE R, ÁGUA PLUVIAL, DN 50 MM, JUNTA ELÁSTICA, FORNECIDO E INSTALADO EM RAMAL DE ENCAMINHAMENTO. AF_12/2014 | UN | 14.95
89564 | LUVA COM ROSCA, PVC, SOLDÁVEL, DN 40MM X 1.1/4, INSTALADO EM PRUMADA DE ÁGUA - FORNECIMENTO E INSTALAÇÃO. AF_12/2014 | UN | 9.41
89565 | JUNÇÃO SIMPLES, PVC, SERIE R, ÁGUA PLUVIAL, DN 75 X 75 MM, JUNTA ELÁSTICA, FORNECIDO E INSTALADO EM RAMAL DE ENCAMINHAMENTO. AF_12/2014 | UN | 33.54
89566 | TÊ, PVC, SERIE R, ÁGUA PLUVIAL, DN 75 MM, JUNTA ELÁSTICA, FORNECIDO E INSTALADO EM RAMAL DE ENCAMINHAMENTO. AF_12/2014 | UN | 27.76
89567 | JUNÇÃO SIMPLES, PVC, SERIE R, ÁGUA PLUVIAL, DN 100 X 100 MM, JUNTA ELÁSTICA, FORNECIDO E INSTALADO EM RAMAL DE ENCAMINHAMENTO. AF_12/2014 | UN | 50.79
89568 | UNIÃO, PVC, SOLDÁVEL, DN 40MM, INSTALADO EM PRUMADA DE ÁGUA - FORNECIMENTO E INSTALAÇÃO. AF_12/2014 | UN | 22.17
89569 | JUNÇÃO SIMPLES, PVC, SERIE R, ÁGUA PLUVIAL, DN 100 X 75 MM, JUNTA ELÁSTICA, FORNECIDO E INSTALADO EM RAMAL DE ENCAMINHAMENTO. AF_12/2014 | UN | 49.13
89570 | ADAPTADOR CURTO COM BOLSA E ROSCA PARA REGISTRO, PVC, SOLDÁVEL, DN 40MM X 1.1/2, INSTALADO EM PRUMADA DE ÁGUA - FORNECIMENTO E INSTALAÇÃO. AF_12/2014 | UN | 6.78
89571 | TÊ, PVC, SERIE R, ÁGUA PLUVIAL, DN 100 X 100 MM, JUNTA ELÁSTICA, FORNECIDO E INSTALADO EM RAMAL DE ENCAMINHAMENTO. AF_12/2014 | UN | 44.97
89572 | ADAPTADOR CURTO COM BOLSA E ROSCA PARA REGISTRO, PVC, SOLDÁVEL, DN 40MM X 1.1/4, INSTALADO EM PRUMADA DE ÁGUA - FORNECIMENTO E INSTALAÇÃO. AF_12/2014 | UN | 5.85
89573 | TÊ, PVC, SERIE R, ÁGUA PLUVIAL, DN 100 X 75 MM, JUNTA ELÁSTICA, FORNECIDO E INSTALADO EM RAMAL DE ENCAMINHAMENTO. AF_12/2014 | UN | 35.23
89574 | JUNÇÃO DUPLA, PVC, SERIE R, ÁGUA PLUVIAL, DN 100 X 100 X 100 MM, JUNTA ELÁSTICA, FORNECIDO E INSTALADO EM RAMAL DE ENCAMINHAMENTO. AF_12/2014 | UN | 65.06
89575 | LUVA, PVC, SOLDÁVEL, DN 50MM, INSTALADO EM PRUMADA DE ÁGUA - FORNECIMENTO E INSTALAÇÃO. AF_12/2014 | UN | 6.72
89577 | LUVA DE CORRER, PVC, SOLDÁVEL, DN 50MM, INSTALADO EM PRUMADA DE ÁGUA - FORNECIMENTO E INSTALAÇÃO. AF_12/2014 | UN | 21.77
89579 | LUVA DE REDUÇÃO, PVC, SOLDÁVEL, DN 50MM X 25MM, INSTALADO EM PRUMADA DE ÁGUA FORNECIMENTO E INSTALAÇÃO. AF_12/2014 | UN | 6.64
89581 | JOELHO 90 GRAUS, PVC, SERIE R, ÁGUA PLUVIAL, DN 75 MM, JUNTA ELÁSTICA, FORNECIDO E INSTALADO EM CONDUTORES VERTICAIS DE ÁGUAS PLUVIAIS. AF_12/2014 | UN | 17.06
89582 | JOELHO 45 GRAUS, PVC, SERIE R, ÁGUA PLUVIAL, DN 75 MM, JUNTA ELÁSTICA, FORNECIDO E INSTALADO EM CONDUTORES VERTICAIS DE ÁGUAS PLUVIAIS. AF_12/2014 | UN | 16.6
89583 | CURVA 87 GRAUS E 30 MINUTOS, PVC, SERIE R, ÁGUA PLUVIAL, DN 75 MM, JUNTA ELÁSTICA, FORNECIDO E INSTALADO EM CONDUTORES VERTICAIS DE ÁGUAS PLUVIAIS. AF_12/2014 | UN | 21.18
89584 | JOELHO 90 GRAUS, PVC, SERIE R, ÁGUA PLUVIAL, DN 100 MM, JUNTA ELÁSTICA, FORNECIDO E INSTALADO EM CONDUTORES VERTICAIS DE ÁGUAS PLUVIAIS. AF_12/2014 | UN | 27.43
89585 | JOELHO 45 GRAUS, PVC, SERIE R, ÁGUA PLUVIAL, DN 100 MM, JUNTA ELÁSTICA, FORNECIDO E INSTALADO EM CONDUTORES VERTICAIS DE ÁGUAS PLUVIAIS. AF_12/2014 | UN | 23.06
89586 | JOELHO 45 GRAUS PARA PÉ DE COLUNA, PVC, SERIE R, ÁGUA PLUVIAL, DN 100 MM, JUNTA ELÁSTICA, FORNECIDO E INSTALADO EM CONDUTORES VERTICAIS DE ÁGUAS PLUVIAIS. AF_12/2014 | UN | 23.06
89587 | CURVA 87 GRAUS E 30 MINUTOS, PVC, SERIE R, ÁGUA PLUVIAL, DN 100 MM, JUNTA ELÁSTICA, FORNECIDO E INSTALADO EM CONDUTORES VERTICAIS DE ÁGUAS PLUVIAIS. AF_12/2014 | UN | 35.71
89590 | JOELHO 90 GRAUS, PVC, SERIE R, ÁGUA PLUVIAL, DN 150 MM, JUNTA ELÁSTICA, FORNECIDO E INSTALADO EM CONDUTORES VERTICAIS DE ÁGUAS PLUVIAIS. AF_12/2014 | UN | 85.19
89591 | JOELHO 45 GRAUS, PVC, SERIE R, ÁGUA PLUVIAL, DN 150 MM, JUNTA ELÁSTICA, FORNECIDO E INSTALADO EM CONDUTORES VERTICAIS DE ÁGUAS PLUVIAIS. AF_12/2014 | UN | 68.91
89592 | CURVA 87 GRAUS E 30 MINUTOS, PVC, SERIE R, ÁGUA PLUVIAL, DN 150 MM, JUNTA ELÁSTICA, FORNECIDO E INSTALADO EM CONDUTORES VERTICAIS DE ÁGUAS PLUVIAIS. AF_12/2014 | UN | 232.6
89593 | LUVA COM ROSCA, PVC, SOLDÁVEL, DN 50MM X 1.1/2, INSTALADO EM PRUMADA DE ÁGUA - FORNECIMENTO E INSTALAÇÃO. AF_12/2014 | UN | 15.37
89594 | UNIÃO, PVC, SOLDÁVEL, DN 50MM, INSTALADO EM PRUMADA DE ÁGUA - FORNECIMENTO E INSTALAÇÃO. AF_12/2014 | UN | 26.53
89595 | ADAPTADOR CURTO COM BOLSA E ROSCA PARA REGISTRO, PVC, SOLDÁVEL, DN 50MM X 1.1/4, INSTALADO EM PRUMADA DE ÁGUA - FORNECIMENTO E INSTALAÇÃO. AF_12/2014 | UN | 10.63
89596 | ADAPTADOR CURTO COM BOLSA E ROSCA PARA REGISTRO, PVC, SOLDÁVEL, DN 50MM X 1.1/2, INSTALADO EM PRUMADA DE ÁGUA - FORNECIMENTO E INSTALAÇÃO. AF_12/2014 | UN | 7.5
89597 | LUVA, PVC, SOLDÁVEL, DN 60MM, INSTALADO EM PRUMADA DE ÁGUA - FORNECIMENTO E INSTALAÇÃO. AF_12/2014 | UN | 12.75
89598 | LUVA DE CORRER, PVC, SOLDÁVEL, DN 60MM, INSTALADO EM PRUMADA DE ÁGUA FORNECIMENTO E INSTALAÇÃO. AF_12/2014 | UN | 28.73
89599 | LUVA SIMPLES, PVC, SERIE R, ÁGUA PLUVIAL, DN 75 MM, JUNTA ELÁSTICA, FORNECIDO E INSTALADO EM CONDUTORES VERTICAIS DE ÁGUAS PLUVIAIS. AF_12/2014 | UN | 10.96
89600 | LUVA DE CORRER, PVC, SERIE R, ÁGUA PLUVIAL, DN 75 MM, JUNTA ELÁSTICA, FORNECIDO E INSTALADO EM CONDUTORES VERTICAIS DE ÁGUAS PLUVIAIS. AF_12/2014 | UN | 12.41
89605 | LUVA DE REDUÇÃO, PVC, SOLDÁVEL, DN 60MM X 50MM, INSTALADO EM PRUMADA DE ÁGUA - FORNECIMENTO E INSTALAÇÃO. AF_12/2014 | UN | 11.52
89609 | UNIÃO, PVC, SOLDÁVEL, DN 60MM, INSTALADO EM PRUMADA DE ÁGUA - FORNECIMENTO E INSTALAÇÃO. AF_12/2014 | UN | 57.35
89610 | ADAPTADOR CURTO COM BOLSA E ROSCA PARA REGISTRO, PVC, SOLDÁVEL, DN 60MM X 2, INSTALADO EM PRUMADA DE ÁGUA - FORNECIMENTO E INSTALAÇÃO. AF_12/2014 | UN | 14.19
89611 | LUVA, PVC, SOLDÁVEL, DN 75MM, INSTALADO EM PRUMADA DE ÁGUA - FORNECIMENTO E INSTALAÇÃO. AF_12/2014 | UN | 18.82
89612 | UNIÃO, PVC, SOLDÁVEL, DN 75MM, INSTALADO EM PRUMADA DE ÁGUA - FORNECIMENTO E INSTALAÇÃO. AF_12/2014 | UN | 116.12
89613 | ADAPTADOR CURTO COM BOLSA E ROSCA PARA REGISTRO, PVC, SOLDÁVEL, DN 75MM X 2.1/2, INSTALADO EM PRUMADA DE ÁGUA - FORNECIMENTO E INSTALAÇÃO. AF_12/2014 | UN | 23.13
89614 | LUVA, PVC, SOLDÁVEL, DN 85MM, INSTALADO EM PRUMADA DE ÁGUA - FORNECIMENTO E INSTALAÇÃO. AF_12/2014 | UN | 35.04
89615 | UNIÃO, PVC, SOLDÁVEL, DN 85MM, INSTALADO EM PRUMADA DE ÁGUA - FORNECIMENTO E INSTALAÇÃO. AF_12/2014 | UN | 170.04
89616 | ADAPTADOR CURTO COM BOLSA E ROSCA PARA REGISTRO, PVC, SOLDÁVEL, DN 85MM X 3, INSTALADO EM PRUMADA DE ÁGUA - FORNECIMENTO E INSTALAÇÃO. AF_12/2014 | UN | 32.3
89617 | TE, PVC, SOLDÁVEL, DN 25MM, INSTALADO EM PRUMADA DE ÁGUA - FORNECIMENTO E INSTALAÇÃO. AF_12/2014 | UN | 4.36
89618 | TÊ COM BUCHA DE LATÃO NA BOLSA CENTRAL, PVC, SOLDÁVEL, DN 25MM X 1/2, INSTALADO EM PRUMADA DE ÁGUA - FORNECIMENTO E INSTALAÇÃO. AF_12/2014 | UN | 10.81
89619 | TÊ DE REDUÇÃO, PVC, SOLDÁVEL, DN 25MM X 20MM, INSTALADO EM PRUMADA DE ÁGUA - FORNECIMENTO E INSTALAÇÃO. AF_12/2014 | UN | 5.72
89620 | TE, PVC, SOLDÁVEL, DN 32MM, INSTALADO EM PRUMADA DE ÁGUA - FORNECIMENTO E INSTALAÇÃO. AF_12/2014 | UN | 6.69
89621 | TÊ COM BUCHA DE LATÃO NA BOLSA CENTRAL, PVC, SOLDÁVEL, DN 32MM X 3/4, INSTALADO EM PRUMADA DE ÁGUA - FORNECIMENTO E INSTALAÇÃO. AF_12/2014 | UN | 17.01
89622 | TÊ DE REDUÇÃO, PVC, SOLDÁVEL, DN 32MM X 25MM, INSTALADO EM PRUMADA DE ÁGUA - FORNECIMENTO E INSTALAÇÃO. AF_12/2014 | UN | 8.8
89623 | TE, PVC, SOLDÁVEL, DN 40MM, INSTALADO EM PRUMADA DE ÁGUA - FORNECIMENTO E INSTALAÇÃO. AF_12/2014 | UN | 11.55
89624 | TÊ DE REDUÇÃO, PVC, SOLDÁVEL, DN 40MM X 32MM, INSTALADO EM PRUMADA DE ÁGUA - FORNECIMENTO E INSTALAÇÃO. AF_12/2014 | UN | 11.43
89625 | TE, PVC, SOLDÁVEL, DN 50MM, INSTALADO EM PRUMADA DE ÁGUA - FORNECIMENTO E INSTALAÇÃO. AF_12/2014 | UN | 13.95
89626 | TÊ DE REDUÇÃO, PVC, SOLDÁVEL, DN 50MM X 40MM, INSTALADO EM PRUMADA DE ÁGUA - FORNECIMENTO E INSTALAÇÃO. AF_12/2014 | UN | 17.57
89627 | TÊ DE REDUÇÃO, PVC, SOLDÁVEL, DN 50MM X 25MM, INSTALADO EM PRUMADA DE ÁGUA - FORNECIMENTO E INSTALAÇÃO. AF_12/2014 | UN | 13.72
89628 | TE, PVC, SOLDÁVEL, DN 60MM, INSTALADO EM PRUMADA DE ÁGUA - FORNECIMENTO E INSTALAÇÃO. AF_12/2014 | UN | 28.97
89629 | TE, PVC, SOLDÁVEL, DN 75MM, INSTALADO EM PRUMADA DE ÁGUA - FORNECIMENTO E INSTALAÇÃO. AF_12/2014 | UN | 51.36
89630 | TE DE REDUÇÃO, PVC, SOLDÁVEL, DN 75MM X 50MM, INSTALADO EM PRUMADA DE ÁGUA - FORNECIMENTO E INSTALAÇÃO. AF_12/2014 | UN | 44.14
89631 | TE, PVC, SOLDÁVEL, DN 85MM, INSTALADO EM PRUMADA DE ÁGUA - FORNECIMENTO E INSTALAÇÃO. AF_12/2014 | UN | 75.46
89632 | TE DE REDUÇÃO, PVC, SOLDÁVEL, DN 85MM X 60MM, INSTALADO EM PRUMADA DE ÁGUA - FORNECIMENTO E INSTALAÇÃO. AF_12/2014 | UN | 64.73
89637 | JOELHO 90 GRAUS, CPVC, SOLDÁVEL, DN 15MM, INSTALADO EM RAMAL OU SUB-RAMAL DE ÁGUA - FORNECIMENTO E INSTALAÇÃO. AF_12/2014 | UN | 5.49
89638 | JOELHO 45 GRAUS, CPVC, SOLDÁVEL, DN 15MM, INSTALADO EM RAMAL OU SUB-RAMAL DE ÁGUA - FORNECIMENTO E INSTALAÇÃO. AF_12/2014 | UN | 5.99
89639 | CURVA 90 GRAUS, CPVC, SOLDÁVEL, DN 15MM, INSTALADO EM RAMAL OU SUB-RAMAL DE ÁGUA - FORNECIMENTO E INSTALAÇÃO. AF_12/2014 | UN | 6.18
89641 | JOELHO 90 GRAUS, CPVC, SOLDÁVEL, DN 22MM, INSTALADO EM RAMAL OU SUB-RAMAL DE ÁGUA - FORNECIMENTO E INSTALAÇÃO. AF_12/2014 | UN | 7.61
89642 | JOELHO 45 GRAUS, CPVC, SOLDÁVEL, DN 22MM, INSTALADO EM RAMAL OU SUB-RAMAL DE ÁGUA - FORNECIMENTO E INSTALAÇÃO. AF_12/2014 | UN | 8.58
89643 | CURVA 90 GRAUS, CPVC, SOLDÁVEL, DN 22MM, INSTALADO EM RAMAL OU SUB-RAMAL DE ÁGUA - FORNECIMENTO E INSTALAÇÃO. AF_12/2014 | UN | 8.9
89645 | JOELHO DE TRANSIÇÃO, 90 GRAUS, CPVC, SOLDÁVEL, DN 22MM X 3/4", INSTALADO EM RAMAL OU SUB-RAMAL DE ÁGUA - FORNECIMENTO E INSTALAÇÃO. AF_12/2014 | UN | 14.53
89646 | JOELHO 90 GRAUS, CPVC, SOLDÁVEL, DN 28MM, INSTALADO EM RAMAL OU SUB-RAMAL DE ÁGUA - FORNECIMENTO E INSTALAÇÃO. AF_12/2014 | UN | 11.39
89647 | JOELHO 45 GRAUS, CPVC, SOLDÁVEL, DN 28MM, INSTALADO EM RAMAL OU SUB-RAMAL DE ÁGUA  FORNECIMENTO E INSTALAÇÃO. AF_12/2014 | UN | 11.16
89648 | CURVA 90 GRAUS, CPVC, SOLDÁVEL, DN 28MM, INSTALADO EM RAMAL OU SUB-RAMAL DE ÁGUA  FORNECIMENTO E INSTALAÇÃO. AF_12/2014 | UN | 12.2
89649 | JOELHO 90 GRAUS, CPVC, SOLDÁVEL, DN 35MM, INSTALADO EM RAMAL OU SUB-RAMAL DE ÁGUA  FORNECIMENTO E INSTALAÇÃO. AF_12/2014 | UN | 16.39
89650 | JOELHO 45 GRAUS, CPVC, SOLDÁVEL, DN 35MM, INSTALADO EM RAMAL OU SUB-RAMAL DE ÁGUA  FORNECIMENTO E INSTALAÇÃO. AF_12/2014 | UN | 16.39
89651 | LUVA, CPVC, SOLDÁVEL, DN 15MM, INSTALADO EM RAMAL OU SUB-RAMAL DE ÁGUA - FORNECIMENTO E INSTALAÇÃO. AF_12/2014 | UN | 3.77
89652 | LUVA DE CORRER, CPVC, SOLDÁVEL, DN 15MM, INSTALADO EM RAMAL OU SUB-RAMAL DE ÁGUA  FORNECIMENTO E INSTALAÇÃO. AF_12/2014 | UN | 5.97
89653 | LUVA DE TRANSIÇÃO, CPVC, SOLDÁVEL, DN15MM X 1/2", INSTALADO EM RAMAL OU SUB-RAMAL DE ÁGUA - FORNECIMENTO E INSTALAÇÃO. AF_12/2014 | UN | 9.37
89654 | UNIÃO, CPVC, SOLDÁVEL, DN15MM, INSTALADO EM RAMAL OU SUB-RAMAL DE ÁGUA  FORNECIMENTO E INSTALAÇÃO. AF_12/2014 | UN | 9.14
89655 | CONECTOR, CPVC, SOLDÁVEL, DN 15MM X 1/2, INSTALADO EM RAMAL OU SUB-RAMAL DE ÁGUA  FORNECIMENTO E INSTALAÇÃO. AF_12/2014 | UN | 13.29
89656 | ADAPTADOR, CPVC, SOLDÁVEL, DN15MM, INSTALADO EM RAMAL OU SUB-RAMAL DE ÁGUA  FORNECIMENTO E INSTALAÇÃO. AF_12/2014 | UN | 6.32
89657 | CURVA DE TRANSPOSIÇÃO, CPVC, SOLDÁVEL, DN15MM, INSTALADO EM RAMAL OU SUB-RAMAL DE ÁGUA  FORNECIMENTO E INSTALAÇÃO. AF_12/2014 | UN | 6.43
89658 | LUVA, CPVC, SOLDÁVEL, DN 22MM, INSTALADO EM RAMAL OU SUB-RAMAL DE ÁGUA  FORNECIMENTO E INSTALAÇÃO. AF_12/2014 | UN | 5.13
89659 | LUVA DE CORRER, CPVC, SOLDÁVEL, DN 22MM, INSTALADO EM RAMAL OU SUB-RAMAL DE ÁGUA  FORNECIMENTO E INSTALAÇÃO. AF_12/2014 | UN | 8.51
89660 | LUVA DE TRANSIÇÃO, CPVC, SOLDÁVEL, DN22MM X 25MM, INSTALADO EM RAMAL OU SUB-RAMAL DE ÁGUA - FORNECIMENTO E INSTALAÇÃO. AF_12/2014 | UN | 4.84
89661 | UNIÃO, CPVC, SOLDÁVEL, DN22MM, INSTALADO EM RAMAL OU SUB-RAMAL DE ÁGUA  FORNECIMENTO E INSTALAÇÃO. AF_12/2014 | UN | 11.08
89662 | CONECTOR, CPVC, SOLDÁVEL, DN 22MM X 1/2, INSTALADO EM RAMAL OU SUB-RAMAL DE ÁGUA  FORNECIMENTO E INSTALAÇÃO. AF_12/2014 | UN | 16.58
89663 | ADAPTADOR, CPVC, SOLDÁVEL, DN22MM, INSTALADO EM RAMAL OU SUB-RAMAL DE ÁGUA  FORNECIMENTO E INSTALAÇÃO. AF_12/2014 | UN | 7.37
89664 | CURVA DE TRANSPOSIÇÃO, CPVC, SOLDÁVEL, DN22MM, INSTALADO EM RAMAL OU SUB-RAMAL DE ÁGUA  FORNECIMENTO E INSTALAÇÃO. AF_12/2014 | UN | 8.51
89665 | REDUÇÃO EXCÊNTRICA, PVC, SERIE R, ÁGUA PLUVIAL, DN 75 X 50 MM, JUNTA ELÁSTICA, FORNECIDO E INSTALADO EM CONDUTORES VERTICAIS DE ÁGUAS PLUVIAIS. AF_12/2014 | UN | 8.73
89666 | BUCHA DE REDUÇÃO, CPVC, SOLDÁVEL, DN22MM X 15MM, INSTALADO EM RAMAL OU SUB-RAMAL DE ÁGUA  FORNECIMENTO E INSTALAÇÃO. AF_12/2014 | UN | 4.34
89667 | TÊ DE INSPEÇÃO, PVC, SERIE R, ÁGUA PLUVIAL, DN 75 MM, JUNTA ELÁSTICA, FORNECIDO E INSTALADO EM CONDUTORES VERTICAIS DE ÁGUAS PLUVIAIS. AF_12/2014 | UN | 27.51
89668 | CONECTOR, CPVC, SOLDÁVEL, DN22MM X 3/4", INSTALADO EM RAMAL OU SUB-RAMAL DE ÁGUA - FORNECIMENTO E INSTALAÇÃO. AF_12/2014 | UN | 15.77
89669 | LUVA SIMPLES, PVC, SERIE R, ÁGUA PLUVIAL, DN 100 MM, JUNTA ELÁSTICA, FORNECIDO E INSTALADO EM CONDUTORES VERTICAIS DE ÁGUAS PLUVIAIS. AF_12/2014 | UN | 13.96
89670 | LUVA, CPVC, SOLDÁVEL, DN 28MM, INSTALADO EM RAMAL OU SUB-RAMAL DE ÁGUA  FORNECIMENTO E INSTALAÇÃO. AF_12/2014 | UN | 7.34
89671 | LUVA DE CORRER, PVC, SERIE R, ÁGUA PLUVIAL, DN 100 MM, JUNTA ELÁSTICA, FORNECIDO E INSTALADO EM CONDUTORES VERTICAIS DE ÁGUAS PLUVIAIS. AF_12/2014 | UN | 21
89672 | LUVA DE CORRER, CPVC, SOLDÁVEL, DN 28MM, INSTALADO EM RAMAL OU SUB-RAMAL DE ÁGUA  FORNECIMENTO E INSTALAÇÃO. AF_12/2014 | UN | 11.21
89673 | REDUÇÃO EXCÊNTRICA, PVC, SERIE R, ÁGUA PLUVIAL, DN 100 X 75 MM, JUNTA ELÁSTICA, FORNECIDO E INSTALADO EM CONDUTORES VERTICAIS DE ÁGUAS PLUVIAIS. AF_12/2014 | UN | 16.45
89674 | UNIÃO, CPVC, SOLDÁVEL, DN28MM, INSTALADO EM RAMAL OU SUB-RAMAL DE ÁGUA  FORNECIMENTO E INSTALAÇÃO. AF_12/2014 | UN | 16.14
89675 | TÊ DE INSPEÇÃO, PVC, SERIE R, ÁGUA PLUVIAL, DN 100 MM, JUNTA ELÁSTICA, FORNECIDO E INSTALADO EM CONDUTORES VERTICAIS DE ÁGUAS PLUVIAIS. AF_12/2014 | UN | 37.55
89676 | CONECTOR, CPVC, SOLDÁVEL, DN 28MM X 1, INSTALADO EM RAMAL OU SUB-RAMAL DE ÁGUA  FORNECIMENTO E INSTALAÇÃO. AF_12/2014 | UN | 24.18
89677 | LUVA SIMPLES, PVC, SERIE R, ÁGUA PLUVIAL, DN 150 MM, JUNTA ELÁSTICA, FORNECIDO E INSTALADO EM CONDUTORES VERTICAIS DE ÁGUAS PLUVIAIS. AF_12/2014 | UN | 40.72
89678 | BUCHA DE REDUÇÃO, CPVC, SOLDÁVEL, DN28MM X 22MM, INSTALADO EM RAMAL OU SUB-RAMAL DE ÁGUA  FORNECIMENTO E INSTALAÇÃO. AF_12/2014 | UN | 5.63
89679 | LUVA DE CORRER, PVC, SERIE R, ÁGUA PLUVIAL, DN 150 MM, JUNTA ELÁSTICA, FORNECIDO E INSTALADO EM CONDUTORES VERTICAIS DE ÁGUAS PLUVIAIS. AF_12/2014 | UN | 68.75
89680 | LUVA, CPVC, SOLDÁVEL, DN 35MM, INSTALADO EM RAMAL OU SUB-RAMAL DE ÁGUA  FORNECIMENTO E INSTALAÇÃO. AF_12/2014 | UN | 11.17
89681 | REDUÇÃO EXCÊNTRICA, PVC, SERIE R, ÁGUA PLUVIAL, DN 150 X 100 MM, JUNTA ELÁSTICA, FORNECIDO E INSTALADO EM CONDUTORES VERTICAIS DE ÁGUAS PLUVIAIS. AF_12/2014 | UN | 45.61
89682 | LUVA DE CORRER, CPVC, SOLDÁVEL, DN 35MM, INSTALADO EM RAMAL OU SUB-RAMAL DE ÁGUA  FORNECIMENTO E INSTALAÇÃO. AF_12/2014 | UN | 16.95
89684 | UNIÃO, CPVC, SOLDÁVEL, DN35MM, INSTALADO EM RAMAL OU SUB-RAMAL DE ÁGUA  FORNECIMENTO E INSTALAÇÃO. AF_12/2014 | UN | 23.15
89685 | JUNÇÃO SIMPLES, PVC, SERIE R, ÁGUA PLUVIAL, DN 75 X 75 MM, JUNTA ELÁSTICA, FORNECIDO E INSTALADO EM CONDUTORES VERTICAIS DE ÁGUAS PLUVIAIS. AF_12/2014 | UN | 31.88
89686 | CONECTOR, CPVC, SOLDÁVEL, DN 35MM X 1 1/4, INSTALADO EM RAMAL OU SUB-RAMAL DE ÁGUA  FORNECIMENTO E INSTALAÇÃO. AF_12/2014 | UN | 84.48
89687 | TÊ, PVC, SERIE R, ÁGUA PLUVIAL, DN 75 X 75 MM, JUNTA ELÁSTICA, FORNECIDO E INSTALADO EM CONDUTORES VERTICAIS DE ÁGUAS PLUVIAIS. AF_12/2014 | UN | 26.1
89689 | BUCHA DE REDUÇÃO, CPVC, SOLDÁVEL, DN35MM X 28MM, INSTALADO EM RAMAL OU SUB-RAMAL DE ÁGUA  FORNECIMENTO E INSTALAÇÃO. AF_12/2014 | UN | 18.2
89690 | JUNÇÃO SIMPLES, PVC, SERIE R, ÁGUA PLUVIAL, DN 100 X 100 MM, JUNTA ELÁSTICA, FORNECIDO E INSTALADO EM CONDUTORES VERTICAIS DE ÁGUAS PLUVIAIS. AF_12/2014 | UN | 49.13
89691 | TE, CPVC, SOLDÁVEL, DN 15MM, INSTALADO EM RAMAL OU SUB-RAMAL DE ÁGUA - FORNECIMENTO E INSTALAÇÃO. AF_12/2014 | UN | 7.12
89692 | JUNÇÃO SIMPLES, PVC, SERIE R, ÁGUA PLUVIAL, DN 100 X 75 MM, JUNTA ELÁSTICA, FORNECIDO E INSTALADO EM CONDUTORES VERTICAIS DE ÁGUAS PLUVIAIS. AF_12/2014 | UN | 47.47
89693 | TÊ, PVC, SERIE R, ÁGUA PLUVIAL, DN 100 X 100 MM, JUNTA ELÁSTICA, FORNECIDO E INSTALADO EM CONDUTORES VERTICAIS DE ÁGUAS PLUVIAIS. AF_12/2014 | UN | 43.31
89694 | TE DE TRANSIÇÃO, CPVC, SOLDÁVEL, DN 15MM X 1/2, INSTALADO EM RAMAL OU SUB-RAMAL DE ÁGUA  FORNECIMENTO E INSTALAÇÃO. AF_12/2014 | UN | 10.91
89695 | TÊ MISTURADOR, CPVC, SOLDÁVEL, DN15MM, INSTALADO EM RAMAL OU SUB-RAMAL DE ÁGUA  FORNECIMENTO E INSTALAÇÃO. AF_12/2014 | UN | 10.2
89696 | TÊ, PVC, SERIE R, ÁGUA PLUVIAL, DN 100 X 75 MM, JUNTA ELÁSTICA, FORNECIDO E INSTALADO EM CONDUTORES VERTICAIS DE ÁGUAS PLUVIAIS. AF_12/2014 | UN | 33.57
89697 | TE, CPVC, SOLDÁVEL, DN 22MM, INSTALADO EM RAMAL OU SUB-RAMAL DE ÁGUA - FORNECIMENTO E INSTALAÇÃO. AF_12/2014 | UN | 8.53
89698 | JUNÇÃO SIMPLES, PVC, SERIE R, ÁGUA PLUVIAL, DN 150 X 150 MM, JUNTA ELÁSTICA, FORNECIDO E INSTALADO EM CONDUTORES VERTICAIS DE ÁGUAS PLUVIAIS. AF_12/2014 | UN | 135.67
89699 | JUNÇÃO SIMPLES, PVC, SERIE R, ÁGUA PLUVIAL, DN 150 X 100 MM, JUNTA ELÁSTICA, FORNECIDO E INSTALADO EM CONDUTORES VERTICAIS DE ÁGUAS PLUVIAIS. AF_12/2014 | UN | 110.84
89700 | TE DE TRANSIÇÃO, CPVC, SOLDÁVEL, DN 22MM X 1/2, INSTALADO EM RAMAL OU SUB-RAMAL DE ÁGUA  FORNECIMENTO E INSTALAÇÃO. AF_12/2014 | UN | 11.77
89701 | TÊ, PVC, SERIE R, ÁGUA PLUVIAL, DN 150 X 150 MM, JUNTA ELÁSTICA, FORNECIDO E INSTALADO EM CONDUTORES VERTICAIS DE ÁGUAS PLUVIAIS. AF_12/2014 | UN | 100.4
89702 | TÊ MISTURADOR, CPVC, SOLDÁVEL, DN22MM, INSTALADO EM RAMAL OU SUB-RAMAL DE ÁGUA  FORNECIMENTO E INSTALAÇÃO. AF_12/2014 | UN | 11.77
89703 | TE MISTURADOR DE TRANSIÇÃO, CPVC, SOLDÁVEL, DN 22MM X 3/4", INSTALADO EM RAMAL OU SUB-RAMAL DE ÁGUA - FORNECIMENTO E INSTALAÇÃO. AF_12/2014 | UN | 24.93
89704 | TÊ, PVC, SERIE R, ÁGUA PLUVIAL, DN 150 X 100 MM, JUNTA ELÁSTICA, FORNECIDO E INSTALADO EM CONDUTORES VERTICAIS DE ÁGUAS PLUVIAIS. AF_12/2014 | UN | 76.38
89705 | TÊ, CPVC, SOLDÁVEL, DN28MM, INSTALADO EM RAMAL OU SUB-RAMAL DE ÁGUA FORNECIMENTO E INSTALAÇÃO. AF_12/2014 | UN | 13.8
89706 | TÊ, CPVC, SOLDÁVEL, DN35MM, INSTALADO EM RAMAL OU SUB-RAMAL DE ÁGUA  FORNECIMENTO E INSTALAÇÃO. AF_12/2014 | UN | 28.3
89718 | TUBO, CPVC, SOLDÁVEL, DN 35MM, INSTALADO EM RAMAL DE DISTRIBUIÇÃO DE ÁGUA FORNECIMENTO E INSTALAÇÃO. AF_12/2014 | M | 30.69
89719 | JOELHO 90 GRAUS, CPVC, SOLDÁVEL, DN 22MM, INSTALADO EM RAMAL DE DISTRIBUIÇÃO DE ÁGUA FORNECIMENTO E INSTALAÇÃO. AF_12/2014 | UN | 5.91
89720 | JOELHO 45 GRAUS, CPVC, SOLDÁVEL, DN 22MM, INSTALADO EM RAMAL DE DISTRIBUIÇÃO DE ÁGUA FORNECIMENTO E INSTALAÇÃO. AF_12/2014 | UN | 6.88
89721 | CURVA 90 GRAUS, CPVC, SOLDÁVEL, DN 22MM, INSTALADO EM RAMAL DE DISTRIBUIÇÃO DE ÁGUA - FORNECIMENTO E INSTALAÇÃO. AF_12/2014 | UN | 7.2
89723 | JOELHO 90 GRAUS, CPVC, SOLDÁVEL, DN 28MM, INSTALADO EM RAMAL DE DISTRIBUIÇÃO DE ÁGUA FORNECIMENTO E INSTALAÇÃO. AF_12/2014 | UN | 9.42
89724 | JOELHO 90 GRAUS, PVC, SERIE NORMAL, ESGOTO PREDIAL, DN 40 MM, JUNTA SOLDÁVEL, FORNECIDO E INSTALADO EM RAMAL DE DESCARGA OU RAMAL DE ESGOTO SANITÁRIO. AF_12/2014 | UN | 5.22
89725 | JOELHO 45 GRAUS, CPVC, SOLDÁVEL, DN 28MM, INSTALADO EM RAMAL DE DISTRIBUIÇÃO DE ÁGUA FORNECIMENTO E INSTALAÇÃO. AF_12/2014 | UN | 9.19
89726 | JOELHO 45 GRAUS, PVC, SERIE NORMAL, ESGOTO PREDIAL, DN 40 MM, JUNTA SOLDÁVEL, FORNECIDO E INSTALADO EM RAMAL DE DESCARGA OU RAMAL DE ESGOTO SANITÁRIO. AF_12/2014 | UN | 5.98
89727 | CURVA 90 GRAUS, CPVC, SOLDÁVEL, DN 28MM, INSTALADO EM RAMAL DE DISTRIBUIÇÃO DE ÁGUA FORNECIMENTO E INSTALAÇÃO. AF_12/2014 | UN | 10.23
89728 | CURVA CURTA 90 GRAUS, PVC, SERIE NORMAL, ESGOTO PREDIAL, DN 40 MM, JUNTA SOLDÁVEL, FORNECIDO E INSTALADO EM RAMAL DE DESCARGA OU RAMAL DE ESGOTO SANITÁRIO. AF_12/2014 | UN | 7.34
89729 | JOELHO 90 GRAUS, CPVC, SOLDÁVEL, DN 35MM, INSTALADO EM RAMAL DE DISTRIBUIÇÃO DE ÁGUA FORNECIMENTO E INSTALAÇÃO. AF_12/2014 | UN | 14.05
89730 | CURVA LONGA 90 GRAUS, PVC, SERIE NORMAL, ESGOTO PREDIAL, DN 40 MM, JUNTA SOLDÁVEL, FORNECIDO E INSTALADO EM RAMAL DE DESCARGA OU RAMAL DE ESGOTO SANITÁRIO. AF_12/2014 | UN | 7.45
89731 | JOELHO 90 GRAUS, PVC, SERIE NORMAL, ESGOTO PREDIAL, DN 50 MM, JUNTA ELÁSTICA, FORNECIDO E INSTALADO EM RAMAL DE DESCARGA OU RAMAL DE ESGOTO SANITÁRIO. AF_12/2014 | UN | 6.83
89732 | JOELHO 45 GRAUS, PVC, SERIE NORMAL, ESGOTO PREDIAL, DN 50 MM, JUNTA ELÁSTICA, FORNECIDO E INSTALADO EM RAMAL DE DESCARGA OU RAMAL DE ESGOTO SANITÁRIO. AF_12/2014 | UN | 7.38
89733 | CURVA CURTA 90 GRAUS, PVC, SERIE NORMAL, ESGOTO PREDIAL, DN 50 MM, JUNTA ELÁSTICA, FORNECIDO E INSTALADO EM RAMAL DE DESCARGA OU RAMAL DE ESGOTO SANITÁRIO. AF_12/2014 | UN | 12.53
89734 | JOELHO 45 GRAUS, CPVC, SOLDÁVEL, DN 35MM, INSTALADO EM RAMAL DE DISTRIBUIÇÃO DE ÁGUA FORNECIMENTO E INSTALAÇÃO. AF_12/2014 | UN | 14.05
89735 | CURVA LONGA 90 GRAUS, PVC, SERIE NORMAL, ESGOTO PREDIAL, DN 50 MM, JUNTA ELÁSTICA, FORNECIDO E INSTALADO EM RAMAL DE DESCARGA OU RAMAL DE ESGOTO SANITÁRIO. AF_12/2014 | UN | 12.42
89736 | LUVA, CPVC, SOLDÁVEL, DN 22MM, INSTALADO EM RAMAL DE DISTRIBUIÇÃO DE ÁGUA FORNECIMENTO E INSTALAÇÃO. AF_12/2014 | UN | 4
89737 | JOELHO 90 GRAUS, PVC, SERIE NORMAL, ESGOTO PREDIAL, DN 75 MM, JUNTA ELÁSTICA, FORNECIDO E INSTALADO EM RAMAL DE DESCARGA OU RAMAL DE ESGOTO SANITÁRIO. AF_12/2014 | UN | 11.93
89738 | LUVA DE CORRER, CPVC, SOLDÁVEL, DN 22MM, INSTALADO EM RAMAL DE DISTRIBUIÇÃO DE ÁGUA FORNECIMENTO E INSTALAÇÃO. AF_12/2014 | UN | 7.38
89739 | JOELHO 45 GRAUS, PVC, SERIE NORMAL, ESGOTO PREDIAL, DN 75 MM, JUNTA ELÁSTICA, FORNECIDO E INSTALADO EM RAMAL DE DESCARGA OU RAMAL DE ESGOTO SANITÁRIO. AF_12/2014 | UN | 12.73
89740 | LUVA DE TRANSIÇÃO, CPVC, SOLDÁVEL, DN 22MM X 25MM, INSTALADO EM RAMAL DE DISTRIBUIÇÃO DE ÁGUA FORNECIMENTO E INSTALAÇÃO. AF_12/2014 | UN | 3.71
89741 | UNIÃO, CPVC, SOLDÁVEL, DN 22MM, INSTALADO EM RAMAL DE DISTRIBUIÇÃO DE ÁGUA FORNECIMENTO E INSTALAÇÃO. AF_12/2014 | UN | 9.95
89742 | CURVA CURTA 90 GRAUS, PVC, SERIE NORMAL, ESGOTO PREDIAL, DN 75 MM, JUNTA ELÁSTICA, FORNECIDO E INSTALADO EM RAMAL DE DESCARGA OU RAMAL DE ESGOTO SANITÁRIO. AF_12/2014 | UN | 22.47
89743 | CURVA LONGA 90 GRAUS, PVC, SERIE NORMAL, ESGOTO PREDIAL, DN 75 MM, JUNTA ELÁSTICA, FORNECIDO E INSTALADO EM RAMAL DE DESCARGA OU RAMAL DE ESGOTO SANITÁRIO. AF_12/2014 | UN | 30.43
89744 | JOELHO 90 GRAUS, PVC, SERIE NORMAL, ESGOTO PREDIAL, DN 100 MM, JUNTA ELÁSTICA, FORNECIDO E INSTALADO EM RAMAL DE DESCARGA OU RAMAL DE ESGOTO SANITÁRIO. AF_12/2014 | UN | 15.74
89745 | CONECTOR, CPVC, SOLDÁVEL, DN 22MM X 1/2 , INSTALADO EM RAMAL DE DISTRIBUIÇÃO DE ÁGUA FORNECIMENTO E INSTALAÇÃO. AF_12/2014 | UN | 15.45
89746 | JOELHO 45 GRAUS, PVC, SERIE NORMAL, ESGOTO PREDIAL, DN 100 MM, JUNTA ELÁSTICA, FORNECIDO E INSTALADO EM RAMAL DE DESCARGA OU RAMAL DE ESGOTO SANITÁRIO. AF_12/2014 | UN | 15.8
89747 | ADAPTADOR, CPVC, SOLDÁVEL, DN 22MM, INSTALADO EM RAMAL DE DISTRIBUIÇÃO DE ÁGUA FORNECIMENTO E INSTALAÇÃO. AF_12/2014 | UN | 6.24
89748 | CURVA CURTA 90 GRAUS, PVC, SERIE NORMAL, ESGOTO PREDIAL, DN 100 MM, JUNTA ELÁSTICA, FORNECIDO E INSTALADO EM RAMAL DE DESCARGA OU RAMAL DE ESGOTO SANITÁRIO. AF_12/2014 | UN | 25.75
89749 | CURVA DE TRANSPOSIÇÃO, CPVC, SOLDÁVEL, DN 22MM, INSTALADO EM RAMAL DE DISTRIBUIÇÃO DE ÁGUA FORNECIMENTO E INSTALAÇÃO. AF_12/2014 | UN | 7.38
89750 | CURVA LONGA 90 GRAUS, PVC, SERIE NORMAL, ESGOTO PREDIAL, DN 100 MM, JUNTA ELÁSTICA, FORNECIDO E INSTALADO EM RAMAL DE DESCARGA OU RAMAL DE ESGOTO SANITÁRIO. AF_12/2014 | UN | 46.63
89751 | BUCHA DE REDUÇÃO, CPVC, SOLDÁVEL, DN 22MM X 15MM, INSTALADO EM RAMAL DE DISTRIBUIÇÃO DE ÁGUA FORNECIMENTO E INSTALAÇÃO. AF_12/2014 | UN | 3.21
89752 | LUVA SIMPLES, PVC, SERIE NORMAL, ESGOTO PREDIAL, DN 40 MM, JUNTA SOLDÁVEL, FORNECIDO E INSTALADO EM RAMAL DE DESCARGA OU RAMAL DE ESGOTO SANITÁRIO. AF_12/2014 | UN | 3.96
89753 | LUVA SIMPLES, PVC, SERIE NORMAL, ESGOTO PREDIAL, DN 50 MM, JUNTA ELÁSTICA, FORNECIDO E INSTALADO EM RAMAL DE DESCARGA OU RAMAL DE ESGOTO SANITÁRIO. AF_12/2014 | UN | 5.45
89754 | LUVA DE CORRER, PVC, SERIE NORMAL, ESGOTO PREDIAL, DN 50 MM, JUNTA ELÁSTICA, FORNECIDO E INSTALADO EM RAMAL DE DESCARGA OU RAMAL DE ESGOTO SANITÁRIO. AF_12/2014 | UN | 9.6
89755 | LUVA, CPVC, SOLDÁVEL, DN 28MM, INSTALADO EM RAMAL DE DISTRIBUIÇÃO DE ÁGUA FORNECIMENTO E INSTALAÇÃO. AF_12/2014 | UN | 6.04
89756 | LUVA DE CORRER, CPVC, SOLDÁVEL, DN 28MM, INSTALADO EM RAMAL DE DISTRIBUIÇÃO DE ÁGUA FORNECIMENTO E INSTALAÇÃO. AF_12/2014 | UN | 9.91
89757 | UNIÃO, CPVC, SOLDÁVEL, DN 28MM, INSTALADO EM RAMAL DE DISTRIBUIÇÃO DE ÁGUA FORNECIMENTO E INSTALAÇÃO. AF_12/2014 | UN | 14.84
89758 | CONECTOR, CPVC, SOLDÁVEL, DN 28MM X 1 , INSTALADO EM RAMAL DE DISTRIBUIÇÃO DE ÁGUA FORNECIMENTO E INSTALAÇÃO. AF_12/2014 | UN | 22.88
89759 | BUCHA DE REDUÇÃO, CPVC, SOLDÁVEL, DN 28MM X 22MM, INSTALADO EM RAMAL DE DISTRIBUIÇÃO DE ÁGUA - FORNECIMENTO E INSTALAÇÃO. AF_12/2014 | UN | 4.33
89760 | LUVA, CPVC, SOLDÁVEL, DN 35MM, INSTALADO EM RAMAL DE DISTRIBUIÇÃO DE ÁGUA - FORNECIMENTO E INSTALAÇÃO. AF_12/2014 | UN | 9.63
89761 | LUVA DE CORRER, CPVC, SOLDÁVEL, DN 35MM, INSTALADO EM RAMAL DE DISTRIBUIÇÃO DE ÁGUA - FORNECIMENTO E INSTALAÇÃO. AF_12/2014 | UN | 15.41
89762 | UNIÃO, CPVC, SOLDÁVEL, DN35MM, INSTALADO EM RAMAL DE DISTRIBUIÇÃO DE ÁGUA - FORNECIMENTO E INSTALAÇÃO. AF_12/2014 | UN | 21.61
89763 | CONECTOR, CPVC, SOLDÁVEL, DN 35MM X 1 1/4 , INSTALADO EM RAMAL DE DISTRIBUIÇÃO DE ÁGUA - FORNECIMENTO E INSTALAÇÃO. AF_12/2014 | UN | 82.94
89764 | BUCHA DE REDUÇÃO, CPVC, SOLDÁVEL, DN35MM X 28MM, INSTALADO EM RAMAL DE DISTRIBUIÇÃO DE ÁGUA - FORNECIMENTO E INSTALAÇÃO. AF_12/2014 | UN | 16.66
89765 | TE, CPVC, SOLDÁVEL, DN 22MM, INSTALADO EM RAMAL DE DISTRIBUIÇÃO DE ÁGUA - FORNECIMENTO E INSTALAÇÃO. AF_12/2014 | UN | 7.67
89766 | TE DE TRANSIÇÃO, CPVC, SOLDÁVEL, DN 22MM X 1/2 , INSTALADO EM RAMAL DE DISTRIBUIÇÃO DE ÁGUA FORNECIMENTO E INSTALAÇÃO. AF_12/2014 | UN | 10.91
89767 | TÊ MISTURADOR, CPVC, SOLDÁVEL, DN 22MM, INSTALADO EM RAMAL DE DISTRIBUIÇÃO DE ÁGUA - FORNECIMENTO E INSTALAÇÃO. AF_12/2014 | UN | 10.91
89768 | TÊ, CPVC, SOLDÁVEL, DN 28MM, INSTALADO EM RAMAL DE DISTRIBUIÇÃO DE ÁGUA - FORNECIMENTO E INSTALAÇÃO. AF_12/2014 | UN | 11.17
89769 | TÊ, CPVC, SOLDÁVEL, DN35MM, INSTALADO EM RAMAL DE DISTRIBUIÇÃO DE ÁGUA - FORNECIMENTO E INSTALAÇÃO. AF_12/2014 | UN | 25.19
89772 | TUBO, CPVC, SOLDÁVEL, DN 54MM, INSTALADO EM PRUMADA DE ÁGUA  FORNECIMENTO E INSTALAÇÃO. AF_12/2014 | M | 55.99
89774 | LUVA SIMPLES, PVC, SERIE NORMAL, ESGOTO PREDIAL, DN 75 MM, JUNTA ELÁSTICA, FORNECIDO E INSTALADO EM RAMAL DE DESCARGA OU RAMAL DE ESGOTO SANITÁRIO. AF_12/2014 | UN | 9.1
89776 | LUVA DE CORRER, PVC, SERIE NORMAL, ESGOTO PREDIAL, DN 75 MM, JUNTA ELÁSTICA, FORNECIDO E INSTALADO EM RAMAL DE DESCARGA OU RAMAL DE ESGOTO SANITÁRIO. AF_12/2014 | UN | 12.02
89777 | JOELHO 90 GRAUS, CPVC, SOLDÁVEL, DN 35MM, INSTALADO EM PRUMADA DE ÁGUA  FORNECIMENTO E INSTALAÇÃO. AF_12/2014 | UN | 13
89778 | LUVA SIMPLES, PVC, SERIE NORMAL, ESGOTO PREDIAL, DN 100 MM, JUNTA ELÁSTICA, FORNECIDO E INSTALADO EM RAMAL DE DESCARGA OU RAMAL DE ESGOTO SANITÁRIO. AF_12/2014 | UN | 11.44
89779 | LUVA DE CORRER, PVC, SERIE NORMAL, ESGOTO PREDIAL, DN 100 MM, JUNTA ELÁSTICA, FORNECIDO E INSTALADO EM RAMAL DE DESCARGA OU RAMAL DE ESGOTO SANITÁRIO. AF_12/2014 | UN | 17.28
89780 | JOELHO 45 GRAUS, CPVC, SOLDÁVEL, DN 35MM, INSTALADO EM PRUMADA DE ÁGUA - FORNECIMENTO E INSTALAÇÃO. AF_12/2014 | UN | 13
89781 | JOELHO 90 GRAUS, CPVC, SOLDÁVEL, DN 42MM, INSTALADO EM PRUMADA DE ÁGUA  FORNECIMENTO E INSTALAÇÃO. AF_12/2014 | UN | 19.17
89782 | TE, PVC, SERIE NORMAL, ESGOTO PREDIAL, DN 40 X 40 MM, JUNTA SOLDÁVEL, FORNECIDO E INSTALADO EM RAMAL DE DESCARGA OU RAMAL DE ESGOTO SANITÁRIO. AF_12/2014 | UN | 7.63
89783 | JUNÇÃO SIMPLES, PVC, SERIE NORMAL, ESGOTO PREDIAL, DN 40 MM, JUNTA SOLDÁVEL, FORNECIDO E INSTALADO EM RAMAL DE DESCARGA OU RAMAL DE ESGOTO SANITÁRIO. AF_12/2014 | UN | 8.01
89784 | TE, PVC, SERIE NORMAL, ESGOTO PREDIAL, DN 50 X 50 MM, JUNTA ELÁSTICA, FORNECIDO E INSTALADO EM RAMAL DE DESCARGA OU RAMAL DE ESGOTO SANITÁRIO. AF_12/2014 | UN | 12.44
89785 | JUNÇÃO SIMPLES, PVC, SERIE NORMAL, ESGOTO PREDIAL, DN 50 X 50 MM, JUNTA ELÁSTICA, FORNECIDO E INSTALADO EM RAMAL DE DESCARGA OU RAMAL DE ESGOTO SANITÁRIO. AF_12/2014 | UN | 13.29
89786 | TE, PVC, SERIE NORMAL, ESGOTO PREDIAL, DN 75 X 75 MM, JUNTA ELÁSTICA, FORNECIDO E INSTALADO EM RAMAL DE DESCARGA OU RAMAL DE ESGOTO SANITÁRIO. AF_12/2014 | UN | 20.82
89787 | JOELHO 45 GRAUS, CPVC, SOLDÁVEL, DN 42MM, INSTALADO EM PRUMADA DE ÁGUA  FORNECIMENTO E INSTALAÇÃO. AF_12/2014 | UN | 19.17
89788 | JOELHO 90 GRAUS, CPVC, SOLDÁVEL, DN 54MM, INSTALADO EM PRUMADA DE ÁGUA  FORNECIMENTO E INSTALAÇÃO. AF_12/2014 | UN | 36.98
89789 | JOELHO 45 GRAUS, CPVC, SOLDÁVEL, DN 54MM, INSTALADO EM PRUMADA DE ÁGUA  FORNECIMENTO E INSTALAÇÃO. AF_12/2014 | UN | 37.55
89790 | JOELHO 90 GRAUS, CPVC, SOLDÁVEL, DN 73MM, INSTALADO EM PRUMADA DE ÁGUA  FORNECIMENTO E INSTALAÇÃO. AF_12/2014 | UN | 90.48
89791 | JOELHO 45 GRAUS, CPVC, SOLDÁVEL, DN 73MM, INSTALADO EM PRUMADA DE ÁGUA  FORNECIMENTO E INSTALAÇÃO. AF_12/2014 | UN | 92.58
89792 | JOELHO 90 GRAUS, CPVC, SOLDÁVEL, DN 89MM, INSTALADO EM PRUMADA DE ÁGUA  FORNECIMENTO E INSTALAÇÃO. AF_12/2014 | UN | 106.42
89793 | JOELHO 45 GRAUS, CPVC, SOLDÁVEL, DN 89MM, INSTALADO EM PRUMADA DE ÁGUA  FORNECIMENTO E INSTALAÇÃO. AF_12/2014 | UN | 109.25
89794 | LUVA, CPVC, SOLDÁVEL, DN 35MM, INSTALADO EM PRUMADA DE ÁGUA  FORNECIMENTO E INSTALAÇÃO. AF_12/2014 | UN | 8.94
89795 | JUNÇÃO SIMPLES, PVC, SERIE NORMAL, ESGOTO PREDIAL, DN 75 X 75 MM, JUNTA ELÁSTICA, FORNECIDO E INSTALADO EM RAMAL DE DESCARGA OU RAMAL DE ESGOTO SANITÁRIO. AF_12/2014 | UN | 22
89796 | TE, PVC, SERIE NORMAL, ESGOTO PREDIAL, DN 100 X 100 MM, JUNTA ELÁSTICA, FORNECIDO E INSTALADO EM RAMAL DE DESCARGA OU RAMAL DE ESGOTO SANITÁRIO. AF_12/2014 | UN | 25.72
89797 | JUNÇÃO SIMPLES, PVC, SERIE NORMAL, ESGOTO PREDIAL, DN 100 X 100 MM, JUNTA ELÁSTICA, FORNECIDO E INSTALADO EM RAMAL DE DESCARGA OU RAMAL DE ESGOTO SANITÁRIO. AF_12/2014 | UN | 30.17
89801 | JOELHO 90 GRAUS, PVC, SERIE NORMAL, ESGOTO PREDIAL, DN 50 MM, JUNTA ELÁSTICA, FORNECIDO E INSTALADO EM PRUMADA DE ESGOTO SANITÁRIO OU VENTILAÇÃO. AF_12/2014 | UN | 4.11
89802 | JOELHO 45 GRAUS, PVC, SERIE NORMAL, ESGOTO PREDIAL, DN 50 MM, JUNTA ELÁSTICA, FORNECIDO E INSTALADO EM PRUMADA DE ESGOTO SANITÁRIO OU VENTILAÇÃO. AF_12/2014 | UN | 4.66
89803 | CURVA CURTA 90 GRAUS, PVC, SERIE NORMAL, ESGOTO PREDIAL, DN 50 MM, JUNTA ELÁSTICA, FORNECIDO E INSTALADO EM PRUMADA DE ESGOTO SANITÁRIO OU VENTILAÇÃO. AF_12/2014 | UN | 9.81
89804 | CURVA LONGA 90 GRAUS, PVC, SERIE NORMAL, ESGOTO PREDIAL, DN 50 MM, JUNTA ELÁSTICA, FORNECIDO E INSTALADO EM PRUMADA DE ESGOTO SANITÁRIO OU VENTILAÇÃO. AF_12/2014 | UN | 9.7
89805 | JOELHO 90 GRAUS, PVC, SERIE NORMAL, ESGOTO PREDIAL, DN 75 MM, JUNTA ELÁSTICA, FORNECIDO E INSTALADO EM PRUMADA DE ESGOTO SANITÁRIO OU VENTILAÇÃO. AF_12/2014 | UN | 8.61
89806 | JOELHO 45 GRAUS, PVC, SERIE NORMAL, ESGOTO PREDIAL, DN 75 MM, JUNTA ELÁSTICA, FORNECIDO E INSTALADO EM PRUMADA DE ESGOTO SANITÁRIO OU VENTILAÇÃO. AF_12/2014 | UN | 9.41
89807 | CURVA CURTA 90 GRAUS, PVC, SERIE NORMAL, ESGOTO PREDIAL, DN 75 MM, JUNTA ELÁSTICA, FORNECIDO E INSTALADO EM PRUMADA DE ESGOTO SANITÁRIO OU VENTILAÇÃO. AF_12/2014 | UN | 19.15
89808 | CURVA LONGA 90 GRAUS, PVC, SERIE NORMAL, ESGOTO PREDIAL, DN 75 MM, JUNTA ELÁSTICA, FORNECIDO E INSTALADO EM PRUMADA DE ESGOTO SANITÁRIO OU VENTILAÇÃO. AF_12/2014 | UN | 27.11
89809 | JOELHO 90 GRAUS, PVC, SERIE NORMAL, ESGOTO PREDIAL, DN 100 MM, JUNTA ELÁSTICA, FORNECIDO E INSTALADO EM PRUMADA DE ESGOTO SANITÁRIO OU VENTILAÇÃO. AF_12/2014 | UN | 11.81
89810 | JOELHO 45 GRAUS, PVC, SERIE NORMAL, ESGOTO PREDIAL, DN 100 MM, JUNTA ELÁSTICA, FORNECIDO E INSTALADO EM PRUMADA DE ESGOTO SANITÁRIO OU VENTILAÇÃO. AF_12/2014 | UN | 11.87
89811 | CURVA CURTA 90 GRAUS, PVC, SERIE NORMAL, ESGOTO PREDIAL, DN 100 MM, JUNTA ELÁSTICA, FORNECIDO E INSTALADO EM PRUMADA DE ESGOTO SANITÁRIO OU VENTILAÇÃO. AF_12/2014 | UN | 21.82
89812 | CURVA LONGA 90 GRAUS, PVC, SERIE NORMAL, ESGOTO PREDIAL, DN 100 MM, JUNTA ELÁSTICA, FORNECIDO E INSTALADO EM PRUMADA DE ESGOTO SANITÁRIO OU VENTILAÇÃO. AF_12/2014 | UN | 42.7
89813 | LUVA SIMPLES, PVC, SERIE NORMAL, ESGOTO PREDIAL, DN 50 MM, JUNTA ELÁSTICA, FORNECIDO E INSTALADO EM PRUMADA DE ESGOTO SANITÁRIO OU VENTILAÇÃO. AF_12/2014 | UN | 3.94
89814 | LUVA DE CORRER, PVC, SERIE NORMAL, ESGOTO PREDIAL, DN 50 MM, JUNTA ELÁSTICA, FORNECIDO E INSTALADO EM PRUMADA DE ESGOTO SANITÁRIO OU VENTILAÇÃO. AF_12/2014 | UN | 8.09
89815 | LUVA DE CORRER, CPVC, SOLDÁVEL, DN 35MM, INSTALADO EM PRUMADA DE ÁGUA  FORNECIMENTO E INSTALAÇÃO. AF_12/2014 | UN | 14.72
89816 | UNIÃO, CPVC, SOLDÁVEL, DN35MM, INSTALADO EM PRUMADA DE ÁGUA  FORNECIMENTO E INSTALAÇÃO. AF_12/2014 | UN | 20.92
89817 | LUVA SIMPLES, PVC, SERIE NORMAL, ESGOTO PREDIAL, DN 75 MM, JUNTA ELÁSTICA, FORNECIDO E INSTALADO EM PRUMADA DE ESGOTO SANITÁRIO OU VENTILAÇÃO. AF_12/2014 | UN | 6.99
89818 | CONECTOR, CPVC, SOLDÁVEL, DN 35MM X 1 1/4, INSTALADO EM PRUMADA DE ÁGUA  FORNECIMENTO E INSTALAÇÃO. AF_12/2014 | UN | 82.25
89819 | LUVA DE CORRER, PVC, SERIE NORMAL, ESGOTO PREDIAL, DN 75 MM, JUNTA ELÁSTICA, FORNECIDO E INSTALADO EM PRUMADA DE ESGOTO SANITÁRIO OU VENTILAÇÃO. AF_12/2014 | UN | 9.91
89820 | BUCHA DE REDUÇÃO, CPVC, SOLDÁVEL, DN35MM X 28MM, INSTALADO EM PRUMADA DE ÁGUA  FORNECIMENTO E INSTALAÇÃO. AF_12/2014 | UN | 15.97
89821 | LUVA SIMPLES, PVC, SERIE NORMAL, ESGOTO PREDIAL, DN 100 MM, JUNTA ELÁSTICA, FORNECIDO E INSTALADO EM PRUMADA DE ESGOTO SANITÁRIO OU VENTILAÇÃO. AF_12/2014 | UN | 8.72
89822 | LUVA, CPVC, SOLDÁVEL, DN 42MM, INSTALADO EM PRUMADA DE ÁGUA  FORNECIMENTO E INSTALAÇÃO. AF_12/2014 | UN | 11.67
89823 | LUVA DE CORRER, PVC, SERIE NORMAL, ESGOTO PREDIAL, DN 100 MM, JUNTA ELÁSTICA, FORNECIDO E INSTALADO EM PRUMADA DE ESGOTO SANITÁRIO OU VENTILAÇÃO. AF_12/2014 | UN | 14.56
89824 | LUVA DE CORRER, CPVC, SOLDÁVEL, DN 42MM, INSTALADO EM PRUMADA DE ÁGUA  FORNECIMENTO E INSTALAÇÃO. AF_12/2014 | UN | 19.91
89825 | TE, PVC, SERIE NORMAL, ESGOTO PREDIAL, DN 50 X 50 MM, JUNTA ELÁSTICA, FORNECIDO E INSTALADO EM PRUMADA DE ESGOTO SANITÁRIO OU VENTILAÇÃO. AF_12/2014 | UN | 9.12
89826 | LUVA DE TRANSIÇÃO, CPVC, SOLDÁVEL, DN42MM X 1.1/2, INSTALADO EM PRUMADA DE ÁGUA  FORNECIMENTO E INSTALAÇÃO. AF_12/2014 | UN | 84.04
89827 | JUNÇÃO SIMPLES, PVC, SERIE NORMAL, ESGOTO PREDIAL, DN 50 X 50 MM, JUNTA ELÁSTICA, FORNECIDO E INSTALADO EM PRUMADA DE ESGOTO SANITÁRIO OU VENTILAÇÃO. AF_12/2014 | UN | 9.97
89828 | UNIÃO, CPVC, SOLDÁVEL, DN42MM, INSTALADO EM PRUMADA DE ÁGUA  FORNECIMENTO E INSTALAÇÃO. AF_12/2014 | UN | 30.07
89829 | TE, PVC, SERIE NORMAL, ESGOTO PREDIAL, DN 75 X 75 MM, JUNTA ELÁSTICA, FORNECIDO E INSTALADO EM PRUMADA DE ESGOTO SANITÁRIO OU VENTILAÇÃO. AF_12/2014 | UN | 16.58
89830 | JUNÇÃO SIMPLES, PVC, SERIE NORMAL, ESGOTO PREDIAL, DN 75 X 75 MM, JUNTA ELÁSTICA, FORNECIDO E INSTALADO EM PRUMADA DE ESGOTO SANITÁRIO OU VENTILAÇÃO. AF_12/2014 | UN | 17.76
89831 | CONECTOR, CPVC, SOLDÁVEL, DN 42MM X 1.1/2, INSTALADO EM PRUMADA DE ÁGUA  FORNECIMENTO E INSTALAÇÃO. AF_12/2014 | UN | 100.4
89832 | BUCHA DE REDUÇÃO, CPVC, SOLDÁVEL, DN 42MM X 22MM, INSTALADO EM RAMAL DE DISTRIBUIÇÃO DE ÁGUA - FORNECIMENTO E INSTALAÇÃO. AF_12/2014 | UN | 20.84
89833 | TE, PVC, SERIE NORMAL, ESGOTO PREDIAL, DN 100 X 100 MM, JUNTA ELÁSTICA, FORNECIDO E INSTALADO EM PRUMADA DE ESGOTO SANITÁRIO OU VENTILAÇÃO. AF_12/2014 | UN | 20.58
89834 | JUNÇÃO SIMPLES, PVC, SERIE NORMAL, ESGOTO PREDIAL, DN 100 X 100 MM, JUNTA ELÁSTICA, FORNECIDO E INSTALADO EM PRUMADA DE ESGOTO SANITÁRIO OU VENTILAÇÃO. AF_12/2014 | UN | 25.03
89835 | LUVA, CPVC, SOLDÁVEL, DN 54MM, INSTALADO EM PRUMADA DE ÁGUA  FORNECIMENTO E INSTALAÇÃO. AF_12/2014 | UN | 20.67
89836 | LUVA DE TRANSIÇÃO, CPVC, SOLDÁVEL, DN 54MM X 2, INSTALADO EM PRUMADA DE ÁGUA  FORNECIMENTO E INSTALAÇÃO. AF_12/2014 | UN | 135.62
89837 | UNIÃO, CPVC, SOLDÁVEL, DN 54MM, INSTALADO EM PRUMADA DE ÁGUA  FORNECIMENTO E INSTALAÇÃO. AF_12/2014 | UN | 67.84
89838 | LUVA, CPVC, SOLDÁVEL, DN 73MM, INSTALADO EM PRUMADA DE ÁGUA  FORNECIMENTO E INSTALAÇÃO. AF_12/2014 | UN | 74.26
89839 | UNIÃO, CPVC, SOLDÁVEL, DN 73MM, INSTALADO EM PRUMADA DE ÁGUA  FORNECIMENTO E INSTALAÇÃO. AF_12/2014 | UN | 98.21
89840 | LUVA, CPVC, SOLDÁVEL, DN 89MM, INSTALADO EM PRUMADA DE ÁGUA  FORNECIMENTO E INSTALAÇÃO. AF_12/2014 | UN | 85.65
89841 | UNIÃO, CPVC, SOLDÁVEL, DN 89MM, INSTALADO EM PRUMADA DE ÁGUA  FORNECIMENTO E INSTALAÇÃO. AF_12/2014 | UN | 143.92
89842 | TÊ, CPVC, SOLDÁVEL, DN 35MM, INSTALADO EM PRUMADA DE ÁGUA  FORNECIMENTO E INSTALAÇÃO. AF_12/2014 | UN | 23.8
89844 | TE, CPVC, SOLDÁVEL, DN 42MM, INSTALADO EM PRUMADA DE ÁGUA  FORNECIMENTO E INSTALAÇÃO. AF_12/2014 | UN | 30.24
89845 | TÊ, CPVC, SOLDÁVEL, DN 54 MM, INSTALADO EM PRUMADA DE ÁGUA  FORNECIMENTO E INSTALAÇÃO. AF_12/2014 | UN | 46.68
89846 | TÊ, CPVC, SOLDÁVEL, DN 73MM, INSTALADO EM PRUMADA DE ÁGUA  FORNECIMENTO E INSTALAÇÃO. AF_12/2014 | UN | 104.07
89847 | TÊ, CPVC, SOLDÁVEL, DN 89MM, INSTALADO EM PRUMADA DE ÁGUA  FORNECIMENTO E INSTALAÇÃO. AF_12/2014 | UN | 127.82
89850 | JOELHO 90 GRAUS, PVC, SERIE NORMAL, ESGOTO PREDIAL, DN 100 MM, JUNTA ELÁSTICA, FORNECIDO E INSTALADO EM SUBCOLETOR AÉREO DE ESGOTO SANITÁRIO. AF_12/2014 | UN | 15.44
89851 | JOELHO 45 GRAUS, PVC, SERIE NORMAL, ESGOTO PREDIAL, DN 100 MM, JUNTA ELÁSTICA, FORNECIDO E INSTALADO EM SUBCOLETOR AÉREO DE ESGOTO SANITÁRIO. AF_12/2014 | UN | 15.5
89852 | CURVA CURTA 90 GRAUS, PVC, SERIE NORMAL, ESGOTO PREDIAL, DN 100 MM, JUNTA ELÁSTICA, FORNECIDO E INSTALADO EM SUBCOLETOR AÉREO DE ESGOTO SANITÁRIO. AF_12/2014 | UN | 25.45
89853 | CURVA LONGA 90 GRAUS, PVC, SERIE NORMAL, ESGOTO PREDIAL, DN 100 MM, JUNTA ELÁSTICA, FORNECIDO E INSTALADO EM SUBCOLETOR AÉREO DE ESGOTO SANITÁRIO. AF_12/2014 | UN | 46.33
89854 | JOELHO 90 GRAUS, PVC, SERIE NORMAL, ESGOTO PREDIAL, DN 150 MM, JUNTA ELÁSTICA, FORNECIDO E INSTALADO EM SUBCOLETOR AÉREO DE ESGOTO SANITÁRIO. AF_12/2014 | UN | 46.41
89855 | JOELHO 45 GRAUS, PVC, SERIE NORMAL, ESGOTO PREDIAL, DN 150 MM, JUNTA ELÁSTICA, FORNECIDO E INSTALADO EM SUBCOLETOR AÉREO DE ESGOTO SANITÁRIO. AF_12/2014 | UN | 49.76
89856 | LUVA SIMPLES, PVC, SERIE NORMAL, ESGOTO PREDIAL, DN 100 MM, JUNTA ELÁSTICA, FORNECIDO E INSTALADO EM SUBCOLETOR AÉREO DE ESGOTO SANITÁRIO. AF_12/2014 | UN | 11.13
89857 | LUVA DE CORRER, PVC, SERIE NORMAL, ESGOTO PREDIAL, DN 100 MM, JUNTA ELÁSTICA, FORNECIDO E INSTALADO EM SUBCOLETOR AÉREO DE ESGOTO SANITÁRIO. AF_12/2014 | UN | 16.97
89859 | LUVA DE CORRER, PVC, SERIE NORMAL, ESGOTO PREDIAL, DN 150 MM, JUNTA ELÁSTICA, FORNECIDO E INSTALADO EM SUBCOLETOR AÉREO DE ESGOTO SANITÁRIO. AF_12/2014 | UN | 45.51
89860 | TE, PVC, SERIE NORMAL, ESGOTO PREDIAL, DN 100 X 100 MM, JUNTA ELÁSTICA, FORNECIDO E INSTALADO EM SUBCOLETOR AÉREO DE ESGOTO SANITÁRIO. AF_12/2014 | UN | 25.42
89861 | JUNÇÃO SIMPLES, PVC, SERIE NORMAL, ESGOTO PREDIAL, DN 100 X 100 MM, JUNTA ELÁSTICA, FORNECIDO E INSTALADO EM SUBCOLETOR AÉREO DE ESGOTO SANITÁRIO. AF_12/2014 | UN | 29.87
89862 | TE, PVC, SERIE NORMAL, ESGOTO PREDIAL, DN 150 X 150 MM, JUNTA ELÁSTICA, FORNECIDO E INSTALADO EM SUBCOLETOR AÉREO DE ESGOTO SANITÁRIO. AF_12/2014 | UN | 74.98
89863 | JUNÇÃO SIMPLES, PVC, SERIE NORMAL, ESGOTO PREDIAL, DN 150 X 150 MM, JUNTA ELÁSTICA, FORNECIDO E INSTALADO EM SUBCOLETOR AÉREO DE ESGOTO SANITÁRIO. AF_12/2014 | UN | 126.27
89866 | JOELHO 90 GRAUS, PVC, SOLDÁVEL, DN 25MM, INSTALADO EM DRENO DE AR-CONDICIONADO - FORNECIMENTO E INSTALAÇÃO. AF_12/2014 | UN | 3.34
89867 | JOELHO 45 GRAUS, PVC, SOLDÁVEL, DN 25MM, INSTALADO EM DRENO DE AR-CONDICIONADO - FORNECIMENTO E INSTALAÇÃO. AF_12/2014 | UN | 3.8
89868 | LUVA, PVC, SOLDÁVEL, DN 25MM, INSTALADO EM DRENO DE AR-CONDICIONADO - FORNECIMENTO E INSTALAÇÃO. AF_12/2014 | UN | 2.36
89869 | TE, PVC, SOLDÁVEL, DN 25MM, INSTALADO EM DRENO DE AR-CONDICIONADO - FORNECIMENTO E INSTALAÇÃO. AF_12/2014 | UN | 5.24
89979 | LUVA COM BUCHA DE LATÃO, PVC, SOLDÁVEL, DN 32MM X 1 , INSTALADO EM RAMAL OU SUB-RAMAL DE ÁGUA FORNECIMENTO E INSTALAÇÃO. AF_12/2014 | UN | 14.98
89980 | LUVA COM BUCHA DE LATÃO, PVC, SOLDÁVEL, DN 25MM X 3/4, INSTALADO EM PRUMADA DE ÁGUA - FORNECIMENTO E INSTALAÇÃO. AF_12/2014 | UN | 6.37
89981 | LUVA SOLDÁVEL E COM BUCHA DE LATÃO, PVC, SOLDÁVEL, DN 32MM X 1 , INSTALADO EM PRUMADA DE ÁGUA FORNECIMENTO E INSTALAÇÃO. AF_12/2014 | UN | 12.79
90373 | JOELHO 90 GRAUS COM BUCHA DE LATÃO, PVC, SOLDÁVEL, DN 25MM, X 1/2 INSTALADO EM RAMAL OU SUB-RAMAL DE ÁGUA - FORNECIMENTO E INSTALAÇÃO. AF_12/2014 | UN | 9.7
90374 | TÊ COM BUCHA DE LATÃO NA BOLSA CENTRAL, PVC, SOLDÁVEL, DN 25MM X 3/4, INSTALADO EM RAMAL OU SUB-RAMAL DE ÁGUA - FORNECIMENTO E INSTALAÇÃO. AF_03/2015 | UN | 14.74
90375 | BUCHA DE REDUÇÃO, PVC, SOLDÁVEL, DN 40MM X 32MM, INSTALADO EM RAMAL OU SUB-RAMAL DE ÁGUA - FORNECIMENTO E INSTALAÇÃO. AF_03/2015 | UN | 5.99
92287 | COTOVELO EM COBRE, DN 22 MM, 90 GRAUS, SEM ANEL DE SOLDA, INSTALADO EM PRUMADA FORNECIMENTO E INSTALAÇÃO. AF_12/2015 | UN | 9.4
92288 | COTOVELO EM COBRE, DN 28 MM, 90 GRAUS, SEM ANEL DE SOLDA, INSTALADO EM PRUMADA  FORNECIMENTO E INSTALAÇÃO. AF_12/2015 | UN | 14.25
92289 | COTOVELO EM COBRE, DN 35 MM, 90 GRAUS, SEM ANEL DE SOLDA, INSTALADO EM PRUMADA  FORNECIMENTO E INSTALAÇÃO. AF_12/2015 | UN | 24.55
92290 | COTOVELO EM COBRE, DN 42 MM, 90 GRAUS, SEM ANEL DE SOLDA, INSTALADO EM PRUMADA  FORNECIMENTO E INSTALAÇÃO. AF_12/2015 | UN | 36.95
92291 | COTOVELO EM COBRE, DN 54 MM, 90 GRAUS, SEM ANEL DE SOLDA, INSTALADO EM PRUMADA  FORNECIMENTO E INSTALAÇÃO. AF_12/2015 | UN | 56.26
92292 | COTOVELO EM COBRE, DN 66 MM, 90 GRAUS, SEM ANEL DE SOLDA, INSTALADO EM PRUMADA  FORNECIMENTO E INSTALAÇÃO. AF_12/2015 | UN | 173.06
92293 | LUVA EM COBRE, DN 22 MM, SEM ANEL DE SOLDA, INSTALADO EM PRUMADA  FORNECIMENTO E INSTALAÇÃO. AF_12/2015 | UN | 5.47
92294 | LUVA EM COBRE, DN 28 MM, SEM ANEL DE SOLDA, INSTALADO EM PRUMADA  FORNECIMENTO E INSTALAÇÃO. AF_12/2015 | UN | 8.8
92295 | LUVA EM COBRE, DN 35 MM, SEM ANEL DE SOLDA, INSTALADO EM PRUMADA  FORNECIMENTO E INSTALAÇÃO. AF_12/2015 | UN | 16
92296 | LUVA EM COBRE, DN 42 MM, SEM ANEL DE SOLDA, INSTALADO EM PRUMADA  FORNECIMENTO E INSTALAÇÃO. AF_12/2015 | UN | 21.19
92297 | LUVA EM COBRE, DN 54 MM, SEM ANEL DE SOLDA, INSTALADO EM PRUMADA  FORNECIMENTO E INSTALAÇÃO. AF_12/2015 | UN | 32.54
92298 | LUVA EM COBRE, DN 66 MM, SEM ANEL DE SOLDA, INSTALADO EM PRUMADA  FORNECIMENTO E INSTALAÇÃO. AF_12/2015 | UN | 89.83
92299 | TE EM COBRE, DN 22 MM, SEM ANEL DE SOLDA, INSTALADO EM PRUMADA  FORNECIMENTO E INSTALAÇÃO. AF_12/2015 | UN | 12.42
92300 | TE EM COBRE, DN 28 MM, SEM ANEL DE SOLDA, INSTALADO EM PRUMADA  FORNECIMENTO E INSTALAÇÃO. AF_12/2015 | UN | 18.23
92301 | TE EM COBRE, DN 35 MM, SEM ANEL DE SOLDA, INSTALADO EM PRUMADA  FORNECIMENTO E INSTALAÇÃO. AF_12/2015 | UN | 34.85
92302 | TE EM COBRE, DN 42 MM, SEM ANEL DE SOLDA, INSTALADO EM PRUMADA  FORNECIMENTO E INSTALAÇÃO. AF_12/2015 | UN | 45.93
92303 | TE EM COBRE, DN 54 MM, SEM ANEL DE SOLDA, INSTALADO EM PRUMADA  FORNECIMENTO E INSTALAÇÃO. AF_12/2015 | UN | 83.21
92304 | TE EM COBRE, DN 66 MM, SEM ANEL DE SOLDA, INSTALADO EM PRUMADA  FORNECIMENTO E INSTALAÇÃO. AF_12/2015 | UN | 213.76
92311 | COTOVELO EM COBRE, DN 15 MM, 90 GRAUS, SEM ANEL DE SOLDA, INSTALADO EM RAMAL DE DISTRIBUIÇÃO  FORNECIMENTO E INSTALAÇÃO. AF_12/2015 | UN | 7.17
92312 | COTOVELO EM COBRE, DN 22 MM, 90 GRAUS, SEM ANEL DE SOLDA, INSTALADO EM RAMAL DE DISTRIBUIÇÃO  FORNECIMENTO E INSTALAÇÃO. AF_12/2015 | UN | 11.3
92313 | COTOVELO EM COBRE, DN 28 MM, 90 GRAUS, SEM ANEL DE SOLDA, INSTALADO EM RAMAL DE DISTRIBUIÇÃO  FORNECIMENTO E INSTALAÇÃO. AF_12/2015 | UN | 16.15
92314 | LUVA EM COBRE, DN 15 MM, SEM ANEL DE SOLDA, INSTALADO EM RAMAL DE DISTRIBUIÇÃO  FORNECIMENTO E INSTALAÇÃO. AF_12/2015 | UN | 4.67
92315 | LUVA EM COBRE, DN 22 MM, SEM ANEL DE SOLDA, INSTALADO EM RAMAL DE DISTRIBUIÇÃO  FORNECIMENTO E INSTALAÇÃO. AF_12/2015 | UN | 6.77
92316 | LUVA EM COBRE, DN 28 MM, SEM ANEL DE SOLDA, INSTALADO EM RAMAL DE DISTRIBUIÇÃO  FORNECIMENTO E INSTALAÇÃO. AF_12/2015 | UN | 10.08
92317 | TE EM COBRE, DN 15 MM, SEM ANEL DE SOLDA, INSTALADO EM RAMAL DE DISTRIBUIÇÃO  FORNECIMENTO E INSTALAÇÃO. AF_12/2015 | UN | 9.72
92318 | TE EM COBRE, DN 22 MM, SEM ANEL DE SOLDA, INSTALADO EM RAMAL DE DISTRIBUIÇÃO  FORNECIMENTO E INSTALAÇÃO. AF_12/2015 | UN | 14.95
92319 | TE EM COBRE, DN 28 MM, SEM ANEL DE SOLDA, INSTALADO EM RAMAL DE DISTRIBUIÇÃO  FORNECIMENTO E INSTALAÇÃO. AF_12/2015 | UN | 20.75
92326 | COTOVELO EM COBRE, DN 15 MM, 90 GRAUS, SEM ANEL DE SOLDA, INSTALADO EM RAMAL E SUB-RAMAL  FORNECIMENTO E INSTALAÇÃO. AF_12/2015 | UN | 8.12
92327 | COTOVELO EM COBRE, DN 22 MM, 90 GRAUS, SEM ANEL DE SOLDA, INSTALADO EM RAMAL E SUB-RAMAL  FORNECIMENTO E INSTALAÇÃO. AF_12/2015 | UN | 13.05
92328 | COTOVELO EM COBRE, DN 28 MM, 90 GRAUS, SEM ANEL DE SOLDA, INSTALADO EM RAMAL E SUB-RAMAL  FORNECIMENTO E INSTALAÇÃO. AF_12/2015 | UN | 19.25
92329 | LUVA EM COBRE, DN 15 MM, SEM ANEL DE SOLDA, INSTALADO EM RAMAL E SUB-RAMAL  FORNECIMENTO E INSTALAÇÃO. AF_12/2015 | UN | 4.79
92330 | LUVA EM COBRE, DN 22 MM, SEM ANEL DE SOLDA, INSTALADO EM RAMAL E SUB-RAMAL  FORNECIMENTO E INSTALAÇÃO. AF_12/2015 | UN | 7.91
92331 | LUVA EM COBRE, DN 28 MM, SEM ANEL DE SOLDA, INSTALADO EM RAMAL E SUB-RAMAL  FORNECIMENTO E INSTALAÇÃO. AF_12/2015 | UN | 12.16
92332 | TE EM COBRE, DN 15 MM, SEM ANEL DE SOLDA, INSTALADO EM RAMAL E SUB-RAMAL  FORNECIMENTO E INSTALAÇÃO. AF_12/2015 | UN | 9.91
92333 | TE EM COBRE, DN 22 MM, SEM ANEL DE SOLDA, INSTALADO EM RAMAL E SUB-RAMAL  FORNECIMENTO E INSTALAÇÃO. AF_12/2015 | UN | 17.26
92334 | TE EM COBRE, DN 28 MM, SEM ANEL DE SOLDA, INSTALADO EM RAMAL E SUB-RAMAL  FORNECIMENTO E INSTALAÇÃO. AF_12/2015 | UN | 24.88
92344 | NIPLE, EM FERRO GALVANIZADO, DN 50 (2"), CONEXÃO ROSQUEADA, INSTALADO EM PRUMADAS - FORNECIMENTO E INSTALAÇÃO. AF_12/2015 | UN | 39.69
92345 | LUVA, EM FERRO GALVANIZADO, DN 50 (2"), CONEXÃO ROSQUEADA, INSTALADO EM PRUMADAS - FORNECIMENTO E INSTALAÇÃO. AF_12/2015 | UN | 39.68
92346 | NIPLE, EM FERRO GALVANIZADO, DN 65 (2 1/2"), CONEXÃO ROSQUEADA, INSTALADO EM PRUMADAS - FORNECIMENTO E INSTALAÇÃO. AF_12/2015 | UN | 52.01
92347 | LUVA, EM FERRO GALVANIZADO, DN 65 (2 1/2"), CONEXÃO ROSQUEADA, INSTALADO EM PRUMADAS - FORNECIMENTO E INSTALAÇÃO. AF_12/2015 | UN | 57.81
92348 | NIPLE, EM FERRO GALVANIZADO, DN 80 (3"), CONEXÃO ROSQUEADA, INSTALADO EM PRUMADAS - FORNECIMENTO E INSTALAÇÃO. AF_12/2015 | UN | 72.79
92349 | LUVA, EM FERRO GALVANIZADO, DN 80 (3"), CONEXÃO ROSQUEADA, INSTALADO EM PRUMADAS - FORNECIMENTO E INSTALAÇÃO. AF_12/2015 | UN | 77.94
92350 | JOELHO 45 GRAUS, EM FERRO GALVANIZADO, DN 50 (2"), CONEXÃO ROSQUEADA, INSTALADO EM PRUMADAS - FORNECIMENTO E INSTALAÇÃO. AF_12/2015 | UN | 59.02
92351 | JOELHO 90 GRAUS, EM FERRO GALVANIZADO, DN 50 (2"), CONEXÃO ROSQUEADA, INSTALADO EM PRUMADAS - FORNECIMENTO E INSTALAÇÃO. AF_12/2015 | UN | 57.73
92352 | JOELHO 45 GRAUS, EM FERRO GALVANIZADO, DN 65 (2 1/2"), CONEXÃO ROSQUEADA, INSTALADO EM PRUMADAS - FORNECIMENTO E INSTALAÇÃO. AF_12/2015 | UN | 89.11
92353 | JOELHO 90 GRAUS, EM FERRO GALVANIZADO, DN 65 (2 1/2"), CONEXÃO ROSQUEADA, INSTALADO EM PRUMADAS - FORNECIMENTO E INSTALAÇÃO. AF_12/2015 | UN | 83.44
92354 | JOELHO 45 GRAUS, EM FERRO GALVANIZADO, DN 80 (3"), CONEXÃO ROSQUEADA, INSTALADO EM PRUMADAS - FORNECIMENTO E INSTALAÇÃO. AF_12/2015 | UN | 118.03
92355 | JOELHO 90 GRAUS, EM FERRO GALVANIZADO, DN 80 (3"), CONEXÃO ROSQUEADA, INSTALADO EM PRUMADAS - FORNECIMENTO E INSTALAÇÃO. AF_12/2015 | UN | 107.1
92356 | TÊ, EM FERRO GALVANIZADO, DN 50 (2"), CONEXÃO ROSQUEADA, INSTALADO EM PRUMADAS - FORNECIMENTO E INSTALAÇÃO. AF_12/2015 | UN | 76.96
92357 | TÊ, EM FERRO GALVANIZADO, DN 65 (2 1/2"), CONEXÃO ROSQUEADA, INSTALADO EM PRUMADAS - FORNECIMENTO E INSTALAÇÃO. AF_12/2015 | UN | 114.14
92358 | TÊ, EM FERRO GALVANIZADO, DN 80 (3"), CONEXÃO ROSQUEADA, INSTALADO EM PRUMADAS - FORNECIMENTO E INSTALAÇÃO. AF_12/2015 | UN | 141.78
92369 | NIPLE, EM FERRO GALVANIZADO, DN 25 (1"), CONEXÃO ROSQUEADA, INSTALADO EM REDE DE ALIMENTAÇÃO PARA HIDRANTE - FORNECIMENTO E INSTALAÇÃO. AF_12/2015 | UN | 21.51
92370 | LUVA, EM FERRO GALVANIZADO, DN 25 (1"), CONEXÃO ROSQUEADA, INSTALADO EM REDE DE ALIMENTAÇÃO PARA HIDRANTE - FORNECIMENTO E INSTALAÇÃO. AF_12/2015 | UN | 22.55
92371 | NIPLE, EM FERRO GALVANIZADO, DN 32 (1 1/4"), CONEXÃO ROSQUEADA, INSTALADO EM REDE DE ALIMENTAÇÃO PARA HIDRANTE - FORNECIMENTO E INSTALAÇÃO. AF_12/2015 | UN | 25.96
92372 | LUVA, EM FERRO GALVANIZADO, DN 32 (1 1/4"), CONEXÃO ROSQUEADA, INSTALADO EM REDE DE ALIMENTAÇÃO PARA HIDRANTE - FORNECIMENTO E INSTALAÇÃO. AF_12/2015 | UN | 26.93
92373 | NIPLE, EM FERRO GALVANIZADO, DN 40 (1 1/2"), CONEXÃO ROSQUEADA, INSTALADO EM REDE DE ALIMENTAÇÃO PARA HIDRANTE - FORNECIMENTO E INSTALAÇÃO. AF_12/2015 | UN | 30.63
92374 | LUVA, EM FERRO GALVANIZADO, DN 40 (1 1/2"), CONEXÃO ROSQUEADA, INSTALADO EM REDE DE ALIMENTAÇÃO PARA HIDRANTE - FORNECIMENTO E INSTALAÇÃO. AF_12/2015 | UN | 30.82
92375 | NIPLE, EM FERRO GALVANIZADO, DN 50 (2"), CONEXÃO ROSQUEADA, INSTALADO EM REDE DE ALIMENTAÇÃO PARA HIDRANTE - FORNECIMENTO E INSTALAÇÃO. AF_12/2015 | UN | 39.66
92376 | LUVA, EM FERRO GALVANIZADO, DN 50 (2"), CONEXÃO ROSQUEADA, INSTALADO EM REDE DE ALIMENTAÇÃO PARA HIDRANTE - FORNECIMENTO E INSTALAÇÃO. AF_12/2015 | UN | 39.65
92377 | NIPLE, EM FERRO GALVANIZADO, DN 65 (2 1/2"), CONEXÃO ROSQUEADA, INSTALADO EM REDE DE ALIMENTAÇÃO PARA HIDRANTE - FORNECIMENTO E INSTALAÇÃO. AF_12/2015 | UN | 53.03
92378 | LUVA, EM FERRO GALVANIZADO, DN 65 (2 1/2"), CONEXÃO ROSQUEADA, INSTALADO EM REDE DE ALIMENTAÇÃO PARA HIDRANTE - FORNECIMENTO E INSTALAÇÃO. AF_12/2015 | UN | 58.83
92379 | NIPLE, EM FERRO GALVANIZADO, DN 80 (3"), CONEXÃO ROSQUEADA, INSTALADO EM REDE DE ALIMENTAÇÃO PARA HIDRANTE - FORNECIMENTO E INSTALAÇÃO. AF_12/2015 | UN | 74.9
92380 | LUVA, EM FERRO GALVANIZADO, DN 80 (3"), CONEXÃO ROSQUEADA, INSTALADO EM REDE DE ALIMENTAÇÃO PARA HIDRANTE - FORNECIMENTO E INSTALAÇÃO. AF_12/2015 | UN | 80.05
92381 | JOELHO 45 GRAUS, EM FERRO GALVANIZADO, DN 25 (1"), CONEXÃO ROSQUEADA, INSTALADO EM REDE DE ALIMENTAÇÃO PARA HIDRANTE - FORNECIMENTO E INSTALAÇÃO. AF_12/2015 | UN | 32.57
92382 | JOELHO 90 GRAUS, EM FERRO GALVANIZADO, DN 25 (1"), CONEXÃO ROSQUEADA, INSTALADO EM REDE DE ALIMENTAÇÃO PARA HIDRANTE - FORNECIMENTO E INSTALAÇÃO. AF_12/2015 | UN | 31.19
92383 | JOELHO 45 GRAUS, EM FERRO GALVANIZADO, DN 32 (1 1/4"), CONEXÃO ROSQUEADA, INSTALADO EM REDE DE ALIMENTAÇÃO PARA HIDRANTE - FORNECIMENTO E INSTALAÇÃO. AF_12/2015 | UN | 40.92
92384 | JOELHO 90 GRAUS, EM FERRO GALVANIZADO, DN 32 (1 1/4"), CONEXÃO ROSQUEADA, INSTALADO EM REDE DE ALIMENTAÇÃO PARA HIDRANTE - FORNECIMENTO E INSTALAÇÃO. AF_12/2015 | UN | 38.17
92385 | JOELHO 45 GRAUS, EM FERRO GALVANIZADO, DN 40 (1 1/2"), CONEXÃO ROSQUEADA, INSTALADO EM REDE DE ALIMENTAÇÃO PARA HIDRANTE - FORNECIMENTO E INSTALAÇÃO. AF_12/2015 | UN | 46.87
92386 | JOELHO 90 GRAUS, EM FERRO GALVANIZADO, DN 40 (1 1/2"), CONEXÃO ROSQUEADA, INSTALADO EM REDE DE ALIMENTAÇÃO PARA HIDRANTE - FORNECIMENTO E INSTALAÇÃO. AF_12/2015 | UN | 44.98
92387 | JOELHO 45 GRAUS, EM FERRO GALVANIZADO, DN 50 (2"), CONEXÃO ROSQUEADA, INSTALADO EM REDE DE ALIMENTAÇÃO PARA HIDRANTE - FORNECIMENTO E INSTALAÇÃO. AF_12/2015 | UN | 58.96
92388 | JOELHO 90 GRAUS, EM FERRO GALVANIZADO, DN 50 (2"), CONEXÃO ROSQUEADA, INSTALADO EM REDE DE ALIMENTAÇÃO PARA HIDRANTE - FORNECIMENTO E INSTALAÇÃO. AF_12/2015 | UN | 57.67
92389 | JOELHO 45 GRAUS, EM FERRO GALVANIZADO, DN 65 (2 1/2"), CONEXÃO ROSQUEADA, INSTALADO EM REDE DE ALIMENTAÇÃO PARA HIDRANTE - FORNECIMENTO E INSTALAÇÃO. AF_12/2015 | UN | 90.68
92390 | JOELHO 90 GRAUS, EM FERRO GALVANIZADO, DN 65 (2 1/2"), CONEXÃO ROSQUEADA, INSTALADO EM REDE DE ALIMENTAÇÃO PARA HIDRANTE - FORNECIMENTO E INSTALAÇÃO. AF_12/2015 | UN | 85.01
92635 | JOELHO 45 GRAUS, EM FERRO GALVANIZADO, CONEXÃO ROSQUEADA, DN 80 (3"), INSTALADO EM REDE DE ALIMENTAÇÃO PARA HIDRANTE - FORNECIMENTO E INSTALAÇÃO. AF_12/2015 | UN | 121.2
92636 | JOELHO 90 GRAUS, EM FERRO GALVANIZADO, CONEXÃO ROSQUEADA, DN 80 (3"), INSTALADO EM REDE DE ALIMENTAÇÃO PARA HIDRANTE - FORNECIMENTO E INSTALAÇÃO. AF_12/2015 | UN | 110.27
92637 | TÊ, EM FERRO GALVANIZADO, CONEXÃO ROSQUEADA, DN 25 (1"), INSTALADO EM REDE DE ALIMENTAÇÃO PARA HIDRANTE - FORNECIMENTO E INSTALAÇÃO. AF_12/2015 | UN | 42.1
92638 | TÊ, EM FERRO GALVANIZADO, CONEXÃO ROSQUEADA, DN 32 (1 1/4"), INSTALADO EM REDE DE ALIMENTAÇÃO PARA HIDRANTE - FORNECIMENTO E INSTALAÇÃO. AF_12/2015 | UN | 51.25
92639 | TÊ, EM FERRO GALVANIZADO, CONEXÃO ROSQUEADA, DN 40 (1 1/2"), INSTALADO EM REDE DE ALIMENTAÇÃO PARA HIDRANTE - FORNECIMENTO E INSTALAÇÃO. AF_12/2015 | UN | 59.24
92640 | TÊ, EM FERRO GALVANIZADO, CONEXÃO ROSQUEADA, DN 50 (2"), INSTALADO EM REDE DE ALIMENTAÇÃO PARA HIDRANTE - FORNECIMENTO E INSTALAÇÃO. AF_12/2015 | UN | 76.87
92642 | TÊ, EM FERRO GALVANIZADO, CONEXÃO ROSQUEADA, DN 65 (2 1/2"), INSTALADO EM REDE DE ALIMENTAÇÃO PARA HIDRANTE - FORNECIMENTO E INSTALAÇÃO. AF_12/2015 | UN | 116.2
92644 | TÊ, EM FERRO GALVANIZADO, CONEXÃO ROSQUEADA, DN 80 (3"), INSTALADO EM REDE DE ALIMENTAÇÃO PARA HIDRANTE - FORNECIMENTO E INSTALAÇÃO. AF_12/2015 | UN | 146.02
92657 | NIPLE, EM FERRO GALVANIZADO, CONEXÃO ROSQUEADA, DN 25 (1"), INSTALADO EM REDE DE ALIMENTAÇÃO PARA SPRINKLER - FORNECIMENTO E INSTALAÇÃO. AF_12/2015 | UN | 15.8
92658 | LUVA, EM FERRO GALVANIZADO, CONEXÃO ROSQUEADA, DN 25 (1"), INSTALADO EM REDE DE ALIMENTAÇÃO PARA SPRINKLER - FORNECIMENTO E INSTALAÇÃO. AF_12/2015 | UN | 16.84
92659 | NIPLE, EM FERRO GALVANIZADO, CONEXÃO ROSQUEADA, DN 32 (1 1/4"), INSTALADO EM REDE DE ALIMENTAÇÃO PARA SPRINKLER - FORNECIMENTO E INSTALAÇÃO. AF_12/2015 | UN | 19.46
92660 | LUVA, EM FERRO GALVANIZADO, CONEXÃO ROSQUEADA, DN 32 (1 1/4"), INSTALADO EM REDE DE ALIMENTAÇÃO PARA SPRINKLER - FORNECIMENTO E INSTALAÇÃO. AF_12/2015 | UN | 20.43
92661 | NIPLE, EM FERRO GALVANIZADO, CONEXÃO ROSQUEADA, DN 40 (1 1/2"), INSTALADO EM REDE DE ALIMENTAÇÃO PARA SPRINKLER - FORNECIMENTO E INSTALAÇÃO. AF_12/2015 | UN | 23.22
92662 | LUVA, EM FERRO GALVANIZADO, CONEXÃO ROSQUEADA, DN 40 (1 1/2"), INSTALADO EM REDE DE ALIMENTAÇÃO PARA SPRINKLER - FORNECIMENTO E INSTALAÇÃO. AF_12/2015 | UN | 23.41
92663 | NIPLE, EM FERRO GALVANIZADO, CONEXÃO ROSQUEADA, DN 50 (2"), INSTALADO EM REDE DE ALIMENTAÇÃO PARA SPRINKLER - FORNECIMENTO E INSTALAÇÃO. AF_12/2015 | UN | 31.13
92664 | LUVA, EM FERRO GALVANIZADO, CONEXÃO ROSQUEADA, DN 50 (2"), INSTALADO EM REDE DE ALIMENTAÇÃO PARA SPRINKLER - FORNECIMENTO E INSTALAÇÃO. AF_12/2015 | UN | 31.12
92665 | NIPLE, EM FERRO GALVANIZADO, CONEXÃO ROSQUEADA, DN 65 (2 1/2"), INSTALADO EM REDE DE ALIMENTAÇÃO PARA SPRINKLER - FORNECIMENTO E INSTALAÇÃO. AF_12/2015 | UN | 42.81
92666 | LUVA, EM FERRO GALVANIZADO, CONEXÃO ROSQUEADA, DN 65 (2 1/2"), INSTALADO EM REDE DE ALIMENTAÇÃO PARA SPRINKLER - FORNECIMENTO E INSTALAÇÃO. AF_12/2015 | UN | 48.61
92667 | NIPLE, EM FERRO GALVANIZADO, CONEXÃO ROSQUEADA, DN 80 (3"), INSTALADO EM REDE DE ALIMENTAÇÃO PARA SPRINKLER - FORNECIMENTO E INSTALAÇÃO. AF_12/2015 | UN | 63.02
92668 | LUVA, EM FERRO GALVANIZADO, CONEXÃO ROSQUEADA, DN 80 (3"), INSTALADO EM REDE DE ALIMENTAÇÃO PARA SPRINKLER - FORNECIMENTO E INSTALAÇÃO. AF_12/2015 | UN | 68.17
92669 | JOELHO 45 GRAUS, EM FERRO GALVANIZADO, CONEXÃO ROSQUEADA, DN 25 (1"), INSTALADO EM REDE DE ALIMENTAÇÃO PARA SPRINKLER - FORNECIMENTO E INSTALAÇÃO. AF_12/2015 | UN | 23.98
92670 | JOELHO 90 GRAUS, EM FERRO GALVANIZADO, CONEXÃO ROSQUEADA, DN 25 (1"), INSTALADO EM REDE DE ALIMENTAÇÃO PARA SPRINKLER - FORNECIMENTO E INSTALAÇÃO. AF_12/2015 | UN | 22.6
92671 | JOELHO 45 GRAUS, EM FERRO GALVANIZADO, CONEXÃO ROSQUEADA, DN 32 (1 1/4"), INSTALADO EM REDE DE ALIMENTAÇÃO PARA SPRINKLER - FORNECIMENTO E INSTALAÇÃO. AF_12/2015 | UN | 31.19
92672 | JOELHO 90 GRAUS, EM FERRO GALVANIZADO, CONEXÃO ROSQUEADA, DN 32 (1 1/4"), INSTALADO EM REDE DE ALIMENTAÇÃO PARA SPRINKLER - FORNECIMENTO E INSTALAÇÃO. AF_12/2015 | UN | 28.44
92673 | JOELHO 45 GRAUS, EM FERRO GALVANIZADO, CONEXÃO ROSQUEADA, DN 40 (1 1/2"), INSTALADO EM REDE DE ALIMENTAÇÃO PARA SPRINKLER - FORNECIMENTO E INSTALAÇÃO. AF_12/2015 | UN | 35.78
92674 | JOELHO 90 GRAUS, EM FERRO GALVANIZADO, CONEXÃO ROSQUEADA, DN 40 (1 1/2"), INSTALADO EM REDE DE ALIMENTAÇÃO PARA SPRINKLER - FORNECIMENTO E INSTALAÇÃO. AF_12/2015 | UN | 33.89
92675 | JOELHO 45 GRAUS, EM FERRO GALVANIZADO, CONEXÃO ROSQUEADA, DN 50 (2"), INSTALADO EM REDE DE ALIMENTAÇÃO PARA SPRINKLER - FORNECIMENTO E INSTALAÇÃO. AF_12/2015 | UN | 46.2
92676 | JOELHO 90 GRAUS, EM FERRO GALVANIZADO, CONEXÃO ROSQUEADA, DN 50 (2"), INSTALADO EM REDE DE ALIMENTAÇÃO PARA SPRINKLER - FORNECIMENTO E INSTALAÇÃO. AF_12/2015 | UN | 44.91
92677 | JOELHO 45 GRAUS, EM FERRO GALVANIZADO, CONEXÃO ROSQUEADA, DN 65 (2 1/2"), INSTALADO EM REDE DE ALIMENTAÇÃO PARA SPRINKLER - FORNECIMENTO E INSTALAÇÃO. AF_12/2015 | UN | 75.39
92678 | JOELHO 90 GRAUS, EM FERRO GALVANIZADO, CONEXÃO ROSQUEADA, DN 65 (2 1/2"), INSTALADO EM REDE DE ALIMENTAÇÃO PARA SPRINKLER - FORNECIMENTO E INSTALAÇÃO. AF_12/2015 | UN | 69.72
92679 | JOELHO 45 GRAUS, EM FERRO GALVANIZADO, CONEXÃO ROSQUEADA, DN 80 (3"), INSTALADO EM REDE DE ALIMENTAÇÃO PARA SPRINKLER - FORNECIMENTO E INSTALAÇÃO. AF_12/2015 | UN | 103.4
92680 | JOELHO 90 GRAUS, EM FERRO GALVANIZADO, CONEXÃO ROSQUEADA, DN 80 (3"), INSTALADO EM REDE DE ALIMENTAÇÃO PARA SPRINKLER - FORNECIMENTO E INSTALAÇÃO. AF_12/2015 | UN | 92.47
92681 | TÊ, EM FERRO GALVANIZADO, CONEXÃO ROSQUEADA, DN 25 (1"), INSTALADO EM REDE DE ALIMENTAÇÃO PARA SPRINKLER - FORNECIMENTO E INSTALAÇÃO. AF_12/2015 | UN | 30.65
92682 | TÊ, EM FERRO GALVANIZADO, CONEXÃO ROSQUEADA, DN 32 (1 1/4"), INSTALADO EM REDE DE ALIMENTAÇÃO PARA SPRINKLER - FORNECIMENTO E INSTALAÇÃO. AF_12/2015 | UN | 38.21
92683 | TÊ, EM FERRO GALVANIZADO, CONEXÃO ROSQUEADA, DN 40 (1 1/2"), INSTALADO EM REDE DE ALIMENTAÇÃO PARA SPRINKLER - FORNECIMENTO E INSTALAÇÃO. AF_12/2015 | UN | 44.45
92684 | TÊ, EM FERRO GALVANIZADO, CONEXÃO ROSQUEADA, DN 50 (2"), INSTALADO EM REDE DE ALIMENTAÇÃO PARA SPRINKLER - FORNECIMENTO E INSTALAÇÃO. AF_12/2015 | UN | 59.84
92685 | TÊ, EM FERRO GALVANIZADO, CONEXÃO ROSQUEADA, DN 65 (2 1/2"), INSTALADO EM REDE DE ALIMENTAÇÃO PARA SPRINKLER - FORNECIMENTO E INSTALAÇÃO. AF_12/2015 | UN | 95.83
92686 | TÊ, EM FERRO GALVANIZADO, CONEXÃO ROSQUEADA, DN 80 (3"), INSTALADO EM REDE DE ALIMENTAÇÃO PARA SPRINKLER - FORNECIMENTO E INSTALAÇÃO. AF_12/2015 | UN | 122.25
92692 | NIPLE, EM FERRO GALVANIZADO, CONEXÃO ROSQUEADA, DN 15 (1/2"), INSTALADO EM RAMAIS E SUB-RAMAIS DE GÁS - FORNECIMENTO E INSTALAÇÃO. AF_12/2015 | UN | 8.53
92693 | LUVA, EM FERRO GALVANIZADO, CONEXÃO ROSQUEADA, DN 15 (1/2"), INSTALADO EM RAMAIS E SUB-RAMAIS DE GÁS - FORNECIMENTO E INSTALAÇÃO. AF_12/2015 | UN | 8.76
92694 | NIPLE, EM FERRO GALVANIZADO, CONEXÃO ROSQUEADA, DN 20 (3/4"), INSTALADO EM RAMAIS E SUB-RAMAIS DE GÁS - FORNECIMENTO E INSTALAÇÃO. AF_12/2015 | UN | 13.56
92695 | LUVA, EM FERRO GALVANIZADO, CONEXÃO ROSQUEADA, DN 20 (3/4"), INSTALADO EM RAMAIS E SUB-RAMAIS DE GÁS - FORNECIMENTO E INSTALAÇÃO. AF_12/2015 | UN | 13.79
92696 | NIPLE, EM FERRO GALVANIZADO, CONEXÃO ROSQUEADA, DN 25 (1"), INSTALADO EM RAMAIS E SUB-RAMAIS DE GÁS - FORNECIMENTO E INSTALAÇÃO. AF_12/2015 | UN | 21.28
92697 | LUVA, EM FERRO GALVANIZADO, CONEXÃO ROSQUEADA, DN 25 (1"), INSTALADO EM RAMAIS E SUB-RAMAIS DE GÁS - FORNECIMENTO E INSTALAÇÃO. AF_12/2015 | UN | 22.32
92698 | JOELHO 45 GRAUS, EM FERRO GALVANIZADO, CONEXÃO ROSQUEADA, DN 15 (1/2"), INSTALADO EM RAMAIS E SUB-RAMAIS DE GÁS - FORNECIMENTO E INSTALAÇÃO. AF_12/2015 | UN | 12.6
92699 | JOELHO 90 GRAUS, EM FERRO GALVANIZADO, CONEXÃO ROSQUEADA, DN 15 (1/2"), INSTALADO EM RAMAIS E SUB-RAMAIS DE GÁS - FORNECIMENTO E INSTALAÇÃO. AF_12/2015 | UN | 11.84
92700 | JOELHO 45 GRAUS, EM FERRO GALVANIZADO, CONEXÃO ROSQUEADA, DN 20 (3/4"), INSTALADO EM RAMAIS E SUB-RAMAIS DE GÁS - FORNECIMENTO E INSTALAÇÃO. AF_12/2015 | UN | 20.59
92701 | JOELHO 90 GRAUS, EM FERRO GALVANIZADO, CONEXÃO ROSQUEADA, DN 20 (3/4"), INSTALADO EM RAMAIS E SUB-RAMAIS DE GÁS - FORNECIMENTO E INSTALAÇÃO. AF_12/2015 | UN | 19.46
92702 | JOELHO 45 GRAUS, EM FERRO GALVANIZADO, CONEXÃO ROSQUEADA, DN 25 (1"), INSTALADO EM RAMAIS E SUB-RAMAIS DE GÁS - FORNECIMENTO E INSTALAÇÃO. AF_12/2015 | UN | 32.23
92703 | JOELHO 90 GRAUS, EM FERRO GALVANIZADO, CONEXÃO ROSQUEADA, DN 25 (1"), INSTALADO EM RAMAIS E SUB-RAMAIS DE GÁS - FORNECIMENTO E INSTALAÇÃO. AF_12/2015 | UN | 30.85
92704 | TÊ, EM FERRO GALVANIZADO, CONEXÃO ROSQUEADA, DN 15 (1/2"), INSTALADO EM RAMAIS E SUB-RAMAIS DE GÁS - FORNECIMENTO E INSTALAÇÃO. AF_12/2015 | UN | 15.96
92705 | TÊ, EM FERRO GALVANIZADO, CONEXÃO ROSQUEADA, DN 20 (3/4"), INSTALADO EM RAMAIS E SUB-RAMAIS DE GÁS - FORNECIMENTO E INSTALAÇÃO. AF_12/2015 | UN | 25.73
92706 | TÊ, EM FERRO GALVANIZADO, CONEXÃO ROSQUEADA, DN 25 (1"), INSTALADO EM RAMAIS E SUB-RAMAIS DE GÁS - FORNECIMENTO E INSTALAÇÃO. AF_12/2015 | UN | 41.65
92889 | UNIÃO, EM FERRO GALVANIZADO, DN 50 (2"), CONEXÃO ROSQUEADA, INSTALADO EM PRUMADAS - FORNECIMENTO E INSTALAÇÃO. AF_12/2015 | UN | 77.29
92890 | UNIÃO, EM FERRO GALVANIZADO, DN 65 (2 1/2"), CONEXÃO ROSQUEADA, INSTALADO EM PRUMADAS - FORNECIMENTO E INSTALAÇÃO. AF_12/2015 | UN | 116.67
92891 | UNIÃO, EM FERRO GALVANIZADO, DN 80 (3"), CONEXÃO ROSQUEADA, INSTALADO EM PRUMADAS - FORNECIMENTO E INSTALAÇÃO. AF_12/2015 | UN | 170.62
92892 | UNIÃO, EM FERRO GALVANIZADO, DN 25 (1"), CONEXÃO ROSQUEADA, INSTALADO EM REDE DE ALIMENTAÇÃO PARA HIDRANTE - FORNECIMENTO E INSTALAÇÃO. AF_12/2015 | UN | 33.75
92893 | UNIÃO, EM FERRO GALVANIZADO, DN 32 (1 1/4"), CONEXÃO ROSQUEADA, INSTALADO EM REDE DE ALIMENTAÇÃO PARA HIDRANTE - FORNECIMENTO E INSTALAÇÃO. AF_12/2015 | UN | 47.74
92894 | UNIÃO, EM FERRO GALVANIZADO, DN 40 (1 1/2"), CONEXÃO ROSQUEADA, INSTALADO EM REDE DE ALIMENTAÇÃO PARA HIDRANTE - FORNECIMENTO E INSTALAÇÃO. AF_12/2015 | UN | 56.93
92895 | UNIÃO, EM FERRO GALVANIZADO, DN 50 (2"), CONEXÃO ROSQUEADA, INSTALADO EM REDE DE ALIMENTAÇÃO PARA HIDRANTE - FORNECIMENTO E INSTALAÇÃO. AF_12/2015 | UN | 77.26
92896 | UNIÃO, EM FERRO GALVANIZADO, DN 65 (2 1/2"), CONEXÃO ROSQUEADA, INSTALADO EM REDE DE ALIMENTAÇÃO PARA HIDRANTE - FORNECIMENTO E INSTALAÇÃO. AF_12/2015 | UN | 117.69
92897 | UNIÃO, EM FERRO GALVANIZADO, DN 80 (3"), CONEXÃO ROSQUEADA, INSTALADO EM REDE DE ALIMENTAÇÃO PARA HIDRANTE - FORNECIMENTO E INSTALAÇÃO. AF_12/2015 | UN | 172.73
92898 | UNIÃO, EM FERRO GALVANIZADO, CONEXÃO ROSQUEADA, DN 25 (1"), INSTALADO EM REDE DE ALIMENTAÇÃO PARA SPRINKLER - FORNECIMENTO E INSTALAÇÃO. AF_12/2015 | UN | 28.04
92899 | UNIÃO, EM FERRO GALVANIZADO, CONEXÃO ROSQUEADA, DN 32 (1 1/4"), INSTALADO EM REDE DE ALIMENTAÇÃO PARA SPRINKLER - FORNECIMENTO E INSTALAÇÃO. AF_12/2015 | UN | 41.24
92900 | UNIÃO, EM FERRO GALVANIZADO, CONEXÃO ROSQUEADA, DN 40 (1 1/2"), INSTALADO EM REDE DE ALIMENTAÇÃO PARA SPRINKLER - FORNECIMENTO E INSTALAÇÃO. AF_12/2015 | UN | 49.52
92901 | UNIÃO, EM FERRO GALVANIZADO, CONEXÃO ROSQUEADA, DN 50 (2"), INSTALADO EM REDE DE ALIMENTAÇÃO PARA SPRINKLER - FORNECIMENTO E INSTALAÇÃO. AF_12/2015 | UN | 68.73
92902 | UNIÃO, EM FERRO GALVANIZADO, CONEXÃO ROSQUEADA, DN 65 (2 1/2"), INSTALADO EM REDE DE ALIMENTAÇÃO PARA SPRINKLER - FORNECIMENTO E INSTALAÇÃO. AF_12/2015 | UN | 107.47
92903 | UNIÃO, EM FERRO GALVANIZADO, CONEXÃO ROSQUEADA, DN 80 (3"), INSTALADO EM REDE DE ALIMENTAÇÃO PARA SPRINKLER - FORNECIMENTO E INSTALAÇÃO. AF_12/2015 | UN | 160.85
92904 | UNIÃO, EM FERRO GALVANIZADO, CONEXÃO ROSQUEADA, DN 15 (1/2"), INSTALADO EM RAMAIS E SUB-RAMAIS DE GÁS - FORNECIMENTO E INSTALAÇÃO. AF_12/2015 | UN | 19.04
92905 | UNIÃO, EM FERRO GALVANIZADO, CONEXÃO ROSQUEADA, DN 20 (3/4"), INSTALADO EM RAMAIS E SUB-RAMAIS DE GÁS - FORNECIMENTO E INSTALAÇÃO. AF_12/2015 | UN | 27.27
92906 | UNIÃO, EM FERRO GALVANIZADO, CONEXÃO ROSQUEADA, DN 25 (1"), INSTALADO EM RAMAIS E SUB-RAMAIS DE GÁS - FORNECIMENTO E INSTALAÇÃO. AF_12/2015 | UN | 33.52
92907 | LUVA DE REDUÇÃO, EM FERRO GALVANIZADO, 2" X 1 1/2", CONEXÃO ROSQUEADA, INSTALADO EM PRUMADAS - FORNECIMENTO E INSTALAÇÃO. AF_12/2015 | UN | 41.86
92908 | LUVA DE REDUÇÃO, EM FERRO GALVANIZADO, 2" X 1 1/4", CONEXÃO ROSQUEADA, INSTALADO EM PRUMADAS - FORNECIMENTO E INSTALAÇÃO. AF_12/2015 | UN | 41.86
92909 | LUVA DE REDUÇÃO, EM FERRO GALVANIZADO, 2" X 1", CONEXÃO ROSQUEADA, INSTALADO EM PRUMADAS - FORNECIMENTO E INSTALAÇÃO. AF_12/2015 | UN | 41.86
92910 | LUVA DE REDUÇÃO, EM FERRO GALVANIZADO, 2 1/2" X 1 1/2", CONEXÃO ROSQUEADA, INSTALADO EM PRUMADAS - FORNECIMENTO E INSTALAÇÃO. AF_12/2015 | UN | 60.25
92911 | LUVA DE REDUÇÃO, EM FERRO GALVANIZADO, 2 1/2" X 2", CONEXÃO ROSQUEADA, INSTALADO EM PRUMADAS - FORNECIMENTO E INSTALAÇÃO. AF_12/2015 | UN | 60.25
92912 | LUVA DE REDUÇÃO, EM FERRO GALVANIZADO, 3" X 1 1/2", CONEXÃO ROSQUEADA, INSTALADO EM PRUMADAS - FORNECIMENTO E INSTALAÇÃO. AF_12/2015 | UN | 80.45
92913 | LUVA DE REDUÇÃO, EM FERRO GALVANIZADO, 3" X 2 1/2", CONEXÃO ROSQUEADA, INSTALADO EM PRUMADAS - FORNECIMENTO E INSTALAÇÃO. AF_12/2015 | UN | 82.22
92914 | LUVA DE REDUÇÃO, EM FERRO GALVANIZADO, 3" X 2", CONEXÃO ROSQUEADA, INSTALADO EM PRUMADAS - FORNECIMENTO E INSTALAÇÃO. AF_12/2015 | UN | 82.22
92918 | LUVA DE REDUÇÃO, EM FERRO GALVANIZADO, 1" X 1/2", CONEXÃO ROSQUEADA, INSTALADO EM REDE DE ALIMENTAÇÃO PARA HIDRANTE - FORNECIMENTO E INSTALAÇÃO. AF_12/2015 | UN | 22.47
92920 | LUVA DE REDUÇÃO, EM FERRO GALVANIZADO, 1" X 3/4", CONEXÃO ROSQUEADA, INSTALADO EM REDE DE ALIMENTAÇÃO PARA HIDRANTE - FORNECIMENTO E INSTALAÇÃO. AF_12/2015 | UN | 22.61
92925 | LUVA DE REDUÇÃO, EM FERRO GALVANIZADO, 1 1/4" X 1", CONEXÃO ROSQUEADA, INSTALADO EM REDE DE ALIMENTAÇÃO PARA HIDRANTE - FORNECIMENTO E INSTALAÇÃO. AF_12/2015 | UN | 27.7
92926 | LUVA DE REDUÇÃO, EM FERRO GALVANIZADO, 1 1/4" X 1/2", CONEXÃO ROSQUEADA, INSTALADO EM REDE DE ALIMENTAÇÃO PARA HIDRANTE - FORNECIMENTO E INSTALAÇÃO. AF_12/2015 | UN | 27.7
92927 | LUVA DE REDUÇÃO, EM FERRO GALVANIZADO, 1 1/4" X 3/4", CONEXÃO ROSQUEADA, INSTALADO EM REDE DE ALIMENTAÇÃO PARA HIDRANTE - FORNECIMENTO E INSTALAÇÃO. AF_12/2015 | UN | 27.7
92928 | LUVA DE REDUÇÃO, EM FERRO GALVANIZADO, 1 1/2" X 1 1/4", CONEXÃO ROSQUEADA, INSTALADO EM REDE DE ALIMENTAÇÃO PARA HIDRANTE - FORNECIMENTO E INSTALAÇÃO. AF_12/2015 | UN | 31.62
92929 | LUVA DE REDUÇÃO, EM FERRO GALVANIZADO, 1 1/2" X 1", CONEXÃO ROSQUEADA, INSTALADO EM REDE DE ALIMENTAÇÃO PARA HIDRANTE - FORNECIMENTO E INSTALAÇÃO. AF_12/2015 | UN | 31.62
92930 | LUVA DE REDUÇÃO, EM FERRO GALVANIZADO, 1 1/2" X 3/4", CONEXÃO ROSQUEADA, INSTALADO EM REDE DE ALIMENTAÇÃO PARA HIDRANTE - FORNECIMENTO E INSTALAÇÃO. AF_12/2015 | UN | 31.62
92931 | LUVA DE REDUÇÃO, EM FERRO GALVANIZADO, 2" X 1 1/2", CONEXÃO ROSQUEADA, INSTALADO EM REDE DE ALIMENTAÇÃO PARA HIDRANTE - FORNECIMENTO E INSTALAÇÃO. AF_12/2015 | UN | 41.83
92932 | LUVA DE REDUÇÃO, EM FERRO GALVANIZADO, 2" X 1 1/4", CONEXÃO ROSQUEADA, INSTALADO EM REDE DE ALIMENTAÇÃO PARA HIDRANTE - FORNECIMENTO E INSTALAÇÃO. AF_12/2015 | UN | 41.83
92933 | LUVA DE REDUÇÃO, EM FERRO GALVANIZADO, 2" X 1", CONEXÃO ROSQUEADA, INSTALADO EM REDE DE ALIMENTAÇÃO PARA HIDRANTE - FORNECIMENTO E INSTALAÇÃO. AF_12/2015 | UN | 41.83
92934 | LUVA DE REDUÇÃO, EM FERRO GALVANIZADO, 2 1/2" X 1 1/2", CONEXÃO ROSQUEADA, INSTALADO EM REDE DE ALIMENTAÇÃO PARA HIDRANTE - FORNECIMENTO E INSTALAÇÃO. AF_12/2015 | UN | 61.27
92935 | LUVA DE REDUÇÃO, EM FERRO GALVANIZADO, 2 1/2" X 2", CONEXÃO ROSQUEADA, INSTALADO EM REDE DE ALIMENTAÇÃO PARA HIDRANTE - FORNECIMENTO E INSTALAÇÃO. AF_12/2015 | UN | 61.27
92936 | LUVA DE REDUÇÃO, EM FERRO GALVANIZADO, 3" X 2 1/2", CONEXÃO ROSQUEADA, INSTALADO EM REDE DE ALIMENTAÇÃO PARA HIDRANTE - FORNECIMENTO E INSTALAÇÃO. AF_12/2015 | UN | 84.33
92937 | LUVA DE REDUÇÃO, EM FERRO GALVANIZADO, 3" X 2", CONEXÃO ROSQUEADA, INSTALADO EM REDE DE ALIMENTAÇÃO PARA HIDRANTE - FORNECIMENTO E INSTALAÇÃO. AF_12/2015 | UN | 84.33
92938 | LUVA DE REDUÇÃO, EM FERRO GALVANIZADO, 1" X 1/2", CONEXÃO ROSQUEADA, INSTALADO EM REDE DE ALIMENTAÇÃO PARA SPRINKLER - FORNECIMENTO E INSTALAÇÃO. AF_12/2015 | UN | 16.76
92939 | LUVA DE REDUÇÃO, EM FERRO GALVANIZADO, 1" X 3/4", CONEXÃO ROSQUEADA, INSTALADO EM REDE DE ALIMENTAÇÃO PARA SPRINKLER - FORNECIMENTO E INSTALAÇÃO. AF_12/2015 | UN | 16.9
92940 | LUVA DE REDUÇÃO, EM FERRO GALVANIZADO, 1 1/4" X 1", CONEXÃO ROSQUEADA, INSTALADO EM REDE DE ALIMENTAÇÃO PARA SPRINKLER - FORNECIMENTO E INSTALAÇÃO. AF_12/2015 | UN | 21.2
92941 | LUVA DE REDUÇÃO, EM FERRO GALVANIZADO, 1 1/4" X 1/2", CONEXÃO ROSQUEADA, INSTALADO EM REDE DE ALIMENTAÇÃO PARA SPRINKLER - FORNECIMENTO E INSTALAÇÃO. AF_12/2015 | UN | 21.2
92942 | LUVA DE REDUÇÃO, EM FERRO GALVANIZADO, 1 1/4" X 3/4", CONEXÃO ROSQUEADA, INSTALADO EM REDE DE ALIMENTAÇÃO PARA SPRINKLER - FORNECIMENTO E INSTALAÇÃO. AF_12/2015 | UN | 21.2
92943 | LUVA DE REDUÇÃO, EM FERRO GALVANIZADO, 1 1/2" X 1 1/4", CONEXÃO ROSQUEADA, INSTALADO EM REDE DE ALIMENTAÇÃO PARA SPRINKLER - FORNECIMENTO E INSTALAÇÃO. AF_12/2015 | UN | 24.21
92944 | LUVA DE REDUÇÃO, EM FERRO GALVANIZADO, 1 1/2" X 1", CONEXÃO ROSQUEADA, INSTALADO EM REDE DE ALIMENTAÇÃO PARA SPRINKLER - FORNECIMENTO E INSTALAÇÃO. AF_12/2015 | UN | 24.21
92945 | LUVA DE REDUÇÃO, EM FERRO GALVANIZADO, 1 1/2" X 3/4", CONEXÃO ROSQUEADA, INSTALADO EM REDE DE ALIMENTAÇÃO PARA SPRINKLER - FORNECIMENTO E INSTALAÇÃO. AF_12/2015 | UN | 24.21
92946 | LUVA DE REDUÇÃO, EM FERRO GALVANIZADO, 2" X 1 1/2", CONEXÃO ROSQUEADA, INSTALADO EM REDE DE ALIMENTAÇÃO PARA SPRINKLER - FORNECIMENTO E INSTALAÇÃO. AF_12/2015 | UN | 33.3
92947 | LUVA DE REDUÇÃO, EM FERRO GALVANIZADO, 2" X 1 1/4", CONEXÃO ROSQUEADA, INSTALADO EM REDE DE ALIMENTAÇÃO PARA SPRINKLER - FORNECIMENTO E INSTALAÇÃO. AF_12/2015 | UN | 33.3
92948 | LUVA DE REDUÇÃO, EM FERRO GALVANIZADO, 2" X 1", CONEXÃO ROSQUEADA, INSTALADO EM REDE DE ALIMENTAÇÃO PARA SPRINKLER - FORNECIMENTO E INSTALAÇÃO. AF_12/2015 | UN | 33.3
92949 | LUVA DE REDUÇÃO, EM FERRO GALVANIZADO, 2 1/2" X 1 1/2", CONEXÃO ROSQUEADA, INSTALADO EM REDE DE ALIMENTAÇÃO PARA SPRINKLER - FORNECIMENTO E INSTALAÇÃO. AF_12/2015 | UN | 51.05
92950 | LUVA DE REDUÇÃO, EM FERRO GALVANIZADO, 2 1/2" X 2", CONEXÃO ROSQUEADA, INSTALADO EM REDE DE ALIMENTAÇÃO PARA SPRINKLER - FORNECIMENTO E INSTALAÇÃO. AF_12/2015 | UN | 51.05
92951 | LUVA DE REDUÇÃO, EM FERRO GALVANIZADO, 3" X 2 1/2", CONEXÃO ROSQUEADA, INSTALADO EM REDE DE ALIMENTAÇÃO PARA SPRINKLER - FORNECIMENTO E INSTALAÇÃO. AF_12/2015 | UN | 72.45
92952 | LUVA DE REDUÇÃO, EM FERRO GALVANIZADO, 3" X 2", CONEXÃO ROSQUEADA, INSTALADO EM REDE DE ALIMENTAÇÃO PARA SPRINKLER - FORNECIMENTO E INSTALAÇÃO. AF_12/2015 | UN | 72.45
92953 | LUVA DE REDUÇÃO, EM FERRO GALVANIZADO, 3/4" X 1/2", CONEXÃO ROSQUEADA, INSTALADO EM RAMAIS E SUB-RAMAIS DE GÁS - FORNECIMENTO E INSTALAÇÃO. AF_12/2015 | UN | 14.55
93050 | LUVA PASSANTE EM COBRE, DN 22 MM, SEM ANEL DE SOLDA, INSTALADO EM PRUMADA  FORNECIMENTO E INSTALAÇÃO. AF_01/2016 | UN | 6.11
93051 | BUCHA DE REDUÇÃO EM COBRE, DN 22 MM X 15 MM, SEM ANEL DE SOLDA, BOLSA X BOLSA, INSTALADO EM PRUMADA  FORNECIMENTO E INSTALAÇÃO. AF_01/2016 | UN | 5.67
93052 | JUNTA DE EXPANSÃO EM COBRE, DN 22 MM, PONTA X PONTA, INSTALADO EM PRUMADA  FORNECIMENTO E INSTALAÇÃO. AF_01/2016 | UN | 251.94
93054 | CONECTOR EM BRONZE/LATÃO, DN 22 MM X 3/4", SEM ANEL DE SOLDA, BOLSA X ROSCA F, INSTALADO EM PRUMADA  FORNECIMENTO E INSTALAÇÃO. AF_01/2016 | UN | 11.23
93055 | CURVA DE TRANSPOSIÇÃO EM BRONZE/LATÃO, DN 22 MM, SEM ANEL DE SOLDA, BOLSA X BOLSA, INSTALADO EM PRUMADA  FORNECIMENTO E INSTALAÇÃO. AF_01/2016 | UN | 22.39
93056 | LUVA PASSANTE EM COBRE, DN 28 MM, SEM ANEL DE SOLDA, INSTALADO EM PRUMADA  FORNECIMENTO E INSTALAÇÃO. AF_01/2016 | UN | 8.8
93057 | BUCHA DE REDUÇÃO EM COBRE, DN 28 MM X 22 MM, SEM ANEL DE SOLDA, PONTA X BOLSA, INSTALADO EM PRUMADA  FORNECIMENTO E INSTALAÇÃO. AF_01/2016 | UN | 7.75
93058 | JUNTA DE EXPANSÃO EM COBRE, DN 28 MM, PONTA X PONTA, INSTALADO EM PRUMADA  FORNECIMENTO E INSTALAÇÃO. AF_01/2016 | UN | 277.1
93059 | CONECTOR EM BRONZE/LATÃO, DN 28 MM X 1/2", SEM ANEL DE SOLDA, BOLSA X ROSCA F, INSTALADO EM PRUMADA  FORNECIMENTO E INSTALAÇÃO. AF_01/2016 | UN | 15.33
93060 | CURVA DE TRANSPOSIÇÃO EM BRONZE/LATÃO, DN 28 MM, SEM ANEL DE SOLDA, BOLSA X BOLSA, INSTALADO EM PRUMADA  FORNECIMENTO E INSTALAÇÃO. AF_01/2016 | UN | 38.73
93061 | LUVA PASSANTE EM COBRE, DN 35 MM, SEM ANEL DE SOLDA, INSTALADO EM PRUMADA  FORNECIMENTO E INSTALAÇÃO. AF_01/2016 | UN | 16.06
93062 | BUCHA DE REDUÇÃO EM COBRE, DN 35 MM X 28 MM, SEM ANEL DE SOLDA, PONTA X BOLSA, INSTALADO EM PRUMADA  FORNECIMENTO E INSTALAÇÃO. AF_01/2016 | UN | 14.04
93063 | JUNTA DE EXPANSÃO EM BRONZE/LATÃO, DN 35 MM, PONTA X PONTA, INSTALADO EM PRUMADA  FORNECIMENTO E INSTALAÇÃO. AF_01/2016 | UN | 317.4
93064 | LUVA PASSANTE EM COBRE, DN 42 MM, SEM ANEL DE SOLDA, INSTALADO EM PRUMADA  FORNECIMENTO E INSTALAÇÃO. AF_01/2016 | UN | 24.51
93065 | BUCHA DE REDUÇÃO EM COBRE, DN 42 MM X 35 MM, SEM ANEL DE SOLDA, PONTA X BOLSA, INSTALADO EM PRUMADA  FORNECIMENTO E INSTALAÇÃO. AF_01/2016 | UN | 23.01
93066 | JUNTA DE EXPANSÃO EM BRONZE/LATÃO, DN 42 MM, PONTA X PONTA, INSTALADO EM PRUMADA  FORNECIMENTO E INSTALAÇÃO. AF_01/2016 | UN | 398.36
93067 | LUVA PASSANTE EM COBRE, DN 54 MM, SEM ANEL DE SOLDA, INSTALADO EM PRUMADA  FORNECIMENTO E INSTALAÇÃO. AF_01/2016 | UN | 36.16
93068 | BUCHA DE REDUÇÃO EM COBRE, DN 54 MM X 42 MM, SEM ANEL DE SOLDA, PONTA X BOLSA, INSTALADO EM PRUMADA  FORNECIMENTO E INSTALAÇÃO. AF_01/2016 | UN | 31.77
93069 | JUNTA DE EXPANSÃO EM BRONZE/LATÃO, DN 54 MM, PONTA X PONTA, INSTALADO EM PRUMADA  FORNECIMENTO E INSTALAÇÃO. AF_01/2016 | UN | 551.98
93070 | LUVA PASSANTE EM COBRE, DN 66 MM, SEM ANEL DE SOLDA, INSTALADO EM PRUMADA  FORNECIMENTO E INSTALAÇÃO. AF_01/2016 | UN | 89.83
93071 | BUCHA DE REDUÇÃO EM COBRE, DN 66 MM X 54 MM, SEM ANEL DE SOLDA, PONTA X BOLSA, INSTALADO EM PRUMADA  FORNECIMENTO E INSTALAÇÃO. AF_01/2016 | UN | 83.5
93072 | JUNTA DE EXPANSÃO EM BRONZE/LATÃO, DN 66 MM, PONTA X PONTA, INSTALADO EM PRUMADA  FORNECIMENTO E INSTALAÇÃO. AF_01/2016 | UN | 728.11
93073 | TE DUPLA CURVA EM BRONZE/LATÃO, DN 3/4" X 22 MM X 3/4", SEM ANEL DE SOLDA, ROSCA F X BOLSA X ROSCA F, INSTALADO EM PRUMADA  FORNECIMENTO E INSTALAÇÃO. AF_01/2016 | UN | 41.04
93074 | CURVA EM COBRE, DN 15 MM, 45 GRAUS, SEM ANEL DE SOLDA, BOLSA X BOLSA, INSTALADO EM RAMAL DE DISTRIBUIÇÃO  FORNECIMENTO E INSTALAÇÃO. AF_01/2016 | UN | 7.15
93075 | COTOVELO EM BRONZE/LATÃO, DN 15 MM X 1/2", 90 GRAUS, SEM ANEL DE SOLDA, BOLSA X ROSCA F, INSTALADO EM RAMAL DE DISTRIBUIÇÃO  FORNECIMENTO E INSTALAÇÃO. AF_01/2016 | UN | 11.33
93076 | CURVA EM COBRE, DN 22 MM, 45 GRAUS, SEM ANEL DE SOLDA, BOLSA X BOLSA, INSTALADO EM RAMAL DE DISTRIBUIÇÃO  FORNECIMENTO E INSTALAÇÃO. AF_01/2016 | UN | 11.16
93077 | COTOVELO EM BRONZE/LATÃO, DN 22 MM X 1/2", 90 GRAUS, SEM ANEL DE SOLDA, BOLSA X ROSCA F, INSTALADO EM RAMAL DE DISTRIBUIÇÃO  FORNECIMENTO E INSTALAÇÃO. AF_01/2016 | UN | 15.85
93078 | COTOVELO EM BRONZE/LATÃO, DN 22 MM X 3/4", 90 GRAUS, SEM ANEL DE SOLDA, BOLSA X ROSCA F, INSTALADO EM RAMAL DE DISTRIBUIÇÃO  FORNECIMENTO E INSTALAÇÃO. AF_01/2016 | UN | 17.08
93079 | CURVA EM COBRE, DN 28 MM, 45 GRAUS, SEM ANEL DE SOLDA, BOLSA X BOLSA, INSTALADO EM RAMAL DE DISTRIBUIÇÃO  FORNECIMENTO E INSTALAÇÃO. AF_01/2016 | UN | 15.3
93080 | LUVA PASSANTE EM COBRE, DN 15 MM, SEM ANEL DE SOLDA, INSTALADO EM RAMAL DE DISTRIBUIÇÃO  FORNECIMENTO E INSTALAÇÃO. AF_01/2016 | UN | 4.69
93081 | CONECTOR EM BRONZE/LATÃO, DN 15 MM X 1/2", SEM ANEL DE SOLDA, BOLSA X ROSCA F, INSTALADO EM RAMAL DE DISTRIBUIÇÃO  FORNECIMENTO E INSTALAÇÃO. AF_01/2016 | UN | 9.98
93082 | CURVA DE TRANSPOSIÇÃO EM BRONZE/LATÃO, DN 15 MM, SEM ANEL DE SOLDA, BOLSA X BOLSA, INSTALADO EM RAMAL DE DISTRIBUIÇÃO  FORNECIMENTO E INSTALAÇÃO. AF_01/2016 | UN | 12.1
93083 | JUNTA DE EXPANSÃO EM COBRE, DN 15 MM, PONTA X PONTA, INSTALADO EM RAMAL DE DISTRIBUIÇÃO  FORNECIMENTO E INSTALAÇÃO. AF_01/2016 | UN | 218.07
93084 | LUVA PASSANTE EM COBRE, DN 22 MM, SEM ANEL DE SOLDA, INSTALADO EM RAMAL DE DISTRIBUIÇÃO  FORNECIMENTO E INSTALAÇÃO. AF_01/2016 | UN | 7.41
93085 | BUCHA DE REDUÇÃO EM COBRE, DN 22 MM X 15 MM, SEM ANEL DE SOLDA, PONTA X BOLSA, INSTALADO EM RAMAL DE DISTRIBUIÇÃO  FORNECIMENTO E INSTALAÇÃO. AF_01/2016 | UN | 6.97
93086 | JUNTA DE EXPANSÃO EM COBRE, DN 22 MM, PONTA X PONTA, INSTALADO EM RAMAL DE DISTRIBUIÇÃO  FORNECIMENTO E INSTALAÇÃO. AF_01/2016 | UN | 253.24
93087 | CONECTOR EM BRONZE/LATÃO, DN 22 MM X 1/2", SEM ANEL DE SOLDA, BOLSA X ROSCA F, INSTALADO EM RAMAL DE DISTRIBUIÇÃO  FORNECIMENTO E INSTALAÇÃO. AF_01/2016 | UN | 10.9
93088 | CONECTOR EM BRONZE/LATÃO, DN 22 MM X 3/4", SEM ANEL DE SOLDA, BOLSA X ROSCA F, INSTALADO EM RAMAL DE DISTRIBUIÇÃO  FORNECIMENTO E INSTALAÇÃO. AF_01/2016 | UN | 12.63
93089 | CURVA DE TRANSPOSIÇÃO EM BRONZE/LATÃO, DN 22 MM, SEM ANEL DE SOLDA, BOLSA X BOLSA, INSTALADO EM RAMAL DE DISTRIBUIÇÃO  FORNECIMENTO E INSTALAÇÃO. AF_01/2016 | UN | 23.69
93090 | LUVA PASSANTE EM COBRE, DN 28 MM, SEM ANEL DE SOLDA, INSTALADO EM RAMAL DE DISTRIBUIÇÃO  FORNECIMENTO E INSTALAÇÃO. AF_01/2016 | UN | 10.08
93091 | BUCHA DE REDUÇÃO EM COBRE, DN 28 MM X 22 MM, SEM ANEL DE SOLDA, INSTALADO EM RAMAL DE DISTRIBUIÇÃO  FORNECIMENTO E INSTALAÇÃO. AF_01/2016 | UN | 9.03
93092 | JUNTA DE EXPANSÃO EM COBRE, DN 28 MM, PONTA X PONTA, INSTALADO EM RAMAL DE DISTRIBUIÇÃO  FORNECIMENTO E INSTALAÇÃO. AF_01/2016 | UN | 278.38
93093 | CONECTOR EM BRONZE/LATÃO, DN 28 MM X 1/2", SEM ANEL DE SOLDA, BOLSA X ROSCA F, INSTALADO EM RAMAL DE DISTRIBUIÇÃO  FORNECIMENTO E INSTALAÇÃO. AF_01/2016 | UN | 16.61
93094 | CURVA DE TRANSPOSIÇÃO EM BRONZE/LATÃO, DN 28 MM, SEM ANEL DE SOLDA, BOLSA X BOLSA, INSTALADO EM RAMAL DE DISTRIBUIÇÃO  FORNECIMENTO E INSTALAÇÃO. AF_01/2016 | UN | 40.01
93095 | TE DUPLA CURVA EM BRONZE/LATÃO, DN 1/2" X 15 MM X 1/2", SEM ANEL DE SOLDA, ROSCA F X BOLSA X ROSCA F, INSTALADO EM RAMAL DE DISTRIBUIÇÃO  FORNECIMENTO E INSTALAÇÃO. AF_01/2016 | UN | 30.79
93096 | TE DUPLA CURVA EM BRONZE/LATÃO, DN 3/4" X 22 MM X 3/4", SEM ANEL DE SOLDA, ROSCA F X BOLSA X ROSCA F, INSTALADO EM RAMAL DE DISTRIBUIÇÃO  FORNECIMENTO E INSTALAÇÃO. AF_01/2016 | UN | 43.57
93097 | CURVA EM COBRE, DN 15 MM, 45 GRAUS, SEM ANEL DE SOLDA, BOLSA X BOLSA, INSTALADO EM RAMAL E SUB-RAMAL  FORNECIMENTO E INSTALAÇÃO. AF_01/2016 | UN | 7.3
93098 | COTOVELO EM BRONZE/LATÃO, DN 15 MM X 1/2", 90 GRAUS, SEM ANEL DE SOLDA, BOLSA X ROSCA F, INSTALADO EM RAMAL E SUB-RAMAL  FORNECIMENTO E INSTALAÇÃO. AF_01/2016 | UN | 11.48
93099 | CURVA EM COBRE, DN 22 MM, 45 GRAUS, SEM ANEL DE SOLDA, BOLSA X BOLSA, INSTALADO EM RAMAL E SUB-RAMAL  FORNECIMENTO E INSTALAÇÃO. AF_01/2016 | UN | 12.91
93100 | COTOVELO EM BRONZE/LATÃO, DN 22 MM X 1/2", 90 GRAUS, SEM ANEL DE SOLDA, BOLSA X ROSCA F, INSTALADO EM RAMAL E SUB-RAMAL  FORNECIMENTO E INSTALAÇÃO. AF_01/2016 | UN | 17.6
93101 | COTOVELO EM BRONZE/LATÃO, DN 22 MM X 3/4", 90 GRAUS, SEM ANEL DE SOLDA, BOLSA X ROSCA F, INSTALADO EM RAMAL E SUB-RAMAL  FORNECIMENTO E INSTALAÇÃO. AF_01/2016 | UN | 18.83
93102 | CURVA EM COBRE, DN 28 MM, 45 GRAUS, SEM ANEL DE SOLDA, BOLSA X BOLSA, INSTALADO EM RAMAL E SUB-RAMAL  FORNECIMENTO E INSTALAÇÃO. AF_01/2016 | UN | 16.89
93103 | LUVA PASSANTE EM COBRE, DN 15 MM, SEM ANEL DE SOLDA, INSTALADO EM RAMAL E SUB-RAMAL  FORNECIMENTO E INSTALAÇÃO. AF_01/2016 | UN | 4.81
93104 | CONECTOR EM BRONZE/LATÃO, DN 15 MM X 1/2", SEM ANEL DE SOLDA, BOLSA X ROSCA F, INSTALADO EM RAMAL E SUB-RAMAL  FORNECIMENTO E INSTALAÇÃO. AF_01/2016 | UN | 10.1
93105 | CURVA DE TRANSPOSIÇÃO EM BRONZE/LATÃO, DN 15 MM, SEM ANEL DE SOLDA, BOLSA X BOLSA, INSTALADO EM RAMAL E SUB-RAMAL  FORNECIMENTO E INSTALAÇÃO. AF_01/2016 | UN | 12.22
93106 | JUNTA DE EXPANSÃO EM COBRE, DN 15 MM, PONTA X PONTA, INSTALADO EM RAMAL E SUB-RAMAL  FORNECIMENTO E INSTALAÇÃO. AF_01/2016 | UN | 218.19
93107 | LUVA PASSANTE EM COBRE, DN 22 MM, SEM ANEL DE SOLDA, INSTALADO EM RAMAL E SUB-RAMAL  FORNECIMENTO E INSTALAÇÃO. AF_01/2016 | UN | 8.55
93108 | BUCHA DE REDUÇÃO EM COBRE, DN 22 MM X 15 MM, SEM ANEL DE SOLDA, PONTA X BOLSA, INSTALADO EM RAMAL E SUB-RAMAL  FORNECIMENTO E INSTALAÇÃO. AF_01/2016 | UN | 8.11
93109 | JUNTA DE EXPANSÃO EM COBRE, DN 22 MM, PONTA X PONTA, INSTALADO EM RAMAL E SUB-RAMAL  FORNECIMENTO E INSTALAÇÃO. AF_01/2016 | UN | 254.38
93110 | CONECTOR EM BRONZE/LATÃO, DN 22 MM X 1/2", SEM ANEL DE SOLDA, BOLSA X ROSCA F, INSTALADO EM RAMAL E SUB-RAMAL  FORNECIMENTO E INSTALAÇÃO. AF_01/2016 | UN | 12.04
93111 | CONECTOR EM BRONZE/LATÃO, DN 22 MM X 3/4", SEM ANEL DE SOLDA, BOLSA X ROSCA F, INSTALADO EM RAMAL E SUB-RAMAL  FORNECIMENTO E INSTALAÇÃO. AF_01/2016 | UN | 13.67
93112 | CURVA DE TRANSPOSIÇÃO EM BRONZE/LATÃO, DN 22 MM, SEM ANEL DE SOLDA, BOLSA X BOLSA, INSTALADO EM RAMAL E SUB-RAMAL  FORNECIMENTO E INSTALAÇÃO. AF_01/2016 | UN | 24.83
93113 | LUVA PASSANTE EM COBRE, DN 28 MM, SEM ANEL DE SOLDA, INSTALADO EM RAMAL E SUB-RAMAL  FORNECIMENTO E INSTALAÇÃO. AF_01/2016 | UN | 12.16
93114 | CONECTOR EM BRONZE/LATÃO, DN 28 MM X 1/2", SEM ANEL DE SOLDA, BOLSA X ROSCA F, INSTALADO EM RAMAL E SUB-RAMAL  FORNECIMENTO E INSTALAÇÃO. AF_01/2016 | UN | 18.69
93115 | CURVA DE TRANSPOSIÇÃO EM BRONZE/LATÃO, DN 28 MM, SEM ANEL DE SOLDA, BOLSA X BOLSA, INSTALADO EM RAMAL E SUB-RAMAL  FORNECIMENTO E INSTALAÇÃO. AF_01/2016 | UN | 42.09
93116 | JUNTA DE EXPANSÃO EM COBRE, DN 28 MM, PONTA X PONTA, INSTALADO EM RAMAL E SUB-RAMAL  FORNECIMENTO E INSTALAÇÃO. AF_01/2016 | UN | 280.46
93117 | TE DUPLA CURVA EM BRONZE/LATÃO, DN 1/2" X 15 MM X 1/2", SEM ANEL DE SOLDA, ROSCA F X BOLSA X ROSCA F, INSTALADO EM RAMAL E SUB-RAMAL  FORNECIMENTO E INSTALAÇÃO. AF_01/2016 | UN | 30.98
93118 | TE DUPLA CURVA EM BRONZE/LATÃO, DN 3/4" X 22 MM X 3/4", SEM ANEL DE SOLDA, ROSCA F X BOLSA X ROSCA F, INSTALADO EM RAMAL E SUB-RAMAL  FORNECIMENTO E INSTALAÇÃO. AF_01/2016 | UN | 45.88
93119 | CURVA EM COBRE, DN 22 MM, 45 GRAUS, SEM ANEL DE SOLDA, BOLSA X BOLSA, INSTALADO EM PRUMADA  FORNECIMENTO E INSTALAÇÃO. AF_01/2016 | UN | 9.26
93120 | COTOVELO EM BRONZE/LATÃO, DN 22 MM X 1/2", 90 GRAUS, SEM ANEL DE SOLDA, BOLSA X ROSCA F, INSTALADO EM PRUMADA  FORNECIMENTO E INSTALAÇÃO. AF_01/2016 | UN | 13.95
93121 | COTOVELO EM BRONZE/LATÃO, DN 22 MM X 3/4", 90 GRAUS, SEM ANEL DE SOLDA, BOLSA X ROSCA F, INSTALADO EM PRUMADA  FORNECIMENTO E INSTALAÇÃO. AF_01/2016 | UN | 15.18
93122 | CURVA EM COBRE, DN 28 MM, 45 GRAUS, SEM ANEL DE SOLDA, BOLSA X BOLSA, INSTALADO EM PRUMADA  FORNECIMENTO E INSTALAÇÃO. AF_01/2016 | UN | 13.4
93123 | CURVA EM COBRE, DN 35 MM, 45 GRAUS, SEM ANEL DE SOLDA, BOLSA X BOLSA, INSTALADO EM PRUMADA  FORNECIMENTO E INSTALAÇÃO. AF_01/2016 | UN | 28.75
93124 | CURVA EM COBRE, DN 42 MM, 45 GRAUS, SEM ANEL DE SOLDA, BOLSA X BOLSA, INSTALADO EM PRUMADA  FORNECIMENTO E INSTALAÇÃO. AF_01/2016 | UN | 44.83
93125 | CURVA EM COBRE, DN 54 MM, 45 GRAUS, SEM ANEL DE SOLDA, BOLSA X BOLSA, INSTALADO EM PRUMADA  FORNECIMENTO E INSTALAÇÃO. AF_01/2016 | UN | 64.99
93126 | CURVA EM COBRE, DN 66 MM, 45 GRAUS, SEM ANEL DE SOLDA, BOLSA X BOLSA, INSTALADO EM PRUMADA  FORNECIMENTO E INSTALAÇÃO. AF_01/2016 | UN | 142.7
93133 | BUCHA DE REDUÇÃO EM COBRE, DN 28 MM X 22 MM, SEM ANEL DE SOLDA, INSTALADO EM RAMAL E SUB-RAMAL  FORNECIMENTO E INSTALAÇÃO. AF_01/2016 | UN | 11.11
94465 | LUVA, EM FERRO GALVANIZADO, CONEXÃO ROSQUEADA, DN 50 (2), INSTALADO EM RESERVAÇÃO DE ÁGUA DE EDIFICAÇÃO QUE POSSUA RESERVATÓRIO DE FIBRA/FIBROCIMENTO  FORNECIMENTO E INSTALAÇÃO. AF_06/2016 | UN | 30.65
94466 | NIPLE, EM FERRO GALVANIZADO, CONEXÃO ROSQUEADA, DN 50 (2), INSTALADO EM RESERVAÇÃO DE ÁGUA DE EDIFICAÇÃO QUE POSSUA RESERVATÓRIO DE FIBRA/FIBROCIMENTO  FORNECIMENTO E INSTALAÇÃO. AF_06/2016 | UN | 30.66
94467 | LUVA, EM FERRO GALVANIZADO, CONEXÃO ROSQUEADA, DN 65 (2 1/2), INSTALADO EM RESERVAÇÃO DE ÁGUA DE EDIFICAÇÃO QUE POSSUA RESERVATÓRIO DE FIBRA/FIBROCIMENTO  FORNECIMENTO E INSTALAÇÃO. AF_06/2016 | UN | 46.97
94468 | NIPLE, EM FERRO GALVANIZADO, CONEXÃO ROSQUEADA, DN 65 (2 1/2), INSTALADO EM RESERVAÇÃO DE ÁGUA DE EDIFICAÇÃO QUE POSSUA RESERVATÓRIO DE FIBRA/FIBROCIMENTO  FORNECIMENTO E INSTALAÇÃO. AF_06/2016 | UN | 41.17
94469 | LUVA, EM FERRO GALVANIZADO, CONEXÃO ROSQUEADA, DN 80 (3), INSTALADO EM RESERVAÇÃO DE ÁGUA DE EDIFICAÇÃO QUE POSSUA RESERVATÓRIO DE FIBRA/FIBROCIMENTO  FORNECIMENTO E INSTALAÇÃO. AF_06/2016 | UN | 68.07
94470 | NIPLE, EM FERRO GALVANIZADO, CONEXÃO ROSQUEADA, DN 80 (3), INSTALADO EM RESERVAÇÃO DE ÁGUA DE EDIFICAÇÃO QUE POSSUA RESERVATÓRIO DE FIBRA/FIBROCIMENTO  FORNECIMENTO E INSTALAÇÃO. AF_06/2016 | UN | 62.92
94471 | COTOVELO 90 GRAUS, EM FERRO GALVANIZADO, CONEXÃO ROSQUEADA, DN 50 (2), INSTALADO EM RESERVAÇÃO DE ÁGUA DE EDIFICAÇÃO QUE POSSUA RESERVATÓRIO DE FIBRA/FIBROCIMENTO  FORNECIMENTO E INSTALAÇÃO. AF_06/2016 | UN | 44.23
94472 | COTOVELO 45 GRAUS, EM FERRO GALVANIZADO, CONEXÃO ROSQUEADA, DN 50 (2), INSTALADO EM RESERVAÇÃO DE ÁGUA DE EDIFICAÇÃO QUE POSSUA RESERVATÓRIO DE FIBRA/FIBROCIMENTO  FORNECIMENTO E INSTALAÇÃO. AF_06/2016 | UN | 45.52
94473 | COTOVELO 90 GRAUS, EM FERRO GALVANIZADO, CONEXÃO ROSQUEADA, DN 65 (2 1/2), INSTALADO EM RESERVAÇÃO DE ÁGUA DE EDIFICAÇÃO QUE POSSUA RESERVATÓRIO DE FIBRA/FIBROCIMENTO  FORNECIMENTO E INSTALAÇÃO. AF_06/2016 | UN | 67.29
94474 | COTOVELO 45 GRAUS, EM FERRO GALVANIZADO, CONEXÃO ROSQUEADA, DN 65 (2 1/2), INSTALADO EM RESERVAÇÃO DE ÁGUA DE EDIFICAÇÃO QUE POSSUA RESERVATÓRIO DE FIBRA/FIBROCIMENTO  FORNECIMENTO E INSTALAÇÃO. AF_06/2016 | UN | 72.96
94475 | COTOVELO 90 GRAUS, EM FERRO GALVANIZADO, CONEXÃO ROSQUEADA, DN 80 (3), INSTALADO EM RESERVAÇÃO DE ÁGUA DE EDIFICAÇÃO QUE POSSUA RESERVATÓRIO DE FIBRA/FIBROCIMENTO  FORNECIMENTO E INSTALAÇÃO. AF_06/2016 | UN | 92.34
94476 | COTOVELO 45 GRAUS, EM FERRO GALVANIZADO, CONEXÃO ROSQUEADA, DN 80 (3), INSTALADO EM RESERVAÇÃO DE ÁGUA DE EDIFICAÇÃO QUE POSSUA RESERVATÓRIO DE FIBRA/FIBROCIMENTO  FORNECIMENTO E INSTALAÇÃO. AF_06/2016 | UN | 103.27
94477 | TÊ, EM FERRO GALVANIZADO, CONEXÃO ROSQUEADA, DN 50 (2), INSTALADO EM RESERVAÇÃO DE ÁGUA DE EDIFICAÇÃO QUE POSSUA RESERVATÓRIO DE FIBRA/FIBROCIMENTO  FORNECIMENTO E INSTALAÇÃO. AF_06/2016 | UN | 58.88
94478 | TÊ, EM FERRO GALVANIZADO, CONEXÃO ROSQUEADA, DN 65 (2 1/2), INSTALADO EM RESERVAÇÃO DE ÁGUA DE EDIFICAÇÃO QUE POSSUA RESERVATÓRIO DE FIBRA/FIBROCIMENTO  FORNECIMENTO E INSTALAÇÃO. AF_06/2016 | UN | 92.49
94479 | TÊ, EM FERRO GALVANIZADO, CONEXÃO ROSQUEADA, DN 80 (3), INSTALADO EM RESERVAÇÃO DE ÁGUA DE EDIFICAÇÃO QUE POSSUA RESERVATÓRIO DE FIBRA/FIBROCIMENTO  FORNECIMENTO E INSTALAÇÃO. AF_06/2016 | UN | 121.99
94606 | LUVA EM COBRE, DN 54 MM, SEM ANEL DE SOLDA, INSTALADO EM RESERVAÇÃO DE ÁGUA DE EDIFICAÇÃO QUE POSSUA RESERVATÓRIO DE FIBRA/FIBROCIMENTO  FORNECIMENTO E INSTALAÇÃO. AF_06/2016 | UN | 41.45
94608 | LUVA EM COBRE, DN 66 MM, SEM ANEL DE SOLDA, INSTALADO EM RESERVAÇÃO DE ÁGUA DE EDIFICAÇÃO QUE POSSUA RESERVATÓRIO DE FIBRA/FIBROCIMENTO  FORNECIMENTO E INSTALAÇÃO. AF_06/2016 | UN | 97.09
94610 | LUVA EM COBRE, DN 79 MM, SEM ANEL DE SOLDA, INSTALADO EM RESERVAÇÃO DE ÁGUA DE EDIFICAÇÃO QUE POSSUA RESERVATÓRIO DE FIBRA/FIBROCIMENTO  FORNECIMENTO E INSTALAÇÃO. AF_06/2016 | UN | 142.92
94612 | LUVA DE COBRE, DN 104 MM, SEM ANEL DE SOLDA, INSTALADO EM RESERVAÇÃO DE ÁGUA DE EDIFICAÇÃO QUE POSSUA RESERVATÓRIO DE FIBRA/FIBROCIMENTO  FORNECIMENTO E INSTALAÇÃO. AF_06/2016 | UN | 199.09
94614 | COTOVELO EM COBRE, DN 54 MM, 90 GRAUS, SEM ANEL DE SOLDA, INSTALADO EM RESERVAÇÃO DE ÁGUA DE EDIFICAÇÃO QUE POSSUA RESERVATÓRIO DE FIBRA/FIBROCIMENTO  FORNECIMENTO E INSTALAÇÃO. AF_06/2016 | UN | 69.5
94615 | CURVA EM COBRE, DN 54 MM, 45 GRAUS, SEM ANEL DE SOLDA, BOLSA X BOLSA, INSTALADO EM RESERVAÇÃO DE ÁGUA DE EDIFICAÇÃO QUE POSSUA RESERVATÓRIO DE FIBRA/FIBROCIMENTO  FORNECIMENTO E INSTALAÇÃO. AF_06/2016 | UN | 78.23
94616 | COTOVELO EM COBRE, DN 66 MM, 90 GRAUS, SEM ANEL DE SOLDA, INSTALADO EM RESERVAÇÃO DE ÁGUA DE EDIFICAÇÃO QUE POSSUA RESERVATÓRIO DE FIBRA/FIBROCIMENTO  FORNECIMENTO E INSTALAÇÃO. AF_06/2016 | UN | 184.28
94617 | CURVA EM COBRE, DN 66 MM, 45 GRAUS, SEM ANEL DE SOLDA, BOLSA X BOLSA, INSTALADO EM RESERVAÇÃO DE ÁGUA DE EDIFICAÇÃO QUE POSSUA RESERVATÓRIO DE FIBRA/FIBROCIMENTO  FORNECIMENTO E INSTALAÇÃO. AF_06/2016 | UN | 153.92
94618 | COTOVELO EM COBRE, DN 79 MM, 90 GRAUS, SEM ANEL DE SOLDA, INSTALADO EM RESERVAÇÃO DE ÁGUA DE EDIFICAÇÃO QUE POSSUA RESERVATÓRIO DE FIBRA/FIBROCIMENTO  FORNECIMENTO E INSTALAÇÃO. AF_06/2016 | UN | 181.5
94620 | COTOVELO EM COBRE, DN 104 MM, 90 GRAUS, SEM ANEL DE SOLDA, INSTALADO EM RESERVAÇÃO DE ÁGUA DE EDIFICAÇÃO QUE POSSUA RESERVATÓRIO DE FIBRA/FIBROCIMENTO  FORNECIMENTO E INSTALAÇÃO. AF_06/2016 | UN | 408.64
94622 | TE EM COBRE, DN 54 MM, SEM ANEL DE SOLDA, INSTALADO EM RESERVAÇÃO DE ÁGUA DE EDIFICAÇÃO QUE POSSUA RESERVATÓRIO DE FIBRA/FIBROCIMENTO  FORNECIMENTO E INSTALAÇÃO. AF_06/2016 | UN | 101.07
94623 | TE EM COBRE, DN 66 MM, SEM ANEL DE SOLDA, INSTALADO EM RESERVAÇÃO DE ÁGUA DE EDIFICAÇÃO QUE POSSUA RESERVATÓRIO DE FIBRA/FIBROCIMENTO  FORNECIMENTO E INSTALAÇÃO. AF_06/2016 | UN | 228.74
94624 | TE EM COBRE, DN 79 MM, SEM ANEL DE SOLDA, INSTALADO EM RESERVAÇÃO DE ÁGUA DE EDIFICAÇÃO QUE POSSUA RESERVATÓRIO DE FIBRA/FIBROCIMENTO  FORNECIMENTO E INSTALAÇÃO. AF_06/2016 | UN | 345.2
94625 | TE EM COBRE, DN 104 MM, SEM ANEL DE SOLDA, INSTALADO EM RESERVAÇÃO DE ÁGUA DE EDIFICAÇÃO QUE POSSUA RESERVATÓRIO DE FIBRA/FIBROCIMENTO  FORNECIMENTO E INSTALAÇÃO. AF_06/2016 | UN | 710.54
94656 | ADAPTADOR CURTO COM BOLSA E ROSCA PARA REGISTRO, PVC, SOLDÁVEL, DN 25 MM X 3/4 , INSTALADO EM RESERVAÇÃO DE ÁGUA DE EDIFICAÇÃO QUE POSSUA RESERVATÓRIO DE FIBRA/FIBROCIMENTO FORNECIMENTO E INSTALAÇÃO. AF_06/2016 | UN | 4.2
94657 | LUVA PVC, SOLDÁVEL, DN 25 MM, INSTALADA EM RESERVAÇÃO DE ÁGUA DE EDIFICAÇÃO QUE POSSUA RESERVATÓRIO DE FIBRA/FIBROCIMENTO FORNECIMENTO E INSTALAÇÃO. AF_06/2016 | UN | 3.88
94658 | ADAPTADOR CURTO COM BOLSA E ROSCA PARA REGISTRO, PVC, SOLDÁVEL, DN 32 MM X 1 , INSTALADO EM RESERVAÇÃO DE ÁGUA DE EDIFICAÇÃO QUE POSSUA RESERVATÓRIO DE FIBRA/FIBROCIMENTO FORNECIMENTO E INSTALAÇÃO. AF_06/2016 | UN | 5.01
94659 | LUVA PVC, SOLDÁVEL, DN 32 MM, INSTALADA EM RESERVAÇÃO DE ÁGUA DE EDIFICAÇÃO QUE POSSUA RESERVATÓRIO DE FIBRA/FIBROCIMENTO FORNECIMENTO E INSTALAÇÃO. AF_06/2016 | UN | 4.47
94660 | ADAPTADOR CURTO COM BOLSA E ROSCA PARA REGISTRO, PVC, SOLDÁVEL, DN 40 MM X 1 1/4 , INSTALADO EM RESERVAÇÃO DE ÁGUA DE EDIFICAÇÃO QUE POSSUA RESERVATÓRIO DE FIBRA/FIBROCIMENTO FORNECIMENTO E INSTALAÇÃO. AF_06/2016 | UN | 8.11
94661 | LUVA, PVC, SOLDÁVEL, DN 40 MM, INSTALADO EM RESERVAÇÃO DE ÁGUA DE EDIFICAÇÃO QUE POSSUA RESERVATÓRIO DE FIBRA/FIBROCIMENTO FORNECIMENTO E INSTALAÇÃO. AF_06/2016 | UN | 7.59
94662 | ADAPTADOR CURTO COM BOLSA E ROSCA PARA REGISTRO, PVC, SOLDÁVEL, DN 50 MM X 1 1/2 , INSTALADO EM RESERVAÇÃO DE ÁGUA DE EDIFICAÇÃO QUE POSSUA RESERVATÓRIO DE FIBRA/FIBROCIMENTO FORNECIMENTO E INSTALAÇÃO. AF_06/2016 | UN | 8.8
94663 | LUVA, PVC, SOLDÁVEL, DN 50 MM, INSTALADO EM RESERVAÇÃO DE ÁGUA DE EDIFICAÇÃO QUE POSSUA RESERVATÓRIO DE FIBRA/FIBROCIMENTO FORNECIMENTO E INSTALAÇÃO. AF_06/2016 | UN | 8.02
94664 | ADAPTADOR CURTO COM BOLSA E ROSCA PARA REGISTRO, PVC, SOLDÁVEL, DN 60 MM X 2 , INSTALADO EM RESERVAÇÃO DE ÁGUA DE EDIFICAÇÃO QUE POSSUA RESERVATÓRIO DE FIBRA/FIBROCIMENTO FORNECIMENTO E INSTALAÇÃO. AF_06/2016 | UN | 18.69
94665 | LUVA, PVC, SOLDÁVEL, DN 60 MM, INSTALADO EM RESERVAÇÃO DE ÁGUA DE EDIFICAÇÃO QUE POSSUA RESERVATÓRIO DE FIBRA/FIBROCIMENTO FORNECIMENTO E INSTALAÇÃO. AF_06/2016 | UN | 17.25
94666 | ADAPTADOR CURTO COM BOLSA E ROSCA PARA REGISTRO, PVC, SOLDÁVEL, DN 75 MM X 2 1/2 , INSTALADO EM RESERVAÇÃO DE ÁGUA DE EDIFICAÇÃO QUE POSSUA RESERVATÓRIO DE FIBRA/FIBROCIMENTO FORNECIMENTO E INSTALAÇÃO. AF_06/2016 | UN | 25.5
94667 | LUVA, PVC, SOLDÁVEL, DN 75 MM, INSTALADO EM RESERVAÇÃO DE ÁGUA DE EDIFICAÇÃO QUE POSSUA RESERVATÓRIO DE FIBRA/FIBROCIMENTO FORNECIMENTO E INSTALAÇÃO. AF_06/2016 | UN | 21.19
94668 | ADAPTADOR CURTO COM BOLSA E ROSCA PARA REGISTRO, PVC, SOLDÁVEL, DN 85 MM X 3 , INSTALADO EM RESERVAÇÃO DE ÁGUA DE EDIFICAÇÃO QUE POSSUA RESERVATÓRIO DE FIBRA/FIBROCIMENTO FORNECIMENTO E INSTALAÇÃO. AF_06/2016 | UN | 41.1
94669 | LUVA, PVC, SOLDÁVEL, DN 85 MM, INSTALADO EM RESERVAÇÃO DE ÁGUA DE EDIFICAÇÃO QUE POSSUA RESERVATÓRIO DE FIBRA/FIBROCIMENTO FORNECIMENTO E INSTALAÇÃO. AF_06/2016 | UN | 43.84
94670 | ADAPTADOR CURTO COM BOLSA E ROSCA PARA REGISTRO, PVC, SOLDÁVEL, DN 110 MM X 4 , INSTALADO EM RESERVAÇÃO DE ÁGUA DE EDIFICAÇÃO QUE POSSUA RESERVATÓRIO DE FIBRA/FIBROCIMENTO FORNECIMENTO E INSTALAÇÃO. AF_06/2016 | UN | 55.97
94671 | LUVA, PVC, SOLDÁVEL, DN 110 MM, INSTALADO EM RESERVAÇÃO DE ÁGUA DE EDIFICAÇÃO QUE POSSUA RESERVATÓRIO DE FIBRA/FIBROCIMENTO FORNECIMENTO E INSTALAÇÃO. AF_06/2016 | UN | 62.84
94672 | JOELHO 90 GRAUS COM BUCHA DE LATÃO, PVC, SOLDÁVEL, DN 25 MM, X 3/4 INSTALADO EM RESERVAÇÃO DE ÁGUA DE EDIFICAÇÃO QUE POSSUA RESERVATÓRIO DE FIBRA/FIBROCIMENTO FORNECIMENTO E INSTALAÇÃO. AF_06/2016 | UN | 6.85
94673 | CURVA 90 GRAUS, PVC, SOLDÁVEL, DN 25 MM, INSTALADO EM RESERVAÇÃO DE ÁGUA DE EDIFICAÇÃO QUE POSSUA RESERVATÓRIO DE FIBRA/FIBROCIMENTO FORNECIMENTO E INSTALAÇÃO. AF_06/2016 | UN | 6.92
94674 | JOELHO 90 GRAUS, PVC, SOLDÁVEL, DN 32 MM INSTALADO EM RESERVAÇÃO DE ÁGUA DE EDIFICAÇÃO QUE POSSUA RESERVATÓRIO DE FIBRA/FIBROCIMENTO FORNECIMENTO E INSTALAÇÃO. AF_06/2016 | UN | 6.1
94675 | CURVA 90 GRAUS, PVC, SOLDÁVEL, DN 32 MM, INSTALADO EM RESERVAÇÃO DE ÁGUA DE EDIFICAÇÃO QUE POSSUA RESERVATÓRIO DE FIBRA/FIBROCIMENTO FORNECIMENTO E INSTALAÇÃO. AF_06/2016 | UN | 9.32
94676 | JOELHO 90 GRAUS, PVC, SOLDÁVEL, DN 40 MM INSTALADO EM RESERVAÇÃO DE ÁGUA DE EDIFICAÇÃO QUE POSSUA RESERVATÓRIO DE FIBRA/FIBROCIMENTO FORNECIMENTO E INSTALAÇÃO. AF_06/2016 | UN | 10.59
94677 | CURVA 90 GRAUS, PVC, SOLDÁVEL, DN 40 MM, INSTALADO EM RESERVAÇÃO DE ÁGUA DE EDIFICAÇÃO QUE POSSUA RESERVATÓRIO DE FIBRA/FIBROCIMENTO FORNECIMENTO E INSTALAÇÃO. AF_06/2016 | UN | 15.48
94678 | JOELHO 90 GRAUS, PVC, SOLDÁVEL, DN 50 MM INSTALADO EM RESERVAÇÃO DE ÁGUA DE EDIFICAÇÃO QUE POSSUA RESERVATÓRIO DE FIBRA/FIBROCIMENTO FORNECIMENTO E INSTALAÇÃO. AF_06/2016 | UN | 11
94679 | CURVA 90 GRAUS, PVC, SOLDÁVEL, DN 50 MM, INSTALADO EM RESERVAÇÃO DE ÁGUA DE EDIFICAÇÃO QUE POSSUA RESERVATÓRIO DE FIBRA/FIBROCIMENTO FORNECIMENTO E INSTALAÇÃO. AF_06/2016 | UN | 16.37
94680 | JOELHO 90 GRAUS, PVC, SOLDÁVEL, DN 60 MM INSTALADO EM RESERVAÇÃO DE ÁGUA DE EDIFICAÇÃO QUE POSSUA RESERVATÓRIO DE FIBRA/FIBROCIMENTO FORNECIMENTO E INSTALAÇÃO. AF_06/2016 | UN | 31.05
94681 | CURVA 90 GRAUS, PVC, SOLDÁVEL, DN 60 MM, INSTALADO EM RESERVAÇÃO DE ÁGUA DE EDIFICAÇÃO QUE POSSUA RESERVATÓRIO DE FIBRA/FIBROCIMENTO FORNECIMENTO E INSTALAÇÃO. AF_06/2016 | UN | 34.09
94682 | JOELHO 90 GRAUS, PVC, SOLDÁVEL, DN 75 MM INSTALADO EM RESERVAÇÃO DE ÁGUA DE EDIFICAÇÃO QUE POSSUA RESERVATÓRIO DE FIBRA/FIBROCIMENTO FORNECIMENTO E INSTALAÇÃO. AF_06/2016 | UN | 72.09
94683 | CURVA 90 GRAUS, PVC, SOLDÁVEL, DN 75 MM, INSTALADO EM RESERVAÇÃO DE ÁGUA DE EDIFICAÇÃO QUE POSSUA RESERVATÓRIO DE FIBRA/FIBROCIMENTO FORNECIMENTO E INSTALAÇÃO. AF_06/2016 | UN | 50.06
94684 | JOELHO 90 GRAUS, PVC, SOLDÁVEL, DN 85 MM INSTALADO EM RESERVAÇÃO DE ÁGUA DE EDIFICAÇÃO QUE POSSUA RESERVATÓRIO DE FIBRA/FIBROCIMENTO FORNECIMENTO E INSTALAÇÃO. AF_06/2016 | UN | 89.32
94685 | CURVA 90 GRAUS, PVC, SOLDÁVEL, DN 85 MM, INSTALADO EM RESERVAÇÃO DE ÁGUA DE EDIFICAÇÃO QUE POSSUA RESERVATÓRIO DE FIBRA/FIBROCIMENTO FORNECIMENTO E INSTALAÇÃO. AF_06/2016 | UN | 67.26
94686 | JOELHO 90 GRAUS, PVC, SOLDÁVEL, DN 110 MM INSTALADO EM RESERVAÇÃO DE ÁGUA DE EDIFICAÇÃO QUE POSSUA RESERVATÓRIO DE FIBRA/FIBROCIMENTO FORNECIMENTO E INSTALAÇÃO. AF_06/2016 | UN | 179.03
94687 | CURVA 90 GRAUS, PVC, SOLDÁVEL, DN 110 MM, INSTALADO EM RESERVAÇÃO DE ÁGUA DE EDIFICAÇÃO QUE POSSUA RESERVATÓRIO DE FIBRA/FIBROCIMENTO FORNECIMENTO E INSTALAÇÃO. AF_06/2016 | UN | 117.74
94688 | TÊ, PVC, SOLDÁVEL, DN 25 MM INSTALADO EM RESERVAÇÃO DE ÁGUA DE EDIFICAÇÃO QUE POSSUA RESERVATÓRIO DE FIBRA/FIBROCIMENTO FORNECIMENTO E INSTALAÇÃO. AF_06/2016 | UN | 7.18
94689 | TÊ COM BUCHA DE LATÃO NA BOLSA CENTRAL, PVC, SOLDÁVEL, DN 25 MM X 3/4 , INSTALADO EM RESERVAÇÃO DE ÁGUA DE EDIFICAÇÃO QUE POSSUA RESERVATÓRIO DE FIBRA/FIBROCIMENTO FORNECIMENTO E INSTALAÇÃO. AF_06/2016 | UN | 9
94690 | TÊ, PVC, SOLDÁVEL, DN 32 MM INSTALADO EM RESERVAÇÃO DE ÁGUA DE EDIFICAÇÃO QUE POSSUA RESERVATÓRIO DE FIBRA/FIBROCIMENTO FORNECIMENTO E INSTALAÇÃO. AF_06/2016 | UN | 8.65
94691 | TÊ DE REDUÇÃO, PVC, SOLDÁVEL, DN 32 MM X 25 MM, INSTALADO EM RESERVAÇÃO DE ÁGUA DE EDIFICAÇÃO QUE POSSUA RESERVATÓRIO DE FIBRA/FIBROCIMENTO FORNECIMENTO E INSTALAÇÃO. AF_06/2016 | UN | 10.76
94692 | TÊ, PVC, SOLDÁVEL, DN 40 MM INSTALADO EM RESERVAÇÃO DE ÁGUA DE EDIFICAÇÃO QUE POSSUA RESERVATÓRIO DE FIBRA/FIBROCIMENTO FORNECIMENTO E INSTALAÇÃO. AF_06/2016 | UN | 15.76
94693 | TÊ DE REDUÇÃO, PVC, SOLDÁVEL, DN 40 MM X 32 MM, INSTALADO EM RESERVAÇÃO DE ÁGUA DE EDIFICAÇÃO QUE POSSUA RESERVATÓRIO DE FIBRA/FIBROCIMENTO FORNECIMENTO E INSTALAÇÃO. AF_06/2016 | UN | 15.64
94694 | TÊ, PVC, SOLDÁVEL, DN 50 MM INSTALADO EM RESERVAÇÃO DE ÁGUA DE EDIFICAÇÃO QUE POSSUA RESERVATÓRIO DE FIBRA/FIBROCIMENTO FORNECIMENTO E INSTALAÇÃO. AF_06/2016 | UN | 16.58
94695 | TÊ DE REDUÇÃO, PVC, SOLDÁVEL, DN 50 MM X 40 MM, INSTALADO EM RESERVAÇÃO DE ÁGUA DE EDIFICAÇÃO QUE POSSUA RESERVATÓRIO DE FIBRA/FIBROCIMENTO FORNECIMENTO E INSTALAÇÃO. AF_06/2016 | UN | 20.2
94696 | TÊ, PVC, SOLDÁVEL, DN 60 MM INSTALADO EM RESERVAÇÃO DE ÁGUA DE EDIFICAÇÃO QUE POSSUA RESERVATÓRIO DE FIBRA/FIBROCIMENTO FORNECIMENTO E INSTALAÇÃO. AF_06/2016 | UN | 37.34
94697 | TÊ, PVC, SOLDÁVEL, DN 75 MM INSTALADO EM RESERVAÇÃO DE ÁGUA DE EDIFICAÇÃO QUE POSSUA RESERVATÓRIO DE FIBRA/FIBROCIMENTO FORNECIMENTO E INSTALAÇÃO. AF_06/2016 | UN | 56.15
94698 | TÊ DE REDUÇÃO, PVC, SOLDÁVEL, DN 75 MM X 50 MM, INSTALADO EM RESERVAÇÃO DE ÁGUA DE EDIFICAÇÃO QUE POSSUA RESERVATÓRIO DE FIBRA/FIBROCIMENTO FORNECIMENTO E INSTALAÇÃO. AF_06/2016 | UN | 48.93
94699 | TÊ, PVC, SOLDÁVEL, DN 85 MM INSTALADO EM RESERVAÇÃO DE ÁGUA DE EDIFICAÇÃO QUE POSSUA RESERVATÓRIO DE FIBRA/FIBROCIMENTO FORNECIMENTO E INSTALAÇÃO. AF_06/2016 | UN | 91.82
94700 | TÊ DE REDUÇÃO, PVC, SOLDÁVEL, DN 85 MM X 60 MM, INSTALADO EM RESERVAÇÃO DE ÁGUA DE EDIFICAÇÃO QUE POSSUA RESERVATÓRIO DE FIBRA/FIBROCIMENTO FORNECIMENTO E INSTALAÇÃO. AF_06/2016 | UN | 81.09
94701 | TÊ, PVC, SOLDÁVEL, DN 110 MM INSTALADO EM RESERVAÇÃO DE ÁGUA DE EDIFICAÇÃO QUE POSSUA RESERVATÓRIO DE FIBRA/FIBROCIMENTO FORNECIMENTO E INSTALAÇÃO. AF_06/2016 | UN | 145.53
94702 | TÊ DE REDUÇÃO, PVC, SOLDÁVEL, DN 110 MM X 60 MM, INSTALADO EM RESERVAÇÃO DE ÁGUA DE EDIFICAÇÃO QUE POSSUA RESERVATÓRIO DE FIBRA/FIBROCIMENTO FORNECIMENTO E INSTALAÇÃO. AF_06/2016 | UN | 115.34
94703 | ADAPTADOR COM FLANGE E ANEL DE VEDAÇÃO, PVC, SOLDÁVEL, DN 25 MM X 3/4 , INSTALADO EM RESERVAÇÃO DE ÁGUA DE EDIFICAÇÃO QUE POSSUA RESERVATÓRIO DE FIBRA/FIBROCIMENTO FORNECIMENTO E INSTALAÇÃO. AF_06/2016 | UN | 18.49
94704 | ADAPTADOR COM FLANGE E ANEL DE VEDAÇÃO, PVC, SOLDÁVEL, DN 32 MM X 1 , INSTALADO EM RESERVAÇÃO DE ÁGUA DE EDIFICAÇÃO QUE POSSUA RESERVATÓRIO DE FIBRA/FIBROCIMENTO FORNECIMENTO E INSTALAÇÃO. AF_06/2016 | UN | 21.94
94705 | ADAPTADOR COM FLANGE E ANEL DE VEDAÇÃO, PVC, SOLDÁVEL, DN 40 MM X 1 1/4 , INSTALADO EM RESERVAÇÃO DE ÁGUA DE EDIFICAÇÃO QUE POSSUA RESERVATÓRIO DE FIBRA/FIBROCIMENTO FORNECIMENTO E INSTALAÇÃO. AF_06/2016 | UN | 32.37
94706 | ADAPTADOR COM FLANGE E ANEL DE VEDAÇÃO, PVC, SOLDÁVEL, DN 50 MM X 1 1/2 , INSTALADO EM RESERVAÇÃO DE ÁGUA DE EDIFICAÇÃO QUE POSSUA RESERVATÓRIO DE FIBRA/FIBROCIMENTO FORNECIMENTO E INSTALAÇÃO. AF_06/2016 | UN | 41.55
94707 | ADAPTADOR COM FLANGE E ANEL DE VEDAÇÃO, PVC, SOLDÁVEL, DN 60 MM X 2 , INSTALADO EM RESERVAÇÃO DE ÁGUA DE EDIFICAÇÃO QUE POSSUA RESERVATÓRIO DE FIBRA/FIBROCIMENTO FORNECIMENTO E INSTALAÇÃO. AF_06/2016 | UN | 48.32
94708 | ADAPTADOR COM FLANGES LIVRES, PVC, SOLDÁVEL, DN 25 MM X 3/4 , INSTALADO EM RESERVAÇÃO DE ÁGUA DE EDIFICAÇÃO QUE POSSUA RESERVATÓRIO DE FIBRA/FIBROCIMENTO FORNECIMENTO E INSTALAÇÃO. AF_06/2016 | UN | 19.34
94709 | ADAPTADOR COM FLANGES LIVRES, PVC, SOLDÁVEL, DN 32 MM X 1 , INSTALADO EM RESERVAÇÃO DE ÁGUA DE EDIFICAÇÃO QUE POSSUA RESERVATÓRIO DE FIBRA/FIBROCIMENTO FORNECIMENTO E INSTALAÇÃO. AF_06/2016 | UN | 23.19
94710 | ADAPTADOR COM FLANGES LIVRES, PVC, SOLDÁVEL, DN 40 MM X 1 1/4 , INSTALADO EM RESERVAÇÃO DE ÁGUA DE EDIFICAÇÃO QUE POSSUA RESERVATÓRIO DE FIBRA/FIBROCIMENTO FORNECIMENTO E INSTALAÇÃO. AF_06/2016 | UN | 30.47
94711 | ADAPTADOR COM FLANGES LIVRES, PVC, SOLDÁVEL, DN 50 MM X 1 1/2 , INSTALADO EM RESERVAÇÃO DE ÁGUA DE EDIFICAÇÃO QUE POSSUA RESERVATÓRIO DE FIBRA/FIBROCIMENTO FORNECIMENTO E INSTALAÇÃO. AF_06/2016 | UN | 39.76
94712 | ADAPTADOR COM FLANGES LIVRES, PVC, SOLDÁVEL, DN 60 MM X 2 , INSTALADO EM RESERVAÇÃO DE ÁGUA DE EDIFICAÇÃO QUE POSSUA RESERVATÓRIO DE FIBRA/FIBROCIMENTO FORNECIMENTO E INSTALAÇÃO. AF_06/2016 | UN | 52.18
94713 | ADAPTADOR COM FLANGES LIVRES, PVC, SOLDÁVEL, DN 75 MM X 2 1/2 , INSTALADO EM RESERVAÇÃO DE ÁGUA DE EDIFICAÇÃO QUE POSSUA RESERVATÓRIO DE FIBRA/FIBROCIMENTO FORNECIMENTO E INSTALAÇÃO. AF_06/2016 | UN | 162.44
94714 | ADAPTADOR COM FLANGES LIVRES, PVC, SOLDÁVEL, DN 85 MM X 3 , INSTALADO EM RESERVAÇÃO DE ÁGUA DE EDIFICAÇÃO QUE POSSUA RESERVATÓRIO DE FIBRA/FIBROCIMENTO FORNECIMENTO E INSTALAÇÃO. AF_06/2016 | UN | 213.94
94715 | ADAPTADOR COM FLANGES LIVRES, PVC, SOLDÁVEL, DN 110 MM X 4 , INSTALADO EM RESERVAÇÃO DE ÁGUA DE EDIFICAÇÃO QUE POSSUA RESERVATÓRIO DE FIBRA/FIBROCIMENTO FORNECIMENTO E INSTALAÇÃO. AF_06/2016 | UN | 300.12
94724 | CONECTOR, CPVC, SOLDÁVEL, DN 22 MM X 3/4, INSTALADO EM RESERVAÇÃO DE ÁGUA DE EDIFICAÇÃO QUE POSSUA RESERVATÓRIO DE FIBRA/FIBROCIMENTO  FORNECIMENTO E INSTALAÇÃO. AF_06/2016 | UN | 14.6
94725 | LUVA, CPVC, SOLDÁVEL, DN 22 MM, INSTALADO EM RESERVAÇÃO DE ÁGUA DE EDIFICAÇÃO QUE POSSUA RESERVATÓRIO DE FIBRA/FIBROCIMENTO  FORNECIMENTO E INSTALAÇÃO. AF_06/2016 | UN | 3.96
94726 | CONECTOR, CPVC, SOLDÁVEL, DN 28 MM X 1, INSTALADO EM RESERVAÇÃO DE ÁGUA DE EDIFICAÇÃO QUE POSSUA RESERVATÓRIO DE FIBRA/FIBROCIMENTO  FORNECIMENTO E INSTALAÇÃO. AF_06/2016 | UN | 22.21
94727 | LUVA, CPVC, SOLDÁVEL, DN 28 MM, INSTALADO EM RESERVAÇÃO DE ÁGUA DE EDIFICAÇÃO QUE POSSUA RESERVATÓRIO DE FIBRA/FIBROCIMENTO  FORNECIMENTO E INSTALAÇÃO. AF_06/2016 | UN | 5.37
94728 | CONECTOR, CPVC, SOLDÁVEL, DN 35 MM X 1 1/4, INSTALADO EM RESERVAÇÃO DE ÁGUA DE EDIFICAÇÃO QUE POSSUA RESERVATÓRIO DE FIBRA/FIBROCIMENTO  FORNECIMENTO E INSTALAÇÃO. AF_06/2016 | UN | 82.56
94729 | LUVA, CPVC, SOLDÁVEL, DN 35 MM, INSTALADO EM RESERVAÇÃO DE ÁGUA DE EDIFICAÇÃO QUE POSSUA RESERVATÓRIO DE FIBRA/FIBROCIMENTO  FORNECIMENTO E INSTALAÇÃO. AF_06/2016 | UN | 9.25
94730 | CONECTOR, CPVC, SOLDÁVEL, DN 42 MM X 1 1/2, INSTALADO EM RESERVAÇÃO DE ÁGUA DE EDIFICAÇÃO QUE POSSUA RESERVATÓRIO DE FIBRA/FIBROCIMENTO  FORNECIMENTO E INSTALAÇÃO. AF_06/2016 | UN | 100.12
94731 | LUVA, CPVC, SOLDÁVEL, DN 42 MM, INSTALADO EM RESERVAÇÃO DE ÁGUA DE EDIFICAÇÃO QUE POSSUA RESERVATÓRIO DE FIBRA/FIBROCIMENTO  FORNECIMENTO E INSTALAÇÃO. AF_06/2016 | UN | 11.39
94733 | LUVA, CPVC, SOLDÁVEL, DN 54 MM, INSTALADO EM RESERVAÇÃO DE ÁGUA DE EDIFICAÇÃO QUE POSSUA RESERVATÓRIO DE FIBRA/FIBROCIMENTO  FORNECIMENTO E INSTALAÇÃO. AF_06/2016 | UN | 21.87
94737 | LUVA, CPVC, SOLDÁVEL, DN 89 MM, INSTALADO EM RESERVAÇÃO DE ÁGUA DE EDIFICAÇÃO QUE POSSUA RESERVATÓRIO DE FIBRA/FIBROCIMENTO  FORNECIMENTO E INSTALAÇÃO. AF_06/2016 | UN | 88.21
94740 | JOELHO 90 GRAUS, CPVC, SOLDÁVEL, DN 22 MM, INSTALADO EM RESERVAÇÃO DE ÁGUA DE EDIFICAÇÃO QUE POSSUA RESERVATÓRIO DE FIBRA/FIBROCIMENTO  FORNECIMENTO E INSTALAÇÃO. AF_06/2016 | UN | 6.18
94741 | CURVA 90 GRAUS, CPVC, SOLDÁVEL, DN 22 MM, INSTALADO EM RESERVAÇÃO DE ÁGUA DE EDIFICAÇÃO QUE POSSUA RESERVATÓRIO DE FIBRA/FIBROCIMENTO  FORNECIMENTO E INSTALAÇÃO. AF_06/2016 | UN | 7.47
94742 | JOELHO 90 GRAUS, CPVC, SOLDÁVEL, DN 28 MM, INSTALADO EM RESERVAÇÃO DE ÁGUA DE EDIFICAÇÃO QUE POSSUA RESERVATÓRIO DE FIBRA/FIBROCIMENTO  FORNECIMENTO E INSTALAÇÃO. AF_06/2016 | UN | 8.91
94743 | CURVA 90 GRAUS, CPVC, SOLDÁVEL, DN 28 MM, INSTALADO EM RESERVAÇÃO DE ÁGUA DE EDIFICAÇÃO QUE POSSUA RESERVATÓRIO DE FIBRA/FIBROCIMENTO  FORNECIMENTO E INSTALAÇÃO. AF_06/2016 | UN | 9.72
94744 | JOELHO 90 GRAUS, CPVC, SOLDÁVEL, DN 35 MM, INSTALADO EM RESERVAÇÃO DE ÁGUA DE EDIFICAÇÃO QUE POSSUA RESERVATÓRIO DE FIBRA/FIBROCIMENTO  FORNECIMENTO E INSTALAÇÃO. AF_06/2016 | UN | 13.97
94746 | JOELHO 90 GRAUS, CPVC, SOLDÁVEL, DN 42 MM, INSTALADO EM RESERVAÇÃO DE ÁGUA DE EDIFICAÇÃO QUE POSSUA RESERVATÓRIO DE FIBRA/FIBROCIMENTO  FORNECIMENTO E INSTALAÇÃO. AF_06/2016 | UN | 19.39
94748 | JOELHO 90 GRAUS, CPVC, SOLDÁVEL, DN 54 MM, INSTALADO EM RESERVAÇÃO DE ÁGUA DE EDIFICAÇÃO QUE POSSUA RESERVATÓRIO DE FIBRA/FIBROCIMENTO  FORNECIMENTO E INSTALAÇÃO. AF_06/2016 | UN | 39.57
94750 | JOELHO 90 GRAUS, CPVC, SOLDÁVEL, DN 73 MM, INSTALADO EM RESERVAÇÃO DE ÁGUA DE EDIFICAÇÃO QUE POSSUA RESERVATÓRIO DE FIBRA/FIBROCIMENTO  FORNECIMENTO E INSTALAÇÃO. AF_06/2016 | UN | 90.81
94752 | JOELHO 90 GRAUS, CPVC, SOLDÁVEL, DN 89 MM, INSTALADO EM RESERVAÇÃO DE ÁGUA DE EDIFICAÇÃO QUE POSSUA RESERVATÓRIO DE FIBRA/FIBROCIMENTO  FORNECIMENTO E INSTALAÇÃO. AF_06/2016 | UN | 112.35
94756 | TE, CPVC, SOLDÁVEL, DN 22 MM, INSTALADO EM RESERVAÇÃO DE ÁGUA DE EDIFICAÇÃO QUE POSSUA RESERVATÓRIO DE FIBRA/FIBROCIMENTO  FORNECIMENTO E INSTALAÇÃO. AF_06/2016 | UN | 7.89
94757 | TE, CPVC, SOLDÁVEL, DN 28 MM, INSTALADO EM RESERVAÇÃO DE ÁGUA DE EDIFICAÇÃO QUE POSSUA RESERVATÓRIO DE FIBRA/FIBROCIMENTO  FORNECIMENTO E INSTALAÇÃO. AF_06/2016 | UN | 10.32
94758 | TE, CPVC, SOLDÁVEL, DN 35 MM, INSTALADO EM RESERVAÇÃO DE ÁGUA DE EDIFICAÇÃO QUE POSSUA RESERVATÓRIO DE FIBRA/FIBROCIMENTO  FORNECIMENTO E INSTALAÇÃO. AF_06/2016 | UN | 24.87
94759 | TE, CPVC, SOLDÁVEL, DN 42 MM, INSTALADO EM RESERVAÇÃO DE ÁGUA DE EDIFICAÇÃO QUE POSSUA RESERVATÓRIO DE FIBRA/FIBROCIMENTO  FORNECIMENTO E INSTALAÇÃO. AF_06/2016 | UN | 30.27
94760 | TE, CPVC, SOLDÁVEL, DN 54 MM, INSTALADO EM RESERVAÇÃO DE ÁGUA DE EDIFICAÇÃO QUE POSSUA RESERVATÓRIO DE FIBRA/FIBROCIMENTO  FORNECIMENTO E INSTALAÇÃO. AF_06/2016 | UN | 49.86
94761 | TE, CPVC, SOLDÁVEL, DN 73 MM, INSTALADO EM RESERVAÇÃO DE ÁGUA DE EDIFICAÇÃO QUE POSSUA RESERVATÓRIO DE FIBRA/FIBROCIMENTO  FORNECIMENTO E INSTALAÇÃO. AF_06/2016 | UN | 104.03
94762 | TE, CPVC, SOLDÁVEL, DN 89 MM, INSTALADO EM RESERVAÇÃO DE ÁGUA DE EDIFICAÇÃO QUE POSSUA RESERVATÓRIO DE FIBRA/FIBROCIMENTO  FORNECIMENTO E INSTALAÇÃO. AF_06/2016 | UN | 135.11
94783 | ADAPTADOR COM FLANGE E ANEL DE VEDAÇÃO, PVC, SOLDÁVEL, DN 20 MM X 1/2 , INSTALADO EM RESERVAÇÃO DE ÁGUA DE EDIFICAÇÃO QUE POSSUA RESERVATÓRIO DE FIBRA/FIBROCIMENTO FORNECIMENTO E INSTALAÇÃO. AF_06/2016 | UN | 15.47
94785 | ADAPTADOR COM FLANGES LIVRES, PVC, SOLDÁVEL LONGO, DN 32 MM X 1 , INSTALADO EM RESERVAÇÃO DE ÁGUA DE EDIFICAÇÃO QUE POSSUA RESERVATÓRIO DE FIBRA/FIBROCIMENTO FORNECIMENTO E INSTALAÇÃO. AF_06/2016 | UN | 28.4
94786 | ADAPTADOR COM FLANGES LIVRES, PVC, SOLDÁVEL LONGO, DN 40 MM X 1 1/4 , INSTALADO EM RESERVAÇÃO DE ÁGUA DE EDIFICAÇÃO QUE POSSUA RESERVATÓRIO DE FIBRA/FIBROCIMENTO FORNECIMENTO E INSTALAÇÃO. AF_06/2016 | UN | 38.09
94787 | ADAPTADOR COM FLANGES LIVRES, PVC, SOLDÁVEL LONGO, DN 50 MM X 1 1/2 , INSTALADO EM RESERVAÇÃO DE ÁGUA DE EDIFICAÇÃO QUE POSSUA RESERVATÓRIO DE FIBRA/FIBROCIMENTO FORNECIMENTO E INSTALAÇÃO. AF_06/2016 | UN | 48.49
94788 | ADAPTADOR COM FLANGES LIVRES, PVC, SOLDÁVEL LONGO, DN 60 MM X 2 , INSTALADO EM RESERVAÇÃO DE ÁGUA DE EDIFICAÇÃO QUE POSSUA RESERVATÓRIO DE FIBRA/FIBROCIMENTO FORNECIMENTO E INSTALAÇÃO. AF_06/2016 | UN | 65.16
94789 | ADAPTADOR COM FLANGES LIVRES, PVC, SOLDÁVEL LONGO, DN 75 MM X 2 1/2 , INSTALADO EM RESERVAÇÃO DE ÁGUA DE EDIFICAÇÃO QUE POSSUA RESERVATÓRIO DE FIBRA/FIBROCIMENTO FORNECIMENTO E INSTALAÇÃO. AF_06/2016 | UN | 212.96
94790 | ADAPTADOR COM FLANGES LIVRES, PVC, SOLDÁVEL LONGO, DN 85 MM X 3 , INSTALADO EM RESERVAÇÃO DE ÁGUA DE EDIFICAÇÃO QUE POSSUA RESERVATÓRIO DE FIBRA/FIBROCIMENTO FORNECIMENTO E INSTALAÇÃO. AF_06/2016 | UN | 281.98
94791 | ADAPTADOR COM FLANGES LIVRES, PVC, SOLDÁVEL LONGO, DN 110 MM X 4 , INSTALADO EM RESERVAÇÃO DE ÁGUA DE EDIFICAÇÃO QUE POSSUA RESERVATÓRIO DE FIBRA/FIBROCIMENTO FORNECIMENTO E INSTALAÇÃO. AF_06/2016 | UN | 422.71
94863 | LUVA, CPVC, SOLDÁVEL, DN 73 MM, INSTALADO EM RESERVAÇÃO DE ÁGUA DE EDIFICAÇÃO QUE POSSUA RESERVATÓRIO DE FIBRA/FIBROCIMENTO  FORNECIMENTO E INSTALAÇÃO. AF_06/2016 | UN | 74.2
95141 | ADAPTADOR COM FLANGES LIVRES, PVC, SOLDÁVEL LONGO, DN 25 MM X 3/4 , INSTALADO EM RESERVAÇÃO DE ÁGUA DE EDIFICAÇÃO QUE POSSUA RESERVATÓRIO DE FIBRA/FIBROCIMENTO FORNECIMENTO E INSTALAÇÃO. AF_06/2016 | UN | 24.97
95237 | LUVA COM BUCHA DE LATÃO, PVC, SOLDÁVEL, DN 32MM X 1 , INSTALADO EM RAMAL DE DISTRIBUIÇÃO DE ÁGUA FORNECIMENTO E INSTALAÇÃO. AF_12/2014 | UN | 13.48
95693 | LUVA SIMPLES, PVC, SÉRIE NORMAL, ESGOTO PREDIAL, DN 150 MM, JUNTA ELÁSTICA, FORNECIDO E INSTALADO EM SUBCOLETOR AÉREO DE ESGOTO SANITÁRIO. AF_12/2014 | UN | 30.03
95694 | CURVA 90 GRAUS, PVC, SERIE R, ÁGUA PLUVIAL, DN 100 MM, JUNTA ELÁSTICA, FORNECIDO E INSTALADO EM RAMAL DE ENCAMINHAMENTO. AF_12/2014 | UN | 44.85
95695 | CURVA 90 GRAUS, PVC, SERIE R, ÁGUA PLUVIAL, DN 100 MM, JUNTA ELÁSTICA, FORNECIDO E INSTALADO EM CONDUTORES VERTICAIS DE ÁGUAS PLUVIAIS. AF_12/2014 | UN | 43.64
95696 | SPRINKLER TIPO PENDENTE, 68 °C, UNIÃO POR ROSCA DN 15 (1/2") - FORNECIMENTO E INSTALAÇÃO. AF_12/2015 | UN | 30.07
96637 | JOELHO 90 GRAUS, PPR, DN 25 MM, CLASSE PN 25, INSTALADO EM RAMAL OU SUB-RAMAL DE ÁGUA  FORNECIMENTO E INSTALAÇÃO . AF_06/2015 | UN | 8.82
96638 | JOELHO 45 GRAUS, PPR, DN 25 MM, CLASSE PN 25, INSTALADO EM RAMAL OU SUB-RAMAL DE ÁGUA  FORNECIMENTO E INSTALAÇÃO . AF_06/2015 | UN | 8.51
96639 | LUVA, PPR, DN 25 MM, CLASSE PN 25, INSTALADO EM RAMAL OU SUB-RAMAL DE ÁGUA  FORNECIMENTO E INSTALAÇÃO . AF_06/2015 | UN | 6.13
96640 | CONECTOR MACHO, PPR, 25 X 1/2'', CLASSE PN 25, INSTALADO EM RAMAL OU SUB-RAMAL DE ÁGUA FORNECIMENTO E INSTALAÇÃO . AF_06/2015 | UN | 14.89
96641 | CONECTOR FÊMEA, PPR, 25 X 1/2'', CLASSE PN 25, INSTALADO EM RAMAL OU SUB-RAMAL DE ÁGUA FORNECIMENTO E INSTALAÇÃO . AF_06/2015 | UN | 11.76
96642 | TÊ NORMAL, PPR, DN 25 MM, CLASSE PN 25, INSTALADO EM RAMAL OU SUB-RAMAL DE ÁGUA  FORNECIMENTO E INSTALAÇÃO . AF_06/2015 | UN | 11.7
96643 | TÊ MISTURADOR, PPR, 25 X 3/4'' , CLASSE PN 25, INSTALADO EM RAMAL OU SUB-RAMAL DE ÁGUA  FORNECIMENTO E INSTALAÇÃO . AF_06/2015 | UN | 30.04
96650 | JOELHO 90 GRAUS, PPR, DN 25 MM, CLASSE PN 25, INSTALADO EM RAMAL DE DISTRIBUIÇÃO  FORNECIMENTO E INSTALAÇÃO . AF_06/2015 | UN | 6.52
96651 | JOELHO 45 GRAUS, PPR, DN 25 MM, CLASSE PN 25, INSTALADO EM RAMAL DE DISTRIBUIÇÃO DE ÁGUA  FORNECIMENTO E INSTALAÇÃO . AF_06/2015 | UN | 6.21
96652 | JOELHO 90 GRAUS, PPR, DN 32 MM, CLASSE PN 25, INSTALADO EM RAMAL DE DISTRIBUIÇÃO  FORNECIMENTO E INSTALAÇÃO . AF_06/2015 | UN | 12.52
96653 | JOELHO 45 GRAUS, PPR, DN 32 MM, CLASSE PN 25, INSTALADO EM RAMAL DE DISTRIBUIÇÃO DE ÁGUA  FORNECIMENTO E INSTALAÇÃO . AF_06/2015 | UN | 12.49
96654 | JOELHO 90 GRAUS, PPR, DN 40 MM, CLASSE PN 25, INSTALADO EM RAMAL DE DISTRIBUIÇÃO  FORNECIMENTO E INSTALAÇÃO . AF_06/2015 | UN | 20.67
96655 | JOELHO 45 GRAUS, PPR, DN 40 MM, CLASSE PN 25, INSTALADO EM RAMAL DE DISTRIBUIÇÃO DE ÁGUA  FORNECIMENTO E INSTALAÇÃO . AF_06/2015 | UN | 20.32
96656 | LUVA, PPR, DN 25 MM, CLASSE PN 25, INSTALADO EM RAMAL DE DISTRIBUIÇÃO DE ÁGUA  FORNECIMENTO E INSTALAÇÃO . AF_06/2015 | UN | 4.62
96657 | CONECTOR MACHO, PPR, 25 X 1/2, CLASSE PN 25, INSTALADO EM RAMAL DE DISTRIBUIÇÃO DE ÁGUA  FORNECIMENTO E INSTALAÇÃO . AF_06/2015 | UN | 13.38
96658 | CONECTOR FÊMEA, PPR, 25 X 1/2'', CLASSE PN 25, INSTALADO EM RAMAL DE DISTRIBUIÇÃO DE ÁGUA FORNECIMENTO E INSTALAÇÃO . AF_06/2015 | UN | 10.25
96659 | LUVA, PPR, DN 32 MM, CLASSE PN 25, INSTALADO EM RAMAL DE DISTRIBUIÇÃO DE ÁGUA  FORNECIMENTO E INSTALAÇÃO. AF_06/2015 | UN | 8.45
96660 | CONECTOR MACHO, PPR, 32 X 3/4'', CLASSE PN 25, INSTALADO EM RAMAL DE DISTRIBUIÇÃO DE ÁGUA FORNECIMENTO E INSTALAÇÃO. AF_06/2015 | UN | 23.05
96661 | CONECTOR FÊMEA, PPR, 32 X 3/4'', CLASSE PN 25, INSTALADO EM RAMAL DE DISTRIBUIÇÃO DE ÁGUA FORNECIMENTO E INSTALAÇÃO . AF_06/2015 | UN | 18.25
96662 | BUCHA DE REDUÇÃO, PPR, 32 X 25, CLASSE PN 25, INSTALADO EM RAMAL DE DISTRIBUIÇÃO DE ÁGUA  FORNECIMENTO E INSTALAÇÃO . AF_06/2015 | UN | 8.61
96663 | LUVA, PPR, DN 40 MM, CLASSE PN 25, INSTALADO EM RAMAL DE DISTRIBUIÇÃO DE ÁGUA  FORNECIMENTO E INSTALAÇÃO. AF_06/2015 | UN | 15.17
96664 | BUCHA DE REDUÇÃO, PPR, 40 X 25, CLASSE PN 25, INSTALADO EM RAMAL DE DISTRIBUIÇÃO DE ÁGUA  FORNECIMENTO E INSTALAÇÃO . AF_06/2015 | UN | 16.2
96665 | TÊ NORMAL, PPR, DN 25 MM, CLASSE PN 25, INSTALADO EM RAMAL DE DISTRIBUIÇÃO DE ÁGUA  FORNECIMENTO E INSTALAÇÃO . AF_06/2015 | UN | 8.6
96666 | TÊ NORMAL, PPR, DN 32 MM, CLASSE PN 25, INSTALADO EM RAMAL DE DISTRIBUIÇÃO DE ÁGUA  FORNECIMENTO E INSTALAÇÃO . AF_06/2015 | UN | 16.76
96667 | TÊ NORMAL, PPR, DN 40 MM, CLASSE PN 25, INSTALADO EM RAMAL DE DISTRIBUIÇÃO DE ÁGUA  FORNECIMENTO E INSTALAÇÃO . AF_06/2015 | UN | 28.99
96684 | JOELHO 90 GRAUS, PPR, DN 25 MM, CLASSE PN 25, INSTALADO EM PRUMADA DE ÁGUA  FORNECIMENTO E INSTALAÇÃO . AF_06/2015 | UN | 3.09
96685 | JOELHO 45 GRAUS, PPR, DN 25 MM, CLASSE PN 25, INSTALADO EM PRUMADA DE ÁGUA  FORNECIMENTO E INSTALAÇÃO . AF_06/2015 | UN | 2.78
96686 | JOELHO 90 GRAUS, PPR, DN 32 MM, CLASSE PN 25, INSTALADO EM PRUMADA DE ÁGUA  FORNECIMENTO E INSTALAÇÃO . AF_06/2015 | UN | 4.63
96687 | JOELHO 45 GRAUS, PPR, DN 32 MM, CLASSE PN 25, INSTALADO EM PRUMADA DE ÁGUA  FORNECIMENTO E INSTALAÇÃO . AF_06/2015 | UN | 4.6
96688 | JOELHO 90 GRAUS, PPR, DN 40 MM, CLASSE PN 25, INSTALADO EM PRUMADA DE ÁGUA  FORNECIMENTO E INSTALAÇÃO . AF_06/2015 | UN | 7.91
96689 | JOELHO 45 GRAUS, PPR, DN 40 MM, CLASSE PN 25, INSTALADO EM PRUMADA DE ÁGUA  FORNECIMENTO E INSTALAÇÃO . AF_06/2015 | UN | 7.56
96690 | JOELHO 90 GRAUS, PPR, DN 50 MM, CLASSE PN 25, INSTALADO EM PRUMADA DE ÁGUA  FORNECIMENTO E INSTALAÇÃO . AF_06/2015 | UN | 14.63
96691 | JOELHO 45 GRAUS, PPR, DN 50 MM, CLASSE PN 25, INSTALADO EM PRUMADA DE ÁGUA  FORNECIMENTO E INSTALAÇÃO . AF_06/2015 | UN | 15.1
96692 | JOELHO 90 GRAUS, PPR, DN 63 MM, CLASSE PN 25, INSTALADO EM PRUMADA DE ÁGUA  FORNECIMENTO E INSTALAÇÃO . AF_06/2015 | UN | 22.13
96693 | JOELHO 45 GRAUS, PPR, DN 63 MM, CLASSE PN 25, INSTALADO EM PRUMADA DE ÁGUA  FORNECIMENTO E INSTALAÇÃO . AF_06/2015 | UN | 20.98
96694 | JOELHO 90 GRAUS, PPR, DN 75 MM, CLASSE PN 25, INSTALADO EM PRUMADA DE ÁGUA  FORNECIMENTO E INSTALAÇÃO . AF_06/2015 | UN | 48.26
96695 | JOELHO 45 GRAUS, PPR, DN 75 MM, CLASSE PN 25, INSTALADO EM PRUMADA DE ÁGUA  FORNECIMENTO E INSTALAÇÃO . AF_06/2015 | UN | 46.91
96696 | JOELHO 90 GRAUS, PPR, DN 90 MM, CLASSE PN 25, INSTALADO EM PRUMADA DE ÁGUA  FORNECIMENTO E INSTALAÇÃO . AF_06/2015 | UN | 72.62
96697 | JOELHO 90 GRAUS, PPR, DN 110 MM, CLASSE PN 25, INSTALADO EM PRUMADA DE ÁGUA  FORNECIMENTO E INSTALAÇÃO . AF_06/2015 | UN | 108.63
96698 | LUVA, PPR, DN 25 MM, CLASSE PN 25, INSTALADO EM PRUMADA DE ÁGUA  FORNECIMENTO E INSTALAÇÃO . AF_06/2015 | UN | 2.33
96699 | CONECTOR MACHO, PPR, 25 X 1/2'', CLASSE PN 25, INSTALADO EM PRUMADA DE ÁGUA FORNECIMENTO E INSTALAÇÃO . AF_06/2015 | UN | 11.09
96700 | CONECTOR FÊMEA, PPR, 25 X 1/2'', CLASSE PN 25, INSTALADO EM PRUMADA DE ÁGUA FORNECIMENTO E INSTALAÇÃO . AF_06/2015 | UN | 7.96
96701 | LUVA, PPR, DN 32 MM, CLASSE PN 25, INSTALADO EM PRUMADA DE ÁGUA  FORNECIMENTO E INSTALAÇÃO. AF_06/2015 | UN | 3.19
96702 | BUCHA DE REDUÇÃO, PPR, 32 X 25, CLASSE PN 25, INSTALADO EM PRUMADA DE ÁGUA  FORNECIMENTO E INSTALAÇÃO . AF_06/2015 | UN | 3.35
96703 | LUVA, PPR, DN 40 MM, CLASSE PN 25, INSTALADO EM PRUMADA DE ÁGUA  FORNECIMENTO E INSTALAÇÃO. AF_06/2015 | UN | 6.64
96704 | BUCHA DE REDUÇÃO, PPR, 40 X 25, CLASSE PN 25, INSTALADO EM PRUMADA DE ÁGUA  FORNECIMENTO E INSTALAÇÃO . AF_06/2015 | UN | 7.67
96705 | LUVA, PPR, DN 50 MM, CLASSE PN 25, INSTALADO EM PRUMADA DE ÁGUA  FORNECIMENTO E INSTALAÇÃO. AF_06/2015 | UN | 10.01
96706 | LUVA, PPR, DN 63 MM, CLASSE PN 25, INSTALADO EM PRUMADA DE ÁGUA  FORNECIMENTO E INSTALAÇÃO. AF_06/2015 | UN | 15.04
96707 | LUVA, PPR, DN 75 MM, CLASSE PN 25, INSTALADO EM PRUMADA DE ÁGUA  FORNECIMENTO E INSTALAÇÃO. AF_06/2015 | UN | 31.03
96708 | LUVA, PPR, DN 90 MM, CLASSE PN 25, INSTALADO EM PRUMADA DE ÁGUA  FORNECIMENTO E INSTALAÇÃO. AF_06/2015 | UN | 48.88
96709 | LUVA, PPR, DN 110 MM, CLASSE PN 25, INSTALADO EM PRUMADA DE ÁGUA  FORNECIMENTO E INSTALAÇÃO. AF_06/2015 | UN | 77.15
96710 | TÊ NORMAL, PPR, DN 25 MM, CLASSE PN 25, INSTALADO EM PRUMADA DE ÁGUA  FORNECIMENTO E INSTALAÇÃO . AF_06/2015 | UN | 4.04
96711 | TÊ NORMAL, PPR, DN 32 MM, CLASSE PN 25, INSTALADO EM PRUMADA DE ÁGUA  FORNECIMENTO E INSTALAÇÃO . AF_06/2015 | UN | 6.27
96712 | TÊ NORMAL, PPR, DN 40 MM, CLASSE PN 25, INSTALADO EM PRUMADA DE ÁGUA  FORNECIMENTO E INSTALAÇÃO . AF_06/2015 | UN | 11.94
96713 | TÊ NORMAL, PPR, DN 50 MM, CLASSE PN 25, INSTALADO EM PRUMADA DE ÁGUA  FORNECIMENTO E INSTALAÇÃO . AF_06/2015 | UN | 16.61
96714 | TÊ NORMAL, PPR, DN 63 MM, CLASSE PN 25, INSTALADO EM PRUMADA DE ÁGUA  FORNECIMENTO E INSTALAÇÃO . AF_06/2015 | UN | 27.94
96715 | TÊ NORMAL, PPR, DN 75 MM, CLASSE PN 25, INSTALADO EM PRUMADA DE ÁGUA  FORNECIMENTO E INSTALAÇÃO . AF_06/2015 | UN | 52.14
96716 | TÊ NORMAL, PPR, DN 90 MM, CLASSE PN 25, INSTALADO EM PRUMADA DE ÁGUA  FORNECIMENTO E INSTALAÇÃO . AF_06/2015 | UN | 78.23
96717 | TÊ NORMAL, PPR, DN 110 MM, CLASSE PN 25, INSTALADO EM PRUMADA DE ÁGUA  FORNECIMENTO E INSTALAÇÃO . AF_06/2015 | UN | 123.05
96736 | LUVA, PPR, DN 20 MM, CLASSE PN 25, INSTALADO EM RESERVAÇÃO DE ÁGUA DE EDIFICAÇÃO QUE POSSUA RESERVATÓRIO DE FIBRA/FIBROCIMENTO  FORNECIMENTO E INSTALAÇÃO. AF_06/2016 | UN | 3.51
96737 | LUVA, PPR, DN 25 MM, CLASSE PN 25, INSTALADO EM RESERVAÇÃO DE ÁGUA DE EDIFICAÇÃO QUE POSSUA RESERVATÓRIO DE FIBRA/FIBROCIMENTO  FORNECIMENTO E INSTALAÇÃO. AF_06/2016 | UN | 3.99
96738 | CONECTOR MACHO, PPR, 25 X 1/2'', CLASSE PN 25, INSTALADO EM RESERVAÇÃO DE ÁGUA DE EDIFICAÇÃO QUE POSSUA RESERVATÓRIO DE FIBRA/FIBROCIMENTO FORNECIMENTO E INSTALAÇÃO. AF_06/2016 | UN | 12.75
96739 | LUVA, PPR, DN 32 MM, CLASSE PN 25, INSTALADO EM RESERVAÇÃO DE ÁGUA DE EDIFICAÇÃO QUE POSSUA RESERVATÓRIO DE FIBRA/FIBROCIMENTO  FORNECIMENTO E INSTALAÇÃO. AF_06/2016 | UN | 5.15
96740 | CONECTOR MACHO, PPR, 32 X 3/4'', CLASSE PN 25, INSTALADO EM RESERVAÇÃO DE ÁGUA DE EDIFICAÇÃO QUE POSSUA RESERVATÓRIO DE FIBRA/FIBROCIMENTO FORNECIMENTO E INSTALAÇÃO. AF_06/2016 | UN | 19.75
96741 | LUVA, PPR, DN 40 MM, CLASSE PN 25, INSTALADO EM RESERVAÇÃO DE ÁGUA DE EDIFICAÇÃO QUE POSSUA RESERVATÓRIO DE FIBRA/FIBROCIMENTO  FORNECIMENTO E INSTALAÇÃO. AF_06/2016 | UN | 8
96742 | LUVA, PPR, DN 50 MM, CLASSE PN 25, INSTALADO EM RESERVAÇÃO DE ÁGUA DE EDIFICAÇÃO QUE POSSUA RESERVATÓRIO DE FIBRA/FIBROCIMENTO  FORNECIMENTO E INSTALAÇÃO. AF_06/2016 | UN | 12.16
96743 | LUVA, PPR, DN 63 MM, CLASSE PN 25, INSTALADO EM RESERVAÇÃO DE ÁGUA DE EDIFICAÇÃO QUE POSSUA RESERVATÓRIO DE FIBRA/FIBROCIMENTO  FORNECIMENTO E INSTALAÇÃO. AF_06/2016 | UN | 15.62
96744 | LUVA, PPR, DN 75 MM, CLASSE PN 25, INSTALADO EM RESERVAÇÃO DE ÁGUA DE EDIFICAÇÃO QUE POSSUA RESERVATÓRIO DE FIBRA/FIBROCIMENTO  FORNECIMENTO E INSTALAÇÃO. AF_06/2016 | UN | 33.14
96745 | LUVA, PPR, DN 90 MM, CLASSE PN 25, INSTALADO EM RESERVAÇÃO DE ÁGUA DE EDIFICAÇÃO QUE POSSUA RESERVATÓRIO DE FIBRA/FIBROCIMENTO  FORNECIMENTO E INSTALAÇÃO. AF_06/2016 | UN | 48.36
96746 | LUVA, PPR, DN 110 MM, CLASSE PN 25, INSTALADO EM RESERVAÇÃO DE ÁGUA DE EDIFICAÇÃO QUE POSSUA RESERVATÓRIO DE FIBRA/FIBROCIMENTO  FORNECIMENTO E INSTALAÇÃO. AF_06/2016 | UN | 77.12
96747 | JOELHO 90 GRAUS, PPR, DN 20 MM, CLASSE PN 25, INSTALADO EM RESERVAÇÃO DE ÁGUA DE EDIFICAÇÃO QUE POSSUA RESERVATÓRIO DE FIBRA/FIBROCIMENTO  FORNECIMENTO E INSTALAÇÃO. AF_06/2016 | UN | 4.99
96748 | JOELHO 90 GRAUS, PPR, DN 25 MM, CLASSE PN 25, INSTALADO EM RESERVAÇÃO DE ÁGUA DE EDIFICAÇÃO QUE POSSUA RESERVATÓRIO DE FIBRA/FIBROCIMENTO  FORNECIMENTO E INSTALAÇÃO. AF_06/2016 | UN | 5.59
96749 | JOELHO 90 GRAUS, PPR, DN 32 MM, CLASSE PN 25, INSTALADO EM RESERVAÇÃO DE ÁGUA DE EDIFICAÇÃO QUE POSSUA RESERVATÓRIO DE FIBRA/FIBROCIMENTO  FORNECIMENTO E INSTALAÇÃO. AF_06/2016 | UN | 7.59
96750 | JOELHO 90 GRAUS, PPR, DN 40 MM, CLASSE PN 25, INSTALADO EM RESERVAÇÃO DE ÁGUA DE EDIFICAÇÃO QUE POSSUA RESERVATÓRIO DE FIBRA/FIBROCIMENTO  FORNECIMENTO E INSTALAÇÃO. AF_06/2016 | UN | 9.94
96751 | JOELHO 90 GRAUS, PPR, DN 50 MM, CLASSE PN 25, INSTALADO EM RESERVAÇÃO DE ÁGUA DE EDIFICAÇÃO QUE POSSUA RESERVATÓRIO DE FIBRA/FIBROCIMENTO  FORNECIMENTO E INSTALAÇÃO. AF_06/2016 | UN | 17.83
96752 | JOELHO 90 GRAUS, PPR, DN 63 MM, CLASSE PN 25, INSTALADO EM RESERVAÇÃO DE ÁGUA DE EDIFICAÇÃO QUE POSSUA RESERVATÓRIO DE FIBRA/FIBROCIMENTO  FORNECIMENTO E INSTALAÇÃO. AF_06/2016 | UN | 22.97
96753 | JOELHO 90 GRAUS, PPR, DN 75 MM, CLASSE PN 25, INSTALADO EM RESERVAÇÃO DE ÁGUA DE EDIFICAÇÃO QUE POSSUA RESERVATÓRIO DE FIBRA/FIBROCIMENTO  FORNECIMENTO E INSTALAÇÃO. AF_06/2016 | UN | 51.43
96754 | JOELHO 90 GRAUS, PPR, DN 90 MM, CLASSE PN 25, INSTALADO EM RESERVAÇÃO DE ÁGUA DE EDIFICAÇÃO QUE POSSUA RESERVATÓRIO DE FIBRA/FIBROCIMENTO  FORNECIMENTO E INSTALAÇÃO. AF_06/2016 | UN | 71.83
96755 | JOELHO 90 GRAUS, PPR, DN 110 MM, CLASSE PN 25, INSTALADO EM RESERVAÇÃO DE ÁGUA DE EDIFICAÇÃO QUE POSSUA RESERVATÓRIO DE FIBRA/FIBROCIMENTO  FORNECIMENTO E INSTALAÇÃO. AF_06/2016 | UN | 108.6
96756 | TÊ MISTURADOR, PPR, DN 20 MM, CLASSE PN 25, INSTALADO EM RESERVAÇÃO DE ÁGUA DE EDIFICAÇÃO QUE POSSUA RESERVATÓRIO DE FIBRA/FIBROCIMENTO  FORNECIMENTO E INSTALAÇÃO. AF_06/2016 | UN | 8.93
96757 | TÊ MISTURADOR, PPR, DN 25 MM, CLASSE PN 25, INSTALADO EM RESERVAÇÃO DE ÁGUA DE EDIFICAÇÃO QUE POSSUA RESERVATÓRIO DE FIBRA/FIBROCIMENTO  FORNECIMENTO E INSTALAÇÃO. AF_06/2016 | UN | 8.61
96758 | TÊ, PPR, DN 32 MM, CLASSE PN 25, INSTALADO EM RESERVAÇÃO DE ÁGUA DE EDIFICAÇÃO QUE POSSUA RESERVATÓRIO DE FIBRA/FIBROCIMENTO  FORNECIMENTO E INSTALAÇÃO. AF_06/2016 | UN | 10.2
96759 | TÊ, PPR, DN 40 MM, CLASSE PN 25, INSTALADO EM RESERVAÇÃO DE ÁGUA DE EDIFICAÇÃO QUE POSSUA RESERVATÓRIO DE FIBRA/FIBROCIMENTO  FORNECIMENTO E INSTALAÇÃO. AF_06/2016 | UN | 14.66
96760 | TÊ, PPR, DN 50 MM, CLASSE PN 25, INSTALADO EM RESERVAÇÃO DE ÁGUA DE EDIFICAÇÃO QUE POSSUA RESERVATÓRIO DE FIBRA/FIBROCIMENTO  FORNECIMENTO E INSTALAÇÃO. AF_06/2016 | UN | 20.87
96761 | TÊ, PPR, DN 63 MM, CLASSE PN 25, INSTALADO EM RESERVAÇÃO DE ÁGUA DE EDIFICAÇÃO QUE POSSUA RESERVATÓRIO DE FIBRA/FIBROCIMENTO  FORNECIMENTO E INSTALAÇÃO. AF_06/2016 | UN | 29.09
96762 | TÊ, PPR, DN 75 MM, CLASSE PN 25, INSTALADO EM RESERVAÇÃO DE ÁGUA DE EDIFICAÇÃO QUE POSSUA RESERVATÓRIO DE FIBRA/FIBROCIMENTO  FORNECIMENTO E INSTALAÇÃO. AF_06/2016 | UN | 56.34
96763 | TÊ, PPR, DN 90 MM, CLASSE PN 25, INSTALADO EM RESERVAÇÃO DE ÁGUA DE EDIFICAÇÃO QUE POSSUA RESERVATÓRIO DE FIBRA/FIBROCIMENTO  FORNECIMENTO E INSTALAÇÃO. AF_06/2016 | UN | 77.17
96764 | TÊ, PPR, DN 110 MM, CLASSE PN 25, INSTALADO EM RESERVAÇÃO DE ÁGUA DE EDIFICAÇÃO QUE POSSUA RESERVATÓRIO DE FIBRA/FIBROCIMENTO  FORNECIMENTO E INSTALAÇÃO. AF_06/2016 | UN | 122.99
96802 | KIT CHASSI PEX, PRÉ-FABRICADO, PARA CHUVEIRO COM REGISTROS DE PRESSÃO E CONEXÕES POR CRIMPAGEM  FORNECIMENTO E INSTALAÇÃO. AF_06/2015 | UN | 200.5
96803 | KIT CHASSI PEX, PRÉ-FABRICADO, PARA COZINHA COM CUBA SIMPLES E CONEXÕES POR CRIMPAGEM  FORNECIMENTO E INSTALAÇÃO. AF_06/2015 | UN | 102.66
96804 | KIT CHASSI PEX, PRÉ-FABRICADO, PARA ÁREA DE SERVIÇO COM TANQUE E MÁQUINA DE LAVAR ROUPA, E CONEXÕES POR CRIMPAGEM  FORNECIMENTO E INSTALAÇÃO. AF_06/2015 | UN | 182.91
96805 | KIT CHASSI PEX, PRÉ-FABRICADO, PARA CHUVEIRO COM REGISTROS DE PRESSÃO E CONEXÕES POR ANEL DESLIZANTE  FORNECIMENTO E INSTALAÇÃO. AF_06/2015 | UN | 206.45
96806 | KIT CHASSI PEX, PRÉ-FABRICADO, PARA COZINHA COM CUBA SIMPLES E CONEXÕES POR ANEL DESLIZANTE  FORNECIMENTO E INSTALAÇÃO. AF_06/2015 | UN | 99.54
96807 | KIT CHASSI PEX, PRÉ-FABRICADO, PARA ÁREA DE SERVIÇO COM TANQUE E MÁQUINA DE LAVAR ROUPA, E CONEXÕES POR ANEL DESLIZANTE  FORNECIMENTO E INSTALAÇÃO. AF_06/2015 | UN | 165.44
96808 | UNIÃO METÁLICA PARA INSTALAÇÕES EM PEX, DN 16 MM, FIXAÇÃO DAS CONEXÕES POR ANEL DESLIZANTE  FORNECIMENTO E INSTALAÇÃO . AF_06/2015 | UN | 9.11
96809 | CONEXÃO FIXA, ROSCA FÊMEA, METÁLICA, PARA INSTALAÇÕES EM PEX, DN 16 MM X 1/2", COM ANEL DESLIZANTE. FORNECIMENTO E INSTALAÇÃO. AF_06/2015 | UN | 10.47
96810 | CONEXÃO MÓVEL, ROSCA FÊMEA, METÁLICA, PARA INSTALAÇÕES EM PEX, DN 16 MM X 3/4", COM ANEL DESLIZANTE. FORNECIMENTO E INSTALAÇÃO. AF_06/2015 | UN | 11.39
96811 | UNIÃO METÁLICA PARA INSTALAÇÕES EM PEX, DN 20 MM, FIXAÇÃO DAS CONEXÕES POR ANEL DESLIZANTE  FORNECIMENTO E INSTALAÇÃO . AF_06/2015 | UN | 12.21
96812 | CONEXÃO FIXA, ROSCA FÊMEA, METÁLICA, PARA INSTALAÇÕES EM PEX, DN 20 MM X 1/2", COM ANEL DESLIZANTE. FORNECIMENTO E INSTALAÇÃO. AF_06/2015 | UN | 11.73
96813 | CONEXÃO FIXA, ROSCA FÊMEA, METÁLICA, PARA INSTALAÇÕES EM PEX, DN 20 MM X 3/4", COM ANEL DESLIZANTE. FORNECIMENTO E INSTALAÇÃO. AF_06/2015 | UN | 13.55
96814 | UNIÃO DE REDUÇÃO, METÁLICA, PARA INSTALAÇÕES EM PEX, DN 20 X 16 MM, CONEXÃO POR ANEL DESLIZANTE  FORNECIMENTO E INSTALAÇÃO. AF_06/2015 | UN | 11.42
96815 | UNIÃO METÁLICA PARA INSTALAÇÕES EM PEX, DN 25 MM, FIXAÇÃO DAS CONEXÕES POR ANEL DESLIZANTE FORNECIMENTO E INSTALAÇÃO. AF_06/2015 | UN | 19.38
96816 | CONEXÃO FIXA, ROSCA FÊMEA, METÁLICA, PARA INSTALAÇÕES EM PEX, DN 25 MM X 3/4", COM ANEL DESLIZANTE. FORNECIMENTO E INSTALAÇÃO. AF_06/2015 | UN | 15.9
96817 | CONEXÃO FIXA, ROSCA FÊMEA, METÁLICA, PARA INSTALAÇÕES EM PEX, DN 25 MM X 1", COM ANEL DESLIZANTE. FORNECIMENTO E INSTALAÇÃO. AF_06/2015 | UN | 18.12
96818 | UNIÃO DE REDUÇÃO, METÁLICA, PEX, DN 25 X 16 MM, CONEXÃO POR ANEL DESLIZANTE  FORNECIMENTO E INSTALAÇÃO. AF_06/2015 | UN | 16.86
96819 | UNIÃO DE REDUÇÃO, METÁLICA, PEX, DN 25 X 20 MM, CONEXÃO POR ANEL DESLIZANTE  FORNECIMENTO E INSTALAÇÃO. AF_06/2015 | UN | 16.86
96820 | UNIÃO METÁLICA PARA INSTALAÇÕES EM PEX, DN 32 MM, FIXAÇÃO DAS CONEXÕES POR ANEL DESLIZANTE FORNECIMENTO E INSTALAÇÃO. AF_06/2015 | UN | 30.82
96821 | CONEXÃO FIXA, ROSCA FÊMEA, METÁLICA, PARA INSTALAÇÕES EM PEX, DN 32 MM X 1", COM ANEL DESLIZANTE  FORNECIMENTO E INSTALAÇÃO. AF_06/2015 | UN | 26.2
96822 | UNIÃO DE REDUÇÃO, METÁLICA, PEX, DN 32 X 25 MM, CONEXÃO POR ANEL DESLIZANTE  FORNECIMENTO E INSTALAÇÃO. AF_06/2015 | UN | 26.56
96823 | LUVA PARA INSTALAÇÕES EM PEX, DN 16 MM, CONEXÃO POR CRIMPAGEM  FORNECIMENTO E INSTALAÇÃO . AF_06/2015 | UN | 10.94
96824 | CONEXÃO FIXA, ROSCA FÊMEA, PARA INSTALAÇÕES EM PEX, DN 16MM X 1/2", CONEXÃO POR CRIMPAGEM  FORNECIMENTO E INSTALAÇÃO. AF_06/2015 | UN | 12.36
96825 | CONEXÃO FIXA, ROSCA FÊMEA, PARA INSTALAÇÕES EM PEX, DN 16MM X 3/4", CONEXÃO POR CRIMPAGEM  FORNECIMENTO E INSTALAÇÃO. AF_06/2015 | UN | 16.8
96826 | LUVA PARA INSTALAÇÕES EM PEX, DN 20 MM, CONEXÃO POR CRIMPAGEM FORNECIMENTO E INSTALAÇÃO. AF_06/2015 | UN | 15.2
96827 | CONEXÃO FIXA, ROSCA FÊMEA, PARA INSTALAÇÕES EM PEX, DN 20MM X 1/2", CONEXÃO POR CRIMPAGEM  FORNECIMENTO E INSTALAÇÃO. AF_06/2015 | UN | 15.77
96828 | CONEXÃO FIXA, ROSCA FÊMEA, PARA INSTALAÇÕES EM PEX, DN 20MM X 3/4", CONEXÃO POR CRIMPAGEM  FORNECIMENTO E INSTALAÇÃO. AF_06/2015 | UN | 19.84
96829 | LUVA DE REDUÇÃO PARA INSTALAÇÕES EM PEX, DN 20 X 16 MM, CONEXÃO POR CRIMPAGEM  FORNECIMENTO E INSTALAÇÃO. AF_06/2015 | UN | 15.17
96830 | LUVA PARA INSTALAÇÕES EM PEX, DN 25 MM, CONEXÃO POR CRIMPAGEM FORNECIMENTO E INSTALAÇÃO. AF_06/2015 | UN | 22.1
96831 | CONEXÃO FIXA, ROSCA FÊMEA, PARA INSTALAÇÕES EM PEX, DN 25MM X 1/2", CONEXÃO POR CRIMPAGEM  FORNECIMENTO E INSTALAÇÃO. AF_06/2015 | UN | 17.99
96832 | CONEXÃO FIXA, ROSCA FÊMEA, PARA INSTALAÇÕES EM PEX, DN 25MM X 3/4", CONEXÃO POR CRIMPAGEM  FORNECIMENTO E INSTALAÇÃO. AF_06/2015 | UN | 20.82
96833 | LUVA DE REDUÇÃO PARA INSTALAÇÕES EM PEX, DN 25 X 16 MM, CONEXÃO POR CRIMPAGEM  FORNECIMENTO E INSTALAÇÃO. AF_06/2015 | UN | 19.49
96834 | LUVA PARA INSTALAÇÕES EM PEX, DN 32 MM, CONEXÃO POR CRIMPAGEM  FORNECIMENTO E INSTALAÇÃO . AF_06/2015 | UN | 32.26
96835 | CONEXÃO FIXA, ROSCA FÊMEA, PARA INSTALAÇÕES EM PEX, DN 32 MM X 3/4", CONEXÃO POR CRIMPAGEM  FORNECIMENTO E INSTALAÇÃO. AF_06/2015 | UN | 27.86
96836 | LUVA DE REDUÇÃO PARA INSTALAÇÕES EM PEX, DN 32 X 25 MM, CONEXÃO POR CRIMPAGEM  FORNECIMENTO E INSTALAÇÃO. AF_06/2015 | UN | 29.69
96837 | JOELHO 90 GRAUS, METÁLICO, PARA INSTALAÇÕES EM PEX, DN 16 MM, CONEXÃO POR ANEL DESLIZANTE FORNECIMENTO E INSTALAÇÃO. AF_06/2015 | UN | 15.95
96838 | JOELHO 90 GRAUS, ROSCA FÊMEA TERMINAL, METÁLICO, PARA INSTALAÇÕES EM PEX, DN 16MM X 1/2", CONEXÃO POR ANEL DESLIZANTE  FORNECIMENTO E INSTALAÇÃO. AF_06/2015 | UN | 14.64
96839 | JOELHO, ROSCA FÊMEA, COM BASE FIXA, METÁLICO, PARA INSTALAÇÕES EM PEX, DN 16MM X 1/2", CONEXÃO POR ANEL DESLIZANTE  FORNECIMENTO E INSTALAÇÃO. AF_06/2015 | UN | 14.41
96840 | JOELHO 90 GRAUS, METÁLICO, PARA INSTALAÇÕES EM PEX, DN 20 MM, CONEXÃO POR ANEL DESLIZANTE  FORNECIMENTO E INSTALAÇÃO . AF_06/2015 | UN | 18.65
96841 | JOELHO 90 GRAUS, ROSCA FÊMEA TERMINAL, METÁLICO, PARA INSTALAÇÕES EM PEX, DN 20 MM X 1/2", CONEXÃO POR ANEL DESLIZANTE  FORNECIMENTO E INSTALAÇÃO. AF_06/2015 | UN | 16.28
96842 | JOELHO 90 GRAUS, ROSCA FÊMEA TERMINAL, METÁLICO, PARA INSTALAÇÕES EM PEX, DN 20 MM X 3/4", CONEXÃO POR ANEL DESLIZANTE  FORNECIMENTO E INSTALAÇÃO. AF_06/2015 | UN | 20.81
96843 | JOELHO ROSCA FÊMEA, COM BASE FIXA, METÁLICO, PARA INSTALAÇÕES EM PEX, DN 20MM X 1/2", CONEXÃO POR ANEL DESLIZANTE  FORNECIMENTO E INSTALAÇÃO. AF_06/2015 | UN | 20
96844 | JOELHO ROSCA FÊMEA, MÓVEL, METÁLICO, PARA INSTALAÇÕES EM PEX, DN 20MM X 3/4", CONEXÃO POR ANEL DESLIZANTE  FORNECIMENTO E INSTALAÇÃO. AF_06/2015 | UN | 27.38
96845 | JOELHO 90 GRAUS, METÁLICO, PARA INSTALAÇÕES EM PEX, DN 25 MM, CONEXÃO POR ANEL DESLIZANTE FORNECIMENTO E INSTALAÇÃO. AF_06/2015 | UN | 29.29
96846 | JOELHO 90 GRAUS, ROSCA FÊMEA TERMINAL, METÁLICO, PARA INSTALAÇÕES EM PEX, DN 25 MM X 3/4", CONEXÃO POR ANEL DESLIZANTE  FORNECIMENTO E INSTALAÇÃO. AF_06/2015 | UN | 22.98
96847 | JOELHO ROSCA FÊMEA, COM BASE FIXA, METÁLICO, PARA INSTALAÇÕES EM PEX, DN 25MM X 3/4", CONEXÃO POR ANEL DESLIZANTE  FORNECIMENTO E INSTALAÇÃO. AF_06/2015 | UN | 25.29
96848 | JOELHO 90 GRAUS, METÁLICO, PARA INSTALAÇÕES EM PEX, DN 32 MM, CONEXÃO POR ANEL DESLIZANTE  FORNECIMENTO E INSTALAÇÃO . AF_06/2015 | UN | 38
96849 | JOELHO 90 GRAUS, PARA INSTALAÇÕES EM PEX, DN 16 MM, CONEXÃO POR CRIMPAGEM FORNECIMENTO E INSTALAÇÃO. AF_06/2015 | UN | 13.76
96850 | JOELHO 90 GRAUS, ROSCA FÊMEA TERMINAL, PARA INSTALAÇÕES EM PEX, DN 16MM X 1/2", CONEXÃO POR CRIMPAGEM  FORNECIMENTO E INSTALAÇÃO. AF_06/2015 | UN | 16.12
96851 | JOELHO 90 GRAUS, ROSCA FÊMEA TERMINAL, PARA INSTALAÇÕES EM PEX, DN 16MM X 3/4", CONEXÃO POR CRIMPAGEM  FORNECIMENTO E INSTALAÇÃO. AF_06/2015 | UN | 21.41
96852 | JOELHO 90 GRAUS, PARA INSTALAÇÕES EM PEX, DN 20 MM, CONEXÃO POR CRIMPAGEM FORNECIMENTO E INSTALAÇÃO. AF_06/2015 | UN | 18.33
96853 | JOELHO 90 GRAUS, ROSCA FÊMEA TERMINAL, PARA INSTALAÇÕES EM PEX, DN 20MM X 1/2", CONEXÃO POR CRIMPAGEM  FORNECIMENTO E INSTALAÇÃO. AF_06/2015 | UN | 20.64
96854 | JOELHO 90 GRAUS, ROSCA FÊMEA TERMINAL, PARA INSTALAÇÕES EM PEX, DN 20MM X 3/4", CONEXÃO POR CRIMPAGEM  FORNECIMENTO E INSTALAÇÃO. AF_06/2015 | UN | 24.73
96855 | JOELHO 90 GRAUS, PARA INSTALAÇÕES EM PEX, DN 25 MM, CONEXÃO POR CRIMPAGEM FORNECIMENTO E INSTALAÇÃO. AF_06/2015 | UN | 22.77
96856 | JOELHO 90 GRAUS, ROSCA FÊMEA TERMINAL, PARA INSTALAÇÕES EM PEX, DN 25MM X 1/2", CONEXÃO POR CRIMPAGEM  FORNECIMENTO E INSTALAÇÃO. AF_06/2015 | UN | 23.11
96857 | JOELHO 90 GRAUS, ROSCA FÊMEA TERMINAL, PARA INSTALAÇÕES EM PEX, DN 25MM X 1, CONEXÃO POR CRIMPAGEM  FORNECIMENTO E INSTALAÇÃO. AF_06/2015 | UN | 36.94
96858 | JOELHO 90 GRAUS, PARA INSTALAÇÕES EM PEX, DN 32 MM, CONEXÃO POR CRIMPAGEM FORNECIMENTO E INSTALAÇÃO. AF_06/2015 | UN | 37.3
96859 | JOELHO 90 GRAUS, ROSCA FÊMEA TERMINAL, PARA INSTALAÇÕES EM PEX, DN 32 MM X 1", CONEXÃO POR CRIMPAGEM  FORNECIMENTO E INSTALAÇÃO. AF_06/2015 | UN | 46.28
96860 | TÊ, METÁLICO, PARA INSTALAÇÕES EM PEX, DN 16 MM, CONEXÃO POR ANEL DESLIZANTE  FORNECIMENTO E INSTALAÇÃO. AF_06/2015 | UN | 18.49
96861 | TÊ, ROSCA FÊMEA, METÁLICO, PARA INSTALAÇÕES EM PEX, DN 16 MM X ½, CONEXÃO POR ANEL DESLIZANTE FORNECIMENTO E INSTALAÇÃO. AF_06/2015 | UN | 19.98
96862 | TÊ, METÁLICO, PARA INSTALAÇÕES EM PEX, DN 20 MM, CONEXÃO POR ANEL DESLIZANTE  FORNECIMENTO E INSTALAÇÃO. AF_06/2015 | UN | 22.29
96863 | TÊ, ROSCA FÊMEA, METÁLICO, PARA INSTALAÇÕES EM PEX, DN 20 MM X ½, CONEXÃO POR ANEL DESLIZANTE FORNECIMENTO E INSTALAÇÃO. AF_06/2015 | UN | 22.04
96864 | TÊ, METÁLICO, PARA INSTALAÇÕES EM PEX, DN 25 MM, CONEXÃO POR ANEL DESLIZANTE  FORNECIMENTO E INSTALAÇÃO. AF_06/2015 | UN | 35.04
96865 | TÊ, ROSCA FÊMEA, METÁLICO, PARA INSTALAÇÕES EM PEX, DN 25 MM X 3/4", CONEXÃO POR ANEL DESLIZANTE  FORNECIMENTO E INSTALAÇÃO. AF_06/2015 | UN | 34.32
96866 | TÊ, METÁLICO, PARA INSTALAÇÕES EM PEX, DN 32 MM, CONEXÃO POR ANEL DESLIZANTE  FORNECIMENTO E INSTALAÇÃO. AF_06/2015 | UN | 46.1
96867 | TÊ, ROSCA MACHO, METÁLICO, PARA INSTALAÇÕES EM PEX, DN 32 MM X 1", CONEXÃO POR ANEL DESLIZANTE  FORNECIMENTO E INSTALAÇÃO. AF_06/2015 | UN | 53.64
96868 | TÊ, PARA INSTALAÇÕES EM PEX, DN 16 MM, CONEXÃO POR CRIMPAGEM  FORNECIMENTO E INSTALAÇÃO. AF_06/2015 | UN | 21.36
96869 | TÊ, PARA INSTALAÇÕES EM PEX, DN 20 MM, CONEXÃO POR CRIMPAGEM  FORNECIMENTO E INSTALAÇÃO. AF_06/2015 | UN | 25.52
96870 | TÊ, PEX, DN 25 MM, CONEXÃO POR CRIMPAGEM  FORNECIMENTO E INSTALAÇÃO. AF_06/2015 | UN | 40.39
96871 | TÊ, PARA INSTALAÇÕES EM PEX, DN 32 MM, CONEXÃO POR CRIMPAGEM  FORNECIMENTO E INSTALAÇÃO. AF_06/2015 | UN | 58.62
96872 | DISTRIBUIDOR 2 SAÍDAS, METÁLICO, PARA INSTALAÇÕES EM PEX, ENTRADA DE 3/4" X 2 SAÍDAS DE 1/2", CONEXÃO POR ANEL DESLIZANTE  FORNECIMENTO E INSTALAÇÃO. AF_06/2015 | UN | 53.38
96873 | DISTRIBUIDOR 2 SAÍDAS, METÁLICO, PARA INSTALAÇÕES EM PEX, ENTRADA DE 1" X 2 SAÍDAS DE 1/2", CONEXÃO POR ANEL DESLIZANTE  FORNECIMENTO E INSTALAÇÃO. AF_06/2015 | UN | 61.71
96874 | DISTRIBUIDOR 3 SAÍDAS, METÁLICO, PARA INSTALAÇÕES EM PEX, ENTRADA DE 3/4" X 3 SAÍDAS DE 1/2", CONEXÃO POR ANEL DESLIZANTE  FORNECIMENTO E INSTALAÇÃO . AF_06/2015 | UN | 65.01
96875 | DISTRIBUIDOR 3 SAÍDAS, METÁLICO, PARA INSTALAÇÕES EM PEX, ENTRADA DE 1 X 3 SAÍDAS DE 1/2, CONEXÃO POR ANEL DESLIZANTE FORNECIMENTO E INSTALAÇÃO. AF_06/2015 | UN | 78.39
96876 | DISTRIBUIDOR 2 SAÍDAS, PARA INSTALAÇÕES EM PEX, ENTRADA DE 32 MM X 2 SAÍDAS DE 16 MM, CONEXÃO POR CRIMPAGEM FORNECIMENTO E INSTALAÇÃO. AF_06/2015 | UN | 139.74
96877 | DISTRIBUIDOR 2 SAÍDAS, PARA INSTALAÇÕES EM PEX, ENTRADA DE 32 MM X 2 SAÍDAS DE 20 MM, CONEXÃO POR CRIMPAGEM  FORNECIMENTO E INSTALAÇÃO. AF_06/2015 | UN | 149.45
96878 | DISTRIBUIDOR 2 SAÍDAS, PARA INSTALAÇÕES EM PEX, ENTRADA DE 32 MM X 2 SAÍDAS DE 25 MM, CONEXÃO POR CRIMPAGEM  FORNECIMENTO E INSTALAÇÃO. AF_06/2015 | UN | 151.27
96879 | DISTRIBUIDOR 3 SAÍDAS, PARA INSTALAÇÕES EM PEX, ENTRADA DE 32 MM X 3 SAÍDAS DE 16 MM, CONEXÃO POR CRIMPAGEM  FORNECIMENTO E INSTALAÇÃO. AF_06/2015 | UN | 151.75
96880 | DISTRIBUIDOR 3 SAÍDAS, PARA INSTALAÇÕES EM PEX, ENTRADA DE 32 MM X 3 SAÍDAS DE 20 MM, CONEXÃO POR CRIMPAGEM  FORNECIMENTO E INSTALAÇÃO. AF_06/2015 | UN | 173.5
96881 | DISTRIBUIDOR 3 SAÍDAS, PARA INSTALAÇÕES EM PEX, ENTRADA DE 32 MM X 3 SAÍDAS DE 25 MM, CONEXÃO POR CRIMPAGEM  FORNECIMENTO E INSTALAÇÃO. AF_06/2015 | UN | 183.35
97425 | FLANGE EM AÇO, DN 15 MM X 1/2'', INSTALADO EM RESERVAÇÃO DE ÁGUA DE EDIFICAÇÃO QUE POSSUA RESERVATÓRIO DE FIBRA/FIBROCIMENTO - FORNECIMENTO E INSTALAÇÃO. AF_06/2016 | UN | 18.45
97426 | FLANGE EM AÇO, DN 20 MM X 3/4'', INSTALADO EM RESERVAÇÃO DE ÁGUA DE EDIFICAÇÃO QUE POSSUA RESERVATÓRIO DE FIBRA/FIBROCIMENTO - FORNECIMENTO E INSTALAÇÃO. AF_06/2016 | UN | 22.25
97427 | FLANGE EM AÇO, DN 25 MM X 1'', INSTALADO EM RESERVAÇÃO DE ÁGUA DE EDIFICAÇÃO QUE POSSUA RESERVATÓRIO DE FIBRA/FIBROCIMENTO - FORNECIMENTO E INSTALAÇÃO. AF_06/2016 | UN | 25.11
97428 | FLANGE EM AÇO, DN 32 MM X 1 1/4'', INSTALADO EM RESERVAÇÃO DE ÁGUA DE EDIFICAÇÃO QUE POSSUA RESERVATÓRIO DE FIBRA/FIBROCIMENTO - FORNECIMENTO E INSTALAÇÃO. AF_06/2016 | UN | 31.77
97429 | FLANGE EM AÇO, DN 40 MM X 1 1/2'', INSTALADO EM RESERVAÇÃO DE ÁGUA DE EDIFICAÇÃO QUE POSSUA RESERVATÓRIO DE FIBRA/FIBROCIMENTO - FORNECIMENTO E INSTALAÇÃO. AF_06/2016 | UN | 37.89
97430 | ACOPLAMENTO RÍGIDO EM AÇO, CONEXÃO RANHURADA, DN 50 (2"), INSTALADO EM PRUMADAS - FORNECIMENTO E INSTALAÇÃO. AF_12/2015 | UN | 25.92
97431 | ACOPLAMENTO RÍGIDO EM AÇO, CONEXÃO RANHURADA, DN 65 (2 1/2"), INSTALADO EM PRUMADAS - FORNECIMENTO E INSTALAÇÃO. AF_12/2015 | UN | 28.87
97432 | ACOPLAMENTO RÍGIDO EM AÇO, CONEXÃO RANHURADA, DN 80 (3"), INSTALADO EM PRUMADAS - FORNECIMENTO E INSTALAÇÃO. AF_12/2015 | UN | 32.57
97433 | CURVA 45 GRAUS, EM AÇO, CONEXÃO RANHURADA, DN 50 (2), INSTALADO EM PRUMADAS - FORNECIMENTO E INSTALAÇÃO. AF_12/2015 | UN | 59.53
97434 | CURVA 90 GRAUS, EM AÇO, CONEXÃO RANHURADA, DN 50 (2"), INSTALADO EM PRUMADAS - FORNECIMENTO E INSTALAÇÃO. AF_12/2015 | UN | 60.66
97435 | CURVA 45 GRAUS, EM AÇO, CONEXÃO RANHURADA, DN 65 (2 1/2"), INSTALADO EM PRUMADAS - FORNECIMENTO E INSTALAÇÃO. AF_12/2015 | UN | 69.65
97436 | CURVA 90 GRAUS, EM AÇO, CONEXÃO RANHURADA, DN 65 (2 1/2), INSTALADO EM PRUMADAS - FORNECIMENTO E INSTALAÇÃO. AF_12/2015 | UN | 71.82
97437 | CURVA 45 GRAUS, EM AÇO, CONEXÃO RANHURADA, DN 80 (3"), INSTALADO EM PRUMADAS - FORNECIMENTO E INSTALAÇÃO. AF_12/2015 | UN | 79.71
97438 | CURVA 90 GRAUS, EM AÇO, CONEXÃO RANHURADA, DN 80 (3"), INSTALADO EM PRUMADAS - FORNECIMENTO E INSTALAÇÃO. AF_12/2015 | UN | 82.04
97439 | TÊ, EM AÇO, CONEXÃO RANHURADA, DN 50 (2"), INSTALADO EM PRUMADAS - FORNECIMENTO E INSTALAÇÃO. AF_12/2015 | UN | 90.25
97440 | TÊ, EM AÇO, CONEXÃO RANHURADA, DN 65 (2 1/2"), INSTALADO EM PRUMADAS - FORNECIMENTO E INSTALAÇÃO. AF_12/2015 | UN | 108.2
97442 | TÊ, EM AÇO, CONEXÃO RANHURADA, DN 80 (3"), INSTALADO EM PRUMADAS - FORNECIMENTO E INSTALAÇÃO. AF_12/2015 | UN | 119.5
97443 | LUVA, EM AÇO, CONEXÃO SOLDADA, DN 50 (2"), INSTALADO EM PRUMADAS - FORNECIMENTO E INSTALAÇÃO. AF_12/2015 | UN | 60.31
97444 | LUVA COM REDUÇÃO, EM AÇO, CONEXÃO SOLDADA, DN 50 X 40 MM (2 X 1 1/2), INSTALADO EM PRUMADAS - FORNECIMENTO E INSTALAÇÃO. AF_12/2015 | UN | 70.01
97446 | LUVA, EM AÇO, CONEXÃO SOLDADA, DN 65 (2 1/2"), INSTALADO EM PRUMADAS - FORNECIMENTO E INSTALAÇÃO. AF_12/2015 | UN | 117.78
97447 | LUVA COM REDUÇÃO, EM AÇO, CONEXÃO SOLDADA, DN 65 X 50 MM (2 1/2" X 2"), INSTALADO EM PRUMADAS - FORNECIMENTO E INSTALAÇÃO. AF_12/2015 | UN | 117.78
97449 | LUVA, EM AÇO, CONEXÃO SOLDADA, DN 80 (3), INSTALADO EM PRUMADAS - FORNECIMENTO E INSTALAÇÃO. AF_12/2015 | UN | 125.71
97450 | LUVA COM REDUÇÃO, EM AÇO, CONEXÃO SOLDADA, DN 80 X 65 MM (3" X 2 1/2"), INSTALADO EM PRUMADAS - FORNECIMENTO E INSTALAÇÃO. AF_12/2015 | UN | 152.13
97452 | CURVA 45 GRAUS, EM AÇO, CONEXÃO SOLDADA, DN 50 (2), INSTALADO EM PRUMADAS - FORNECIMENTO E INSTALAÇÃO. AF_12/2015 | UN | 98.33
97453 | CURVA 90 GRAUS, EM AÇO, CONEXÃO SOLDADA, DN 50 (2), INSTALADO EM PRUMADAS - FORNECIMENTO E INSTALAÇÃO. AF_12/2015 | UN | 103.86
97454 | CURVA 45 GRAUS, EM AÇO, CONEXÃO SOLDADA, DN 65 (2 1/2), INSTALADO EM PRUMADAS - FORNECIMENTO E INSTALAÇÃO. AF_12/2015 | UN | 162.53
97455 | CURVA 90 GRAUS, EM AÇO, CONEXÃO SOLDADA, DN 65 (2 1/2), INSTALADO EM PRUMADAS - FORNECIMENTO E INSTALAÇÃO. AF_12/2015 | UN | 171.39
97456 | CURVA 45 GRAUS, EM AÇO, CONEXÃO SOLDADA, DN 80 (3), INSTALADO EM PRUMADAS - FORNECIMENTO E INSTALAÇÃO. AF_12/2015 | UN | 357.39
97457 | CURVA 90 GRAUS, EM AÇO, CONEXÃO SOLDADA, DN 80 (3), INSTALADO EM PRUMADAS - FORNECIMENTO E INSTALAÇÃO. AF_12/2015 | UN | 317.66
97458 | TÊ, EM AÇO, CONEXÃO SOLDADA, DN 50 (2"), INSTALADO EM PRUMADAS - FORNECIMENTO E INSTALAÇÃO. AF_12/2015 | UN | 153.4
97459 | TÊ, EM AÇO, CONEXÃO SOLDADA, DN 65 (2 1/2"), INSTALADO EM PRUMADAS - FORNECIMENTO E INSTALAÇÃO. AF_12/2015 | UN | 256.56
97460 | TÊ, EM AÇO, CONEXÃO SOLDADA, DN 80 (3"), INSTALADO EM PRUMADAS - FORNECIMENTO E INSTALAÇÃO. AF_12/2015 | UN | 388.95
97461 | LUVA, EM AÇO, CONEXÃO SOLDADA, DN 25 (1), INSTALADO EM REDE DE ALIMENTAÇÃO PARA HIDRANTE - FORNECIMENTO E INSTALAÇÃO. AF_12/2015 | UN | 18.9
97462 | LUVA COM REDUÇÃO, EM AÇO, CONEXÃO SOLDADA, DN 25 X 20 MM (1 X 3/4), INSTALADO EM REDE DE ALIMENTAÇÃO PARA HIDRANTE - FORNECIMENTO E INSTALAÇÃO. AF_12/2015 | UN | 16.06
97464 | LUVA, EM AÇO, CONEXÃO SOLDADA, DN 32 (1 1/4), INSTALADO EM REDE DE ALIMENTAÇÃO PARA HIDRANTE - FORNECIMENTO E INSTALAÇÃO. AF_12/2015 | UN | 26.97
97465 | LUVA COM REDUÇÃO, EM AÇO, CONEXÃO SOLDADA, DN 32 X 25 MM (1 1/4 X 1), INSTALADO EM REDE DE ALIMENTAÇÃO PARA HIDRANTE - FORNECIMENTO E INSTALAÇÃO. AF_12/2015 | UN | 31.76
97467 | LUVA, EM AÇO, CONEXÃO SOLDADA, DN 40 (1 1/2), INSTALADO EM REDE DE ALIMENTAÇÃO PARA HIDRANTE - FORNECIMENTO E INSTALAÇÃO. AF_12/2015 | UN | 34.19
97468 | LUVA COM REDUÇÃO, EM AÇO, CONEXÃO SOLDADA, DN 40 X 32 MM (1 1/2 X 1 1/4), INSTALADO EM REDE DE ALIMENTAÇÃO PARA HIDRANTE - FORNECIMENTO E INSTALAÇÃO. AF_12/2015 | UN | 40.32
97470 | LUVA, EM AÇO, CONEXÃO SOLDADA, DN 50 (2), INSTALADO EM REDE DE ALIMENTAÇÃO PARA HIDRANTE - FORNECIMENTO E INSTALAÇÃO. AF_12/2015 | UN | 49.89
97471 | LUVA COM REDUÇÃO, EM AÇO, CONEXÃO SOLDADA, DN 50 X 40 MM (2 X 1 1/2), INSTALADO EM REDE DE ALIMENTAÇÃO PARA HIDRANTE - FORNECIMENTO E INSTALAÇÃO. AF_12/2015 | UN | 59.59
97474 | LUVA, EM AÇO, CONEXÃO SOLDADA, DN 65 (2 1/2), INSTALADO EM REDE DE ALIMENTAÇÃO PARA HIDRANTE - FORNECIMENTO E INSTALAÇÃO. AF_12/2015 | UN | 89.52
97475 | LUVA COM REDUÇÃO, EM AÇO, CONEXÃO SOLDADA, DN 65 X 50 MM (2 1/2 X 2), INSTALADO EM REDE DE ALIMENTAÇÃO PARA HIDRANTE - FORNECIMENTO E INSTALAÇÃO. AF_12/2015 | UN | 109.14
97477 | LUVA, EM AÇO, CONEXÃO SOLDADA, DN 80 (3), INSTALADO EM REDE DE ALIMENTAÇÃO PARA HIDRANTE - FORNECIMENTO E INSTALAÇÃO. AF_12/2015 | UN | 118.84
97478 | LUVA COM REDUÇÃO, EM AÇO, CONEXÃO SOLDADA, DN 80 X 65 MM (3 X 2 1/2), INSTALADO EM REDE DE ALIMENTAÇÃO PARA HIDRANTE - FORNECIMENTO E INSTALAÇÃO. AF_12/2015 | UN | 145.26
97479 | CURVA 45 GRAUS, EM AÇO, CONEXÃO SOLDADA, DN 25 (1), INSTALADO EM REDE DE ALIMENTAÇÃO PARA HIDRANTE - FORNECIMENTO E INSTALAÇÃO. AF_12/2015 | UN | 30.27
97480 | CURVA 90 GRAUS, EM AÇO, CONEXÃO SOLDADA, DN 25 (1), INSTALADO EM REDE DE ALIMENTAÇÃO PARA HIDRANTE - FORNECIMENTO E INSTALAÇÃO. AF_12/2015 | UN | 30.27
97481 | CURVA 45 GRAUS, EM AÇO, CONEXÃO SOLDADA, DN 32 (1 1/4), INSTALADO EM REDE DE ALIMENTAÇÃO PARA HIDRANTE - FORNECIMENTO E INSTALAÇÃO. AF_12/2015 | UN | 43.44
97482 | CURVA 90 GRAUS, EM AÇO, CONEXÃO SOLDADA, DN 32 (1 1/4), INSTALADO EM REDE DE ALIMENTAÇÃO PARA HIDRANTE - FORNECIMENTO E INSTALAÇÃO. AF_12/2015 | UN | 43.44
97483 | CURVA 45 GRAUS, EM AÇO, CONEXÃO SOLDADA, DN 40 (1 1/2"), INSTALADO EM REDE DE ALIMENTAÇÃO PARA HIDRANTE - FORNECIMENTO E INSTALAÇÃO. AF_12/2015 | UN | 60.35
97484 | CURVA 90 GRAUS, EM AÇO, CONEXÃO SOLDADA, DN 40 (1 1/2"), INSTALADO EM REDE DE ALIMENTAÇÃO PARA HIDRANTE - FORNECIMENTO E INSTALAÇÃO. AF_12/2015 | UN | 60.35
97485 | CURVA 45 GRAUS, EM AÇO, CONEXÃO SOLDADA, DN 50 (2"), INSTALADO EM REDE DE ALIMENTAÇÃO PARA HIDRANTE - FORNECIMENTO E INSTALAÇÃO. AF_12/2015 | UN | 82.74
97486 | CURVA 90 GRAUS, EM AÇO, CONEXÃO SOLDADA, DN 50 (2"), INSTALADO EM REDE DE ALIMENTAÇÃO PARA HIDRANTE - FORNECIMENTO E INSTALAÇÃO. AF_12/2015 | UN | 88.27
97487 | CURVA 45 GRAUS, EM AÇO, CONEXÃO SOLDADA, DN 65 (2 1/2"), INSTALADO EM REDE DE ALIMENTAÇÃO PARA HIDRANTE - FORNECIMENTO E INSTALAÇÃO. AF_12/2015 | UN | 149.59
97488 | CURVA 90 GRAUS, EM AÇO, CONEXÃO SOLDADA, DN 65 (2 1/2"), INSTALADO EM REDE DE ALIMENTAÇÃO PARA HIDRANTE - FORNECIMENTO E INSTALAÇÃO. AF_12/2015 | UN | 158.45
97489 | CURVA 45 GRAUS, EM AÇO, CONEXÃO SOLDADA, DN 80 (3"), INSTALADO EM REDE DE ALIMENTAÇÃO PARA HIDRANTE - FORNECIMENTO E INSTALAÇÃO. AF_12/2015 | UN | 347.07
97490 | CURVA 90 GRAUS, EM AÇO, CONEXÃO SOLDADA, DN 80 (3"), INSTALADO EM REDE DE ALIMENTAÇÃO PARA HIDRANTE - FORNECIMENTO E INSTALAÇÃO. AF_12/2015 | UN | 307.34
97491 | TÊ, EM AÇO, CONEXÃO SOLDADA, DN 25 (1"), INSTALADO EM REDE DE ALIMENTAÇÃO PARA HIDRANTE - FORNECIMENTO E INSTALAÇÃO. AF_12/2015 | UN | 46.24
97492 | TÊ, EM AÇO, CONEXÃO SOLDADA, DN 32 (1 1/4"), INSTALADO EM REDE DE ALIMENTAÇÃO PARA HIDRANTE - FORNECIMENTO E INSTALAÇÃO. AF_12/2015 | UN | 67.22
97493 | TÊ, EM AÇO, CONEXÃO SOLDADA, DN 40 (1 1/2"), INSTALADO EM REDE DE ALIMENTAÇÃO PARA HIDRANTE - FORNECIMENTO E INSTALAÇÃO. AF_12/2015 | UN | 86.51
97494 | TÊ, EM AÇO, CONEXÃO SOLDADA, DN 50 (2"), INSTALADO EM REDE DE ALIMENTAÇÃO PARA HIDRANTE - FORNECIMENTO E INSTALAÇÃO. AF_12/2015 | UN | 132.56
97495 | TÊ, EM AÇO, CONEXÃO SOLDADA, DN 65 (2 1/2"), INSTALADO EM REDE DE ALIMENTAÇÃO PARA HIDRANTE - FORNECIMENTO E INSTALAÇÃO. AF_12/2015 | UN | 239.28
97496 | TÊ, EM AÇO, CONEXÃO SOLDADA, DN 80 (3"), INSTALADO EM REDE DE ALIMENTAÇÃO PARA HIDRANTE - FORNECIMENTO E INSTALAÇÃO. AF_12/2015 | UN | 375.22
97499 | LUVA, EM AÇO, CONEXÃO SOLDADA, DN 25 (1"), INSTALADO EM REDE DE ALIMENTAÇÃO PARA SPRINKLER - FORNECIMENTO E INSTALAÇÃO. AF_12/2015 | UN | 17.23
97500 | LUVA COM REDUÇÃO, EM AÇO, CONEXÃO SOLDADA, DN 25 X 20 MM (1" X 3/4"), INSTALADO EM REDE DE ALIMENTAÇÃO PARA SPRINKLER - FORNECIMENTO E INSTALAÇÃO. AF_12/2015 | UN | 14.39
97502 | LUVA, EM AÇO, CONEXÃO SOLDADA, DN 32 (1 1/4"), INSTALADO EM REDE DE ALIMENTAÇÃO PARA SPRINKLER - FORNECIMENTO E INSTALAÇÃO. AF_12/2015 | UN | 23.86
97503 | LUVA COM REDUÇÃO, EM AÇO, CONEXÃO SOLDADA, DN 32 X 25 MM (1 1/4" X 1"), INSTALADO EM REDE DE ALIMENTAÇÃO PARA SPRINKLER - FORNECIMENTO E INSTALAÇÃO. AF_12/2015 | UN | 28.8
97505 | LUVA, EM AÇO, CONEXÃO SOLDADA, DN 40 (1 1/2"), INSTALADO EM REDE DE ALIMENTAÇÃO PARA SPRINKLER - FORNECIMENTO E INSTALAÇÃO. AF_12/2015 | UN | 29.8
97506 | LUVA COM REDUÇÃO, EM AÇO, CONEXÃO SOLDADA, DN 40 X 32 MM (1 1/2" X 1 1/4"), INSTALADO EM REDE DE ALIMENTAÇÃO PARA SPRINKLER - FORNECIMENTO E INSTALAÇÃO. AF_12/2015 | UN | 35.93
97508 | LUVA, EM AÇO, CONEXÃO SOLDADA, DN 50 (2"), INSTALADO EM REDE DE ALIMENTAÇÃO PARA SPRINKLER - FORNECIMENTO E INSTALAÇÃO. AF_12/2015 | UN | 43.67
97509 | LUVA COM REDUÇÃO, EM AÇO, CONEXÃO SOLDADA, DN 50 X 40 MM (2" X 1 1/2"), INSTALADO EM REDE DE ALIMENTAÇÃO PARA SPRINKLER - FORNECIMENTO E INSTALAÇÃO. AF_12/2015 | UN | 53.37
97511 | LUVA, EM AÇO, CONEXÃO SOLDADA, DN 65 (2 1/2"), INSTALADO EM REDE DE ALIMENTAÇÃO PARA SPRINKLER - FORNECIMENTO E INSTALAÇÃO. AF_12/2015 | UN | 80.58
97512 | LUVA COM REDUÇÃO, EM AÇO, CONEXÃO SOLDADA, DN 65 X 50 MM (2 1/2" X 2"), INSTALADO EM REDE DE ALIMENTAÇÃO PARA SPRINKLER - FORNECIMENTO E INSTALAÇÃO. AF_12/2015 | UN | 100.2
97514 | LUVA, EM AÇO, CONEXÃO SOLDADA, DN 80 (3"), INSTALADO EM REDE DE ALIMENTAÇÃO PARA SPRINKLER - FORNECIMENTO E INSTALAÇÃO. AF_12/2015 | UN | 107.09
97515 | LUVA COM REDUÇÃO, EM AÇO, CONEXÃO SOLDADA, DN 80 X 65 MM (3" X 2 1/2"), INSTALADO EM REDE DE ALIMENTAÇÃO PARA SPRINKLER - FORNECIMENTO E INSTALAÇÃO. AF_12/2015 | UN | 133.51
97517 | CURVA 45 GRAUS, EM AÇO, CONEXÃO SOLDADA, DN 25 (1"), INSTALADO EM REDE DE ALIMENTAÇÃO PARA SPRINKLER - FORNECIMENTO E INSTALAÇÃO. AF_12/2015 | UN | 27.75
97518 | CURVA 90 GRAUS, EM AÇO, CONEXÃO SOLDADA, DN 25 (1"), INSTALADO EM REDE DE ALIMENTAÇÃO PARA SPRINKLER - FORNECIMENTO E INSTALAÇÃO. AF_12/2015 | UN | 27.75
97519 | CURVA 45 GRAUS, EM AÇO, CONEXÃO SOLDADA, DN 32 (1 1/4"), INSTALADO EM REDE DE ALIMENTAÇÃO PARA SPRINKLER - FORNECIMENTO E INSTALAÇÃO. AF_12/2015 | UN | 39.01
97520 | CURVA 90 GRAUS, EM AÇO, CONEXÃO SOLDADA, DN 32 (1 1/4"), INSTALADO EM REDE DE ALIMENTAÇÃO PARA SPRINKLER - FORNECIMENTO E INSTALAÇÃO. AF_12/2015 | UN | 39.01
97521 | CURVA 45 GRAUS, EM AÇO, CONEXÃO SOLDADA, DN 40 (1 1/2"), INSTALADO EM REDE DE ALIMENTAÇÃO PARA SPRINKLER - FORNECIMENTO E INSTALAÇÃO. AF_12/2015 | UN | 53.74
97522 | CURVA 90 GRAUS, EM AÇO, CONEXÃO SOLDADA, DN 40 (1 1/2"), INSTALADO EM REDE DE ALIMENTAÇÃO PARA SPRINKLER - FORNECIMENTO E INSTALAÇÃO. AF_12/2015 | UN | 53.74
97523 | CURVA 45 GRAUS, EM AÇO, CONEXÃO SOLDADA, DN 50 (2"), INSTALADO EM REDE DE ALIMENTAÇÃO PARA SPRINKLER - FORNECIMENTO E INSTALAÇÃO. AF_12/2015 | UN | 73.4
97524 | CURVA 90 GRAUS, EM AÇO, CONEXÃO SOLDADA, DN 50 (2"), INSTALADO EM REDE DE ALIMENTAÇÃO PARA SPRINKLER - FORNECIMENTO E INSTALAÇÃO. AF_12/2015 | UN | 78.93
97525 | CURVA 45 GRAUS, EM AÇO, CONEXÃO SOLDADA, DN 65 (2 1/2"), INSTALADO EM REDE DE ALIMENTAÇÃO PARA SPRINKLER - FORNECIMENTO E INSTALAÇÃO. AF_12/2015 | UN | 136.11
97526 | CURVA 90 GRAUS, EM AÇO, CONEXÃO SOLDADA, DN 65 (2 1/2"), INSTALADO EM REDE DE ALIMENTAÇÃO PARA SPRINKLER - FORNECIMENTO E INSTALAÇÃO. AF_12/2015 | UN | 144.97
97527 | CURVA 45 GRAUS, EM AÇO, CONEXÃO SOLDADA, DN 80 (3"), INSTALADO EM REDE DE ALIMENTAÇÃO PARA SPRINKLER - FORNECIMENTO E INSTALAÇÃO. AF_12/2015 | UN | 329.5
97528 | CURVA 90 GRAUS, EM AÇO, CONEXÃO SOLDADA, DN 80 (3"), INSTALADO EM REDE DE ALIMENTAÇÃO PARA SPRINKLER - FORNECIMENTO E INSTALAÇÃO. AF_12/2015 | UN | 289.77
97529 | TÊ, EM AÇO, CONEXÃO SOLDADA, DN 25 (1"), INSTALADO EM REDE DE ALIMENTAÇÃO PARA SPRINKLER - FORNECIMENTO E INSTALAÇÃO. AF_12/2015 | UN | 42.93
97530 | TÊ, EM AÇO, CONEXÃO SOLDADA, DN 32 (1 1/4"), INSTALADO EM REDE DE ALIMENTAÇÃO PARA SPRINKLER - FORNECIMENTO E INSTALAÇÃO. AF_12/2015 | UN | 61.29
97531 | TÊ, EM AÇO, CONEXÃO SOLDADA, DN 40 (1 1/2"), INSTALADO EM REDE DE ALIMENTAÇÃO PARA SPRINKLER - FORNECIMENTO E INSTALAÇÃO. AF_12/2015 | UN | 77.67
97532 | TÊ, EM AÇO, CONEXÃO SOLDADA, DN 50 (2"), INSTALADO EM REDE DE ALIMENTAÇÃO PARA SPRINKLER - FORNECIMENTO E INSTALAÇÃO. AF_12/2015 | UN | 120.11
97533 | TÊ, EM AÇO, CONEXÃO SOLDADA, DN 65 (2 1/2"), INSTALADO EM REDE DE ALIMENTAÇÃO PARA SPRINKLER - FORNECIMENTO E INSTALAÇÃO. AF_12/2015 | UN | 223.97
97534 | TÊ, EM AÇO, CONEXÃO SOLDADA, DN 80 (3"), INSTALADO EM REDE DE ALIMENTAÇÃO PARA SPRINKLER - FORNECIMENTO E INSTALAÇÃO. AF_12/2015 | UN | 351.76
97537 | LUVA, EM AÇO, CONEXÃO SOLDADA, DN 15 (1/2"), INSTALADO EM RAMAIS E SUB-RAMAIS DE GÁS - FORNECIMENTO E INSTALAÇÃO. AF_12/2015 | UN | 13.2
97540 | LUVA, EM AÇO, CONEXÃO SOLDADA, DN 20 (3/4"), INSTALADO EM RAMAIS E SUB-RAMAIS DE GÁS - FORNECIMENTO E INSTALAÇÃO. AF_12/2015 | UN | 18.21
97541 | LUVA COM REDUÇÃO, EM AÇO, CONEXÃO SOLDADA, DN 20 X 15 MM (3/4 " X 1/2"), INSTALADO EM RAMAIS E SUB-RAMAIS DE GÁS - FORNECIMENTO E INSTALAÇÃO. AF_12/2015 | UN | 15.85
97543 | LUVA, EM AÇO, CONEXÃO SOLDADA, DN 25 (1"), INSTALADO EM RAMAIS E SUB-RAMAIS DE GÁS - FORNECIMENTO E INSTALAÇÃO. AF_12/2015 | UN | 30.31
97544 | LUVA COM REDUÇÃO, EM AÇO, CONEXÃO SOLDADA, DN 25 X 20 MM (1" X 3/4"), INSTALADO EM RAMAIS E SUB-RAMAIS DE GÁS - FORNECIMENTO E INSTALAÇÃO. AF_12/2015 | UN | 27.47
97546 | CURVA 45 GRAUS, EM AÇO, CONEXÃO SOLDADA, DN 15 (1/2"), INSTALADO EM RAMAIS E SUB-RAMAIS DE GÁS - FORNECIMENTO E INSTALAÇÃO. AF_12/2015 | UN | 18.6
97547 | CURVA 90 GRAUS, EM AÇO, CONEXÃO SOLDADA, DN 15 (1/2"), INSTALADO EM RAMAIS E SUB-RAMAIS DE GÁS - FORNECIMENTO E INSTALAÇÃO. AF_12/2015 | UN | 18.6
97548 | CURVA 45 GRAUS, EM AÇO, CONEXÃO SOLDADA, DN 20 (3/4"), INSTALADO EM RAMAIS E SUB-RAMAIS DE GÁS - FORNECIMENTO E INSTALAÇÃO. AF_12/2015 | UN | 28
97549 | CURVA 90 GRAUS, EM AÇO, CONEXÃO SOLDADA, DN 20 (3/4"), INSTALADO EM RAMAIS E SUB-RAMAIS DE GÁS - FORNECIMENTO E INSTALAÇÃO. AF_12/2015 | UN | 28
97550 | CURVA 45 GRAUS, EM AÇO, CONEXÃO SOLDADA, DN 25 (1"), INSTALADO EM RAMAIS E SUB-RAMAIS DE GÁS - FORNECIMENTO E INSTALAÇÃO. AF_12/2015 | UN | 47.4
97551 | CURVA 90 GRAUS, EM AÇO, CONEXÃO SOLDADA, DN 25 (1"), INSTALADO EM RAMAIS E SUB-RAMAIS DE GÁS - FORNECIMENTO E INSTALAÇÃO. AF_12/2015 | UN | 47.4
97552 | TÊ, EM AÇO, CONEXÃO SOLDADA, DN 15 (1/2"), INSTALADO EM RAMAIS E SUB-RAMAIS DE GÁS - FORNECIMENTO E INSTALAÇÃO. AF_12/2015 | UN | 26.86
97553 | TÊ, EM AÇO, CONEXÃO SOLDADA, DN 20 (3/4"), INSTALADO EM RAMAIS E SUB-RAMAIS DE GÁS - FORNECIMENTO E INSTALAÇÃO. AF_12/2015 | UN | 39.4
97554 | TÊ, EM AÇO, CONEXÃO SOLDADA, DN 25 (1"), INSTALADO EM RAMAIS E SUB-RAMAIS DE GÁS - FORNECIMENTO E INSTALAÇÃO. AF_12/2015 | UN | 69.15
98602 | CONECTOR EM BRONZE/LATÃO, DN 22 MM X 1/2", SEM ANEL DE SOLDA, BOLSA X ROSCA F, INSTALADO EM PRUMADA  FORNECIMENTO E INSTALAÇÃO. AF_01/2016 | UN | 9.6
6171 | TAMPA DE CONCRETO ARMADO 60X60X5CM PARA CAIXA | UN | 19.78
74166/1 | CAIXA DE INSPEÇÃO EM CONCRETO PRÉ-MOLDADO DN 60CM COM TAMPA H= 60CM - FORNECIMENTO E INSTALACAO | UN | 177.65
74166/2 | CAIXA DE INSPECAO EM ANEL DE CONCRETO PRE MOLDADO, COM 950MM DE ALTURA TOTAL. ANEIS COM ESP=50MM, DIAM.=600MM. EXCLUSIVE TAMPAO E ESCAVACAO - FORNECIMENTO E INSTALACAO | UN | 239.78
88503 | CAIXA D´ÁGUA EM POLIETILENO, 1000 LITROS, COM ACESSÓRIOS | UN | 676.21
88504 | CAIXA D´AGUA EM POLIETILENO, 500 LITROS, COM ACESSÓRIOS | UN | 534.82
97900 | CAIXA ENTERRADA HIDRÁULICA RETANGULAR EM ALVENARIA COM TIJOLOS CERÂMICOS MACIÇOS, DIMENSÕES INTERNAS: 0,3X0,3X0,3 M PARA REDE DE ESGOTO. AF_05/2018 | UN | 113.14
97901 | CAIXA ENTERRADA HIDRÁULICA RETANGULAR EM ALVENARIA COM TIJOLOS CERÂMICOS MACIÇOS, DIMENSÕES INTERNAS: 0,4X0,4X0,4 M PARA REDE DE ESGOTO. AF_05/2018 | UN | 179.48
97902 | CAIXA ENTERRADA HIDRÁULICA RETANGULAR EM ALVENARIA COM TIJOLOS CERÂMICOS MACIÇOS, DIMENSÕES INTERNAS: 0,6X0,6X0,6 M PARA REDE DE ESGOTO. AF_05/2018 | UN | 353.67
97903 | CAIXA ENTERRADA HIDRÁULICA RETANGULAR EM ALVENARIA COM TIJOLOS CERÂMICOS MACIÇOS, DIMENSÕES INTERNAS: 0,8X0,8X0,6 M PARA REDE DE ESGOTO. AF_05/2018 | UN | 488.82
97904 | CAIXA ENTERRADA HIDRÁULICA RETANGULAR EM ALVENARIA COM TIJOLOS CERÂMICOS MACIÇOS, DIMENSÕES INTERNAS: 1X1X0,6 M PARA REDE DE ESGOTO. AF_05/2018 | UN | 576.22
97905 | CAIXA ENTERRADA HIDRÁULICA RETANGULAR, EM ALVENARIA COM BLOCOS DE CONCRETO, DIMENSÕES INTERNAS: 0,4X0,4X0,4 M PARA REDE DE ESGOTO. AF_05/2018 | UN | 143.43
97906 | CAIXA ENTERRADA HIDRÁULICA RETANGULAR, EM ALVENARIA COM BLOCOS DE CONCRETO, DIMENSÕES INTERNAS: 0,6X0,6X0,6 M PARA REDE DE ESGOTO. AF_05/2018 | UN | 267.61
97907 | CAIXA ENTERRADA HIDRÁULICA RETANGULAR, EM ALVENARIA COM BLOCOS DE CONCRETO, DIMENSÕES INTERNAS: 0,8X0,8X0,6 M PARA REDE DE ESGOTO. AF_05/2018 | UN | 379.01
97908 | CAIXA ENTERRADA HIDRÁULICA RETANGULAR, EM ALVENARIA COM BLOCOS DE CONCRETO, DIMENSÕES INTERNAS: 1X1X0,6 M PARA REDE DE ESGOTO. AF_05/2018 | UN | 446.29
98102 | CAIXA DE GORDURA SIMPLES, CIRCULAR, EM CONCRETO PRÉ-MOLDADO, DIÂMETRO INTERNO = 0,4 M, ALTURA INTERNA = 0,4 M. AF_05/2018 | UN | 62.54
98103 | CAIXA DE GORDURA DUPLA, CIRCULAR, EM CONCRETO PRÉ-MOLDADO, DIÂMETRO INTERNO = 0,6 M, ALTURA INTERNA = 0,6 M. AF_05/2018 | UN | 131.09
98104 | CAIXA DE GORDURA SIMPLES (CAPACIDADE: 36L), RETANGULAR, EM ALVENARIA COM TIJOLOS CERÂMICOS MACIÇOS, DIMENSÕES INTERNAS = 0,2X0,4 M, ALTURA INTERNA = 0,8 M. AF_05/2018 | UN | 237.4
98105 | CAIXA DE GORDURA DUPLA (CAPACIDADE: 126 L), RETANGULAR, EM ALVENARIA COM TIJOLOS CERÂMICOS MACIÇOS, DIMENSÕES INTERNAS = 0,4X0,7 M, ALTURA INTERNA = 0,8 M. AF_05/2018 | UN | 411.48
98106 | CAIXA DE GORDURA ESPECIAL (CAPACIDADE: 312 L - PARA ATÉ 146 PESSOAS SERVIDAS NO PICO), RETANGULAR, EM ALVENARIA COM TIJOLOS CERÂMICOS MACIÇOS, DIMENSÕES INTERNAS = 0,4X1,2 M, ALTURA INTERNA = 1 M. AF_05/2018 | UN | 680.21
98107 | CAIXA DE GORDURA SIMPLES (CAPACIDADE: 36 L), RETANGULAR, EM ALVENARIA COM BLOCOS DE CONCRETO, DIMENSÕES INTERNAS = 0,2X0,4 M, ALTURA INTERNA = 0,8 M. AF_05/2018 | UN | 170.43
98108 | CAIXA DE GORDURA DUPLA (CAPACIDADE: 126 L), RETANGULAR, EM ALVENARIA COM BLOCOS DE CONCRETO, DIMENSÕES INTERNAS = 0,4X0,7 M, ALTURA INTERNA = 0,8 M. AF_05/2018 | UN | 303.51
89482 | CAIXA SIFONADA, PVC, DN 100 X 100 X 50 MM, FORNECIDA E INSTALADA EM RAMAIS DE ENCAMINHAMENTO DE ÁGUA PLUVIAL. AF_12/2014 | UN | 16.3
89491 | CAIXA SIFONADA, PVC, DN 150 X 185 X 75 MM, FORNECIDA E INSTALADA EM RAMAIS DE ENCAMINHAMENTO DE ÁGUA PLUVIAL. AF_12/2014 | UN | 40.06
89495 | RALO SIFONADO, PVC, DN 100 X 40 MM, JUNTA SOLDÁVEL, FORNECIDO E INSTALADO EM RAMAIS DE ENCAMINHAMENTO DE ÁGUA PLUVIAL. AF_12/2014 | UN | 6.53
89707 | CAIXA SIFONADA, PVC, DN 100 X 100 X 50 MM, JUNTA ELÁSTICA, FORNECIDA E INSTALADA EM RAMAL DE DESCARGA OU EM RAMAL DE ESGOTO SANITÁRIO. AF_12/2014 | UN | 19.91
89708 | CAIXA SIFONADA, PVC, DN 150 X 185 X 75 MM, JUNTA ELÁSTICA, FORNECIDA E INSTALADA EM RAMAL DE DESCARGA OU EM RAMAL DE ESGOTO SANITÁRIO. AF_12/2014 | UN | 45.06
89709 | RALO SIFONADO, PVC, DN 100 X 40 MM, JUNTA SOLDÁVEL, FORNECIDO E INSTALADO EM RAMAL DE DESCARGA OU EM RAMAL DE ESGOTO SANITÁRIO. AF_12/2014 | UN | 7.6
89710 | RALO SECO, PVC, DN 100 X 40 MM, JUNTA SOLDÁVEL, FORNECIDO E INSTALADO EM RAMAL DE DESCARGA OU EM RAMAL DE ESGOTO SANITÁRIO. AF_12/2014 | UN | 7.45
72739 | VASO SANITARIO INFANTIL SIFONADO, PARA VALVULA DE DESCARGA, EM LOUCA BRANCA, COM ACESSORIOS, INCLUSIVE ASSENTO PLASTICO, BOLSA DE BORRACHA PARA LIGACAO, TUBO PVC LIGACAO - FORNECIMENTO E INSTALACAO | UN | 422.09
74234/1 | MICTORIO SIFONADO DE LOUCA BRANCA COM PERTENCES, COM REGISTRO DE PRESSAO 1/2" COM CANOPLA CROMADA ACABAMENTO SIMPLES E CONJUNTO PARA FIXACAO - FORNECIMENTO E INSTALACAO | UN | 443.77
86872 | TANQUE DE LOUÇA BRANCA COM COLUNA, 30L OU EQUIVALENTE - FORNECIMENTO E INSTALAÇÃO. AF_12/2013 | UN | 589.32
86874 | TANQUE DE LOUÇA BRANCA SUSPENSO, 18L OU EQUIVALENTE - FORNECIMENTO E INSTALAÇÃO. AF_12/2013 | UN | 361.79
86875 | TANQUE DE MÁRMORE SINTÉTICO COM COLUNA, 22L OU EQUIVALENTE  FORNECIMENTO E INSTALAÇÃO. AF_12/2013 | UN | 302.64
86876 | TANQUE DE MÁRMORE SINTÉTICO SUSPENSO, 22L OU EQUIVALENTE - FORNECIMENTO E INSTALAÇÃO. AF_12/2013 | UN | 172.77
86877 | VÁLVULA EM METAL CROMADO 1.1/2" X 1.1/2" PARA TANQUE OU LAVATÓRIO, COM OU SEM LADRÃO - FORNECIMENTO E INSTALAÇÃO. AF_12/2013 | UN | 21.48
86878 | VÁLVULA EM METAL CROMADO TIPO AMERICANA 3.1/2" X 1.1/2" PARA PIA - FORNECIMENTO E INSTALAÇÃO. AF_12/2013 | UN | 40.86
86879 | VÁLVULA EM PLÁSTICO 1" PARA PIA, TANQUE OU LAVATÓRIO, COM OU SEM LADRÃO - FORNECIMENTO E INSTALAÇÃO. AF_12/2013 | UN | 5.41
86880 | VÁLVULA EM PLÁSTICO CROMADO TIPO AMERICANA 3.1/2" X 1.1/2" SEM ADAPTADOR PARA PIA - FORNECIMENTO E INSTALAÇÃO. AF_12/2013 | UN | 16.28
86881 | SIFÃO DO TIPO GARRAFA EM METAL CROMADO 1 X 1.1/2" - FORNECIMENTO E INSTALAÇÃO. AF_12/2013 | UN | 114.86
86882 | SIFÃO DO TIPO GARRAFA/COPO EM PVC 1.1/4 X 1.1/2" - FORNECIMENTO E INSTALAÇÃO. AF_12/2013 | UN | 16.76
86883 | SIFÃO DO TIPO FLEXÍVEL EM PVC 1 X 1.1/2 - FORNECIMENTO E INSTALAÇÃO. AF_12/2013 | UN | 9.51
86884 | ENGATE FLEXÍVEL EM PLÁSTICO BRANCO, 1/2" X 30CM - FORNECIMENTO E INSTALAÇÃO. AF_12/2013 | UN | 6.67
86885 | ENGATE FLEXÍVEL EM PLÁSTICO BRANCO, 1/2" X 40CM - FORNECIMENTO E INSTALAÇÃO. AF_12/2013 | UN | 9.36
86886 | ENGATE FLEXÍVEL EM INOX, 1/2 X 30CM - FORNECIMENTO E INSTALAÇÃO. AF_12/2013 | UN | 28.21
86887 | ENGATE FLEXÍVEL EM INOX, 1/2 X 40CM - FORNECIMENTO E INSTALAÇÃO. AF_12/2013 | UN | 30.58
86888 | VASO SANITÁRIO SIFONADO COM CAIXA ACOPLADA LOUÇA BRANCA - FORNECIMENTO E INSTALAÇÃO. AF_12/2013 | UN | 350.14
86889 | BANCADA DE GRANITO CINZA POLIDO PARA PIA DE COZINHA 1,50 X 0,60 M - FORNECIMENTO E INSTALAÇÃO. AF_12/2013 | UN | 557.18
86893 | BANCADA DE MÁRMORE BRANCO POLIDO PARA PIA DE COZINHA 1,50 X 0,60 M - FORNECIMENTO E INSTALAÇÃO. AF_12/2013 | UN | 467.83
86894 | BANCADA DE MÁRMORE SINTÉTICO 120 X 60CM, COM CUBA INTEGRADA - FORNECIMENTO E INSTALAÇÃO. AF_12/2013 | UN | 210.53
86895 | BANCADA DE GRANITO CINZA POLIDO PARA LAVATÓRIO 0,50 X 0,60 M - FORNECIMENTO E INSTALAÇÃO. AF_12/2013 | UN | 268.39
86899 | BANCADA DE MÁRMORE BRANCO POLIDO PARA LAVATÓRIO 0,50 X 0,60 M - FORNECIMENTO E INSTALAÇÃO. AF_12/2013 | UN | 234.87
86900 | CUBA DE EMBUTIR DE AÇO INOXIDÁVEL MÉDIA - FORNECIMENTO E INSTALAÇÃO. AF_12/2013 | UN | 128.24
86901 | CUBA DE EMBUTIR OVAL EM LOUÇA BRANCA, 35 X 50CM OU EQUIVALENTE - FORNECIMENTO E INSTALAÇÃO. AF_12/2013 | UN | 106.72
86902 | LAVATÓRIO LOUÇA BRANCA COM COLUNA, *44 X 35,5* CM, PADRÃO POPULAR - FORNECIMENTO E INSTALAÇÃO. AF_12/2013 | UN | 195.55
86903 | LAVATÓRIO LOUÇA BRANCA COM COLUNA, 45 X 55CM OU EQUIVALENTE, PADRÃO MÉDIO - FORNECIMENTO E INSTALAÇÃO. AF_12/2013 | UN | 259.75
86904 | LAVATÓRIO LOUÇA BRANCA SUSPENSO, 29,5 X 39CM OU EQUIVALENTE, PADRÃO POPULAR - FORNECIMENTO E INSTALAÇÃO. AF_12/2013 | UN | 102.54
86905 | APARELHO MISTURADOR DE MESA PARA LAVATÓRIO, PADRÃO MÉDIO - FORNECIMENTO E INSTALAÇÃO. AF_12/2013 | UN | 178.1
86906 | TORNEIRA CROMADA DE MESA, 1/2" OU 3/4", PARA LAVATÓRIO, PADRÃO POPULAR - FORNECIMENTO E INSTALAÇÃO. AF_12/2013 | UN | 41.64
86908 | APARELHO MISTURADOR DE MESA PARA PIA DE COZINHA, PADRÃO MÉDIO - FORNECIMENTO E INSTALAÇÃO. AF_12/2013 | UN | 213.59
86909 | TORNEIRA CROMADA TUBO MÓVEL, DE MESA, 1/2" OU 3/4", PARA PIA DE COZINHA, PADRÃO ALTO - FORNECIMENTO E INSTALAÇÃO. AF_12/2013 | UN | 83.23
86910 | TORNEIRA CROMADA TUBO MÓVEL, DE PAREDE, 1/2" OU 3/4", PARA PIA DE COZINHA, PADRÃO MÉDIO - FORNECIMENTO E INSTALAÇÃO. AF_12/2013 | UN | 79.62
86911 | TORNEIRA CROMADA LONGA, DE PAREDE, 1/2" OU 3/4", PARA PIA DE COZINHA, PADRÃO POPULAR - FORNECIMENTO E INSTALAÇÃO. AF_12/2013 | UN | 35.33
86912 | TORNEIRA CROMADA LONGA, DE PAREDE, 1/2" OU 3/4", PARA PIA DE COZINHA, PADRÃO MÉDIO - FORNECIMENTO E INSTALAÇÃO. AF_12/2013 | UN | 35.33
86913 | TORNEIRA CROMADA 1/2" OU 3/4" PARA TANQUE, PADRÃO POPULAR - FORNECIMENTO E INSTALAÇÃO. AF_12/2013 | UN | 15.75
86914 | TORNEIRA CROMADA 1/2" OU 3/4" PARA TANQUE, PADRÃO MÉDIO - FORNECIMENTO E INSTALAÇÃO. AF_12/2013 | UN | 32.11
86915 | TORNEIRA CROMADA DE MESA, 1/2" OU 3/4", PARA LAVATÓRIO, PADRÃO MÉDIO - FORNECIMENTO E INSTALAÇÃO. AF_12/2013 | UN | 70.08
86916 | TORNEIRA PLÁSTICA 3/4" PARA TANQUE - FORNECIMENTO E INSTALAÇÃO. AF_12/2013 | UN | 30.49
86919 | TANQUE DE LOUÇA BRANCA COM COLUNA, 30L OU EQUIVALENTE, INCLUSO SIFÃO FLEXÍVEL EM PVC, VÁLVULA METÁLICA E TORNEIRA DE METAL CROMADO PADRÃO MÉDIO - FORNECIMENTO E INSTALAÇÃO. AF_12/2013 | UN | 652.42
86920 | TANQUE DE LOUÇA BRANCA COM COLUNA, 30L OU EQUIVALENTE, INCLUSO SIFÃO FLEXÍVEL EM PVC, VÁLVULA PLÁSTICA E TORNEIRA DE METAL CROMADO PADRÃO POPULAR - FORNECIMENTO E INSTALAÇÃO. AF_12/2013 | UN | 619.99
86921 | TANQUE DE LOUÇA BRANCA COM COLUNA, 30L OU EQUIVALENTE, INCLUSO SIFÃO FLEXÍVEL EM PVC, VÁLVULA PLÁSTICA E TORNEIRA DE PLÁSTICO - FORNECIMENTO E INSTALAÇÃO. AF_12/2013 | UN | 634.73
86922 | TANQUE DE LOUÇA BRANCA SUSPENSO, 18L OU EQUIVALENTE, INCLUSO SIFÃO TIPO GARRAFA EM METAL CROMADO, VÁLVULA METÁLICA E TORNEIRA DE METAL CROMADO PADRÃO MÉDIO - FORNECIMENTO E INSTALAÇÃO. AF_12/2013 | UN | 530.24
86923 | TANQUE DE LOUÇA BRANCA SUSPENSO, 18L OU EQUIVALENTE, INCLUSO SIFÃO TIPO GARRAFA EM PVC, VÁLVULA PLÁSTICA E TORNEIRA DE METAL CROMADO PADRÃO POPULAR - FORNECIMENTO E INSTALAÇÃO. AF_12/2013 | UN | 399.71
86924 | TANQUE DE LOUÇA BRANCA SUSPENSO, 18L OU EQUIVALENTE, INCLUSO SIFÃO TIPO GARRAFA EM PVC, VÁLVULA PLÁSTICA E TORNEIRA DE PLÁSTICO - FORNECIMENTO E INSTALAÇÃO. AF_12/2013 | UN | 414.45
86925 | TANQUE DE MÁRMORE SINTÉTICO COM COLUNA, 22L OU EQUIVALENTE, INCLUSO SIFÃO FLEXÍVEL EM PVC, VÁLVULA PLÁSTICA E TORNEIRA DE METAL CROMADO PADRÃO POPULAR - FORNECIMENTO E INSTALAÇÃO. AF_12/2013 | UN | 333.31
86926 | TANQUE DE MÁRMORE SINTÉTICO COM COLUNA, 22L OU EQUIVALENTE, INCLUSO SIFÃO FLEXÍVEL EM PVC, VÁLVULA PLÁSTICA E TORNEIRA DE PLÁSTICO - FORNECIMENTO E INSTALAÇÃO. AF_12/2013 | UN | 348.05
86927 | TANQUE DE MÁRMORE SINTÉTICO SUSPENSO, 22L OU EQUIVALENTE, INCLUSO SIFÃO TIPO GARRAFA EM PVC, VÁLVULA PLÁSTICA E TORNEIRA DE METAL CROMADO PADRÃO POPULAR - FORNECIMENTO E INSTALAÇÃO. AF_12/2013 | UN | 210.69
86928 | TANQUE DE MÁRMORE SINTÉTICO SUSPENSO, 22L OU EQUIVALENTE, INCLUSO SIFÃO TIPO GARRAFA EM PVC, VÁLVULA PLÁSTICA E TORNEIRA DE PLÁSTICO - FORNECIMENTO E INSTALAÇÃO. AF_12/2013 | UN | 225.43
86929 | TANQUE DE MÁRMORE SINTÉTICO SUSPENSO, 22L OU EQUIVALENTE, INCLUSO SIFÃO FLEXÍVEL EM PVC, VÁLVULA PLÁSTICA E TORNEIRA DE METAL CROMADO PADRÃO POPULAR - FORNECIMENTO E INSTALAÇÃO. AF_12/2013 | UN | 203.44
86930 | TANQUE DE MÁRMORE SINTÉTICO SUSPENSO, 22L OU EQUIVALENTE, INCLUSO SIFÃO FLEXÍVEL EM PVC, VÁLVULA PLÁSTICA E TORNEIRA DE PLÁSTICO - FORNECIMENTO E INSTALAÇÃO. AF_12/2013 | UN | 218.18
86931 | VASO SANITÁRIO SIFONADO COM CAIXA ACOPLADA LOUÇA BRANCA, INCLUSO ENGATE FLEXÍVEL EM PLÁSTICO BRANCO, 1/2 X 40CM - FORNECIMENTO E INSTALAÇÃO. AF_12/2013 | UN | 359.5
86932 | VASO SANITÁRIO SIFONADO COM CAIXA ACOPLADA LOUÇA BRANCA - PADRÃO MÉDIO, INCLUSO ENGATE FLEXÍVEL EM METAL CROMADO, 1/2 X 40CM - FORNECIMENTO E INSTALAÇÃO. AF_12/2013 | UN | 380.72
86933 | BANCADA DE MÁRMORE SINTÉTICO 120 X 60CM, COM CUBA INTEGRADA, INCLUSO SIFÃO TIPO GARRAFA EM PVC, VÁLVULA EM PLÁSTICO CROMADO TIPO AMERICANA E TORNEIRA CROMADA LONGA, DE PAREDE, PADRÃO POPULAR - FORNECIMENTO E INSTALAÇÃO. AF_12/2013 | UN | 278.9
86934 | BANCADA DE MÁRMORE SINTÉTICO 120 X 60CM, COM CUBA INTEGRADA, INCLUSO SIFÃO TIPO FLEXÍVEL EM PVC, VÁLVULA EM PLÁSTICO CROMADO TIPO AMERICANA E TORNEIRA CROMADA LONGA, DE PAREDE, PADRÃO POPULAR - FORNECIMENTO E INSTALAÇÃO. AF_12/2013 | UN | 271.65
86935 | CUBA DE EMBUTIR DE AÇO INOXIDÁVEL MÉDIA, INCLUSO VÁLVULA TIPO AMERICANA EM METAL CROMADO E SIFÃO FLEXÍVEL EM PVC - FORNECIMENTO E INSTALAÇÃO. AF_12/2013 | UN | 178.61
86936 | CUBA DE EMBUTIR DE AÇO INOXIDÁVEL MÉDIA, INCLUSO VÁLVULA TIPO AMERICANA E SIFÃO TIPO GARRAFA EM METAL CROMADO - FORNECIMENTO E INSTALAÇÃO. AF_12/2013 | UN | 283.96
86937 | CUBA DE EMBUTIR OVAL EM LOUÇA BRANCA, 35 X 50CM OU EQUIVALENTE, INCLUSO VÁLVULA EM METAL CROMADO E SIFÃO FLEXÍVEL EM PVC - FORNECIMENTO E INSTALAÇÃO. AF_12/2013 | UN | 137.71
86938 | CUBA DE EMBUTIR OVAL EM LOUÇA BRANCA, 35 X 50CM OU EQUIVALENTE, INCLUSO VÁLVULA E SIFÃO TIPO GARRAFA EM METAL CROMADO - FORNECIMENTO E INSTALAÇÃO. AF_12/2013 | UN | 243.06
86939 | LAVATÓRIO LOUÇA BRANCA COM COLUNA, *44 X 35,5* CM, PADRÃO POPULAR, INCLUSO SIFÃO FLEXÍVEL EM PVC, VÁLVULA E ENGATE FLEXÍVEL 30CM EM PLÁSTICO E COM TORNEIRA CROMADA PADRÃO POPULAR - FORNECIMENTO E INSTALAÇÃO. AF_12/2013 | UN | 258.78
86940 | LAVATÓRIO LOUÇA BRANCA COM COLUNA, 45 X 55CM OU EQUIVALENTE, PADRÃO MÉDIO, INCLUSO SIFÃO TIPO GARRAFA, VÁLVULA E ENGATE FLEXÍVEL DE 40CM EM METAL CROMADO, COM APARELHO MISTURADOR PADRÃO MÉDIO - FORNECIMENTO E INSTALAÇÃO. AF_12/2013 | UN | 635.35
86941 | LAVATÓRIO LOUÇA BRANCA COM COLUNA, 45 X 55CM OU EQUIVALENTE, PADRÃO MÉDIO, INCLUSO SIFÃO TIPO GARRAFA, VÁLVULA E ENGATE FLEXÍVEL DE 40CM EM METAL CROMADO, COM TORNEIRA CROMADA DE MESA, PADRÃO MÉDIO - FORNECIMENTO E INSTALAÇÃO. AF_12/2013 | UN | 496.75
86942 | LAVATÓRIO LOUÇA BRANCA SUSPENSO, 29,5 X 39CM OU EQUIVALENTE, PADRÃO POPULAR, INCLUSO SIFÃO TIPO GARRAFA EM PVC, VÁLVULA E ENGATE FLEXÍVEL 30CM EM PLÁSTICO E TORNEIRA CROMADA DE MESA, PADRÃO POPULAR - FORNECIMENTO E INSTALAÇÃO. AF_12/2013 | UN | 173.02
86943 | LAVATÓRIO LOUÇA BRANCA SUSPENSO, 29,5 X 39CM OU EQUIVALENTE, PADRÃO POPULAR, INCLUSO SIFÃO FLEXÍVEL EM PVC, VÁLVULA E ENGATE FLEXÍVEL 30CM EM PLÁSTICO E TORNEIRA CROMADA DE MESA, PADRÃO POPULAR - FORNECIMENTO E INSTALAÇÃO. AF_12/2013 | UN | 165.77
86947 | BANCADA MÁRMORE BRANCO POLIDO 0,50X0,60M, INCLUSO CUBA DE EMBUTIR OVAL EM LOUÇA BRANCA 35 X 50CM, VÁLVULA, SIFÃO TIPO GARRAFA E ENGATE FLEXÍVEL 40CM EM METAL CROMADO E APARELHO MISTURADOR DE MESA, PADRÃO MÉDIO - FORNECIMENTO E INSTALAÇÃO. AF_12/2013 | UN | 717.19
88571 | SABONETEIRA DE SOBREPOR (FIXADA NA PAREDE), TIPO CONCHA, EM ACO INOXIDAVEL - FORNECIMENTO E INSTALACAO | UN | 38.36
93396 | BANCADA GRANITO CINZA POLIDO 0,50 X 0,60M, INCL. CUBA DE EMBUTIR OVAL LOUÇA BRANCA 35 X 50CM, VÁLVULA METAL CROMADO, SIFÃO FLEXÍVEL PVC, ENGATE 30CM FLEXÍVEL PLÁSTICO E TORNEIRA CROMADA DE MESA, PADRÃO POPULAR - FORNEC. E INSTALAÇÃO. AF_12/2013 | UN | 454.41
93441 | BANCADA DE GRANITO CINZA POLIDO 150 X 60 CM, COM CUBA DE EMBUTIR DE AÇO INOXIDÁVEL MÉDIA, VÁLVULA AMERICANA EM METAL CROMADO, SIFÃO FLEXÍVEL EM PVC, ENGATE FLEXÍVEL 30 CM, TORNEIRA CROMADA LONGA DE PAREDE, 1/2 OU 3/4, PARA PIA DE COZINHA, PADRÃO POPULAR- FORNEC. E INSTAL. AF_12/2013 | UN | 777.79
93442 | BANCADA MÁRMORE BRANCO POLIDO 150 X 60 CM, COM CUBA DE EMBUTIR DE AÇO INOXIDÁVEL MÉDIA, VÁLVULA AMERICANA EM METAL CROMADO, SIFÃO TIPO GARRAFA EM METAL CROMADO, ENGATE FLEXÍVEL 30 CM, TORNEIRA CROMADA TUBO MÓVEL, DE MESA, 1/2 OU 3/4, PARA PIA DE COZINHA, PADRÃO ALTO - FORNEC. E INSTAL. AF_12/2013 | UN | 841.69
95469 | VASO SANITARIO SIFONADO CONVENCIONAL COM LOUÇA BRANCA - FORNECIMENTO E INSTALAÇÃO. AF_10/2016 | UN | 162.72
95470 | VASO SANITARIO SIFONADO CONVENCIONAL COM LOUÇA BRANCA, INCLUSO CONJUNTO DE LIGAÇÃO PARA BACIA SANITÁRIA AJUSTÁVEL - FORNECIMENTO E INSTALAÇÃO. AF_10/2016 | UN | 168.39
95471 | VASO SANITARIO SIFONADO CONVENCIONAL PARA PCD SEM FURO FRONTAL COM LOUÇA BRANCA SEM ASSENTO - FORNECIMENTO E INSTALAÇÃO. AF_10/2016 | UN | 610.63
95472 | VASO SANITARIO SIFONADO CONVENCIONAL PARA PCD SEM FURO FRONTAL COM LOUÇA BRANCA SEM ASSENTO, INCLUSO CONJUNTO DE LIGAÇÃO PARA BACIA SANITÁRIA AJUSTÁVEL - FORNECIMENTO E INSTALAÇÃO. AF_10/2016 | UN | 616.3
95542 | PORTA TOALHA ROSTO EM METAL CROMADO, TIPO ARGOLA, INCLUSO FIXAÇÃO. AF_10/2016 | UN | 21.29
95543 | PORTA TOALHA BANHO EM METAL CROMADO, TIPO BARRA, INCLUSO FIXAÇÃO. AF_10/2016 | UN | 34.51
95544 | PAPELEIRA DE PAREDE EM METAL CROMADO SEM TAMPA, INCLUSO FIXAÇÃO. AF_10/2016 | UN | 26.92
95545 | SABONETEIRA DE PAREDE EM METAL CROMADO, INCLUSO FIXAÇÃO. AF_10/2016 | UN | 26.32
95546 | KIT DE ACESSORIOS PARA BANHEIRO EM METAL CROMADO, 5 PECAS, INCLUSO FIXAÇÃO. AF_10/2016 | UN | 79.71
95547 | SABONETEIRA PLASTICA TIPO DISPENSER PARA SABONETE LIQUIDO COM RESERVATORIO 800 A 1500 ML, INCLUSO FIXAÇÃO. AF_10/2016 | UN | 40.54
6087 | TAMPA EM CONCRETO ARMADO 60X60X5CM P/CX INSPECAO/FOSSA SEPTICA | UN | 19.54
98052 | TANQUE SÉPTICO CIRCULAR, EM CONCRETO PRÉ-MOLDADO, DIÂMETRO INTERNO = 1,10 M, ALTURA INTERNA = 2,50 M, VOLUME ÚTIL: 2138,2 L (PARA 5 CONTRIBUINTES). AF_05/2018 | UN | 1012.85
98053 | TANQUE SÉPTICO CIRCULAR, EM CONCRETO PRÉ-MOLDADO, DIÂMETRO INTERNO = 1,40 M, ALTURA INTERNA = 2,50 M, VOLUME ÚTIL: 3463,6 L (PARA 13 CONTRIBUINTES). AF_05/2018 | UN | 1490.09
98054 | TANQUE SÉPTICO CIRCULAR, EM CONCRETO PRÉ-MOLDADO, DIÂMETRO INTERNO = 1,88 M, ALTURA INTERNA = 2,50 M, VOLUME ÚTIL: 6245,8 L (PARA 32 CONTRIBUINTES). AF_05/2018 | UN | 2203.45
98055 | TANQUE SÉPTICO CIRCULAR, EM CONCRETO PRÉ-MOLDADO, DIÂMETRO INTERNO = 2,38 M, ALTURA INTERNA = 2,50 M, VOLUME ÚTIL: 10009,8 L (PARA 69 CONTRIBUINTES). AF_05/2018 | UN | 2918.79
98056 | TANQUE SÉPTICO CIRCULAR, EM CONCRETO PRÉ-MOLDADO, DIÂMETRO INTERNO = 2,38 M, ALTURA INTERNA = 3,0 M, VOLUME ÚTIL: 12234,2 L (PARA 86 CONTRIBUINTES). AF_05/2018 | UN | 3384.3
98057 | TANQUE SÉPTICO CIRCULAR, EM CONCRETO PRÉ-MOLDADO, DIÂMETRO INTERNO = 2,88 M, ALTURA INTERNA = 2,50 M, VOLUME ÚTIL: 14657,4 L (PARA 105 CONTRIBUINTES). AF_05/2018 | UN | 4476.79
98066 | TANQUE SÉPTICO RETANGULAR, EM ALVENARIA COM TIJOLOS CERÂMICOS MACIÇOS, DIMENSÕES INTERNAS: 1,0 X 2,0 X 1,4 M, VOLUME ÚTIL: 2000 L (PARA 5 CONTRIBUINTES). AF_05/2018 | UN | 3032.04
98067 | TANQUE SÉPTICO RETANGULAR, EM ALVENARIA COM TIJOLOS CERÂMICOS MACIÇOS, DIMENSÕES INTERNAS: 1,2 X 2,4 X 1,6 M, VOLUME ÚTIL: 3456 L (PARA 13 CONTRIBUINTES). AF_05/2018 | UN | 4048.88
98068 | TANQUE SÉPTICO RETANGULAR, EM ALVENARIA COM TIJOLOS CERÂMICOS MACIÇOS, DIMENSÕES INTERNAS: 1,4 X 3,2 X 1,8 M, VOLUME ÚTIL: 6272 L (PARA 32 CONTRIBUINTES). AF_05/2018 | UN | 5724.32
98069 | TANQUE SÉPTICO RETANGULAR, EM ALVENARIA COM TIJOLOS CERÂMICOS MACIÇOS, DIMENSÕES INTERNAS: 1,6 X 4,4 X 1,8 M, VOLUME ÚTIL: 9856 L (PARA 68 CONTRIBUINTES). AF_05/2018 | UN | 7681.71
98070 | TANQUE SÉPTICO RETANGULAR, EM ALVENARIA COM TIJOLOS CERÂMICOS MACIÇOS, DIMENSÕES INTERNAS: 1,6 X 4,8 X 2,0 M, VOLUME ÚTIL: 12288 L (PARA 86 CONTRIBUINTES). AF_05/2018 | UN | 8795.61
98071 | TANQUE SÉPTICO RETANGULAR, EM ALVENARIA COM TIJOLOS CERÂMICOS MACIÇOS, DIMENSÕES INTERNAS: 1,6 X 4,6 X 2,4 M, VOLUME ÚTIL: 14720 L (PARA 105 CONTRIBUINTES). AF_05/2018 | UN | 9637.26
98072 | FILTRO ANAERÓBIO RETANGULAR, EM ALVENARIA COM TIJOLOS CERÂMICOS MACIÇOS, DIMENSÕES INTERNAS: 0,8 X 1,2 X 1,67 M, VOLUME ÚTIL: 1152 L (PARA 5 CONTRIBUINTES). AF_05/2018 | UN | 2539.74
98073 | FILTRO ANAERÓBIO RETANGULAR, EM ALVENARIA COM TIJOLOS CERÂMICOS MACIÇOS, DIMENSÕES INTERNAS: 1,2 X 1,8 X 1,67 M, VOLUME ÚTIL: 2592 L (PARA 13 CONTRIBUINTES). AF_05/2018 | UN | 3972.78
98074 | FILTRO ANAERÓBIO RETANGULAR, EM ALVENARIA COM TIJOLOS CERÂMICOS MACIÇOS, DIMENSÕES INTERNAS: 1,4 X 3,0 X 1,67 M, VOLUME ÚTIL: 5040 L (PARA 32 CONTRIBUINTES). AF_05/2018 | UN | 6173.37
98075 | FILTRO ANAERÓBIO RETANGULAR, EM ALVENARIA COM TIJOLOS CERÂMICOS MACIÇOS, DIMENSÕES INTERNAS: 1,4 X 4,2 X 1,67 M, VOLUME ÚTIL: 7056 L (PARA 67 CONTRIBUINTES). AF_05/2018 | UN | 8029.63
98076 | FILTRO ANAERÓBIO RETANGULAR, EM ALVENARIA COM TIJOLOS CERÂMICOS MACIÇOS, DIMENSÕES INTERNAS: 1,6 X 4,6 X 1,67 M, VOLUME ÚTIL: 8832 L (PARA 84 CONTRIBUINTES). AF_05/2018 | UN | 9256.45
98077 | FILTRO ANAERÓBIO RETANGULAR, EM ALVENARIA COM TIJOLOS CERÂMICOS MACIÇOS, DIMENSÕES INTERNAS: 1,6 X 5,6 X 1,67 M, VOLUME ÚTIL: 10752 L (PARA 103 CONTRIBUINTES). AF_05/2018 | UN | 10899.38
98078 | SUMIDOURO RETANGULAR, EM ALVENARIA COM TIJOLOS CERÂMICOS MACIÇOS, DIMENSÕES INTERNAS: 0,8 X 1,4 X 3,0 M, ÁREA DE INFILTRAÇÃO: 13,2 M² (PARA 5 CONTRIBUINTES). AF_05/2018 | UN | 2520.86
98079 | SUMIDOURO RETANGULAR, EM ALVENARIA COM TIJOLOS CERÂMICOS MACIÇOS, DIMENSÕES INTERNAS: 1,0 X 3,0 X 3,0 M, ÁREA DE INFILTRAÇÃO: 25 M² (PARA 10 CONTRIBUINTES). AF_05/2018 | UN | 4425.64
98080 | SUMIDOURO RETANGULAR, EM ALVENARIA COM TIJOLOS CERÂMICOS MACIÇOS, DIMENSÕES INTERNAS: 1,6 X 3,4 X 3,0 M, ÁREA DE INFILTRAÇÃO: 32,9 M² (PARA 13 CONTRIBUINTES). AF_05/2018 | UN | 5704.89
98081 | SUMIDOURO RETANGULAR, EM ALVENARIA COM TIJOLOS CERÂMICOS MACIÇOS, DIMENSÕES INTERNAS: 1,6 X 5,8 X 3,0 M, ÁREA DE INFILTRAÇÃO: 50 M² (PARA 20 CONTRIBUINTES). AF_05/2018 | UN | 8462.37
98082 | TANQUE SÉPTICO RETANGULAR, EM ALVENARIA COM BLOCOS DE CONCRETO, DIMENSÕES INTERNAS: 1,0 X 2,0 X 1,4 M, VOLUME ÚTIL: 2000 L (PARA 5 CONTRIBUINTES). AF_05/2018 | UN | 2334.8
98083 | TANQUE SÉPTICO RETANGULAR, EM ALVENARIA COM BLOCOS DE CONCRETO, DIMENSÕES INTERNAS: 1,2 X 2,4 X 1,6 M, VOLUME ÚTIL: 3456 L (PARA 13 CONTRIBUINTES). AF_05/2018 | UN | 3087.05
98084 | TANQUE SÉPTICO RETANGULAR, EM ALVENARIA COM BLOCOS DE CONCRETO, DIMENSÕES INTERNAS: 1,4 X 3,2 X 1,8 M, VOLUME ÚTIL: 6272 L (PARA 32 CONTRIBUINTES). AF_05/2018 | UN | 4338.4
98085 | TANQUE SÉPTICO RETANGULAR, EM ALVENARIA COM BLOCOS DE CONCRETO, DIMENSÕES INTERNAS: 1,6 X 4,4 X 1,8 M, VOLUME ÚTIL: 9856 L (PARA 68 CONTRIBUINTES). AF_05/2018 | UN | 5887.2
98086 | TANQUE SÉPTICO RETANGULAR, EM ALVENARIA COM BLOCOS DE CONCRETO, DIMENSÕES INTERNAS: 1,6 X 4,8 X 2,0 M, VOLUME ÚTIL: 12288 L (PARA 86 CONTRIBUINTES). AF_05/2018 | UN | 6653.72
98087 | TANQUE SÉPTICO RETANGULAR, EM ALVENARIA COM BLOCOS DE CONCRETO, DIMENSÕES INTERNAS: 1,6 X 4,6 X 2,4 M, VOLUME ÚTIL: 14720 L (PARA 105 CONTRIBUINTES). AF_05/2018 | UN | 7114.85
98088 | FILTRO ANAERÓBIO RETANGULAR, EM ALVENARIA COM BLOCOS DE CONCRETO, DIMENSÕES INTERNAS: 0,8 X 1,2 X 1,67 M, VOLUME ÚTIL: 1152 L (PARA 5 CONTRIBUINTES). AF_05/2018 | UN | 1994.19
98089 | FILTRO ANAERÓBIO RETANGULAR, EM ALVENARIA COM BLOCOS DE CONCRETO, DIMENSÕES INTERNAS: 1,2 X 1,8 X 1,67 M, VOLUME ÚTIL: 2592 L (PARA 13 CONTRIBUINTES). AF_05/2018 | UN | 3165.12
98090 | FILTRO ANAERÓBIO RETANGULAR, EM ALVENARIA COM BLOCOS DE CONCRETO, DIMENSÕES INTERNAS: 1,4 X 3,0 X 1,67 M, VOLUME ÚTIL: 5040 L (PARA 32 CONTRIBUINTES). AF_05/2018 | UN | 4987.99
98091 | FILTRO ANAERÓBIO RETANGULAR, EM ALVENARIA COM BLOCOS DE CONCRETO, DIMENSÕES INTERNAS: 1,4 X 4,2 X 1,67 M, VOLUME ÚTIL: 7056 L (PARA 67 CONTRIBUINTES). AF_05/2018 | UN | 6442.2
98092 | FILTRO ANAERÓBIO RETANGULAR, EM ALVENARIA COM BLOCOS DE CONCRETO, DIMENSÕES INTERNAS: 1,6 X 4,6 X 1,67 M, VOLUME ÚTIL: 8832 L (PARA 84 CONTRIBUINTES). AF_05/2018 | UN | 7585.04
98093 | FILTRO ANAERÓBIO RETANGULAR, EM ALVENARIA COM BLOCOS DE CONCRETO, DIMENSÕES INTERNAS: 1,6 X 5,6 X 1,67 M, VOLUME ÚTIL: 10752 L (PARA 103 CONTRIBUINTES). AF_05/2018 | UN | 8959.3
98094 | SUMIDOURO RETANGULAR, EM ALVENARIA COM BLOCOS DE CONCRETO, DIMENSÕES INTERNAS: 0,8 X 1,4 X 3,0 M, ÁREA DE INFILTRAÇÃO: 13,2 M² (PARA 5 CONTRIBUINTES). AF_05/2018 | UN | 1615.06
98099 | SUMIDOURO RETANGULAR, EM ALVENARIA COM BLOCOS DE CONCRETO, DIMENSÕES INTERNAS: 1,0 X 3,0 X 3,0 M, ÁREA DE INFILTRAÇÃO: 25 M² (PARA 10 CONTRIBUINTES). AF_05/2018 | UN | 2778.03
98100 | SUMIDOURO RETANGULAR, EM ALVENARIA COM BLOCOS DE CONCRETO, DIMENSÕES INTERNAS: 1,6 X 3,4 X 3,0 M, ÁREA DE INFILTRAÇÃO: 32,9 M² (PARA 13 CONTRIBUINTES). AF_05/2018 | UN | 3645.13
98101 | SUMIDOURO RETANGULAR, EM ALVENARIA COM BLOCOS DE CONCRETO, DIMENSÕES INTERNAS: 1,6 X 5,8 X 3,0 M, ÁREA DE INFILTRAÇÃO: 50 M² (PARA 20 CONTRIBUINTES). AF_05/2018 | UN | 5402.96
98109 | CAIXA DE GORDURA ESPECIAL (CAPACIDADE: 312 L - PARA ATÉ 146 PESSOAS SERVIDAS NO PICO), RETANGULAR, EM ALVENARIA COM BLOCOS DE CONCRETO, DIMENSÕES INTERNAS = 0,4X1,2 M, ALTURA INTERNA = 1 M. AF_05/2018 | UN | 493.95
98110 | CAIXA DE GORDURA PEQUENA (CAPACIDADE: 19 L), CIRCULAR, EM PVC, DIÂMETRO INTERNO= 0,3 M. AF_05/2018 | UN | 329.92
98111 | CAIXA DE INSPEÇÃO PARA ATERRAMENTO, CIRCULAR, EM POLIETILENO, DIÂMETRO INTERNO = 0,3 M. AF_05/2018 | UN | 17.31
98114 | TAMPA CIRCULAR PARA ESGOTO E DRENAGEM, EM FERRO FUNDIDO, DIÂMETRO INTERNO = 0,6 M. AF_05/2018 | UN | 367.69
98115 | TAMPA CIRCULAR PARA ESGOTO E DRENAGEM, EM CONCRETO PRÉ-MOLDADO, DIÂMETRO INTERNO = 0,6 M. AF_05/2018 | UN | 71.22
89957 | PONTO DE CONSUMO TERMINAL DE ÁGUA FRIA (SUBRAMAL) COM TUBULAÇÃO DE PVC, DN 25 MM, INSTALADO EM RAMAL DE ÁGUA, INCLUSOS RASGO E CHUMBAMENTO EM ALVENARIA. AF_12/2014 | UN | 90.97
89959 | PONTO DE CONSUMO TERMINAL DE ÁGUA QUENTE (SUBRAMAL) COM TUBULAÇÃO DE CPVC, DN 22 MM, INSTALADO EM RAMAL DE ÁGUA, INCLUSOS RASGO E CHUMBAMENTO EM ALVENARIA. AF_12/2014 | UN | 145.37
40729 | VALVULA DESCARGA 1.1/2" COM REGISTRO, ACABAMENTO EM METAL CROMADO - FORNECIMENTO E INSTALACAO | UN | 204.66
73795/1 | VÁLVULA DE RETENÇÃO VERTICAL Ø 20MM (3/4") - FORNECIMENTO E INSTALAÇÃO | UN | 68.52
73795/2 | VÁLVULA DE RETENÇÃO VERTICAL Ø 25MM (1") - FORNECIMENTO E INSTALAÇÃO | UN | 73.26
73795/3 | VÁLVULA DE RETENÇÃO VERTICAL Ø 32MM (1.1/4") - FORNECIMENTO E INSTALAÇÃO | UN | 101.08
73795/4 | VÁLVULA DE RETENÇÃO VERTICAL Ø 40MM (1.1/2") - FORNECIMENTO E INSTALAÇÃO | UN | 116.78
73795/5 | VÁLVULA DE RETENÇÃO VERTICAL Ø 50MM (2") - FORNECIMENTO E INSTALAÇÃO | UN | 160.64
73795/6 | VÁLVULA DE RETENÇÃO VERTICAL Ø 80MM (3") - FORNECIMENTO E INSTALAÇÃO | UN | 329.65
73795/7 | VÁLVULA DE RETENÇÃO VERTICAL Ø 100MM (4") - FORNECIMENTO E INSTALAÇÃO | UN | 560.25
73795/8 | VÁLVULA DE RETENÇÃO HORIZONTAL Ø 20MM (3/4") - FORNECIMENTO E INSTALAÇÃO | UN | 96.9
73795/9 | VALVULA DE RETENCAO HORIZONTAL Ø 25MM (1) - FORNECIMENTO E INSTALACAO | UN | 125.45
73795/10 | VÁLVULA DE RETENÇÃO HORIZONTAL Ø 32MM (1.1/4") - FORNECIMENTO E INSTALAÇÃO | UN | 178.88
73795/11 | VÁLVULA DE RETENÇÃO HORIZONTAL Ø 40MM (1.1/2") - FORNECIMENTO E INSTALAÇÃO | UN | 200.85
73795/12 | VÁLVULA DE RETENÇÃO HORIZONTAL Ø 50MM (2") - FORNECIMENTO E INSTALAÇÃO | UN | 273.07
73795/13 | VÁLVULA DE RETENÇÃO HORIZONTAL Ø 65MM (2.1/2") - FORNECIMENTO E INSTALAÇÃO | UN | 391.12
73795/14 | VÁLVULA DE RETENÇÃO HORIZONTAL Ø 80MM (3") - FORNECIMENTO E INSTALAÇÃO | UN | 522
73795/15 | VÁLVULA DE RETENÇÃO HORIZONTAL Ø 100MM (4") - FORNECIMENTO E INSTALAÇÃO | UN | 802.28
73796/1 | VÁLVULA DE PÉ COM CRIVO Ø 20MM (3/4") - FORNECIMENTO E INSTALAÇÃO | UN | 67.3
73796/2 | VÁLVULA DE PÉ COM CRIVO Ø 25MM (1") - FORNECIMENTO E INSTALAÇÃO | UN | 72.58
73796/3 | VÁLVULA DE PÉ COM CRIVO Ø 40MM (1.1/2") - FORNECIMENTO E INSTALAÇÃO | UN | 113.72
73796/4 | VÁLVULA DE PÉ COM CRIVO Ø 50MM (2") - FORNECIMENTO E INSTALAÇÃO | UN | 161.54
73796/5 | VÁLVULA DE PÉ COM CRIVO Ø 65MM (2.1/2") - FORNECIMENTO E INSTALAÇÃO | UN | 281.74
73796/6 | VÁLVULA DE PÉ COM CRIVO Ø 80MM (3") - FORNECIMENTO E INSTALAÇÃO | UN | 368.34
73796/7 | VÁLVULA DE PÉ COM CRIVO Ø 100MM (4") - FORNECIMENTO E INSTALAÇÃO | UN | 635.79
73870/4 | REGISTRO DE ESFERA EM BRONZE D= 1.1/4" FORNEC E COLOCACAO | UN | 88.89
74091/1 | VALVULA RETENCAO VERTICAL BRONZE (PN-16) 2.1/2" 200PSI - EXTREMIDADES COM ROSCA - FORNECIMENTO E INSTALACAO | UN | 250.13
74093/1 | VALVULA PE COM CRIVO BRONZE 1.1/4" - FORNECIMENTO E INSTALACAO | UN | 105.1
74169/1 | REGISTRO/VALVULA GLOBO ANGULAR 45 GRAUS EM LATAO PARA HIDRANTES DE INCÊNDIO PREDIAL DN 2.1/2, COM VOLANTE, CLASSE DE PRESSAO DE ATE 200 PSI - FORNECIMENTO E INSTALACAO | UN | 149.91
85117 | VALVULA DE RETENCAO VERTICAL BRONZE (PN-16) 1/2" 200 PSI - EXTREMIDADE COM ROSCA - FORNECIMENTO E INSTALACAO | UN | 52.8
89349 | REGISTRO DE PRESSÃO BRUTO, LATÃO, ROSCÁVEL, 1/2", FORNECIDO E INSTALADO EM RAMAL DE ÁGUA. AF_12/2014 | UN | 20.6
89351 | REGISTRO DE PRESSÃO BRUTO, ROSCÁVEL, 3/4", FORNECIDO E INSTALADO EM RAMAL DE ÁGUA. AF_12/2014 | UN | 23.4
89352 | REGISTRO DE GAVETA BRUTO, LATÃO, ROSCÁVEL, 1/2", FORNECIDO E INSTALADO EM RAMAL DE ÁGUA. AF_12/2014 | UN | 26.53
89353 | REGISTRO DE GAVETA BRUTO, LATÃO, ROSCÁVEL, 3/4", FORNECIDO E INSTALADO EM RAMAL DE ÁGUA. AF_12/2014 | UN | 27.65
89354 | MISTURADOR MONOCOMANDO PARA CHUVEIRO, BASE BRUTA E ACABAMENTO CROMADO, FORNECIDO E INSTALADO EM RAMAL DE ÁGUA. AF_12/2014 | UN | 202.05
89969 | KIT DE REGISTRO DE PRESSÃO BRUTO DE LATÃO ½", INCLUSIVE CONEXÕES, ROSCÁVEL, INSTALADO EM RAMAL DE ÁGUA FRIA - FORNECIMENTO E INSTALAÇÃO. AF_12/2014 | UN | 29.97
89970 | KIT DE REGISTRO DE PRESSÃO BRUTO DE LATÃO ¾", INCLUSIVE CONEXÕES, ROSCÁVEL, INSTALADO EM RAMAL DE ÁGUA FRIA - FORNECIMENTO E INSTALAÇÃO. AF_12/2014 | UN | 32.55
89971 | KIT DE REGISTRO DE GAVETA BRUTO DE LATÃO ½", INCLUSIVE CONEXÕES, ROSCÁVEL, INSTALADO EM RAMAL DE ÁGUA FRIA - FORNECIMENTO E INSTALAÇÃO. AF_12/2014 | UN | 34.29
89972 | KIT DE REGISTRO DE GAVETA BRUTO DE LATÃO ¾", INCLUSIVE CONEXÕES, ROSCÁVEL, INSTALADO EM RAMAL DE ÁGUA FRIA - FORNECIMENTO E INSTALAÇÃO. AF_12/2014 | UN | 36.69
89973 | KIT DE MISTURADOR BASE BRUTA DE LATÃO ¾" MONOCOMANDO PARA CHUVEIRO, INCLUSIVE CONEXÕES, INSTALADO EM RAMAL DE ÁGUA - FORNECIMENTO E INSTALAÇÃO. AF_12/2014 | UN | 323.34
89974 | KIT DE TÊ MISTURADOR EM CPVC ¾" COM DUPLO COMANDO PARA CHUVEIRO, INCLUSIVE CONEXÕES, INSTALADO EM RAMAL DE ÁGUA - FORNECIMENTO E INSTALAÇÃO. AF_12/2014 | UN | 177.25
89984 | REGISTRO DE PRESSÃO BRUTO, LATÃO, ROSCÁVEL, 1/2", COM ACABAMENTO E CANOPLA CROMADOS. FORNECIDO E INSTALADO EM RAMAL DE ÁGUA. AF_12/2014 | UN | 56.09
89985 | REGISTRO DE PRESSÃO BRUTO, LATÃO, ROSCÁVEL, 3/4", COM ACABAMENTO E CANOPLA CROMADOS. FORNECIDO E INSTALADO EM RAMAL DE ÁGUA. AF_12/2014 | UN | 57.7
89986 | REGISTRO DE GAVETA BRUTO, LATÃO, ROSCÁVEL, 1/2", COM ACABAMENTO E CANOPLA CROMADOS. FORNECIDO E INSTALADO EM RAMAL DE ÁGUA. AF_12/2014 | UN | 54.73
89987 | REGISTRO DE GAVETA BRUTO, LATÃO, ROSCÁVEL, 3/4", COM ACABAMENTO E CANOPLA CROMADOS. FORNECIDO E INSTALADO EM RAMAL DE ÁGUA. AF_12/2014 | UN | 60.68
90371 | REGISTRO DE ESFERA, PVC, ROSCÁVEL, 3/4", FORNECIDO E INSTALADO EM RAMAL DE ÁGUA. AF_03/2015 | UN | 20.39
94489 | REGISTRO DE ESFERA, PVC, SOLDÁVEL, DN 25 MM, INSTALADO EM RESERVAÇÃO DE ÁGUA DE EDIFICAÇÃO QUE POSSUA RESERVATÓRIO DE FIBRA/FIBROCIMENTO FORNECIMENTO E INSTALAÇÃO. AF_06/2016 | UN | 17.42
94490 | REGISTRO DE ESFERA, PVC, SOLDÁVEL, DN 32 MM, INSTALADO EM RESERVAÇÃO DE ÁGUA DE EDIFICAÇÃO QUE POSSUA RESERVATÓRIO DE FIBRA/FIBROCIMENTO FORNECIMENTO E INSTALAÇÃO. AF_06/2016 | UN | 29.1
94491 | REGISTRO DE ESFERA, PVC, SOLDÁVEL, DN 40 MM, INSTALADO EM RESERVAÇÃO DE ÁGUA DE EDIFICAÇÃO QUE POSSUA RESERVATÓRIO DE FIBRA/FIBROCIMENTO FORNECIMENTO E INSTALAÇÃO. AF_06/2016 | UN | 40.05
94492 | REGISTRO DE ESFERA, PVC, SOLDÁVEL, DN 50 MM, INSTALADO EM RESERVAÇÃO DE ÁGUA DE EDIFICAÇÃO QUE POSSUA RESERVATÓRIO DE FIBRA/FIBROCIMENTO FORNECIMENTO E INSTALAÇÃO. AF_06/2016 | UN | 41.06
94493 | REGISTRO DE ESFERA, PVC, SOLDÁVEL, DN 60 MM, INSTALADO EM RESERVAÇÃO DE ÁGUA DE EDIFICAÇÃO QUE POSSUA RESERVATÓRIO DE FIBRA/FIBROCIMENTO FORNECIMENTO E INSTALAÇÃO. AF_06/2016 | UN | 74.74
94494 | REGISTRO DE GAVETA BRUTO, LATÃO, ROSCÁVEL, 3/4, INSTALADO EM RESERVAÇÃO DE ÁGUA DE EDIFICAÇÃO QUE POSSUA RESERVATÓRIO DE FIBRA/FIBROCIMENTO  FORNECIMENTO E INSTALAÇÃO. AF_06/2016 | UN | 44.97
94495 | REGISTRO DE GAVETA BRUTO, LATÃO, ROSCÁVEL, 1, INSTALADO EM RESERVAÇÃO DE ÁGUA DE EDIFICAÇÃO QUE POSSUA RESERVATÓRIO DE FIBRA/FIBROCIMENTO  FORNECIMENTO E INSTALAÇÃO. AF_06/2016 | UN | 57.39
94496 | REGISTRO DE GAVETA BRUTO, LATÃO, ROSCÁVEL, 1 1/4, INSTALADO EM RESERVAÇÃO DE ÁGUA DE EDIFICAÇÃO QUE POSSUA RESERVATÓRIO DE FIBRA/FIBROCIMENTO  FORNECIMENTO E INSTALAÇÃO. AF_06/2016 | UN | 70.23
94497 | REGISTRO DE GAVETA BRUTO, LATÃO, ROSCÁVEL, 1 1/2, INSTALADO EM RESERVAÇÃO DE ÁGUA DE EDIFICAÇÃO QUE POSSUA RESERVATÓRIO DE FIBRA/FIBROCIMENTO  FORNECIMENTO E INSTALAÇÃO. AF_06/2016 | UN | 82.36
94498 | REGISTRO DE GAVETA BRUTO, LATÃO, ROSCÁVEL, 2, INSTALADO EM RESERVAÇÃO DE ÁGUA DE EDIFICAÇÃO QUE POSSUA RESERVATÓRIO DE FIBRA/FIBROCIMENTO  FORNECIMENTO E INSTALAÇÃO. AF_06/2016 | UN | 106.36
94499 | REGISTRO DE GAVETA BRUTO, LATÃO, ROSCÁVEL, 2 1/2, INSTALADO EM RESERVAÇÃO DE ÁGUA DE EDIFICAÇÃO QUE POSSUA RESERVATÓRIO DE FIBRA/FIBROCIMENTO  FORNECIMENTO E INSTALAÇÃO. AF_06/2016 | UN | 193.61
94500 | REGISTRO DE GAVETA BRUTO, LATÃO, ROSCÁVEL, 3, INSTALADO EM RESERVAÇÃO DE ÁGUA DE EDIFICAÇÃO QUE POSSUA RESERVATÓRIO DE FIBRA/FIBROCIMENTO  FORNECIMENTO E INSTALAÇÃO. AF_06/2016 | UN | 230.19
94501 | REGISTRO DE GAVETA BRUTO, LATÃO, ROSCÁVEL, 4, INSTALADO EM RESERVAÇÃO DE ÁGUA DE EDIFICAÇÃO QUE POSSUA RESERVATÓRIO DE FIBRA/FIBROCIMENTO  FORNECIMENTO E INSTALAÇÃO. AF_06/2016 | UN | 451.27
94792 | REGISTRO DE GAVETA BRUTO, LATÃO, ROSCÁVEL, 1, COM ACABAMENTO E CANOPLA CROMADOS, INSTALADO EM RESERVAÇÃO DE ÁGUA DE EDIFICAÇÃO QUE POSSUA RESERVATÓRIO DE FIBRA/FIBROCIMENTO  FORNECIMENTO E INSTALAÇÃO. AF_06/2016 | UN | 87.63
94793 | REGISTRO DE GAVETA BRUTO, LATÃO, ROSCÁVEL, 1 1/4, COM ACABAMENTO E CANOPLA CROMADOS, INSTALADO EM RESERVAÇÃO DE ÁGUA DE EDIFICAÇÃO QUE POSSUA RESERVATÓRIO DE FIBRA/FIBROCIMENTO  FORNECIMENTO E INSTALAÇÃO. AF_06/2016 | UN | 113.21
94794 | REGISTRO DE GAVETA BRUTO, LATÃO, ROSCÁVEL, 1 1/2, COM ACABAMENTO E CANOPLA CROMADOS, INSTALADO EM RESERVAÇÃO DE ÁGUA DE EDIFICAÇÃO QUE POSSUA RESERVATÓRIO DE FIBRA/FIBROCIMENTO  FORNECIMENTO E INSTALAÇÃO. AF_06/2016 | UN | 117.31
94795 | TORNEIRA DE BÓIA REAL, ROSCÁVEL, 1/2", FORNECIDA E INSTALADA EM RESERVAÇÃO DE ÁGUA. AF_06/2016 | UN | 22.75
94796 | TORNEIRA DE BÓIA REAL, ROSCÁVEL, 3/4", FORNECIDA E INSTALADA EM RESERVAÇÃO DE ÁGUA. AF_06/2016 | UN | 28.37
94797 | TORNEIRA DE BÓIA REAL, ROSCÁVEL, 1", FORNECIDA E INSTALADA EM RESERVAÇÃO DE ÁGUA. AF_06/2016 | UN | 27.44
94798 | TORNEIRA DE BÓIA REAL, ROSCÁVEL, 1 1/4", FORNECIDA E INSTALADA EM RESERVAÇÃO DE ÁGUA. AF_06/2016 | UN | 57.05
94799 | TORNEIRA DE BÓIA REAL, ROSCÁVEL, 1 1/2", FORNECIDA E INSTALADA EM RESERVAÇÃO DE ÁGUA. AF_06/2016 | UN | 56.13
94800 | TORNEIRA DE BÓIA REAL, ROSCÁVEL, 2", FORNECIDA E INSTALADA EM RESERVAÇÃO DE ÁGUA. AF_06/2016 | UN | 94.09
95248 | VÁLVULA DE ESFERA BRUTA, BRONZE, ROSCÁVEL, 1/2 , INSTALADO EM RESERVAÇÃO DE ÁGUA DE EDIFICAÇÃO QUE POSSUA RESERVATÓRIO DE FIBRA/FIBROCIMENTO - FORNECIMENTO E INSTALAÇÃO. AF_06/2016 | UN | 54.01
95249 | VÁLVULA DE ESFERA BRUTA, BRONZE, ROSCÁVEL, 3/4'', INSTALADO EM RESERVAÇÃO DE ÁGUA DE EDIFICAÇÃO QUE POSSUA RESERVATÓRIO DE FIBRA/FIBROCIMENTO - FORNECIMENTO E INSTALAÇÃO. AF_06/2016 | UN | 58.72
95250 | VÁLVULA DE ESFERA BRUTA, BRONZE, ROSCÁVEL, 1'', INSTALADO EM RESERVAÇÃO DE ÁGUA DE EDIFICAÇÃO QUE POSSUA RESERVATÓRIO DE FIBRA/FIBROCIMENTO - FORNECIMENTO E INSTALAÇÃO. AF_06/2016 | UN | 71.05
95251 | VÁLVULA DE ESFERA BRUTA, BRONZE, ROSCÁVEL, 1 1/4'', INSTALADO EM RESERVAÇÃO DE ÁGUA DE EDIFICAÇÃO QUE POSSUA RESERVATÓRIO DE FIBRA/FIBROCIMENTO - FORNECIMENTO E INSTALAÇÃO. AF_06/2016 | UN | 94.92
95252 | VÁLVULA DE ESFERA BRUTA, BRONZE, ROSCÁVEL, 1 1/2'', INSTALADO EM RESERVAÇÃO DE ÁGUA DE EDIFICAÇÃO QUE POSSUA RESERVATÓRIO DE FIBRA/FIBROCIMENTO - FORNECIMENTO E INSTALAÇÃO. AF_06/2016 | UN | 109.46
95253 | VÁLVULA DE ESFERA BRUTA, BRONZE, ROSCÁVEL, 2'', INSTALADO EM RESERVAÇÃO DE ÁGUA DE EDIFICAÇÃO QUE POSSUA RESERVATÓRIO DE FIBRA/FIBROCIMENTO - FORNECIMENTO E INSTALAÇÃO. AF_06/2016 | UN | 156.83
95634 | KIT CAVALETE PARA MEDIÇÃO DE ÁGUA - ENTRADA PRINCIPAL, EM PVC SOLDÁVEL DN 20 (½ ) FORNECIMENTO E INSTALAÇÃO (EXCLUSIVE HIDRÔMETRO). AF_11/2016 | UN | 84.48
95635 | KIT CAVALETE PARA MEDIÇÃO DE ÁGUA - ENTRADA PRINCIPAL, EM PVC SOLDÁVEL DN 25 (¾ ) FORNECIMENTO E INSTALAÇÃO (EXCLUSIVE HIDRÔMETRO). AF_11/2016 | UN | 91.07
95637 | KIT CAVALETE PARA MEDIÇÃO DE ÁGUA - ENTRADA PRINCIPAL, EM AÇO GALVANIZADO DN 32 (1 ¼)  FORNECIMENTO E INSTALAÇÃO (EXCLUSIVE HIDRÔMETRO). AF_11/2016 | UN | 340.9
95638 | KIT CAVALETE PARA MEDIÇÃO DE ÁGUA - ENTRADA PRINCIPAL, EM AÇO GALVANIZADO DN 40 (1 ½)  FORNECIMENTO E INSTALAÇÃO (EXCLUSIVE HIDRÔMETRO). AF_11/2016 | UN | 413.71
95639 | KIT CAVALETE PARA MEDIÇÃO DE ÁGUA - ENTRADA PRINCIPAL, EM AÇO GALVANIZADO DN 50 (2)  FORNECIMENTO E INSTALAÇÃO (EXCLUSIVE HIDRÔMETRO). AF_11/2016 | UN | 525.42
95641 | KIT CAVALETE PARA MEDIÇÃO DE ÁGUA - ENTRADA INDIVIDUALIZADA, EM PVC DN 25 (¾), PARA 2 MEDIDORES  FORNECIMENTO E INSTALAÇÃO (EXCLUSIVE HIDRÔMETRO). AF_11/2016 | UN | 193.02
95642 | KIT CAVALETE PARA MEDIÇÃO DE ÁGUA - ENTRADA INDIVIDUALIZADA, EM PVC DN 25 (¾), PARA 3 MEDIDORES  FORNECIMENTO E INSTALAÇÃO (EXCLUSIVE HIDRÔMETRO). AF_11/2016 | UN | 285.22
95643 | KIT CAVALETE PARA MEDIÇÃO DE ÁGUA - ENTRADA INDIVIDUALIZADA, EM PVC DN 25 (¾), PARA 4 MEDIDORES  FORNECIMENTO E INSTALAÇÃO (EXCLUSIVE HIDRÔMETRO). AF_11/2016 | UN | 373.36
95644 | KIT CAVALETE PARA MEDIÇÃO DE ÁGUA - ENTRADA INDIVIDUALIZADA, EM PVC DN 32 (1), PARA 1 MEDIDOR  FORNECIMENTO E INSTALAÇÃO (EXCLUSIVE HIDRÔMETRO). AF_11/2016 | UN | 139.14
95645 | KIT CAVALETE PARA MEDIÇÃO DE ÁGUA - ENTRADA INDIVIDUALIZADA, EM PVC DN 32 (1), PARA 2 MEDIDORES  FORNECIMENTO E INSTALAÇÃO (EXCLUSIVE HIDRÔMETRO). AF_11/2016 | UN | 255.12
95646 | KIT CAVALETE PARA MEDIÇÃO DE ÁGUA - ENTRADA INDIVIDUALIZADA, EM PVC DN 32 (1), PARA 3 MEDIDORES  FORNECIMENTO E INSTALAÇÃO (EXCLUSIVE HIDRÔMETRO). AF_11/2016 | UN | 379.85
95647 | KIT CAVALETE PARA MEDIÇÃO DE ÁGUA - ENTRADA INDIVIDUALIZADA, EM PVC DN 32 (1), PARA 4 MEDIDORES  FORNECIMENTO E INSTALAÇÃO (EXCLUSIVE HIDRÔMETRO). AF_11/2016 | UN | 498.35
95673 | HIDRÔMETRO DN 20 (½), 1,5 M³/H  FORNECIMENTO E INSTALAÇÃO. AF_11/2016 | UN | 113.9
95674 | HIDRÔMETRO DN 20 (½), 3,0 M³/H  FORNECIMENTO E INSTALAÇÃO. AF_11/2016 | UN | 121.25
95675 | HIDRÔMETRO DN 25 (¾ ), 5,0 M³/H FORNECIMENTO E INSTALAÇÃO. AF_11/2016 | UN | 148.44
95676 | CAIXA EM CONCRETO PRÉ-MOLDADO PARA ABRIGO DE HIDRÔMETRO COM DN 20 (½)  FORNECIMENTO E INSTALAÇÃO. AF_11/2016 | UN | 68.57
97741 | KIT CAVALETE PARA MEDIÇÃO DE ÁGUA - ENTRADA INDIVIDUALIZADA, EM PVC DN 25 (¾), PARA 1 MEDIDOR  FORNECIMENTO E INSTALAÇÃO (EXCLUSIVE HIDRÔMETRO). AF_11/2016 | UN | 107.8
72285 | CAIXA DE AREIA 40X40X40CM EM ALVENARIA - EXECUÇÃO | UN | 66.91
90436 | FURO EM ALVENARIA PARA DIÂMETROS MENORES OU IGUAIS A 40 MM. AF_05/2015 | UN | 9.48
90437 | FURO EM ALVENARIA PARA DIÂMETROS MAIORES QUE 40 MM E MENORES OU IGUAIS A 75 MM. AF_05/2015 | UN | 23.05
90438 | FURO EM ALVENARIA PARA DIÂMETROS MAIORES QUE 75 MM. AF_05/2015 | UN | 33.04
90439 | FURO EM CONCRETO PARA DIÂMETROS MENORES OU IGUAIS A 40 MM. AF_05/2015 | UN | 41.37
90440 | FURO EM CONCRETO PARA DIÂMETROS MAIORES QUE 40 MM E MENORES OU IGUAIS A 75 MM. AF_05/2015 | UN | 66.26
90441 | FURO EM CONCRETO PARA DIÂMETROS MAIORES QUE 75 MM. AF_05/2015 | UN | 84.64
90443 | RASGO EM ALVENARIA PARA RAMAIS/ DISTRIBUIÇÃO COM DIAMETROS MENORES OU IGUAIS A 40 MM. AF_05/2015 | M | 8.62
90444 | RASGO EM CONTRAPISO PARA RAMAIS/ DISTRIBUIÇÃO COM DIÂMETROS MENORES OU IGUAIS A 40 MM. AF_05/2015 | M | 17.76
90445 | RASGO EM CONTRAPISO PARA RAMAIS/ DISTRIBUIÇÃO COM DIÂMETROS MAIORES QUE 40 MM E MENORES OU IGUAIS A 75 MM. AF_05/2015 | M | 18.94
90446 | RASGO EM CONTRAPISO PARA RAMAIS/ DISTRIBUIÇÃO COM DIÂMETROS MAIORES QUE 75 MM. AF_05/2015 | M | 20.58
90447 | RASGO EM ALVENARIA PARA ELETRODUTOS COM DIAMETROS MENORES OU IGUAIS A 40 MM. AF_05/2015 | M | 4.19
90451 | PASSANTE TIPO PEÇA EM POLIESTIRENO PARA ABERTURA PARA PASSAGEM DE 1 TUBO, FIXADO EM LAJE. AF_05/2015 | UN | 2.71
90452 | PASSANTE TIPO PEÇA EM POLIESTIRENO PARA ABERTURA PARA PASSAGEM DE MAIS DE 1 TUBO, FIXADO EM LAJE. AF_05/2015 | UN | 9.73
90453 | PASSANTE TIPO TUBO DE DIÂMETRO MENOR OU IGUAL A 40 MM, FIXADO EM LAJE. AF_05/2015 | UN | 1.76
90454 | PASSANTE TIPO TUBO DE DIÂMETRO MAIORES QUE 40 MM E MENORES OU IGUAIS A 75 MM, FIXADO EM LAJE. AF_05/2015 | UN | 3.04
90455 | PASSANTE TIPO TUBO DE DIÂMETRO MAIOR QUE 75 MM, FIXADO EM LAJE. AF_05/2015 | UN | 4.09
90456 | QUEBRA EM ALVENARIA PARA INSTALAÇÃO DE CAIXA DE TOMADA (4X4 OU 4X2). AF_05/2015 | UN | 2.77
90457 | QUEBRA EM ALVENARIA PARA INSTALAÇÃO DE QUADRO DISTRIBUIÇÃO PEQUENO (19X25 CM). AF_05/2015 | UN | 6.31
90458 | QUEBRA EM ALVENARIA PARA INSTALAÇÃO DE QUADRO DISTRIBUIÇÃO GRANDE (76X40 CM). AF_05/2015 | UN | 17.91
90459 | QUEBRA EM ALVENARIA PARA INSTALAÇÃO DE ABRIGO PARA MANGUEIRAS (90X60 CM). AF_05/2015 | UN | 25.26
90460 | PERFILADO DE SEÇÃO 38X76 MM PARA SUPORTE DE ATÉ 3 TUBOS HORIZONTAIS. AF_05/2015 | M | 20.94
90461 | PERFILADO DE SEÇÃO 38X76 MM PARA SUPORTE DE MAIS DE 3 TUBOS HORIZONTAIS. AF_05/2015 | M | 11.37
90462 | PERFILADO DE SEÇÃO 38X38 MM PARA SUPORTE DE ATÉ 3 TUBOS VERTICAIS. AF_05/2015 | M | 2.5
90463 | PERFILADO DE SEÇÃO 38X38 MM PARA SUPORTE DE MAIS DE 3 TUBOS VERTICAIS. AF_05/2015 | M | 1.99
90466 | CHUMBAMENTO LINEAR EM ALVENARIA PARA RAMAIS/DISTRIBUIÇÃO COM DIÂMETROS MENORES OU IGUAIS A 40 MM. AF_05/2015 | M | 8.44
90467 | CHUMBAMENTO LINEAR EM ALVENARIA PARA RAMAIS/DISTRIBUIÇÃO COM DIÂMETROS MAIORES QUE 40 MM E MENORES OU IGUAIS A 75 MM. AF_05/2015 | M | 13.35
90468 | CHUMBAMENTO LINEAR EM CONTRAPISO PARA RAMAIS/DISTRIBUIÇÃO COM DIÂMETROS MENORES OU IGUAIS A 40 MM. AF_05/2015 | M | 3.61
90469 | CHUMBAMENTO LINEAR EM CONTRAPISO PARA RAMAIS/DISTRIBUIÇÃO COM DIÂMETROS MAIORES QUE 40 MM E MENORES OU IGUAIS A 75 MM. AF_05/2015 | M | 5.78
90470 | CHUMBAMENTO LINEAR EM CONTRAPISO PARA RAMAIS/DISTRIBUIÇÃO COM DIÂMETROS MAIORES QUE 75 MM. AF_05/2015 | M | 7.88
91166 | FIXAÇÃO DE TUBOS HORIZONTAIS DE PEX DIAMETROS IGUAIS OU INFERIORES A 40 MM COM ABRAÇADEIRA PLÁSTICA 390 MM, FIXADA EM LAJE. AF_05/2015 | M | 2.23
91167 | FIXAÇÃO DE TUBOS HORIZONTAIS DE PPR DIÂMETROS MENORES OU IGUAIS A 40 MM COM ABRAÇADEIRA METÁLICA RÍGIDA TIPO D 1/2", FIXADA EM PERFILADO EM LAJE. AF_05/2015 | M | 6.52
91168 | FIXAÇÃO DE TUBOS HORIZONTAIS DE PPR DIÂMETROS MAIORES QUE 40 MM E MENORES OU IGUAIS A 75 MM COM ABRAÇADEIRA METÁLICA RÍGIDA TIPO D 1 1/2", FIXADA EM PERFILADO EM LAJE. AF_05/2015 | M | 4.88
91169 | FIXAÇÃO DE TUBOS HORIZONTAIS DE PPR DIÂMETROS MAIORES QUE 75 MM COM ABRAÇADEIRA METÁLICA RÍGIDA TIPO D 3", FIXADA EM PERFILADO EM LAJE. AF_05/2015 | M | 5.81
91170 | FIXAÇÃO DE TUBOS HORIZONTAIS DE PVC, CPVC OU COBRE DIÂMETROS MENORES OU IGUAIS A 40 MM OU ELETROCALHAS ATÉ 150MM DE LARGURA, COM ABRAÇADEIRA METÁLICA RÍGIDA TIPO D 1/2, FIXADA EM PERFILADO EM LAJE. AF_05/2015 | M | 1.68
91171 | FIXAÇÃO DE TUBOS HORIZONTAIS DE PVC, CPVC OU COBRE DIÂMETROS MAIORES QUE 40 MM E MENORES OU IGUAIS A 75 MM COM ABRAÇADEIRA METÁLICA RÍGIDA TIPO D 1 1/2", FIXADA EM PERFILADO EM LAJE. AF_05/2015 | M | 2.07
91172 | FIXAÇÃO DE TUBOS HORIZONTAIS DE PVC, CPVC OU COBRE DIÂMETROS MAIORES QUE 75 MM COM ABRAÇADEIRA METÁLICA RÍGIDA TIPO D 3", FIXADA EM PERFILADO EM LAJE. AF_05/2015 | M | 3.06
91173 | FIXAÇÃO DE TUBOS VERTICAIS DE PPR DIÂMETROS MENORES OU IGUAIS A 40 MM COM ABRAÇADEIRA METÁLICA RÍGIDA TIPO D 1/2", FIXADA EM PERFILADO EM ALVENARIA. AF_05/2015 | M | 0.84
91174 | FIXAÇÃO DE TUBOS VERTICAIS DE PPR DIÂMETROS MAIORES QUE 40 MM E MENORES OU IGUAIS A 75 MM COM ABRAÇADEIRA METÁLICA RÍGIDA TIPO D 1 1/2", FIXADA EM PERFILADO EM ALVENARIA. AF_05/2015 | M | 1.64
91175 | FIXAÇÃO DE TUBOS VERTICAIS DE PPR DIÂMETROS MAIORES QUE 75 MM COM ABRAÇADEIRA METÁLICA RÍGIDA TIPO D 3", FIXADA EM PERFILADO EM ALVENARIA. AF_05/2015 | M | 2.68
91176 | FIXAÇÃO DE TUBOS HORIZONTAIS DE PPR DIÂMETROS MENORES OU IGUAIS A 40 MM COM ABRAÇADEIRA METÁLICA RÍGIDA TIPO D 1/2" , FIXADA DIRETAMENTE NA LAJE. AF_05/2015 | M | 28.76
91177 | FIXAÇÃO DE TUBOS HORIZONTAIS DE PPR DIÂMETROS MAIORES QUE 40 MM E MENORES OU IGUAIS A 75 MM COM ABRAÇADEIRA METÁLICA RÍGIDA TIPO D 1 1/2" , FIXADA DIRETAMENTE NA LAJE. AF_05/2015 | M | 12.9
91178 | FIXAÇÃO DE TUBOS HORIZONTAIS DE PPR DIÂMETROS MAIORES QUE 75 MM COM ABRAÇADEIRA METÁLICA RÍGIDA TIPO D 3" , FIXADA DIRETAMENTE NA LAJE. AF_05/2015 | M | 12.09
91179 | FIXAÇÃO DE TUBOS HORIZONTAIS DE PVC, CPVC OU COBRE DIÂMETROS MENORES OU IGUAIS A 40 MM COM ABRAÇADEIRA METÁLICA RÍGIDA TIPO D 1/2" , FIXADA DIRETAMENTE NA LAJE. AF_05/2015 | M | 7.38
91180 | FIXAÇÃO DE TUBOS HORIZONTAIS DE PVC, CPVC OU COBRE DIÂMETROS MAIORES QUE 40 MM E MENORES OU IGUAIS A 75 MM COM ABRAÇADEIRA METÁLICA RÍGIDA TIPO D 1 1/2, FIXADA DIRETAMENTE NA LAJE. AF_05/2015 | M | 5.72
91181 | FIXAÇÃO DE TUBOS HORIZONTAIS DE PVC, CPVC OU COBRE DIÂMETROS MAIORES QUE 75 MM COM ABRAÇADEIRA METÁLICA RÍGIDA TIPO D 3" , FIXADA DIRETAMENTE NA LAJE. AF_05/2015 | M | 6.13
91182 | FIXAÇÃO DE TUBOS HORIZONTAIS DE PPR DIÂMETROS MENORES OU IGUAIS A 40 MM COM ABRAÇADEIRA METÁLICA FLEXÍVEL 18 MM, FIXADA DIRETAMENTE NA LAJE. AF_05/2015 | M | 18.22
91183 | FIXAÇÃO DE TUBOS HORIZONTAIS DE PPR DIÂMETROS MAIORES QUE 40 MM E MENORES OU IGUAIS A 75 MM COM ABRAÇADEIRA METÁLICA FLEXÍVEL 18 MM, FIXADA DIRETAMENTE NA LAJE. AF_05/2015 | M | 8.99
91184 | FIXAÇÃO DE TUBOS HORIZONTAIS DE PPR DIÂMETROS MAIORES QUE 75 MM COM ABRAÇADEIRA METÁLICA FLEXÍVEL 18 MM, FIXADA DIRETAMENTE NA LAJE. AF_05/2015 | M | 8.4
91185 | FIXAÇÃO DE TUBOS HORIZONTAIS DE PVC, CPVC OU COBRE DIÂMETROS MENORES OU IGUAIS A 40 MM COM ABRAÇADEIRA METÁLICA FLEXÍVEL 18 MM, FIXADA DIRETAMENTE NA LAJE. AF_05/2015 | M | 4.67
91186 | FIXAÇÃO DE TUBOS HORIZONTAIS DE PVC, CPVC OU COBRE DIÂMETROS MAIORES QUE 40 MM E MENORES OU IGUAIS A 75 MM COM ABRAÇADEIRA METÁLICA FLEXÍVEL 18 MM, FIXADA DIRETAMENTE NA LAJE. AF_05/2015 | M | 3.84
91187 | FIXAÇÃO DE TUBOS HORIZONTAIS DE PVC, CPVC OU COBRE DIÂMETROS MAIORES QUE 75 MM COM ABRAÇADEIRA METÁLICA FLEXÍVEL 18 MM, FIXADA DIRETAMENTE NA LAJE. AF_05/2015 | M | 4.43
91188 | CHUMBAMENTO PONTUAL DE ABERTURA EM LAJE COM PASSAGEM DE 1 TUBO DE DIAMETRO EQUIVALENTE IGUAL À 50 MM. AF_05/2015 | UN | 4.44
91189 | CHUMBAMENTO PONTUAL DE ABERTURA EM LAJE COM PASSAGEM DE MAIS DE 1 TUBO DE DIAMETRO EQUIVALENTE IGUAL À 50 MM. AF_05/2015 | UN | 28.38
91190 | CHUMBAMENTO PONTUAL EM PASSAGEM DE TUBO COM DIÂMETRO MENOR OU IGUAL A 40 MM. AF_05/2015 | UN | 3.28
91191 | CHUMBAMENTO PONTUAL EM PASSAGEM DE TUBO COM DIÂMETROS ENTRE 40 MM E 75 MM. AF_05/2015 | UN | 3.49
91192 | CHUMBAMENTO PONTUAL EM PASSAGEM DE TUBO COM DIÂMETRO MAIOR QUE 75 MM. AF_05/2015 | UN | 3.86
91222 | RASGO EM ALVENARIA PARA RAMAIS/ DISTRIBUIÇÃO COM DIÂMETROS MAIORES QUE 40 MM E MENORES OU IGUAIS A 75 MM. AF_05/2015 | M | 9.28
94480 | CONJUNTO HIDRÁULICO PARA INSTALAÇÃO DE BOMBA EM AÇO ROSCÁVEL, DN SUCÇÃO 65 (2½) E DN RECALQUE 50 (2), PARA EDIFICAÇÃO ENTRE 12 E 18 PAVIMENTOS  FORNECIMENTO E INSTALAÇÃO. AF_06/2016 | UN | 1738.96
94481 | CONJUNTO HIDRÁULICO PARA INSTALAÇÃO DE BOMBA EM AÇO ROSCÁVEL, DN SUCÇÃO 50 (2) E DN RECALQUE 40 (1 1/2), PARA EDIFICAÇÃO ENTRE 8 E 12 PAVIMENTOS  FORNECIMENTO E INSTALAÇÃO. AF_06/2016 | UN | 1217.44
94482 | CONJUNTO HIDRÁULICO PARA INSTALAÇÃO DE BOMBA EM AÇO ROSCÁVEL, DN SUCÇÃO 40 (1 1/2) E DN RECALQUE 32 (1 1/4), PARA EDIFICAÇÃO ENTRE 4 E 8 PAVIMENTOS  FORNECIMENTO E INSTALAÇÃO. AF_06/2016 | UN | 964.42
94483 | CONJUNTO HIDRÁULICO PARA INSTALAÇÃO DE BOMBA EM AÇO ROSCÁVEL, DN SUCÇÃO 32 (1 1/4) E DN RECALQUE 25 (1), PARA EDIFICAÇÃO ATÉ 4 PAVIMENTOS  FORNECIMENTO E INSTALAÇÃO. AF_06/2016 | UN | 812.82
95541 | FIXAÇÃO UTILIZANDO PARAFUSO E BUCHA DE NYLON, SOMENTE MÃO DE OBRA. AF_10/2016 | UN | 3.07
95573 | MÃO-FRANCESA EM AÇO, ABAS IGUAIS 40 CM, CAPACIDADE MÍNIMA 70 KG, BRANCO  FORNECIMENTO E INSTALAÇÃO. AF_11/2016 | UN | 33.92
95574 | MÃO-FRANCESA EM AÇO, ABAS IGUAIS 30 CM, CAPACIDADE MÍNIMA 60 KG, BRANCO  FORNECIMENTO E INSTALAÇÃO. AF_11/2016 | UN | 25.54
96559 | PERFILADO DE SEÇÃO 38X76 MM PARA SUPORTE DE DUTO EM CHAPA GALVANIZADA BITOLA 26. AF_07/2017 | M2 | 59.24
96560 | PERFILADO DE SEÇÃO 38X76 MM PARA SUPORTE DE DUTO EM CHAPA GALVANIZADA BITOLA 24. AF_07/2017 | M2 | 29.72
96561 | PERFILADO DE SEÇÃO 38X76 MM PARA SUPORTE DE DUTO EM CHAPA GALVANIZADA BITOLA 22. AF_07/2017 | M2 | 17.98
96562 | PERFILADO DE SEÇÃO 38X76 MM PARA SUPORTE DE ELETROCALHA LISA OU PERFURADA EM AÇO GALVANIZADO, LARGURA 200 OU 400 MM E ALTURA 50 MM. AF_07/2017 | M | 30.37
96563 | PERFILADO DE SEÇÃO 38X76 MM PARA SUPORTE DE ELETROCALHA LISA OU PERFURADA EM AÇO GALVANIZADO, LARGURA 500 OU 800 MM E ALTURA 50 MM. AF_07/2017 | M | 32.34
98113 | TIL (TUBO DE INSPEÇÃO E LIMPEZA) RADIAL PARA ESGOTO, EM PVC, DN 300 X 200 MM. AF_05/2018 | UN | 1828.95
73826/1 | INSTALACAO DE COMPRESSOR DE AR, POTENCIA <= 5 CV | UN | 371.05
73826/2 | INSTALACAO DE COMPRESSOR DE AR, POTENCIA > 5 E <= 10 CV | UN | 482.36
73834/1 | INSTALACAO DE CONJ.MOTO BOMBA SUBMERSIVEL ATE 10 CV | UN | 151.12
73834/2 | INSTALACAO DE CONJ.MOTO BOMBA SUBMERSIVEL DE 11 A 25 CV | UN | 241.8
73834/3 | INSTALACAO DE CONJ.MOTO BOMBA SUBMERSIVEL DE 26 A 50 CV | UN | 483.6
73834/4 | INSTALACAO DE CONJ.MOTO BOMBA SUBMERSIVEL DE 51 A 100 CV | UN | 725.4
73835/1 | INSTALACAO DE CONJ.MOTO BOMBA VERTICAL POT <= 100 CV | UN | 988.75
73835/2 | INSTALACAO DE CONJ.MOTO BOMBA VERTICAL 100 < POT <= 200 CV | UN | 1344.7
73835/3 | INSTALACAO DE CONJ.MOTO BOMBA VERTICAL 200 < POT <= 300 CV | UN | 1502.9
73836/1 | INSTALACAO DE CONJ.MOTO BOMBA HORIZONTAL ATE 10 CV | UN | 395.5
73836/2 | INSTALACAO DE CONJ.MOTO BOMBA HORIZONTAL DE 12,5 A 25 CV | UN | 514.15
73836/3 | INSTALACAO DE CONJ.MOTO BOMBA HORIZONTAL DE 30 A 75 CV | UN | 791
73836/4 | INSTALACAO DE CONJ.MOTO BOMBA HORIZONTAL DE 100 A 150 CV | UN | 1265.6
73837/1 | INSTALACAO DE CONJ.MOTO BOMBA SUBMERSO ATE 5 CV | UN | 151.12
73837/2 | INSTALACAO DE CONJ.MOTO BOMBA SUBMERSO DE 6 A 25 CV | UN | 302.25
73837/3 | INSTALACAO DE CONJ.MOTO BOMBA SUBMERSO DE 26 A 50 CV | UN | 604.5
73612 | INSTALACAO DE CLORADOR | UN | 292.9
73660 | LEITO FILTRANTE - ASSENTAMENTO DE BLOCOS LEOPOLD | M2 | 63.08
73661 | FORNECIMENTO E INSTALACAO DE TALHA E TROLEY MANUAL DE 1 TONELADA | UN | 2132.25
73693 | LEITO FILTRANTE - COLOCACAO DE LONA PLASTICA | M2 | 17.19
73694 | INSTALACAO DE BOMBA DOSADORA | UN | 108.32
73695 | INSTALACAO DE AGITADOR | UN | 55.7
73824/1 | INSTALACAO DE MISTURADOR VERTICAL | UN | 292.9
73825/2 | VERTEDOR TRIANGULAR DE ALUMINIO | M2 | 768.08
73873/1 | LEITO FILTRANTE - COLOCACAO E APILOAMENTO DE TERRA NO FILTRO | M3 | 61.92
73873/2 | LEITO FILTRANTE - FORN.E ENCHIMENTO C/ BRITA NO. 4 | M3 | 140.56
73873/3 | LEITO FILTRANTE - COLOCACAO DE AREIA NOS FILTROS | M3 | 61.92
73873/4 | LEITO FILTRANTE - COLOCACAO DE PEDREGULHOS NOS FILTROS | M3 | 67.82
73873/5 | LEITO FILTRANTE - COLOCACAO DE ANTRACITO NOS FILTROS | M3 | 61.92
73827/1 | KIT CAVALETE PVC COM REGISTRO 1/2" - FORNECIMENTO E INSTALAÇÃO | UN | 48.88
74218/1 | KIT CAVALETE PVC COM REGISTRO 3/4" - FORNECIMENTO E INSTALACAO | UN | 45.18
74253/1 | RAMAL PREDIAL EM TUBO PEAD 20MM - FORNECIMENTO, INSTALAÇÃO, ESCAVAÇÃO E REATERRO | M | 18.81
83878 | LIGACAO DA REDE 50MM AO RAMAL PREDIAL 1/2" | UN | 39.18
83879 | LIGACAO DA REDE 75MM AO RAMAL PREDIAL 1/2" | UN | 45.94
73658 | LIGAÇÃO DOMICILIAR DE ESGOTO DN 100MM, DA CASA ATÉ A CAIXA, COMPOSTO POR 10,0M TUBO DE PVC ESGOTO PREDIAL DN 100MM E CAIXA DE ALVENARIA COM TAMPA DE CONCRETO - FORNECIMENTO E INSTALAÇÃO | UN | 434.66
93350 | COLETOR PREDIAL DE ESGOTO, DA CAIXA ATÉ A REDE (DISTÂNCIA = 10 M, LARGURA DA VALA = 0,65 M), INCLUINDO ESCAVAÇÃO MANUAL, PREPARO DE FUNDO DE VALA E REATERRO MANUAL COM COMPACTAÇÃO MECANIZADA, TUBO PVC P/ REDE COLETORA ESGOTO JEI DN 100 MM E CONEXÕES - FORNECIMENTO E INSTALAÇÃO. AF_03/2016 | UN | 641.67
93351 | COLETOR PREDIAL DE ESGOTO, DA CAIXA ATÉ A REDE (DISTÂNCIA = 8 M, LARGURA DA VALA = 0,65 M), INCLUINDO ESCAVAÇÃO MANUAL, PREPARO DE FUNDO DE VALA E REATERRO MANUAL COM COMPACTAÇÃO MECANIZADA, TUBO PVC P/ REDE COLETORA ESGOTO JEI DN 100 MM E CONEXÕES - FORNECIMENTO E INSTALAÇÃO. AF_03/2016 | UN | 523.85
93352 | COLETOR PREDIAL DE ESGOTO, DA CAIXA ATÉ A REDE (DISTÂNCIA = 6 M, LARGURA DA VALA = 0,65 M), INCLUINDO ESCAVAÇÃO MANUAL, PREPARO DE FUNDO DE VALA E REATERRO MANUAL COM COMPACTAÇÃO MECANIZADA, TUBO PVC P/ REDE COLETORA ESGOTO JEI DN 100 MM E CONEXÕES - FORNECIMENTO E INSTALAÇÃO. AF_03/2016 | UN | 406.79
93353 | COLETOR PREDIAL DE ESGOTO, DA CAIXA ATÉ A REDE (DISTÂNCIA = 4 M, LARGURA DA VALA = 0,65 M), INCLUINDO ESCAVAÇÃO MANUAL, PREPARO DE FUNDO DE VALA E REATERRO MANUAL COM COMPACTAÇÃO MECANIZADA, TUBO PVC P/ REDE COLETORA ESGOTO JEI DN 100 MM E CONEXÕES - FORNECIMENTO E INSTALAÇÃO. AF_03/2016 | UN | 292.55
93354 | COLETOR PREDIAL DE ESGOTO, DA CAIXA ATÉ A REDE (DISTÂNCIA = 10 M, LARGURA DA VALA = 0,65 M), INCLUINDO ESCAVAÇÃO MECANIZADA, PREPARO DE FUNDO DE VALA E REATERRO COM COMPACTAÇÃO MECANIZADA, TUBO PVC P/ REDE COLETORA ESGOTO JEI DN 100 MM E CONEXÕES - FORNECIMENTO E INSTALAÇÃO. AF_03/2016 | UN | 433.66
93355 | COLETOR PREDIAL DE ESGOTO, DA CAIXA ATÉ A REDE (DISTÂNCIA = 8 M, LARGURA DA VALA = 0,65 M), INCLUINDO ESCAVAÇÃO MECANIZADA, PREPARO DE FUNDO DE VALA E REATERRO COM COMPACTAÇÃO MECANIZADA, TUBO PVC P/ REDE COLETORA ESGOTO JEI DN 100 MM E CONEXÕES - FORNECIMENTO E INSTALAÇÃO. AF_03/2016 | UN | 359.9
93356 | COLETOR PREDIAL DE ESGOTO, DA CAIXA ATÉ A REDE (DISTÂNCIA = 6 M, LARGURA DA VALA = 0,65 M), INCLUINDO ESCAVAÇÃO MECANIZADA, PREPARO DE FUNDO DE VALA E REATERRO COM COMPACTAÇÃO MECANIZADA, TUBO PVC P/ REDE COLETORA ESGOTO JEI DN 100 MM E CONEXÕES - FORNECIMENTO E INSTALAÇÃO. AF_03/2016 | UN | 285.67
93357 | COLETOR PREDIAL DE ESGOTO, DA CAIXA ATÉ A REDE (DISTÂNCIA = 4 M, LARGURA DA VALA = 0,65 M), INCLUINDO ESCAVAÇÃO MECANIZADA, PREPARO DE FUNDO DE VALA E REATERRO COM COMPACTAÇÃO MECANIZADA, TUBO PVC P/ REDE COLETORA ESGOTO JEI DN 100 MM E CONEXÕES - FORNECIMENTO E INSTALAÇÃO. AF_03/2016 | UN | 213.04
83335 | ESCAVACAO SUBMERSA COM DRAGA DE MANDIBULA | M3 | 36.67
88548 | DRAGAGEM (C/ ESCAVADEIRA DRAG LINE DE ARRASTE 140HP) | M3 | 19.36
73903/1 | LIMPEZA SUPERFICIAL DA CAMADA VEGETAL EM JAZIDA | M2 | 0.31
73903/2 | EXPURGO DE JAZIDA (MATERIAL VEGETAL, OU INSERVÍVEL, EXCETO LAMA) | M3 | 1.68
74151/1 | ESCAVACAO E CARGA MATERIAL 1A CATEGORIA, UTILIZANDO TRATOR DE ESTEIRAS DE 110 A 160HP COM LAMINA, PESO OPERACIONAL * 13T E PA CARREGADEIRA COM 170 HP. | M3 | 2.85
74153/1 | ESPALHAMENTO MECANIZADO (COM MOTONIVELADORA 140 HP) MATERIAL 1A. CATEGORIA | M2 | 0.19
74154/1 | ESCAVACAO, CARGA E TRANSPORTE DE MATERIAL DE 1A CATEGORIA COM TRATOR SOBRE ESTEIRAS 347 HP E CACAMBA 6M3, DMT 50 A 200M | M3 | 4.44
74155/1 | ESCAVACAO E TRANSPORTE DE MATERIAL DE 1A CAT DMT 50M COM TRATOR SOBRE ESTEIRAS 347 HP COM LAMINA E ESCARIFICADOR | M3 | 1.4
74155/2 | ESCAVACAO E TRANSPORTE DE MATERIAL DE 2A CAT DMT 50M COM TRATOR SOBRE ESTEIRAS 347 HP COM LAMINA E ESCARIFICADOR | M3 | 2.71
74205/1 | ESCAVACAO MECANICA DE MATERIAL 1A. CATEGORIA, PROVENIENTE DE CORTE DE SUBLEITO (C/TRATOR ESTEIRAS 160HP) | M3 | 1.38
79472 | REGULARIZACAO DE SUPERFICIES EM TERRA COM MOTONIVELADORA | M2 | 0.44
79473 | CORTE E ATERRO COMPENSADO | M3 | 5
79480 | ESCAVACAO MECANICA CAMPO ABERTO EM SOLO EXCETO ROCHA ATE 2,00M PROFUNDIDADE | M3 | 2.04
83336 | ESCAVACAO MECANICA PARA ACERTO DE TALUDES, EM MATERIAL DE 1A CATEGORIA, COM ESCAVADEIRA HIDRAULICA | M3 | 3.78
83338 | ESCAVACAO MECANICA, A CEU ABERTO, EM MATERIAL DE 1A CATEGORIA, COM ESCAVADEIRA HIDRAULICA, CAPACIDADE DE 0,78 M3 | M3 | 2.12
89885 | ESCAVAÇÃO VERTICAL A CÉU ABERTO, INCLUINDO CARGA, DESCARGA E TRANSPORTE, EM SOLO DE 1ª CATEGORIA COM ESCAVADEIRA HIDRÁULICA (CAÇAMBA: 0,8 M³ / 111 HP), FROTA DE 3 CAMINHÕES BASCULANTES DE 14 M³, DMT DE 0,2 KM E VELOCIDADE MÉDIA 4 KM/H. AF_12/2013 | M3 | 7.45
89886 | ESCAVAÇÃO VERTICAL A CÉU ABERTO, INCLUINDO CARGA, DESCARGA E TRANSPORTE, EM SOLO DE 1ª CATEGORIA COM ESCAVADEIRA HIDRÁULICA (CAÇAMBA: 0,8 M³ / 111 HP), FROTA DE 3 CAMINHÕES BASCULANTES DE 14 M³, DMT DE 0,3 KM E VELOCIDADE MÉDIA 5,9 KM/H. AF_12/2013 | M3 | 7.48
89887 | ESCAVAÇÃO VERTICAL A CÉU ABERTO, INCLUINDO CARGA, DESCARGA E TRANSPORTE, EM SOLO DE 1ª CATEGORIA COM ESCAVADEIRA HIDRÁULICA (CAÇAMBA: 0,8 M³ / 111 HP), FROTA DE 3 CAMINHÕES BASCULANTES DE 14 M³, DMT DE 0,6 KM E VELOCIDADE MÉDIA 10 KM/H. AF_12/2013 | M3 | 7.76
89888 | ESCAVAÇÃO VERTICAL A CÉU ABERTO, INCLUINDO CARGA, DESCARGA E TRANSPORTE, EM SOLO DE 1ª CATEGORIA COM ESCAVADEIRA HIDRÁULICA (CAÇAMBA: 0,8 M³ / 111 HP), FROTA DE 3 CAMINHÕES BASCULANTES DE 14 M³, DMT DE 0,8 KM E VELOCIDADE MÉDIA 14 KM/H. AF_12/2013 | M3 | 7.68
89889 | ESCAVAÇÃO VERTICAL A CÉU ABERTO, INCLUINDO CARGA, DESCARGA E TRANSPORTE, EM SOLO DE 1ª CATEGORIA COM ESCAVADEIRA HIDRÁULICA (CAÇAMBA: 0,8 M³ / 111 HP), FROTA DE 3 CAMINHÕES BASCULANTES DE 14 M³, DMT DE 1 KM E VELOCIDADE MÉDIA 15 KM/H. AF_12/2013 | M3 | 7.97
89890 | ESCAVAÇÃO VERTICAL A CÉU ABERTO, INCLUINDO CARGA, DESCARGA E TRANSPORTE, EM SOLO DE 1ª CATEGORIA COM ESCAVADEIRA HIDRÁULICA (CAÇAMBA: 0,8 M³ / 111 HP), FROTA DE 4 CAMINHÕES BASCULANTES DE 14 M³, DMT DE 1,5 KM E VELOCIDADE MÉDIA 18 KM/H. AF_12/2013 | M3 | 11.17
89893 | ESCAVAÇÃO VERTICAL A CÉU ABERTO, INCLUINDO CARGA, DESCARGA E TRANSPORTE, EM SOLO DE 1ª CATEGORIA COM ESCAVADEIRA HIDRÁULICA (CAÇAMBA: 0,8 M³ / 111 HP), FROTA DE 5 CAMINHÕES BASCULANTES DE 14 M³, DMT DE 3 KM E VELOCIDADE MÉDIA 20 KM/H. AF_12/2013 | M3 | 13.8
89894 | ESCAVAÇÃO VERTICAL A CÉU ABERTO, INCLUINDO CARGA, DESCARGA E TRANSPORTE, EM SOLO DE 1ª CATEGORIA COM ESCAVADEIRA HIDRÁULICA (CAÇAMBA: 0,8 M³ / 111 HP), FROTA DE 6 CAMINHÕES BASCULANTES DE 14 M³, DMT DE 4 KM E VELOCIDADE MÉDIA 22 KM/H. AF_12/2013 | M3 | 15.36
89895 | ESCAVAÇÃO VERTICAL A CÉU ABERTO, INCLUINDO CARGA, DESCARGA E TRANSPORTE, EM SOLO DE 1ª CATEGORIA COM ESCAVADEIRA HIDRÁULICA (CAÇAMBA: 0,8 M³ / 111 HP), FROTA DE 7 CAMINHÕES BASCULANTES DE 14 M³, DMT DE 6 KM E VELOCIDADE MÉDIA 22 KM/H. AF_12/2013 | M3 | 18.73
89903 | ESCAVAÇÃO VERTICAL A CÉU ABERTO, INCLUINDO CARGA, DESCARGA E TRANSPORTE, EM SOLO DE 1ª CATEGORIA COM ESCAVADEIRA HIDRÁULICA (CAÇAMBA: 0,8 M³ / 111 HP), FROTA DE 2 CAMINHÕES BASCULANTES DE 18 M³, DMT DE 0,2 KM E VELOCIDADE MÉDIA 4 KM/H. AF_12/2013 | M3 | 6.61
89904 | ESCAVAÇÃO VERTICAL A CÉU ABERTO, INCLUINDO CARGA, DESCARGA E TRANSPORTE, EM SOLO DE 1ª CATEGORIA COM ESCAVADEIRA HIDRÁULICA (CAÇAMBA: 0,8 M³ / 111 HP), FROTA DE 2 CAMINHÕES BASCULANTES DE 18 M³, DMT DE 0,3 KM E VELOCIDADE MÉDIA 5,9KM/H. AF_12/2013 | M3 | 6.65
89905 | ESCAVAÇÃO VERTICAL A CÉU ABERTO, INCLUINDO CARGA, DESCARGA E TRANSPORTE, EM SOLO DE 1ª CATEGORIA COM ESCAVADEIRA HIDRÁULICA (CAÇAMBA: 0,8 M³ / 111 HP), FROTA DE 2 CAMINHÕES BASCULANTES DE 18 M³, DMT DE 0,6 KM E VELOCIDADE MÉDIA 10 KM/H. AF_12/2013 | M3 | 6.88
89906 | ESCAVAÇÃO VERTICAL A CÉU ABERTO, INCLUINDO CARGA, DESCARGA E TRANSPORTE, EM SOLO DE 1ª CATEGORIA COM ESCAVADEIRA HIDRÁULICA (CAÇAMBA: 0,8 M³ / 111 HP), FROTA DE 2 CAMINHÕES BASCULANTES DE 18 M³, DMT DE 0,8 KM E VELOCIDADE MÉDIA 14 KM/H. AF_12/2013 | M3 | 6.81
89907 | ESCAVAÇÃO VERTICAL A CÉU ABERTO, INCLUINDO CARGA, DESCARGA E TRANSPORTE, EM SOLO DE 1ª CATEGORIA COM ESCAVADEIRA HIDRÁULICA (CAÇAMBA: 0,8 M³ / 111 HP), FROTA DE 3 CAMINHÕES BASCULANTES DE 18 M³, DMT DE 1 KM E VELOCIDADE MÉDIA 15 KM/H. AF_12/2013 | M3 | 7.63
89908 | ESCAVAÇÃO VERTICAL A CÉU ABERTO, INCLUINDO CARGA, DESCARGA E TRANSPORTE, EM SOLO DE 1ª CATEGORIA COM ESCAVADEIRA HIDRÁULICA (CAÇAMBA: 0,8 M³ / 111 HP), FROTA DE 4 CAMINHÕES BASCULANTES DE 18 M³, DMT DE 1,5 KM E VELOCIDADE MÉDIA 18 KM/H. AF_12/2013 | M3 | 10.51
89911 | ESCAVAÇÃO VERTICAL A CÉU ABERTO, INCLUINDO CARGA, DESCARGA E TRANSPORTE, EM SOLO DE 1ª CATEGORIA COM ESCAVADEIRA HIDRÁULICA (CAÇAMBA: 0,8 M³ / 111 HP), FROTA DE 5 CAMINHÕES BASCULANTES DE 18 M³, DMT DE 3 KM E VELOCIDADE MÉDIA 20 KM/H. AF_12/2013 | M3 | 12.86
89912 | ESCAVAÇÃO VERTICAL A CÉU ABERTO, INCLUINDO CARGA, DESCARGA E TRANSPORTE, EM SOLO DE 1ª CATEGORIA COM ESCAVADEIRA HIDRÁULICA (CAÇAMBA: 0,8 M³ / 111 HP), FROTA DE 5 CAMINHÕES BASCULANTES DE 18 M³, DMT DE 4 KM E VELOCIDADE MÉDIA 22 KM/H. AF_12/2013 | M3 | 13.75
89913 | ESCAVAÇÃO VERTICAL A CÉU ABERTO, INCLUINDO CARGA, DESCARGA E TRANSPORTE, EM SOLO DE 1ª CATEGORIA COM ESCAVADEIRA HIDRÁULICA (CAÇAMBA: 0,8 M³ / 111 HP), FROTA DE 6 CAMINHÕES BASCULANTES DE 18 M³, DMT DE 6 KM E VELOCIDADE MÉDIA 22 KM/H. AF_12/2013 | M3 | 16.78
89921 | ESCAVAÇÃO VERTICAL A CÉU ABERTO, INCLUINDO CARGA, DESCARGA E TRANSPORTE, EM SOLO DE 1ª CATEGORIA COM ESCAVADEIRA HIDRÁULICA (CAÇAMBA: 1,2 M³ / 155 HP), FROTA DE 3 CAMINHÕES BASCULANTES DE 14 M³, DMT DE 0,2 KM E VELOCIDADE MÉDIA 4 KM/H. AF_12/2013 | M3 | 6.11
89922 | ESCAVAÇÃO VERTICAL A CÉU ABERTO, INCLUINDO CARGA, DESCARGA E TRANSPORTE, EM SOLO DE 1ª CATEGORIA COM ESCAVADEIRA HIDRÁULICA (CAÇAMBA: 1,2 M³ / 155 HP), FROTA DE 3 CAMINHÕES BASCULANTES DE 14 M³, DMT DE 0,3 KM E VELOCIDADE MÉDIA 5,9 KM/H. AF_12/2013 | M3 | 6.14
89923 | ESCAVAÇÃO VERTICAL A CÉU ABERTO, INCLUINDO CARGA, DESCARGA E TRANSPORTE, EM SOLO DE 1ª CATEGORIA COM ESCAVADEIRA HIDRÁULICA (CAÇAMBA: 1,2 M³ / 155 HP), FROTA DE 3 CAMINHÕES BASCULANTES DE 14 M³, DMT DE 0,6 KM E VELOCIDADE MÉDIA 10 KM/H. AF_12/2013 | M3 | 6.41
89924 | ESCAVAÇÃO VERTICAL A CÉU ABERTO, INCLUINDO CARGA, DESCARGA E TRANSPORTE, EM SOLO DE 1ª CATEGORIA COM ESCAVADEIRA HIDRÁULICA (CAÇAMBA: 1,2 M³ / 155 HP), FROTA DE 3 CAMINHÕES BASCULANTES DE 14 M³, DMT DE 0,8 KM E VELOCIDADE MÉDIA 14 KM/H. AF_12/2013 | M3 | 6.32
89925 | ESCAVAÇÃO VERTICAL A CÉU ABERTO, INCLUINDO CARGA, DESCARGA E TRANSPORTE, EM SOLO DE 1ª CATEGORIA COM ESCAVADEIRA HIDRÁULICA (CAÇAMBA: 1,2 M³ / 155 HP), FROTA DE 3 CAMINHÕES BASCULANTES DE 14 M³, DMT DE 1 KM E VELOCIDADE MÉDIA 15 KM/H. AF_12/2013 | M3 | 6.63
89926 | ESCAVAÇÃO VERTICAL A CÉU ABERTO, INCLUINDO CARGA, DESCARGA E TRANSPORTE, EM SOLO DE 1ª CATEGORIA COM ESCAVADEIRA HIDRÁULICA (CAÇAMBA: 1,2 M³ / 155 HP), FROTA DE 5 CAMINHÕES BASCULANTES DE 14 M³, DMT DE 1,5 KM E VELOCIDADE MÉDIA 18 KM/H. AF_12/2013 | M3 | 10.08
89929 | ESCAVAÇÃO VERTICAL A CÉU ABERTO, INCLUINDO CARGA, DESCARGA E TRANSPORTE, EM SOLO DE 1ª CATEGORIA COM ESCAVADEIRA HIDRÁULICA (CAÇAMBA: 1,2 M³ / 155 HP), FROTA DE 7 CAMINHÕES BASCULANTES DE 14 M³, DMT DE 3 KM E VELOCIDADE MÉDIA 20 KM/H. AF_12/2013 | M3 | 12.97
89930 | ESCAVAÇÃO VERTICAL A CÉU ABERTO, INCLUINDO CARGA, DESCARGA E TRANSPORTE, EM SOLO DE 1ª CATEGORIA COM ESCAVADEIRA HIDRÁULICA (CAÇAMBA: 1,2 M³ / 155 HP), FROTA DE 7 CAMINHÕES BASCULANTES DE 14 M³, DMT DE 4 KM E VELOCIDADE MÉDIA 22 KM/H. AF_12/2013 | M3 | 13.93
89931 | ESCAVAÇÃO VERTICAL A CÉU ABERTO, INCLUINDO CARGA, DESCARGA E TRANSPORTE, EM SOLO DE 1ª CATEGORIA COM ESCAVADEIRA HIDRÁULICA (CAÇAMBA: 1,2 M³ / 155 HP), FROTA DE 9 CAMINHÕES BASCULANTES DE 14 M³, DMT DE 6 KM E VELOCIDADE MÉDIA 22 KM/H. AF_12/2013 | M3 | 17.56
89939 | ESCAVAÇÃO VERTICAL A CÉU ABERTO, INCLUINDO CARGA, DESCARGA E TRANSPORTE, EM SOLO DE 1ª CATEGORIA COM ESCAVADEIRA HIDRÁULICA (CAÇAMBA: 1,2 M³ / 155 HP), FROTA DE 3 CAMINHÕES BASCULANTES DE 18 M³, DMT DE 0,2 KM E VELOCIDADE MÉDIA 4 KM/H. AF_12/2013 | M3 | 5.74
89940 | ESCAVAÇÃO VERTICAL A CÉU ABERTO, INCLUINDO CARGA, DESCARGA E TRANSPORTE, EM SOLO DE 1ª CATEGORIA COM ESCAVADEIRA HIDRÁULICA (CAÇAMBA: 1,2 M³ / 155 HP), FROTA DE 3 CAMINHÕES BASCULANTES DE 18 M³, DMT DE 0,3 KM E VELOCIDADE MÉDIA 5,9 KM/H. AF_12/2013 | M3 | 5.76
89941 | ESCAVAÇÃO VERTICAL A CÉU ABERTO, INCLUINDO CARGA, DESCARGA E TRANSPORTE, EM SOLO DE 1ª CATEGORIA COM ESCAVADEIRA HIDRÁULICA (CAÇAMBA: 1,2 M³ / 155 HP), FROTA DE 3 CAMINHÕES BASCULANTES DE 18 M³, DMT DE 0,6 KM E VELOCIDADE MÉDIA 10 KM/H. AF_12/2013 | M3 | 6.02
89942 | ESCAVAÇÃO VERTICAL A CÉU ABERTO, INCLUINDO CARGA, DESCARGA E TRANSPORTE, EM SOLO DE 1ª CATEGORIA COM ESCAVADEIRA HIDRÁULICA (CAÇAMBA: 1,2 M³ / 155 HP), FROTA DE 3 CAMINHÕES BASCULANTES DE 18 M³, DMT DE 0,8 KM E VELOCIDADE MÉDIA 14 KM/H. AF_12/2013 | M3 | 5.93
89943 | ESCAVAÇÃO VERTICAL A CÉU ABERTO, INCLUINDO CARGA, DESCARGA E TRANSPORTE, EM SOLO DE 1ª CATEGORIA COM ESCAVADEIRA HIDRÁULICA (CAÇAMBA: 1,2 M³ / 155 HP), FROTA DE 3 CAMINHÕES BASCULANTES DE 18 M³, DMT DE 1 KM E VELOCIDADE MÉDIA 15 KM/H. AF_12/2013 | M3 | 6.19
89944 | ESCAVAÇÃO VERTICAL A CÉU ABERTO, INCLUINDO CARGA, DESCARGA E TRANSPORTE, EM SOLO DE 1ª CATEGORIA COM ESCAVADEIRA HIDRÁULICA (CAÇAMBA: 1,2 M³ / 155 HP), FROTA DE 5 CAMINHÕES BASCULANTES DE 18 M³, DMT DE 1,5 KM E VELOCIDADE MÉDIA 18 KM/H. AF_12/2013 | M3 | 9.28
89947 | ESCAVAÇÃO VERTICAL A CÉU ABERTO, INCLUINDO CARGA, DESCARGA E TRANSPORTE, EM SOLO DE 1ª CATEGORIA COM ESCAVADEIRA HIDRÁULICA (CAÇAMBA: 1,2 M³ / 155 HP), FROTA DE 6 CAMINHÕES BASCULANTES DE 18 M³, DMT DE 3 KM E VELOCIDADE MÉDIA 20 KM/H. AF_12/2013 | M3 | 11.48
89948 | ESCAVAÇÃO VERTICAL A CÉU ABERTO, INCLUINDO CARGA, DESCARGA E TRANSPORTE, EM SOLO DE 1ª CATEGORIA COM ESCAVADEIRA HIDRÁULICA (CAÇAMBA: 1,2 M³ / 155 HP), FROTA DE 7 CAMINHÕES BASCULANTES DE 18 M³, DMT DE 4 KM E VELOCIDADE MÉDIA 22 KM/H. AF_12/2013 | M3 | 12.74
89949 | ESCAVAÇÃO VERTICAL A CÉU ABERTO, INCLUINDO CARGA, DESCARGA E TRANSPORTE, EM SOLO DE 1ª CATEGORIA COM ESCAVADEIRA HIDRÁULICA (CAÇAMBA: 1,2 M³ / 155 HP), FROTA DE 8 CAMINHÕES BASCULANTES DE 18 M³, DMT DE 6 KM E VELOCIDADE MÉDIA 22 KM/H. AF_12/2013 | M3 | 15.58
96520 | ESCAVAÇÃO MECANIZADA PARA BLOCO DE COROAMENTO OU SAPATA, SEM PREVISÃO DE FÔRMA, COM RETROESCAVADEIRA. AF_06/2017 | M3 | 64.42
96521 | ESCAVAÇÃO MECANIZADA PARA BLOCO DE COROAMENTO OU SAPATA, COM PREVISÃO DE FÔRMA, COM RETROESCAVADEIRA. AF_06/2017 | M3 | 28.59
96522 | ESCAVAÇÃO MANUAL PARA BLOCO DE COROAMENTO OU SAPATA, SEM PREVISÃO DE FÔRMA. AF_06/2017 | M3 | 91.55
96523 | ESCAVAÇÃO MANUAL PARA BLOCO DE COROAMENTO OU SAPATA, COM PREVISÃO DE FÔRMA. AF_06/2017 | M3 | 57.95
96524 | ESCAVAÇÃO MECANIZADA PARA VIGA BALDRAME, SEM PREVISÃO DE FÔRMA, COM MINI-ESCAVADEIRA. AF_06/2017 | M3 | 116.21
96525 | ESCAVAÇÃO MECANIZADA PARA VIGA BALDRAME, COM PREVISÃO DE FÔRMA, COM MINI-ESCAVADEIRA. AF_06/2017 | M3 | 27.62
96526 | ESCAVAÇÃO MANUAL DE VALA PARA VIGA BALDRAME, SEM PREVISÃO DE FÔRMA. AF_06/2017 | M3 | 185.38
96527 | ESCAVAÇÃO MANUAL DE VALA PARA VIGA BALDRAME, COM PREVISÃO DE FÔRMA. AF_06/2017 | M3 | 75.91
96528 | FABRICAÇÃO, MONTAGEM E DESMONTAGEM DE FÔRMA PARA BLOCO DE COROAMENTO, EM MADEIRA SERRADA, E=25 MM, 1 UTILIZAÇÃO. AF_06/2017 | M2 | 110.54
98116 | ESCAVAÇÃO VERTICAL A CÉU ABERTO, INCLUINDO CARGA, DESCARGA E TRANSPORTE, EM SOLO DE 1ª CATEGORIA COM ESCAVADEIRA HIDRÁULICA (CAÇAMBA: 0,8 M³ / 111 HP), FROTA DE 4 CAMINHÕES BASCULANTES DE 14 M³, DMT DE 2 KM E VELOCIDADE MÉDIA 20 KM/H. AF_02/2018 | M3 | 11.7
98117 | ESCAVAÇÃO VERTICAL A CÉU ABERTO, INCLUINDO CARGA, DESCARGA E TRANSPORTE, EM SOLO DE 1ª CATEGORIA COM ESCAVADEIRA HIDRÁULICA (CAÇAMBA: 0,8 M³ / 111 HP), FROTA DE 4 CAMINHÕES BASCULANTES DE 18 M³, DMT DE 2 KM E VELOCIDADE MÉDIA 20 KM/H. AF_02/2018 | M3 | 10.97
98118 | ESCAVAÇÃO VERTICAL A CÉU ABERTO, INCLUINDO CARGA, DESCARGA E TRANSPORTE, EM SOLO DE 1ª CATEGORIA COM ESCAVADEIRA HIDRÁULICA (CAÇAMBA: 1,2 M³ / 155 HP), FROTA DE 6 CAMINHÕES BASCULANTES DE 14 M³, DMT DE 2 KM E VELOCIDADE MÉDIA 20 KM/H. AF_02/2018 | M3 | 11.01
98119 | ESCAVAÇÃO VERTICAL A CÉU ABERTO, INCLUINDO CARGA, DESCARGA E TRANSPORTE, EM SOLO DE 1ª CATEGORIA COM ESCAVADEIRA HIDRÁULICA (CAÇAMBA: 1,2 M³ / 155 HP), FROTA DE 5 CAMINHÕES BASCULANTES DE 18 M³, DMT DE 2 KM E VELOCIDADE MÉDIA 20 KM/H. AF_02/2018 | M3 | 9.74
72915 | ESCAVACAO MECANICA DE VALA EM MATERIAL DE 2A. CATEGORIA ATE 2 M DE PROFUNDIDADE COM UTILIZACAO DE ESCAVADEIRA HIDRAULICA | M3 | 9.18
72917 | ESCAVACAO MECANICA DE VALA EM MATERIAL 2A. CATEGORIA DE 2,01 ATE 4,00 M DE PROFUNDIDADE COM UTILIZACAO DE ESCAVADEIRA HIDRAULICA | M3 | 10.49
72918 | ESCAVACAO MECANICA DE VALA EM MATERIAL 2A. CATEGORIA DE 4,01 ATE 6,00 M DE PROFUNDIDADE COM UTILIZACAO DE ESCAVADEIRA HIDRAULICA | M3 | 12.24
73965/9 | ESCAVACAO MANUAL DE VALA EM LODO, DE 1,5 ATE 3M, EXCLUINDO ESGOTAMENTO/ESCORAMENTO. | M3 | 122.8
79506/2 | ESCAVAÇÃO MANUAL DE VALA/CAVA EM LODO, ENTRE 3 E 4,5M DE PROFUNDIDADE | M3 | 184.2
79518/1 | MARROAMENTO EM MATERIAL DE 3A CATEGORIA, ROCHA VIVA PARA REDUÇÃO A PEDRA-DE-MÃO | M3 | 29.47
79518/2 | MARROAMENTO DE MATERIAL DE 2A CATEGORIA, ROCHA DECOMPOSTA PARA REDUÇÃO A PEDRA-DE-MÃO | M3 | 26.52
83343 | ESCAVACAO MECANICA DE VALAS (SOLO COM AGUA), PROFUNDIDADE MAIOR QUE 4,00 M ATE 6,00 M. | M3 | 11.93
90082 | ESCAVAÇÃO MECANIZADA DE VALA COM PROF. ATÉ 1,5 M (MÉDIA ENTRE MONTANTE E JUSANTE/UMA COMPOSIÇÃO POR TRECHO), COM ESCAVADEIRA HIDRÁULICA (0,8 M3), LARG. DE 1,5 M A 2,5 M, EM SOLO DE 1A CATEGORIA, EM LOCAIS COM ALTO NÍVEL DE INTERFERÊNCIA. AF_01/2015 | M3 | 7.12
90084 | ESCAVAÇÃO MECANIZADA DE VALA COM PROF. MAIOR QUE 1,5 M ATÉ 3,0 M (MÉDIA ENTRE MONTANTE E JUSANTE/UMA COMPOSIÇÃO POR TRECHO), COM ESCAVADEIRA HIDRÁULICA (0,8 M3/111 HP), LARGURA ATÉ 1,5 M, EM SOLO DE 1A CATEGORIA, EM LOCAIS COM ALTO NÍVEL DE INTERFERÊNCIA. AF_01/2015 | M3 | 6.91
90085 | ESCAVAÇÃO MECANIZADA DE VALA COM PROF. MAIOR QUE 1,5 M ATÉ 3,0 M (MÉDIA ENTRE MONTANTE E JUSANTE/UMA COMPOSIÇÃO POR TRECHO), COM ESCAVADEIRA HIDRÁULICA (0,8 M3/111 HP), LARG. DE 1,5 M A 2,5 M, EM SOLO DE 1A CATEGORIA, EM LOCAIS COM ALTO NÍVEL DE INTERFERÊNCIA. AF_01/2015 | M3 | 6.49
90086 | ESCAVAÇÃO MECANIZADA DE VALA COM PROF. MAIOR QUE 3,0 M ATÉ 4,5 M(MÉDIA ENTRE MONTANTE E JUSANTE/UMA COMPOSIÇÃO POR TRECHO), COM ESCAVADEIRA HIDRÁULICA (0,8 M3/111 HP), LARG. MENOR QUE 1,5 M, EM SOLO DE 1A CATEGORIA, EM LOCAIS COM ALTO NÍVEL DE INTERFERÊNCIA. AF_01/2015 | M3 | 6.57
90087 | ESCAVAÇÃO MECANIZADA DE VALA COM PROF. DE 3,0 M ATÉ 4,5 M(MÉDIA ENTRE MONTANTE E JUSANTE/UMA COMPOSIÇÃO POR TRECHO), COM ESCAVADEIRA HIDRÁULICA (1,2 M3/155 HP), LARG. DE 1,5 M A 2,5 M, EM SOLO DE 1A CATEGORIA, EM LOCAIS COM ALTO NÍVEL DE INTERFERÊNCIA. AF_01/2015 | M3 | 5.77
90088 | ESCAVAÇÃO MECANIZADA DE VALA COM PROF. MAIOR QUE 4,5 M ATÉ 6,0 M(MÉDIA ENTRE MONTANTE E JUSANTE/UMA COMPOSIÇÃO POR TRECHO), COM ESCAVADEIRA HIDRÁULICA (1,2 M3/155 HP), LARG. MENOR QUE 1,5 M, EM SOLO DE 1A CATEGORIA, EM LOCAIS COM ALTO NÍVEL DE INTERFERÊNCIA. AF_01/2015 | M3 | 5.88
90090 | ESCAVAÇÃO MECANIZADA DE VALA COM PROF. MAIOR QUE 4,5 M ATÉ 6,0 M(MÉDIA ENTRE MONTANTE E JUSANTE/UMA COMPOSIÇÃO POR TRECHO), COM ESCAVADEIRA HIDRÁULICA (1,2 M3/155 HP), LARG. DE 1,5 M A 2,5 M, EM SOLO DE 1A CATEGORIA, EM LOCAIS COM ALTO NÍVEL DE INTERFERÊNCIA. AF_01/2015 | M3 | 5.65
90091 | ESCAVAÇÃO MECANIZADA DE VALA COM PROF. ATÉ 1,5 M(MÉDIA ENTRE MONTANTE E JUSANTE/UMA COMPOSIÇÃO POR TRECHO), COM ESCAVADEIRA HIDRÁULICA (0,8 M3), LARG. DE 1,5M A 2,5 M, EM SOLO DE 1A CATEGORIA, LOCAIS COM BAIXO NÍVEL DE INTERFERÊNCIA. AF_01/2015 | M3 | 4.24
90092 | ESCAVAÇÃO MECANIZADA DE VALA COM PROF. MAIOR QUE 1,5 M E ATÉ 3,0 M(MÉDIA ENTRE MONTANTE E JUSANTE/UMA COMPOSIÇÃO POR TRECHO), COM ESCAVADEIRA HIDRÁULICA (0,8 M3/111 HP), LARG. MENOR QUE 1,5 M, EM SOLO DE 1A CATEGORIA, LOCAIS COM BAIXO NÍVEL DE INTERFERÊNCIA. AF_01/2015 | M3 | 4.11
90093 | ESCAVAÇÃO MECANIZADA DE VALA COM PROF. MAIOR QUE 1,5 M ATÉ 3,0 M (MÉDIA ENTRE MONTANTE E JUSANTE/UMA COMPOSIÇÃO POR TRECHO), COM ESCAVADEIRA HIDRÁULICA (0,8 M3/111 HP), LARG. DE 1,5 M A 2,5 M, EM SOLO DE 1A CATEGORIA, LOCAIS COM BAIXO NÍVEL DE INTERFERÊNCIA. AF_01/2015 | M3 | 3.87
90094 | ESCAVAÇÃO MECANIZADA DE VALA COM PROF. MAIOR QUE 3,0 M ATÉ 4,5 M (MÉDIA ENTRE MONTANTE E JUSANTE/UMA COMPOSIÇÃO POR TRECHO), COM ESCAVADEIRA HIDRÁULICA (0,8 M3/111 HP), LARG. MENOR QUE 1,5 M, EM SOLO DE 1A CATEGORIA, LOCAIS COM BAIXO NÍVEL DE INTERFERÊNCIA. AF_01/2015 | M3 | 3.91
90095 | ESCAVAÇÃO MECANIZADA DE VALA COM PROF. MAIOR QUE 3,0 M ATÉ 4,5 M (MÉDIA ENTRE MONTANTE E JUSANTE/UMA COMPOSIÇÃO POR TRECHO), COM ESCAVADEIRA HIDRÁULICA (1,2 M3/155 HP), LARG. DE 1,5 M A 2,5 M, EM SOLO DE 1A CATEGORIA, LOCAIS COM BAIXO NÍVEL DE INTERFERÊNCIA. AF_01/2015 | M3 | 3.45
90096 | ESCAVAÇÃO MECANIZADA DE VALA COM PROF. MAIOR QUE 4,5 M ATÉ 6,0 M (MÉDIA ENTRE MONTANTE E JUSANTE/UMA COMPOSIÇÃO POR TRECHO), COM ESCAVADEIRA HIDRÁULICA (1,2 M3/155 HP), LARG. MENOR QUE 1,5 M, EM SOLO DE 1A CATEGORIA, LOCAIS COM BAIXO NÍVEL DE INTERFERÊNCIA. AF_01/2015 | M3 | 3.51
90098 | ESCAVAÇÃO MECANIZADA DE VALA COM PROF. MAIOR QUE 4,5 M ATÉ 6,0 M (MÉDIA ENTRE MONTANTE E JUSANTE/UMA COMPOSIÇÃO POR TRECHO), COM ESCAVADEIRA HIDRÁULICA (1,2 M3/155 HP), LARG. DE 1,5 M A 2,5 M, EM SOLO DE 1A CATEGORIA, LOCAIS COM BAIXO NÍVEL DE INTERFERÊNCIA. AF_01/2015 | M3 | 3.37
90099 | ESCAVAÇÃO MECANIZADA DE VALA COM PROF. ATÉ 1,5 M (MÉDIA ENTRE MONTANTE E JUSANTE/UMA COMPOSIÇÃO POR TRECHO), COM RETROESCAVADEIRA (0,26 M3/88 HP), LARG. MENOR QUE 0,8 M, EM SOLO DE 1A CATEGORIA, EM LOCAIS COM ALTO NÍVEL DE INTERFERÊNCIA. AF_01/2015 | M3 | 9.76
90100 | ESCAVAÇÃO MECANIZADA DE VALA COM PROF. ATÉ 1,5 M (MÉDIA ENTRE MONTANTE E JUSANTE/UMA COMPOSIÇÃO POR TRECHO), COM RETROESCAVADEIRA (0,26 M3/88 HP), LARG. DE 0,8 M A 1,5 M, EM SOLO DE 1A CATEGORIA, EM LOCAIS COM ALTO NÍVEL DE INTERFERÊNCIA. AF_01/2015 | M3 | 8.3
90101 | ESCAVAÇÃO MECANIZADA DE VALA COM PROF. MAIOR QUE 1,5 M ATÉ 3,0 M (MÉDIA ENTRE MONTANTE E JUSANTE/UMA COMPOSIÇÃO POR TRECHO), COM RETROESCAVADEIRA (0,26 M3/88 HP), LARG. MENOR QUE 0,8 M, EM SOLO DE 1A CATEGORIA, EM LOCAIS COM ALTO NÍVEL DE INTERFERÊNCIA.AF_01/2015 | M3 | 8.19
90102 | ESCAVAÇÃO MECANIZADA DE VALA COM PROF. MAIOR QUE 1,5 M ATÉ 3,0 M (MÉDIA ENTRE MONTANTE E JUSANTE/UMA COMPOSIÇÃO POR TRECHO), COM RETROESCAVADEIRA (0,26 M3/ POTÊNCIA:88 HP), LARGURA DE 0,8 M A 1,5 M, EM SOLO DE 1A CATEGORIA, EM LOCAIS COM ALTO NÍVEL DE INTERFERÊNCIA. AF_01/2015 | M3 | 7.46
90105 | ESCAVAÇÃO MECANIZADA DE VALA COM PROFUNDIDADE ATÉ 1,5 M (MÉDIA ENTRE MONTANTE E JUSANTE/UMA COMPOSIÇÃO POR TRECHO) COM RETROESCAVADEIRA (CAPACIDADE DA CAÇAMBA DA RETRO: 0,26 M3 / POTÊNCIA: 88 HP), LARGURA MENOR QUE 0,8 M, EM SOLO DE 1A CATEGORIA, LOCAISCOM BAIXO NÍVEL DE INTERFERÊNCIA. AF_01/2015 | M3 | 5.82
90106 | ESCAVAÇÃO MECANIZADA DE VALA COM PROFUNDIDADE ATÉ 1,5 M (MÉDIA ENTRE MONTANTE E JUSANTE/UMA COMPOSIÇÃO POR TRECHO) COM RETROESCAVADEIRA (CAPACIDADE DA CAÇAMBA DA RETRO: 0,26 M3 / POTÊNCIA: 88 HP), LARGURA DE 0,8 M A 1,5 M, EM SOLO DE 1A CATEGORIA, LOCAISCOM BAIXO NÍVEL DE INTERFERÊNCIA. AF_01/2015 | M3 | 4.95
90107 | ESCAVAÇÃO MECANIZADA DE VALA COM PROFUNDIDADE MAIOR QUE 1,5 M ATÉ 3,0 M (MÉDIA ENTRE MONTANTE E JUSANTE/UMA COMPOSIÇÃO POR TRECHO) COM RETROESCAVADEIRA (CAPACIDADE DA CAÇAMBA DA RETRO: 0,26 M3 / POTÊNCIA: 88 HP), LARGURA MENOR QUE 0,8 M, EM SOLO DE1A CATEGORIA, LOCAIS COM BAIXO NÍVEL DE INTERFERÊNCIA. AF_01/2015 | M3 | 4.88
90108 | ESCAVAÇÃO MECANIZADA DE VALA COM PROFUNDIDADE MAIOR QUE 1,5 M ATÉ 3,0 M (MÉDIA ENTRE MONTANTE E JUSANTE/UMA COMPOSIÇÃO POR TRECHO) COM RETROESCAVADEIRA (CAPACIDADE DA CAÇAMBA DA RETRO: 0,26 M3 / POTÊNCIA: 88 HP), LARGURA DE 0,8 M A 1,5 M, EM SOLO DE 1A CATEGORIA, LOCAIS COM BAIXO NÍVEL DE INTERFERÊNCIA. AF_01/2015 | M3 | 4.44
93358 | ESCAVAÇÃO MANUAL DE VALA COM PROFUNDIDADE MENOR OU IGUAL A 1,30 M. AF_03/2016 | M3 | 48.57
79482 | ATERRO COM AREIA COM ADENSAMENTO HIDRAULICO | M3 | 73.07
94304 | ATERRO MECANIZADO DE VALA COM ESCAVADEIRA HIDRÁULICA (CAPACIDADE DA CAÇAMBA: 0,8 M³ / POTÊNCIA: 111 HP), LARGURA DE 1,5 A 2,5 M, PROFUNDIDADE ATÉ 1,5 M, COM SOLO ARGILO-ARENOSO. AF_05/2016 | M3 | 24.35
94305 | ATERRO MECANIZADO DE VALA COM ESCAVADEIRA HIDRÁULICA (CAPACIDADE DA CAÇAMBA: 0,8 M³ / POTÊNCIA: 111 HP), LARGURA ATÉ 1,5 M, PROFUNDIDADE DE 1,5 A 3,0 M, COM SOLO ARGILO-ARENOSO. AF_05/2016 | M3 | 21.91
94306 | ATERRO MECANIZADO DE VALA COM ESCAVADEIRA HIDRÁULICA (CAPACIDADE DA CAÇAMBA: 0,8 M³ / POTÊNCIA: 111 HP), LARGURA DE 1,5 A 2,5 M, PROFUNDIDADE DE 1,5 A 3,0 M, COM SOLO ARGILO-ARENOSO. AF_05/2016 | M3 | 18.81
94307 | ATERRO MECANIZADO DE VALA COM ESCAVADEIRA HIDRÁULICA (CAPACIDADE DA CAÇAMBA: 0,8 M³ / POTÊNCIA: 111 HP), LARGURA ATÉ 1,5 M, PROFUNDIDADE DE 3,0 A 4,5 M, COM SOLO ARGILO-ARENOSO. AF_05/2016 | M3 | 19.51
94308 | ATERRO MECANIZADO DE VALA COM ESCAVADEIRA HIDRÁULICA (CAPACIDADE DA CAÇAMBA: 0,8 M³ / POTÊNCIA: 111 HP), LARGURA DE 1,5 A 2,5 M, PROFUNDIDADE DE 3,0 A 4,5 M, COM SOLO ARGILO-ARENOSO. AF_05/2016 | M3 | 17.65
94309 | ATERRO MECANIZADO DE VALA COM ESCAVADEIRA HIDRÁULICA (CAPACIDADE DA CAÇAMBA: 0,8 M³ / POTÊNCIA: 111 HP), LARGURA ATÉ 1,5 M, PROFUNDIDADE DE 4,5 A 6,0 M, COM SOLO ARGILO-ARENOSO. AF_05/2016 | M3 | 18.49
94310 | ATERRO MECANIZADO DE VALA COM ESCAVADEIRA HIDRÁULICA (CAPACIDADE DA CAÇAMBA: 0,8 M³ / POTÊNCIA: 111 HP), LARGURA DE 1,5 A 2,5 M, PROFUNDIDADE DE 4,5 A 6,0 M, COM SOLO ARGILO-ARENOSO. AF_05/2016 | M3 | 17.07
94315 | ATERRO MECANIZADO DE VALA COM RETROESCAVADEIRA (CAPACIDADE DA CAÇAMBA DA RETRO: 0,26 M³ / POTÊNCIA: 88 HP), LARGURA ATÉ 0,8 M, PROFUNDIDADE ATÉ 1,5 M, COM SOLO ARGILO-ARENOSO. AF_05/2016 | M3 | 30.09
94316 | ATERRO MECANIZADO DE VALA COM RETROESCAVADEIRA (CAPACIDADE DA CAÇAMBA DA RETRO: 0,26 M³ / POTÊNCIA: 88 HP), LARGURA DE 0,8 A 1,5 M, PROFUNDIDADE ATÉ 1,5 M, COM SOLO ARGILO-ARENOSO. AF_05/2016 | M3 | 24.2
94317 | ATERRO MECANIZADO DE VALA COM RETROESCAVADEIRA (CAPACIDADE DA CAÇAMBA DA RETRO: 0,26 M³ / POTÊNCIA: 88 HP), LARGURA ATÉ 0,8 M, PROFUNDIDADE DE 1,5 A 3,0 M, COM SOLO ARGILO-ARENOSO. AF_05/2016 | M3 | 21.59
94318 | ATERRO MECANIZADO DE VALA COM RETROESCAVADEIRA (CAPACIDADE DA CAÇAMBA DA RETRO: 0,26 M³ / POTÊNCIA: 88 HP), LARGURA DE 0,8 A 1,5 M, PROFUNDIDADE DE 1,5 A 3,0 M, COM SOLO ARGILO-ARENOSO. AF_05/2016 | M3 | 18.23
94319 | ATERRO MANUAL DE VALAS COM SOLO ARGILO-ARENOSO E COMPACTAÇÃO MECANIZADA. AF_05/2016 | M3 | 31.77
94327 | ATERRO MECANIZADO DE VALA COM ESCAVADEIRA HIDRÁULICA (CAPACIDADE DA CAÇAMBA: 0,8 M³ / POTÊNCIA: 111 HP), LARGURA DE 1,5 A 2,5 M, PROFUNDIDADE ATÉ 1,5 M, COM AREIA PARA ATERRO. AF_05/2016 | M3 | 77.7
94328 | ATERRO MECANIZADO DE VALA COM ESCAVADEIRA HIDRÁULICA (CAPACIDADE DA CAÇAMBA: 0,8 M³ / POTÊNCIA: 111 HP), LARGURA ATÉ 1,5 M, PROFUNDIDADE DE 1,5 A 3,0 M, COM AREIA PARA ATERRO. AF_05/2016 | M3 | 75.26
94329 | ATERRO MECANIZADO DE VALA COM ESCAVADEIRA HIDRÁULICA (CAPACIDADE DA CAÇAMBA: 0,8 M³ / POTÊNCIA: 111 HP), LARGURA DE 1,5 A 2,5 M, PROFUNDIDADE DE 1,5 A 3,0 M, COM AREIA PARA ATERRO. AF_05/2016 | M3 | 72.16
94330 | ATERRO MECANIZADO DE VALA COM ESCAVADEIRA HIDRÁULICA (CAPACIDADE DA CAÇAMBA: 0,8 M³ / POTÊNCIA: 111 HP), LARGURA ATÉ 1,5 M, PROFUNDIDADE DE 3,0 A 4,5 M, COM AREIA PARA ATERRO. AF_05/2016 | M3 | 72.86
94331 | ATERRO MECANIZADO DE VALA COM ESCAVADEIRA HIDRÁULICA (CAPACIDADE DA CAÇAMBA: 0,8 M³ / POTÊNCIA: 111 HP), LARGURA DE 1,5 A 2,5 M, PROFUNDIDADE DE 3,0 A 4,5 M, COM AREIA PARA ATERRO. AF_05/2016 | M3 | 71
94332 | ATERRO MECANIZADO DE VALA COM ESCAVADEIRA HIDRÁULICA (CAPACIDADE DA CAÇAMBA: 0,8 M³ / POTÊNCIA: 111 HP), LARGURA ATÉ 1,5 M, PROFUNDIDADE DE 4,5 A 6,0 M, COM AREIA PARA ATERRO. AF_05/2016 | M3 | 71.84
94333 | ATERRO MECANIZADO DE VALA COM ESCAVADEIRA HIDRÁULICA (CAPACIDADE DA CAÇAMBA: 0,8 M³ / POTÊNCIA: 111 HP), LARGURA DE 1,5 A 2,5 M, PROFUNDIDADE DE 4,5 A 6,0 M, COM AREIA PARA ATERRO. AF_05/2016 | M3 | 70.42
94338 | ATERRO MECANIZADO DE VALA COM RETROESCAVADEIRA (CAPACIDADE DA CAÇAMBA DA RETRO: 0,26 M³ / POTÊNCIA: 88 HP), LARGURA ATÉ 0,8 M, PROFUNDIDADE ATÉ 1,5 M, COM AREIA PARA ATERRO. AF_05/2016 | M3 | 83.44
94339 | ATERRO MECANIZADO DE VALA COM RETROESCAVADEIRA (CAPACIDADE DA CAÇAMBA DA RETRO: 0,26 M³ / POTÊNCIA: 88 HP), LARGURA DE 0,8 A 1,5 M, PROFUNDIDADE ATÉ 1,5 M, COM AREIA PARA ATERRO. AF_05/2016 | M3 | 77.55
94340 | ATERRO MECANIZADO DE VALA COM RETROESCAVADEIRA (CAPACIDADE DA CAÇAMBA DA RETRO: 0,26 M³ / POTÊNCIA: 88 HP), LARGURA ATÉ 0,8 M, PROFUNDIDADE DE 1,5 A 3,0 M, COM AREIA PARA ATERRO. AF_05/2016 | M3 | 74.94
94341 | ATERRO MECANIZADO DE VALA COM RETROESCAVADEIRA (CAPACIDADE DA CAÇAMBA DA RETRO: 0,26 M³ / POTÊNCIA: 88 HP), LARGURA DE 0,8 A 1,5 M, PROFUNDIDADE DE 1,5 A 3,0 M, COM AREIA PARA ATERRO. AF_05/2016 | M3 | 71.58
94342 | ATERRO MANUAL DE VALAS COM AREIA PARA ATERRO E COMPACTAÇÃO MECANIZADA. AF_05/2016 | M3 | 85.12
96385 | EXECUÇÃO E COMPACTAÇÃO DE ATERRO COM SOLO PREDOMINANTEMENTE ARGILOSO - EXCLUSIVE ESCAVAÇÃO, CARGA E TRANSPORTE E SOLO. AF_09/2017 | M3 | 4.9
96386 | EXECUÇÃO E COMPACTAÇÃO DE ATERRO COM SOLO PREDOMINANTEMENTE ARENOSO - EXCLUSIVE ESCAVAÇÃO, CARGA E TRANSPORTE E SOLO. AF_09/2017 | M3 | 4.74
83346 | UMEDECIMENTO DE MATERIAL PARA FECHAMENTO DE VALAS. | M3 | 0.88
93360 | REATERRO MECANIZADO DE VALA COM ESCAVADEIRA HIDRÁULICA (CAPACIDADE DA CAÇAMBA: 0,8 M³ / POTÊNCIA: 111 HP), LARGURA DE 1,5 A 2,5 M, PROFUNDIDADE ATÉ 1,5 M, COM SOLO DE 1ª CATEGORIA EM LOCAIS COM ALTO NÍVEL DE INTERFERÊNCIA. AF_04/2016 | M3 | 13.39
93361 | REATERRO MECANIZADO DE VALA COM ESCAVADEIRA HIDRÁULICA (CAPACIDADE DA CAÇAMBA: 0,8 M³ / POTÊNCIA: 111 HP), LARGURA ATÉ 1,5 M, PROFUNDIDADE DE 1,5 A 3,0 M, COM SOLO DE 1ª CATEGORIA EM LOCAIS COM ALTO NÍVEL DE INTERFERÊNCIA. AF_04/2016 | M3 | 11.02
93362 | REATERRO MECANIZADO DE VALA COM ESCAVADEIRA HIDRÁULICA (CAPACIDADE DA CAÇAMBA: 0,8 M³ / POTÊNCIA: 111 HP), LARGURA DE 1,5 A 2,5 M, PROFUNDIDADE DE 1,5 A 3,0 M, COM SOLO DE 1ª CATEGORIA EM LOCAIS COM ALTO NÍVEL DE INTERFERÊNCIA. AF_04/2016 | M3 | 7.87
93363 | REATERRO MECANIZADO DE VALA COM ESCAVADEIRA HIDRÁULICA (CAPACIDADE DA CAÇAMBA: 0,8 M³ / POTÊNCIA: 111 HP), LARGURA ATÉ 1,5 M, PROFUNDIDADE DE 3,0 A 4,5 M COM SOLO DE 1ª CATEGORIA EM LOCAIS COM ALTO NÍVEL DE INTERFERÊNCIA. AF_04/2016 | M3 | 8.56
93364 | REATERRO MECANIZADO DE VALA COM ESCAVADEIRA HIDRÁULICA (CAPACIDADE DA CAÇAMBA: 0,8 M³ / POTÊNCIA: 111 HP), LARGURA DE 1,5 A 2,5 M, PROFUNDIDADE DE 3,0 A 4,5 M, COM SOLO (SEM SUBSTITUIÇÃO) DE 1ª CATEGORIA EM LOCAIS COM ALTO NÍVEL DE INTERFERÊNCIA. AF_04/2016 | M3 | 6.68
93365 | REATERRO MECANIZADO DE VALA COM ESCAVADEIRA HIDRÁULICA (CAPACIDADE DA CAÇAMBA: 0,8 M³ / POTÊNCIA: 111 HP), LARGURA ATÉ 1,5 M, PROFUNDIDADE DE 4,5 A 6,0 M, COM SOLO DE 1ª CATEGORIA EM LOCAIS COM ALTO NÍVEL DE INTERFERÊNCIA. AF_04/2016 | M3 | 7.48
93366 | REATERRO MECANIZADO DE VALA COM ESCAVADEIRA HIDRÁULICA (CAPACIDADE DA CAÇAMBA: 0,8 M³ / POTÊNCIA: 111 HP), LARGURA DE 1,5 A 2,5 M, PROFUNDIDADE DE 4,5 A 6,0 M, COM SOLO DE 1ª CATEGORIA EM LOCAIS COM ALTO NÍVEL DE INTERFERÊNCIA. AF_04/2016 | M3 | 6.11
93367 | REATERRO MECANIZADO DE VALA COM ESCAVADEIRA HIDRÁULICA (CAPACIDADE DA CAÇAMBA: 0,8 M³ / POTÊNCIA: 111 HP), LARGURA DE 1,5 A 2,5 M, PROFUNDIDADE ATÉ 1,5 M, COM SOLO DE 1ª CATEGORIA EM LOCAIS COM BAIXO NÍVEL DE INTERFERÊNCIA. AF_04/2016 | M3 | 12.53
93368 | REATERRO MECANIZADO DE VALA COM ESCAVADEIRA HIDRÁULICA (CAPACIDADE DA CAÇAMBA: 0,8 M³ / POTÊNCIA: 111 HP), LARGURA ATÉ 1,5 M, PROFUNDIDADE DE 1,5 A 3,0 M, COM SOLO DE 1ª CATEGORIA EM LOCAIS COM BAIXO NÍVEL DE INTERFERÊNCIA. AF_04/2016 | M3 | 10.11
93369 | REATERRO MECANIZADO DE VALA COM ESCAVADEIRA HIDRÁULICA (CAPACIDADE DA CAÇAMBA: 0,8 M³ / POTÊNCIA: 111 HP), LARGURA DE 1,5 A 2,5 M, PROFUNDIDADE DE 1,5 A 3,0 M, COM SOLO (SEM SUBSTITUIÇÃO) DE 1ª CATEGORIA EM LOCAIS COM BAIXO NÍVEL DE INTERFERÊNCIA. AF_04/2016 | M3 | 7.01
93370 | REATERRO MECANIZADO DE VALA COM ESCAVADEIRA HIDRÁULICA (CAPACIDADE DA CAÇAMBA: 0,8 M³ / POTÊNCIA: 111 HP), LARGURA ATÉ 1,5 M, PROFUNDIDADE DE 3,0 A 4,5 M, COM SOLO DE 1ª CATEGORIA EM LOCAIS COM BAIXO NÍVEL DE INTERFERÊNCIA. AF_04/2016 | M3 | 7.71
93371 | REATERRO MECANIZADO DE VALA COM ESCAVADEIRA HIDRÁULICA (CAPACIDADE DA CAÇAMBA: 0,8 M³ / POTÊNCIA: 111 HP), LARGURA DE 1,5 A 2,5 M, PROFUNDIDADE DE 3,0 A 4,5 M, COM SOLO (SEM SUBSTITUIÇÃO) DE 1ª CATEGORIA EM LOCAIS COM BAIXO NÍVEL DE INTERFERÊNCIA. AF_04/2016 | M3 | 5.85
93372 | REATERRO MECANIZADO DE VALA COM ESCAVADEIRA HIDRÁULICA (CAPACIDADE DA CAÇAMBA: 0,8 M³ / POTÊNCIA: 111 HP), LARGURA ATÉ 1,5 M, PROFUNDIDADE DE 4,5 A 6,0 M, COM SOLO DE 1ª CATEGORIA EM LOCAIS COM BAIXO NÍVEL DE INTERFERÊNCIA. AF_04/2016 | M3 | 6.69
93373 | REATERRO MECANIZADO DE VALA COM ESCAVADEIRA HIDRÁULICA (CAPACIDADE DA CAÇAMBA: 0,8 M³ / POTÊNCIA: 111 HP), LARGURA DE 1,5 A 2,5 M, PROFUNDIDADE DE 4,5 A 6,0 M, COM SOLO (SEM SUBSTITUIÇÃO) DE 1ª CATEGORIA EM LOCAIS COM BAIXO NÍVEL DE INTERFERÊNCIA. AF_04/2016 | M3 | 5.28
93374 | REATERRO MECANIZADO DE VALA COM RETROESCAVADEIRA (CAPACIDADE DA CAÇAMBA DA RETRO: 0,26 M³ / POTÊNCIA: 88 HP), LARGURA ATÉ 0,8 M, PROFUNDIDADE ATÉ 1,5 M, COM SOLO (SEM SUBSTITUIÇÃO) DE 1ª CATEGORIA EM LOCAIS COM ALTO NÍVEL DE INTERFERÊNCIA. AF_04/2016 | M3 | 16.59
93375 | REATERRO MECANIZADO DE VALA COM RETROESCAVADEIRA (CAPACIDADE DA CAÇAMBA DA RETRO: 0,26 M³ / POTÊNCIA: 88 HP), LARGURA DE 0,8 A 1,5 M, PROFUNDIDADE ATÉ 1,5 M, COM SOLO DE 1ª CATEGORIA EM LOCAIS COM ALTO NÍVEL DE INTERFERÊNCIA. AF_04/2016 | M3 | 12.76
93376 | REATERRO MECANIZADO DE VALA COM RETROESCAVADEIRA (CAPACIDADE DA CAÇAMBA DA RETRO: 0,26 M³ / POTÊNCIA: 88 HP), LARGURA ATÉ 0,8 M, PROFUNDIDADE DE 1,5 A 3,0 M, COM SOLO DE 1ª CATEGORIA EM LOCAIS COM ALTO NÍVEL DE INTERFERÊNCIA. AF_04/2016 | M3 | 10.4
93377 | REATERRO MECANIZADO DE VALA COM RETROESCAVADEIRA (CAPACIDADE DA CAÇAMBA DA RETRO: 0,26 M³ / POTÊNCIA: 88 HP), LARGURA DE 0,8 A 1,5 M, PROFUNDIDADE DE 1,5 A 3,0 M, COM SOLO (SEM SUBSTITUIÇÃO) DE 1ª CATEGORIA EM LOCAIS COM ALTO NÍVEL DE INTERFERÊNCIA. AF_04/2016 | M3 | 6.87
93378 | REATERRO MECANIZADO DE VALA COM RETROESCAVADEIRA (CAPACIDADE DA CAÇAMBA DA RETRO: 0,26 M³ / POTÊNCIA: 88 HP), LARGURA ATÉ 0,8 M, PROFUNDIDADE ATÉ 1,5 M, COM SOLO DE 1ª CATEGORIA EM LOCAIS COM BAIXO NÍVEL DE INTERFERÊNCIA. AF_04/2016 | M3 | 15.55
93379 | REATERRO MECANIZADO DE VALA COM RETROESCAVADEIRA (CAPACIDADE DA CAÇAMBA DA RETRO: 0,26 M³ / POTÊNCIA: 88 HP), LARGURA DE 0,8 A 1,5 M, PROFUNDIDADE ATÉ 1,5 M, COM SOLO DE 1ª CATEGORIA EM LOCAIS COM BAIXO NÍVEL DE INTERFERÊNCIA. AF_04/2016 | M3 | 11.97
93380 | REATERRO MECANIZADO DE VALA COM RETROESCAVADEIRA (CAPACIDADE DA CAÇAMBA DA RETRO: 0,26 M³ / POTÊNCIA: 88 HP), LARGURA ATÉ 0,8 M, PROFUNDIDADE DE 1,5 A 3,0 M, COM SOLO DE 1ª CATEGORIA EM LOCAIS COM BAIXO NÍVEL DE INTERFERÊNCIA. AF_04/2016 | M3 | 9.78
93381 | REATERRO MECANIZADO DE VALA COM RETROESCAVADEIRA (CAPACIDADE DA CAÇAMBA DA RETRO: 0,26 M³ / POTÊNCIA: 88 HP), LARGURA DE 0,8 A 1,5 M, PROFUNDIDADE DE 1,5 A 3,0 M, COM SOLO (SEM SUBSTITUIÇÃO) DE 1ª CATEGORIA EM LOCAIS COM BAIXO NÍVEL DE INTERFERÊNCIA. AF_04/2016 | M3 | 6.43
93382 | REATERRO MANUAL DE VALAS COM COMPACTAÇÃO MECANIZADA. AF_04/2016 | M3 | 19.97
96995 | REATERRO MANUAL APILOADO COM SOQUETE. AF_10/2017 | M3 | 29.45
72838 | TRANSPORTE COMERCIAL COM CAMINHAO CARROCERIA 9 T, RODOVIA EM LEITO NATURAL | TXKM | 0.87
72839 | TRANSPORTE COMERCIAL COM CAMINHAO CARROCERIA 9 T, RODOVIA COM REVESTIMENTO PRIMARIO | TXKM | 0.7
72840 | TRANSPORTE COMERCIAL COM CAMINHAO CARROCERIA 9 T, RODOVIA PAVIMENTADA | TXKM | 0.58
72844 | CARGA, MANOBRAS E DESCARGA DE AREIA, BRITA, PEDRA DE MAO E SOLOS COM CAMINHAO BASCULANTE 6 M3 (DESCARGA LIVRE) | T | 0.76
72845 | CARGA, MANOBRAS E DESCARGA DE BRITA PARA TRATAMENTOS SUPERFICIAIS, COM CAMINHAO BASCULANTE 6 M3 | T | 4.59
72846 | CARGA, MANOBRAS E DESCARGA DE MISTURA BETUMINOSA A QUENTE, COM CAMINHAO BASCULANTE 6 M3 | T | 3.79
72847 | CARGA, MANOBRAS E DESCARGA DE MISTURA BETUMINOSA A FRIO, COM CAMINHAO BASCULANTE 6 M3 | T | 8.17
72848 | CARGA, MANOBRAS E DESCARGA DE BRITA PARA BASE DE MACADAME, COM CAMINHAO BASCULANTE 6 M3 | T | 2.04
72849 | CARGA, MANOBRAS E DESCARGA DE MISTURAS DE SOLOS E AGREGADOS (BASES ESTABILIZADAS EM USINA) COM CAMINHAO BASCULANTE 6 M3 | T | 2.61
72850 | CARGA, MANOBRAS E DESCARGA DE MATERIAIS DIVERSOS, COM CAMINHAO CARROCERIA 9T (CARGA E DESCARGA MANUAIS) | T | 11.04
72882 | TRANSPORTE COMERCIAL COM CAMINHAO CARROCERIA 9 T, RODOVIA EM LEITO NATURAL | M3XKM | 1.31
72883 | TRANSPORTE COMERCIAL COM CAMINHAO CARROCERIA 9 T, RODOVIA COM REVESTIMENTO PRIMARIO | M3XKM | 1.04
72884 | TRANSPORTE COMERCIAL COM CAMINHAO CARROCERIA 9 T, RODOVIA PAVIMENTADA | M3XKM | 0.87
72888 | CARGA, MANOBRAS E DESCARGA DE AREIA, BRITA, PEDRA DE MAO E SOLOS COM CAMINHAO BASCULANTE 6 M3 (DESCARGA LIVRE) | M3 | 1.14
72890 | CARGA, MANOBRAS E DESCARGA DE BRITA PARA TRATAMENTOS SUPERFICIAIS, COM CAMINHAO BASCULANTE 6 M3, DESCARGA EM DISTRIBUIDOR | M3 | 6.89
72891 | CARGA, MANOBRAS E DESCARGA DE MISTURA BETUMINOSA A QUENTE, COM CAMINHAO BASCULANTE 6 M3, DESCARGA EM VIBRO-ACABADORA | M3 | 5.68
72892 | CARGA, MANOBRAS E DESCARGA DE DE MISTURA BETUMINOSA A FRIO, COM CAMINHAO BASCULANTE 6 M3, DESCARGA EM VIBRO-ACABADORA | M3 | 12.25
72893 | CARGA, MANOBRAS E DESCARGA DE BRITA PARA BASE DE MACADAME, COM CAMINHAO BASCULANTE 6 M3, DESCARGA EM DISTRIBUIDOR | M3 | 3.05
72894 | CARGA, MANOBRAS E DESCARGA DE MISTURAS DE SOLOS E AGREGADOS, COM CAMINHAO BASCULANTE 6 M3, DESCARGA EM DISTRIBUIDOR | M3 | 3.92
72895 | CARGA, MANOBRAS E DESCARGA DE MATERIAIS DIVERSOS, COM CAMINHAO BASCULANTE 6M3 (CARGA E DESCARGA MANUAIS) | M3 | 20.67
72897 | CARGA MANUAL DE ENTULHO EM CAMINHAO BASCULANTE 6 M3 | M3 | 16.27
72898 | CARGA E DESCARGA MECANIZADAS DE ENTULHO EM CAMINHAO BASCULANTE 6 M3 | M3 | 3.71
72899 | TRANSPORTE DE ENTULHO COM CAMINHÃO BASCULANTE 6 M3, RODOVIA PAVIMENTADA, DMT ATE 0,5 KM | M3 | 5.34
72900 | TRANSPORTE DE ENTULHO COM CAMINHAO BASCULANTE 6 M3, RODOVIA PAVIMENTADA, DMT 0,5 A 1,0 KM | M3 | 5.88
74010/1 | CARGA E DESCARGA MECANICA DE SOLO UTILIZANDO CAMINHAO BASCULANTE 6,0M3/16T E PA CARREGADEIRA SOBRE PNEUS 128 HP, CAPACIDADE DA CAÇAMBA 1,7 A 2,8 M3, PESO OPERACIONAL 11632 KG | M3 | 1.62
74241/1 | EMPILHAMENTO DE SOLO ORGANICO RETIRADO NA AREA DO ATERRO COM TRATOR SOBRE ESTEIRAS D6 | M3 | 2.77
83356 | TRANSPORTE COMERCIAL DE BRITA | M3XKM | 0.77
83358 | TRANSPORTE DE PAVIMENTACAO REMOVIDA (RODOVIAS NAO URBANAS) | M3XKM | 1.6
95303 | TRANSPORTE COM CAMINHÃO BASCULANTE 10 M3 DE MASSA ASFALTICA PARA PAVIMENTAÇÃO URBANA | M3XKM | 0.99
97912 | TRANSPORTE COM CAMINHÃO BASCULANTE DE 6 M3, EM VIA URBANA EM LEITO NATURAL (UNIDADE: M3XKM). AF_01/2018 | M3XKM | 2.12
97913 | TRANSPORTE COM CAMINHÃO BASCULANTE DE 6 M3, EM VIA URBANA EM REVESTIMENTO PRIMÁRIO (UNIDADE: M3XKM). AF_01/2018 | M3XKM | 1.63
97914 | TRANSPORTE COM CAMINHÃO BASCULANTE DE 6 M3, EM VIA URBANA PAVIMENTADA, DMT ATÉ 30 KM (UNIDADE: M3XKM). AF_01/2018 | M3XKM | 1.52
97915 | TRANSPORTE COM CAMINHÃO BASCULANTE DE 6 M3, EM VIA URBANA PAVIMENTADA, DMT ACIMA DE 30 KM (UNIDADE: M3XKM). AF_01/2018 | M3XKM | 1.08
97916 | TRANSPORTE COM CAMINHÃO BASCULANTE DE 6 M3, EM VIA URBANA EM LEITO NATURAL (UNIDADE: TXKM). AF_01/2018 | TXKM | 1.42
97917 | TRANSPORTE COM CAMINHÃO BASCULANTE DE 6 M3, EM VIA URBANA EM REVESTIMENTO PRIMÁRIO (UNIDADE: TXKM). AF_01/2018 | TXKM | 1.08
97918 | TRANSPORTE COM CAMINHÃO BASCULANTE DE 6 M3, EM VIA URBANA PAVIMENTADA, DMT ATÉ 30 KM (UNIDADE: TXKM). AF_01/2018 | TXKM | 1.02
97919 | TRANSPORTE COM CAMINHÃO BASCULANTE DE 6 M3, EM VIA URBANA PAVIMENTADA, DMT ACIMA DE 30 KM (UNIDADE: TXKM). AF_01/2018 | TXKM | 0.72
94097 | PREPARO DE FUNDO DE VALA COM LARGURA MENOR QUE 1,5 M, EM LOCAL COM NÍVEL BAIXO DE INTERFERÊNCIA. AF_06/2016 | M2 | 3.8
94098 | PREPARO DE FUNDO DE VALA COM LARGURA MENOR QUE 1,5 M, EM LOCAL COM NÍVEL ALTO DE INTERFERÊNCIA. AF_06/2016 | M2 | 4.34
94099 | PREPARO DE FUNDO DE VALA COM LARGURA MAIOR OU IGUAL A 1,5 M E MENOR QUE 2,5 M, EM LOCAL COM NÍVEL BAIXO DE INTERFERÊNCIA. AF_06/2016 | M2 | 1.91
94100 | PREPARO DE FUNDO DE VALA COM LARGURA MAIOR OU IGUAL A 1,5 M E MENOR QUE 2,5 M, EM LOCAL COM NÍVEL ALTO DE INTERFERÊNCIA. AF_06/2016 | M2 | 2.44
94102 | LASTRO DE VALA COM PREPARO DE FUNDO, LARGURA MENOR QUE 1,5 M, COM CAMADA DE AREIA, LANÇAMENTO MANUAL, EM LOCAL COM NÍVEL BAIXO DE INTERFERÊNCIA. AF_06/2016 | M3 | 145.94
94103 | LASTRO DE VALA COM PREPARO DE FUNDO, LARGURA MENOR QUE 1,5 M, COM CAMADA DE BRITA, LANÇAMENTO MANUAL, EM LOCAL COM NÍVEL BAIXO DE INTERFERÊNCIA. AF_06/2016 | M3 | 175.37
94104 | LASTRO DE VALA COM PREPARO DE FUNDO, LARGURA MENOR QUE 1,5 M, COM CAMADA DE AREIA, LANÇAMENTO MANUAL, EM LOCAL COM NÍVEL ALTO DE INTERFERÊNCIA. AF_06/2016 | M3 | 148.95
94105 | LASTRO DE VALA COM PREPARO DE FUNDO, LARGURA MENOR QUE 1,5 M, COM CAMADA DE BRITA, LANÇAMENTO MANUAL, EM LOCAL COM NÍVEL ALTO DE INTERFERÊNCIA. AF_06/2016 | M3 | 178.4
94106 | LASTRO COM PREPARO DE FUNDO, LARGURA MAIOR OU IGUAL A 1,5 M, COM CAMADA DE AREIA, LANÇAMENTO MANUAL, EM LOCAL COM NÍVEL BAIXO DE INTERFERÊNCIA. AF_06/2016 | M3 | 130.48
94107 | LASTRO COM PREPARO DE FUNDO, LARGURA MAIOR OU IGUAL A 1,5 M, COM CAMADA DE BRITA, LANÇAMENTO MANUAL, EM LOCAL COM NÍVEL BAIXO DE INTERFERÊNCIA. AF_06/2016 | M3 | 159.94
94108 | LASTRO COM PREPARO DE FUNDO, LARGURA MAIOR OU IGUAL A 1,5 M, COM CAMADA DE AREIA, LANÇAMENTO MANUAL, EM LOCAL COM NÍVEL ALTO DE INTERFERÊNCIA. AF_06/2016 | M3 | 133.5
94110 | LASTRO COM PREPARO DE FUNDO, LARGURA MAIOR OU IGUAL A 1,5 M, COM CAMADA DE BRITA, LANÇAMENTO MANUAL, EM LOCAL COM NÍVEL ALTO DE INTERFERÊNCIA. AF_06/2016 | M3 | 162.94
94111 | LASTRO DE VALA COM PREPARO DE FUNDO, LARGURA MENOR QUE 1,5 M, COM CAMADA DE AREIA, LANÇAMENTO MECANIZADO, EM LOCAL COM NÍVEL BAIXO DE INTERFERÊNCIA. AF_06/2016 | M3 | 128.12
94112 | LASTRO DE VALA COM PREPARO DE FUNDO, LARGURA MENOR QUE 1,5 M, COM CAMADA DE BRITA, LANÇAMENTO MECANIZADO, EM LOCAL COM NÍVEL BAIXO DE INTERFERÊNCIA. AF_06/2016 | M3 | 153.41
94113 | LASTRO DE VALA COM PREPARO DE FUNDO, LARGURA MENOR QUE 1,5 M, COM CAMADA DE AREIA, LANÇAMENTO MECANIZADO, EM LOCAL COM NÍVEL ALTO DE INTERFERÊNCIA. AF_06/2016 | M3 | 133.21
94114 | LASTRO DE VALA COM PREPARO DE FUNDO, LARGURA MENOR QUE 1,5 M, COM CAMADA DE BRITA, LANÇAMENTO MECANIZADO, EM LOCAL COM NÍVEL ALTO DE INTERFERÊNCIA. AF_06/2016 | M3 | 159.16
94115 | LASTRO COM PREPARO DE FUNDO, LARGURA MAIOR OU IGUAL A 1,5 M, COM CAMADA DE AREIA, LANÇAMENTO MECANIZADO, EM LOCAL COM NÍVEL BAIXO DE INTERFERÊNCIA. AF_06/2016 | M3 | 104.03
94116 | LASTRO COM PREPARO DE FUNDO, LARGURA MAIOR OU IGUAL A 1,5 M, COM CAMADA DE BRITA, LANÇAMENTO MECANIZADO, EM LOCAL COM NÍVEL BAIXO DE INTERFERÊNCIA. AF_06/2016 | M3 | 125.88
94117 | LASTRO COM PREPARO DE FUNDO, LARGURA MAIOR OU IGUAL A 1,5 M, COM CAMADA DE AREIA, LANÇAMENTO MECANIZADO, EM LOCAL COM NÍVEL ALTO DE INTERFERÊNCIA. AF_06/2016 | M3 | 108.77
94118 | LASTRO COM PREPARO DE FUNDO, LARGURA MAIOR OU IGUAL A 1,5 M, COM CAMADA DE BRITA, LANÇAMENTO MECANIZADO, EM LOCAL COM NÍVEL ALTO DE INTERFERÊNCIA. AF_06/2016 | M3 | 131.43
6514 | FORNECIMENTO E LANCAMENTO DE BRITA N. 4 | M3 | 91.4
88549 | FORNECIMENTO E ASSENTAMENTO DE BRITA 2-DRENOS E FILTROS MM | M3 | 73.54
41721 | COMPACTACAO MECANICA A 95% DO PROCTOR NORMAL - PAVIMENTACAO URBANA | M3 | 2.89
41722 | COMPACTACAO MECANICA A 100% DO PROCTOR NORMAL - PAVIMENTACAO URBANA | M3 | 4.16
74005/1 | COMPACTACAO MECANICA, SEM CONTROLE DO GC (C/COMPACTADOR PLACA 400 KG) | M3 | 3.74
74005/2 | COMPACTACAO MECANICA C/ CONTROLE DO GC>=95% DO PN (AREAS) (C/MONIVELADORA 140 HP E ROLO COMPRESSOR VIBRATORIO 80 HP) | M3 | 4.95
74034/1 | ESPALHAMENTO DE MATERIAL DE 1A CATEGORIA COM TRATOR DE ESTEIRA COM 153HP | M3 | 1.5
83344 | ESPALHAMENTO DE MATERIAL EM BOTA FORA, COM UTILIZACAO DE TRATOR DE ESTEIRAS DE 165 HP | M3 | 0.8
95606 | UMIDIFICAÇÃO DE MATERIAL PARA VALAS COM CAMINHÃO PIPA 10000L. AF_11/2016 | M3 | 1.18
72131 | ALVENARIA EM TIJOLO CERAMICO MACICO 5X10X20CM 1 VEZ (ESPESSURA 20CM), ASSENTADO COM ARGAMASSA TRACO 1:2:8 (CIMENTO, CAL E AREIA) | M2 | 97.55
72132 | ALVENARIA EM TIJOLO CERAMICO MACICO 5X10X20CM 1/2 VEZ (ESPESSURA 10CM), ASSENTADO COM ARGAMASSA TRACO 1:2:8 (CIMENTO, CAL E AREIA) | M2 | 50.09
72133 | ALVENARIA EM TIJOLO CERAMICO MACICO 5X10X20CM 1 1/2 VEZ (ESPESSURA 30CM), ASSENTADO COM ARGAMASSA TRACO 1:2:8 (CIMENTO, CAL E AREIA) | M2 | 173.93
87471 | ALVENARIA DE VEDAÇÃO DE BLOCOS CERÂMICOS FURADOS NA VERTICAL DE 9X19X39CM (ESPESSURA 9CM) DE PAREDES COM ÁREA LÍQUIDA MENOR QUE 6M² SEM VÃOS E ARGAMASSA DE ASSENTAMENTO COM PREPARO EM BETONEIRA. AF_06/2014 | M2 | 32.68
87472 | ALVENARIA DE VEDAÇÃO DE BLOCOS CERÂMICOS FURADOS NA VERTICAL DE 9X19X39CM (ESPESSURA 9CM) DE PAREDES COM ÁREA LÍQUIDA MENOR QUE 6M² SEM VÃOS E ARGAMASSA DE ASSENTAMENTO COM PREPARO MANUAL. AF_06/2014 | M2 | 33.3
87473 | ALVENARIA DE VEDAÇÃO DE BLOCOS CERÂMICOS FURADOS NA VERTICAL DE 14X19X39CM (ESPESSURA 14CM) DE PAREDES COM ÁREA LÍQUIDA MENOR QUE 6M² SEM VÃOS E ARGAMASSA DE ASSENTAMENTO COM PREPARO EM BETONEIRA. AF_06/2014 | M2 | 45.24
87474 | ALVENARIA DE VEDAÇÃO DE BLOCOS CERÂMICOS FURADOS NA VERTICAL DE 14X19X39CM (ESPESSURA 14CM) DE PAREDES COM ÁREA LÍQUIDA MENOR QUE 6M² SEM VÃOS E ARGAMASSA DE ASSENTAMENTO COM PREPARO MANUAL. AF_06/2014 | M2 | 45.95
87475 | ALVENARIA DE VEDAÇÃO DE BLOCOS CERÂMICOS FURADOS NA VERTICAL DE 19X19X39CM (ESPESSURA 19CM) DE PAREDES COM ÁREA LÍQUIDA MENOR QUE 6M² SEM VÃOS E ARGAMASSA DE ASSENTAMENTO COM PREPARO EM BETONEIRA. AF_06/2014 | M2 | 53.05
87476 | ALVENARIA DE VEDAÇÃO DE BLOCOS CERÂMICOS FURADOS NA VERTICAL DE 19X19X39CM (ESPESSURA 19CM) DE PAREDES COM ÁREA LÍQUIDA MENOR QUE 6M² SEM VÃOS E ARGAMASSA DE ASSENTAMENTO COM PREPARO MANUAL. AF_06/2014 | M2 | 53.88
87477 | ALVENARIA DE VEDAÇÃO DE BLOCOS CERÂMICOS FURADOS NA VERTICAL DE 9X19X39CM (ESPESSURA 9CM) DE PAREDES COM ÁREA LÍQUIDA MAIOR OU IGUAL A 6M² SEM VÃOS E ARGAMASSA DE ASSENTAMENTO COM PREPARO EM BETONEIRA. AF_06/2014 | M2 | 29.38
87478 | ALVENARIA DE VEDAÇÃO DE BLOCOS CERÂMICOS FURADOS NA VERTICAL DE 9X19X39CM (ESPESSURA 9CM) DE PAREDES COM ÁREA LÍQUIDA MAIOR OU IGUAL A 6M² SEM VÃOS E ARGAMASSA DE ASSENTAMENTO COM PREPARO MANUAL. AF_06/2014 | M2 | 30
87479 | ALVENARIA DE VEDAÇÃO DE BLOCOS CERÂMICOS FURADOS NA VERTICAL DE 14X19X39CM (ESPESSURA 14CM) DE PAREDES COM ÁREA LÍQUIDA MAIOR OU IGUAL A 6M² SEM VÃOS E ARGAMASSA DE ASSENTAMENTO COM PREPARO EM BETONEIRA. AF_06/2014 | M2 | 41.42
87480 | ALVENARIA DE VEDAÇÃO DE BLOCOS CERÂMICOS FURADOS NA VERTICAL DE 14X19X39CM (ESPESSURA 14CM) DE PAREDES COM ÁREA LÍQUIDA MAIOR OU IGUAL A 6M² SEM VÃOS E ARGAMASSA DE ASSENTAMENTO COM PREPARO MANUAL. AF_06/2014 | M2 | 42.13
87481 | ALVENARIA DE VEDAÇÃO DE BLOCOS CERÂMICOS FURADOS NA VERTICAL DE 19X19X39CM (ESPESSURA 19CM) DE PAREDES COM ÁREA LÍQUIDA MAIOR OU IGUAL A 6M² SEM VÃOS E ARGAMASSA DE ASSENTAMENTO COM PREPARO EM BETONEIRA. AF_06/2014 | M2 | 49.27
87482 | ALVENARIA DE VEDAÇÃO DE BLOCOS CERÂMICOS FURADOS NA VERTICAL DE 19X19X39CM (ESPESSURA 19CM) DE PAREDES COM ÁREA LÍQUIDA MAIOR OU IGUAL A 6M² SEM VÃOS E ARGAMASSA DE ASSENTAMENTO COM PREPARO MANUAL. AF_06/2014 | M2 | 50.1
87483 | ALVENARIA DE VEDAÇÃO DE BLOCOS CERÂMICOS FURADOS NA VERTICAL DE 9X19X39CM (ESPESSURA 9CM) DE PAREDES COM ÁREA LÍQUIDA MENOR QUE 6M² COM VÃOS E ARGAMASSA DE ASSENTAMENTO COM PREPARO EM BETONEIRA. AF_06/2014 | M2 | 37.6
87484 | ALVENARIA DE VEDAÇÃO DE BLOCOS CERÂMICOS FURADOS NA VERTICAL DE 9X19X39CM (ESPESSURA 9CM) DE PAREDES COM ÁREA LÍQUIDA MENOR QUE 6M² COM VÃOS E ARGAMASSA DE ASSENTAMENTO COM PREPARO MANUAL. AF_06/2014 | M2 | 38.22
87485 | ALVENARIA DE VEDAÇÃO DE BLOCOS CERÂMICOS FURADOS NA VERTICAL DE 14X19X39CM (ESPESSURA 14CM) DE PAREDES COM ÁREA LÍQUIDA MENOR QUE 6M² COM VÃOS E ARGAMASSA DE ASSENTAMENTO COM PREPARO EM BETONEIRA. AF_06/2014 | M2 | 50.24
87487 | ALVENARIA DE VEDAÇÃO DE BLOCOS CERÂMICOS FURADOS NA VERTICAL DE 19X19X39CM (ESPESSURA 19CM) DE PAREDES COM ÁREA LÍQUIDA MENOR QUE 6M² COM VÃOS E ARGAMASSA DE ASSENTAMENTO COM PREPARO EM BETONEIRA. AF_06/2014 | M2 | 57.91
87488 | ALVENARIA DE VEDAÇÃO DE BLOCOS CERÂMICOS FURADOS NA VERTICAL DE 19X19X39CM (ESPESSURA 19CM) DE PAREDES COM ÁREA LÍQUIDA MENOR QUE 6M² COM VÃOS E ARGAMASSA DE ASSENTAMENTO COM PREPARO MANUAL. AF_06/2014 | M2 | 58.74
87489 | ALVENARIA DE VEDAÇÃO DE BLOCOS CERÂMICOS FURADOS NA VERTICAL DE 9X19X39CM (ESPESSURA 9CM) DE PAREDES COM ÁREA LÍQUIDA MAIOR OU IGUAL A 6M² COM VÃOS E ARGAMASSA DE ASSENTAMENTO COM PREPARO EM BETONEIRA. AF_06/2014 | M2 | 32.2
87490 | ALVENARIA DE VEDAÇÃO DE BLOCOS CERÂMICOS FURADOS NA VERTICAL DE 9X19X39CM (ESPESSURA 9CM) DE PAREDES COM ÁREA LÍQUIDA MAIOR OU IGUAL A 6M² COM VÃOS E ARGAMASSA DE ASSENTAMENTO COM PREPARO MANUAL. AF_06/2014 | M2 | 32.82
87491 | ALVENARIA DE VEDAÇÃO DE BLOCOS CERÂMICOS FURADOS NA VERTICAL DE 14X19X39CM (ESPESSURA 14CM) DE PAREDES COM ÁREA LÍQUIDA MAIOR OU IGUAL A 6M² COM VÃOS E ARGAMASSA DE ASSENTAMENTO COM PREPARO EM BETONEIRA. AF_06/2014 | M2 | 44.34
87492 | ALVENARIA DE VEDAÇÃO DE BLOCOS CERÂMICOS FURADOS NA VERTICAL DE 14X19X39CM (ESPESSURA 14CM) DE PAREDES COM ÁREA LÍQUIDA MAIOR OU IGUAL A 6M² COM VÃOS E ARGAMASSA DE ASSENTAMENTO COM PREPARO MANUAL. AF_06/2014 | M2 | 45.05
87493 | ALVENARIA DE VEDAÇÃO DE BLOCOS CERÂMICOS FURADOS NA VERTICAL DE 19X19X39CM (ESPESSURA 19CM) DE PAREDES COM ÁREA LÍQUIDA MAIOR OU IGUAL A 6M² COM VÃOS E ARGAMASSA DE ASSENTAMENTO COM PREPARO EM BETONEIRA. AF_06/2014 | M2 | 52.25
87494 | ALVENARIA DE VEDAÇÃO DE BLOCOS CERÂMICOS FURADOS NA VERTICAL DE 19X19X39CM (ESPESSURA 19CM) DE PAREDES COM ÁREA LÍQUIDA MAIOR OU IGUAL A 6M² COM VÃOS E ARGAMASSA DE ASSENTAMENTO COM PREPARO MANUAL. AF_06/2014 | M2 | 53.08
87495 | ALVENARIA DE VEDAÇÃO DE BLOCOS CERÂMICOS FURADOS NA HORIZONTAL DE 9X19X19CM (ESPESSURA 9CM) DE PAREDES COM ÁREA LÍQUIDA MENOR QUE 6M² SEM VÃOS E ARGAMASSA DE ASSENTAMENTO COM PREPARO EM BETONEIRA. AF_06/2014 | M2 | 56.2
87496 | ALVENARIA DE VEDAÇÃO DE BLOCOS CERÂMICOS FURADOS NA HORIZONTAL DE 9X19X19CM (ESPESSURA 9CM) DE PAREDES COM ÁREA LÍQUIDA MENOR QUE 6M² SEM VÃOS E ARGAMASSA DE ASSENTAMENTO COM PREPARO MANUAL. AF_06/2014 | M2 | 56.79
87497 | ALVENARIA DE VEDAÇÃO DE BLOCOS CERÂMICOS FURADOS NA HORIZONTAL DE 11,5X19X19CM (ESPESSURA 11,5CM) DE PAREDES COM ÁREA LÍQUIDA MENOR QUE 6M² SEM VÃOS E ARGAMASSA DE ASSENTAMENTO COM PREPARO EM BETONEIRA. AF_06/2014 | M2 | 53.95
87498 | ALVENARIA DE VEDAÇÃO DE BLOCOS CERÂMICOS FURADOS NA HORIZONTAL DE 11,5X19X19CM (ESPESSURA 11,5CM) DE PAREDES COM ÁREA LÍQUIDA MENOR QUE 6M² SEM VÃOS E ARGAMASSA DE ASSENTAMENTO COM PREPARO MANUAL. AF_06/2014 | M2 | 54.7
87499 | ALVENARIA DE VEDAÇÃO DE BLOCOS CERÂMICOS FURADOS NA HORIZONTAL DE 9X14X19CM (ESPESSURA 9CM) DE PAREDES COM ÁREA LÍQUIDA MENOR QUE 6M² SEM VÃOS E ARGAMASSA DE ASSENTAMENTO COM PREPARO EM BETONEIRA. AF_06/2014 | M2 | 61.62
87500 | ALVENARIA DE VEDAÇÃO DE BLOCOS CERÂMICOS FURADOS NA HORIZONTAL DE 9X14X19CM (ESPESSURA 9CM) DE PAREDES COM ÁREA LÍQUIDA MENOR QUE 6M² SEM VÃOS E ARGAMASSA DE ASSENTAMENTO COM PREPARO MANUAL. AF_06/2014 | M2 | 62.25
87501 | ALVENARIA DE VEDAÇÃO DE BLOCOS CERÂMICOS FURADOS NA HORIZONTAL DE 14X9X19CM (ESPESSURA 14CM, BLOCO DEITADO) DE PAREDES COM ÁREA LÍQUIDA MENOR QUE 6M² SEM VÃOS E ARGAMASSA DE ASSENTAMENTO COM PREPARO EM BETONEIRA. AF_06/2014 | M2 | 95.97
87502 | ALVENARIA DE VEDAÇÃO DE BLOCOS CERÂMICOS FURADOS NA HORIZONTAL DE 14X9X19CM (ESPESSURA 14CM, BLOCO DEITADO) DE PAREDES COM ÁREA LÍQUIDA MENOR QUE 6M² SEM VÃOS E ARGAMASSA DE ASSENTAMENTO COM PREPARO MANUAL. AF_06/2014 | M2 | 96.78
87503 | ALVENARIA DE VEDAÇÃO DE BLOCOS CERÂMICOS FURADOS NA HORIZONTAL DE 9X19X19CM (ESPESSURA 9CM) DE PAREDES COM ÁREA LÍQUIDA MAIOR OU IGUAL A 6M² SEM VÃOS E ARGAMASSA DE ASSENTAMENTO COM PREPARO EM BETONEIRA. AF_06/2014 | M2 | 48
87504 | ALVENARIA DE VEDAÇÃO DE BLOCOS CERÂMICOS FURADOS NA HORIZONTAL DE 9X19X19CM (ESPESSURA 9CM) DE PAREDES COM ÁREA LÍQUIDA MAIOR OU IGUAL A 6M² SEM VÃOS E ARGAMASSA DE ASSENTAMENTO COM PREPARO MANUAL. AF_06/2014 | M2 | 48.59
87505 | ALVENARIA DE VEDAÇÃO DE BLOCOS CERÂMICOS FURADOS NA HORIZONTAL DE 11,5X19X19CM (ESPESSURA 11,5M) DE PAREDES COM ÁREA LÍQUIDA MAIOR OU IGUAL A 6M² SEM VÃOS E ARGAMASSA DE ASSENTAMENTO COM PREPARO EM BETONEIRA. AF_06/2014 | M2 | 45.8
87506 | ALVENARIA DE VEDAÇÃO DE BLOCOS CERÂMICOS FURADOS NA HORIZONTAL DE 11,5X19X19CM (ESPESSURA 11,5M) DE PAREDES COM ÁREA LÍQUIDA MAIOR OU IGUAL A 6M² SEM VÃOS E ARGAMASSA DE ASSENTAMENTO COM PREPARO MANUAL. AF_06/2014 | M2 | 46.55
87507 | ALVENARIA DE VEDAÇÃO DE BLOCOS CERÂMICOS FURADOS NA HORIZONTAL DE 9X14X19CM (ESPESSURA 9CM) DE PAREDES COM ÁREA LÍQUIDA MAIOR OU IGUAL A 6M² SEM VÃOS E ARGAMASSA DE ASSENTAMENTO COM PREPARO EM BETONEIRA. AF_06/2014 | M2 | 50.76
87508 | ALVENARIA DE VEDAÇÃO DE BLOCOS CERÂMICOS FURADOS NA HORIZONTAL DE 9X14X19CM (ESPESSURA 9CM) DE PAREDES COM ÁREA LÍQUIDA MAIOR OU IGUAL A 6M² SEM VÃOS E ARGAMASSA DE ASSENTAMENTO COM PREPARO MANUAL. AF_06/2014 | M2 | 51.39
87509 | ALVENARIA DE VEDAÇÃO DE BLOCOS CERÂMICOS FURADOS NA HORIZONTAL DE 14X9X19CM (ESPESSURA 14CM, BLOCO DEITADO) DE PAREDES COM ÁREA LÍQUIDA MAIOR OU IGUAL A 6M² SEM VÃOS E ARGAMASSA DE ASSENTAMENTO COM PREPARO EM BETONEIRA. AF_06/2014 | M2 | 78.29
87510 | ALVENARIA DE VEDAÇÃO DE BLOCOS CERÂMICOS FURADOS NA HORIZONTAL DE 14X9X19CM (ESPESSURA 14CM, BLOCO DEITADO) DE PAREDES COM ÁREA LÍQUIDA MAIOR OU IGUAL A 6M² SEM VÃOS E ARGAMASSA DE ASSENTAMENTO COM PREPARO MANUAL. AF_06/2014 | M2 | 79.1
87511 | ALVENARIA DE VEDAÇÃO DE BLOCOS CERÂMICOS FURADOS NA HORIZONTAL DE 9X19X19CM (ESPESSURA 9CM) DE PAREDES COM ÁREA LÍQUIDA MENOR QUE 6M² COM VÃOS E ARGAMASSA DE ASSENTAMENTO COM PREPARO EM BETONEIRA. AF_06/2014 | M2 | 63.13
87512 | ALVENARIA DE VEDAÇÃO DE BLOCOS CERÂMICOS FURADOS NA HORIZONTAL DE 9X19X19CM (ESPESSURA 9CM) DE PAREDES COM ÁREA LÍQUIDA MENOR QUE 6M² COM VÃOS E ARGAMASSA DE ASSENTAMENTO COM PREPARO MANUAL. AF_06/2014 | M2 | 63.72
87513 | ALVENARIA DE VEDAÇÃO DE BLOCOS CERÂMICOS FURADOS NA HORIZONTAL DE 11,5X19X19CM (ESPESSURA 11,5CM) DE PAREDES COM ÁREA LÍQUIDA MENOR QUE 6M² COM VÃOS E ARGAMASSA DE ASSENTAMENTO COM PREPARO EM BETONEIRA. AF_06/2014 | M2 | 61.17
87514 | ALVENARIA DE VEDAÇÃO DE BLOCOS CERÂMICOS FURADOS NA HORIZONTAL DE 11,5X19X19CM (ESPESSURA 11,5CM) DE PAREDES COM ÁREA LÍQUIDA MENOR QUE 6M² COM VÃOS E ARGAMASSA DE ASSENTAMENTO COM PREPARO MANUAL. AF_06/2014 | M2 | 61.92
87515 | ALVENARIA DE VEDAÇÃO DE BLOCOS CERÂMICOS FURADOS NA HORIZONTAL DE 9X14X19CM (ESPESSURA 9CM) DE PAREDES COM ÁREA LÍQUIDA MENOR QUE 6M² COM VÃOS E ARGAMASSA DE ASSENTAMENTO COM PREPARO EM BETONEIRA. AF_06/2014 | M2 | 71.27
87516 | ALVENARIA DE VEDAÇÃO DE BLOCOS CERÂMICOS FURADOS NA HORIZONTAL DE 9X14X19CM (ESPESSURA 9CM) DE PAREDES COM ÁREA LÍQUIDA MENOR QUE 6M² COM VÃOS E ARGAMASSA DE ASSENTAMENTO COM PREPARO MANUAL. AF_06/2014 | M2 | 71.9
87517 | ALVENARIA DE VEDAÇÃO DE BLOCOS CERÂMICOS FURADOS NA HORIZONTAL DE 14X9X19CM (ESPESSURA 14CM, BLOCO DEITADO) DE PAREDES COM ÁREA LÍQUIDA MENOR QUE 6M² COM VÃOS E ARGAMASSA DE ASSENTAMENTO COM PREPARO EM BETONEIRA. AF_06/2014 | M2 | 110.98
87518 | ALVENARIA DE VEDAÇÃO DE BLOCOS CERÂMICOS FURADOS NA HORIZONTAL DE 14X9X19CM (ESPESSURA 14CM, BLOCO DEITADO) DE PAREDES COM ÁREA LÍQUIDA MENOR QUE 6M² COM VÃOS E ARGAMASSA DE ASSENTAMENTO COM PREPARO MANUAL. AF_06/2014 | M2 | 111.79
87519 | ALVENARIA DE VEDAÇÃO DE BLOCOS CERÂMICOS FURADOS NA HORIZONTAL DE 9X19X19CM (ESPESSURA 9CM) DE PAREDES COM ÁREA LÍQUIDA MAIOR OU IGUAL A 6M² COM VÃOS E ARGAMASSA DE ASSENTAMENTO COM PREPARO EM BETONEIRA. AF_06/2014 | M2 | 52.36
87520 | ALVENARIA DE VEDAÇÃO DE BLOCOS CERÂMICOS FURADOS NA HORIZONTAL DE 9X19X19CM (ESPESSURA 9CM) DE PAREDES COM ÁREA LÍQUIDA MAIOR OU IGUAL A 6M² COM VÃOS E ARGAMASSA DE ASSENTAMENTO COM PREPARO MANUAL. AF_06/2014 | M2 | 52.95
87521 | ALVENARIA DE VEDAÇÃO DE BLOCOS CERÂMICOS FURADOS NA HORIZONTAL DE 11,5X19X19CM (ESPESSURA 11,5CM) DE PAREDES COM ÁREA LÍQUIDA MAIOR OU IGUAL A 6M² COM VÃOS E ARGAMASSA DE ASSENTAMENTO COM PREPARO EM BETONEIRA. AF_06/2014 | M2 | 50.21
87522 | ALVENARIA DE VEDAÇÃO DE BLOCOS CERÂMICOS FURADOS NA HORIZONTAL DE 11,5X19X19CM (ESPESSURA 11,5CM) DE PAREDES COM ÁREA LÍQUIDA MAIOR OU IGUAL A 6M² COM VÃOS E ARGAMASSA DE ASSENTAMENTO COM PREPARO MANUAL. AF_06/2014 | M2 | 50.96
87523 | ALVENARIA DE VEDAÇÃO DE BLOCOS CERÂMICOS FURADOS NA HORIZONTAL DE 9X14X19CM (ESPESSURA 9CM) DE PAREDES COM ÁREA LÍQUIDA MAIOR OU IGUAL A 6M² COM VÃOS E ARGAMASSA DE ASSENTAMENTO COM PREPARO EM BETONEIRA. AF_06/2014 | M2 | 56.64
87524 | ALVENARIA DE VEDAÇÃO DE BLOCOS CERÂMICOS FURADOS NA HORIZONTAL DE 9X14X19CM (ESPESSURA 9CM) DE PAREDES COM ÁREA LÍQUIDA MAIOR OU IGUAL A 6M² COM VÃOS E ARGAMASSA DE ASSENTAMENTO COM PREPARO MANUAL. AF_06/2014 | M2 | 57.27
87525 | ALVENARIA DE VEDAÇÃO DE BLOCOS CERÂMICOS FURADOS NA HORIZONTAL DE 14X9X19CM (ESPESSURA 14CM, BLOCO DEITADO) DE PAREDES COM ÁREA LÍQUIDA MAIOR OU IGUAL A 6M² COM VÃOS E ARGAMASSA DE ASSENTAMENTO COM PREPARO EM BETONEIRA. AF_06/2014 | M2 | 87.38
87526 | ALVENARIA DE VEDAÇÃO DE BLOCOS CERÂMICOS FURADOS NA HORIZONTAL DE 14X9X19CM (ESPESSURA 14CM, BLOCO DEITADO) DE PAREDES COM ÁREA LÍQUIDA MAIOR OU IGUAL A 6M² COM VÃOS E ARGAMASSA DE ASSENTAMENTO COM PREPARO MANUAL. AF_06/2014 | M2 | 88.19
89043 | (COMPOSIÇÃO REPRESENTATIVA) DO SERVIÇO DE ALVENARIA DE VEDAÇÃO DE BLOCOS VAZADOS DE CERÂMICA DE 9X19X19CM (ESPESSURA 9CM), PARA EDIFICAÇÃO HABITACIONAL MULTIFAMILIAR (PRÉDIO). AF_11/2014 | M2 | 53.42
89168 | (COMPOSIÇÃO REPRESENTATIVA) DO SERVIÇO DE ALVENARIA DE VEDAÇÃO DE BLOCOS VAZADOS DE CERÂMICA DE 9X19X19CM (ESPESSURA 9CM), PARA EDIFICAÇÃO HABITACIONAL UNIFAMILIAR (CASA) E EDIFICAÇÃO PÚBLICA PADRÃO. AF_11/2014 | M2 | 55.01
89977 | (COMPOSIÇÃO REPRESENTATIVA) DO SERVIÇO DE ALVENARIA DE VEDAÇÃO DE BLOCOS VAZADOS DE CERÂMICA DE 14X9X19CM (ESPESSURA 14CM, BLOCO DEITADO), PARA EDIFICAÇÃO HABITACIONAL UNIFAMILIAR (CASA) E EDIFICAÇÃO PÚBLICA PADRÃO. AF_12/2014 | M2 | 93.35
90112 | ALVENARIA DE VEDAÇÃO DE BLOCOS CERÂMICOS FURADOS NA VERTICAL DE 14X19X39CM (ESPESSURA 14CM) DE PAREDES COM ÁREA LÍQUIDA MENOR QUE 6M2 COM VÃOS E ARGAMASSA DE ASSENTAMENTO COM PREPARO MANUAL. AF_06/2014 | M2 | 50.95
95474 | ALVENARIA DE EMBASAMENTO EM TIJOLOS CERAMICOS MACICOS 5X10X20CM, ASSENTADO COM ARGAMASSA TRACO 1:2:8 (CIMENTO, CAL E AREIA) | M3 | 511.06
89282 | ALVENARIA ESTRUTURAL DE BLOCOS CERÂMICOS 14X19X39, (ESPESSURA DE 14 CM), PARA PAREDES COM ÁREA LÍQUIDA MENOR QUE 6M², SEM VÃOS, UTILIZANDO PALHETA E ARGAMASSA DE ASSENTAMENTO COM PREPARO EM BETONEIRA. AF_12/2014 | M2 | 41.53
89283 | ALVENARIA ESTRUTURAL DE BLOCOS CERÂMICOS 14X19X39, (ESPESSURA DE 14 CM), PARA PAREDES COM ÁREA LÍQUIDA MENOR QUE 6M², SEM VÃOS, UTILIZANDO PALHETA E ARGAMASSA DE ASSENTAMENTO COM PREPARO MANUAL. AF_12/2014 | M2 | 43.01
89284 | ALVENARIA ESTRUTURAL DE BLOCOS CERÂMICOS 14X19X39, (ESPESSURA DE 14 CM), PARA PAREDES COM ÁREA LÍQUIDA MAIOR OU IGUAL QUE 6M², SEM VÃOS, UTILIZANDO PALHETA E ARGAMASSA DE ASSENTAMENTO COM PREPARO EM BETONEIRA. AF_12/2014 | M2 | 37.58
89285 | ALVENARIA ESTRUTURAL DE BLOCOS CERÂMICOS 14X19X39, (ESPESSURA DE 14 CM), PARA PAREDES COM ÁREA LÍQUIDA MAIOR OU IGUAL QUE 6M², SEM VÃOS, UTILIZANDO PALHETA E ARGAMASSA DE ASSENTAMENTO COM PREPARO MANUAL. AF_12/2014 | M2 | 39.06
89286 | ALVENARIA ESTRUTURAL DE BLOCOS CERÂMICOS 14X19X39, (ESPESSURA DE 14 CM), PARA PAREDES COM ÁREA LÍQUIDA MENOR QUE 6M², COM VÃOS, UTILIZANDO PALHETA E ARGAMASSA DE ASSENTAMENTO COM PREPARO EM BETONEIRA. AF_12/2014 | M2 | 45.06
89287 | ALVENARIA ESTRUTURAL DE BLOCOS CERÂMICOS 14X19X39, (ESPESSURA DE 14 CM), PARA PAREDES COM ÁREA LÍQUIDA MENOR QUE 6M², COM VÃOS, UTILIZANDO PALHETA E ARGAMASSA DE ASSENTAMENTO COM PREPARO MANUAL. AF_12/2014 | M2 | 46.54
89288 | ALVENARIA ESTRUTURAL DE BLOCOS CERÂMICOS 14X19X39, (ESPESSURA DE 14 CM), PARA PAREDES COM ÁREA LÍQUIDA MAIOR OU IGUAL A 6M², COM VÃOS, UTILIZANDO PALHETA E ARGAMASSA DE ASSENTAMENTO COM PREPARO EM BETONEIRA. AF_12/2014 | M2 | 39.66
89289 | ALVENARIA ESTRUTURAL DE BLOCOS CERÂMICOS 14X19X39, (ESPESSURA DE 14 CM), PARA PAREDES COM ÁREA LÍQUIDA MAIOR OU IGUAL A 6M², COM VÃOS, UTILIZANDO PALHETA E ARGAMASSA DE ASSENTAMENTO COM PREPARO MANUAL. AF_12/2014 | M2 | 41.14
89290 | ALVENARIA ESTRUTURAL DE BLOCOS CERÂMICOS 14X19X29, (ESPESSURA DE 14 CM), PARA PAREDES COM ÁREA LÍQUIDA MENOR QUE 6M², SEM VÃOS, UTILIZANDO PALHETA E ARGAMASSA DE ASSENTAMENTO COM PREPARO EM BETONEIRA. AF_12/2014 | M2 | 48.56
89291 | ALVENARIA ESTRUTURAL DE BLOCOS CERÂMICOS 14X19X29, (ESPESSURA DE 14 CM), PARA PAREDES COM ÁREA LÍQUIDA MENOR QUE 6M², SEM VÃOS, UTILIZANDO PALHETA E ARGAMASSA DE ASSENTAMENTO COM PREPARO MANUAL. AF_12/2014 | M2 | 50.2
89292 | ALVENARIA ESTRUTURAL DE BLOCOS CERÂMICOS 14X19X29, (ESPESSURA DE 14 CM), PARA PAREDES COM ÁREA LÍQUIDA MAIOR OU IGUAL A 6M², SEM VÃOS, UTILIZANDO PALHETA E ARGAMASSA DE ASSENTAMENTO COM PREPARO EM BETONEIRA. AF_12/2014 | M2 | 44.67
89293 | ALVENARIA ESTRUTURAL DE BLOCOS CERÂMICOS 14X19X29, (ESPESSURA DE 14 CM), PARA PAREDES COM ÁREA LÍQUIDA MAIOR OU IGUAL A 6M2, SEM VÃOS, UTILIZANDO PALHETA E ARGAMASSA DE ASSENTAMENTO COM PREPARO MANUAL. AF_12/2014 | M2 | 46.31
89294 | ALVENARIA ESTRUTURAL DE BLOCOS CERÂMICOS 14X19X29, (ESPESSURA DE 14 CM), PARA PAREDES COM ÁREA LÍQUIDA MENOR QUE 6M², COM VÃOS, UTILIZANDO PALHETA E ARGAMASSA DE ASSENTAMENTO COM PREPARO EM BETONEIRA. AF_12/2014 | M2 | 53.34
89295 | ALVENARIA ESTRUTURAL DE BLOCOS CERÂMICOS 14X19X29, (ESPESSURA DE 14 CM), PARA PAREDES COM ÁREA LÍQUIDA MENOR QUE 6M², COM VÃOS, UTILIZANDO PALHETA E ARGAMASSA DE ASSENTAMENTO COM PREPARO MANUAL. AF_12/2014 | M2 | 54.98
89296 | ALVENARIA ESTRUTURAL DE BLOCOS CERÂMICOS 14X19X29, (ESPESSURA DE 14 CM), PARA PAREDES COM ÁREA LÍQUIDA MAIOR OU IGUAL A 6M², COM VÃOS, UTILIZANDO PALHETA E ARGAMASSA DE ASSENTAMENTO COM PREPARO EM BETONEIRA. AF_12/2014 | M2 | 47.4
89297 | ALVENARIA ESTRUTURAL DE BLOCOS CERÂMICOS 14X19X29, (ESPESSURA DE 14 CM), PARA PAREDES COM ÁREA LÍQUIDA MAIOR OU IGUAL A 6M², COM VÃOS, UTILIZANDO PALHETA E ARGAMASSA DE ASSENTAMENTO COM PREPARO MANUAL. AF_12/2014 | M2 | 49.04
89298 | ALVENARIA ESTRUTURAL DE BLOCOS CERÂMICOS 14X19X39, (ESPESSURA DE 14 CM), PARA PAREDES COM ÁREA LÍQUIDA MENOR QUE 6M², SEM VÃOS, UTILIZANDO COLHER DE PEDREIRO E ARGAMASSA DE ASSENTAMENTO COM PREPARO EM BETONEIRA. AF_12/2014 | M2 | 49.7
89299 | ALVENARIA ESTRUTURAL DE BLOCOS CERÂMICOS 14X19X39, (ESPESSURA DE 14 CM), PARA PAREDES COM ÁREA LÍQUIDA MENOR QUE 6M², SEM VÃOS, UTILIZANDO COLHER DE PEDREIRO E ARGAMASSA DE ASSENTAMENTO COM PREPARO MANUAL. AF_12/2014 | M2 | 51.8
89300 | ALVENARIA ESTRUTURAL DE BLOCOS CERÂMICOS 14X19X39, (ESPESSURA DE 14 CM), PARA PAREDES COM ÁREA LÍQUIDA MAIOR OU IGUAL A 6M², SEM VÃOS, UTILIZANDO COLHER DE PEDREIRO E ARGAMASSA DE ASSENTAMENTO COM PREPARO EM BETONEIRA. AF_12/2014 | M2 | 45.75
89301 | ALVENARIA ESTRUTURAL DE BLOCOS CERÂMICOS 14X19X39, (ESPESSURA DE 14 CM), PARA PAREDES COM ÁREA LÍQUIDA MAIOR OU IGUAL A 6M², SEM VÃOS, UTILIZANDO COLHER DE PEDREIRO E ARGAMASSA DE ASSENTAMENTO COM PREPARO MANUAL. AF_12/2014 | M2 | 47.85
89302 | ALVENARIA ESTRUTURAL DE BLOCOS CERÂMICOS 14X19X39, (ESPESSURA DE 14 CM), PARA PAREDES COM ÁREA LÍQUIDA MENOR QUE 6M², COM VÃOS, UTILIZANDO COLHER DE PEDREIRO E ARGAMASSA DE ASSENTAMENTO COM PREPARO EM BETONEIRA. AF_12/2014 | M2 | 55.69
89303 | ALVENARIA ESTRUTURAL DE BLOCOS CERÂMICOS 14X19X39, (ESPESSURA DE 14 CM), PARA PAREDES COM ÁREA LÍQUIDA MENOR QUE 6M², COM VÃOS, UTILIZANDO COLHER DE PEDREIRO E ARGAMASSA DE ASSENTAMENTO COM PREPARO MANUAL. AF_12/2014 | M2 | 57.79
89304 | ALVENARIA ESTRUTURAL DE BLOCOS CERÂMICOS 14X19X39, (ESPESSURA DE 14 CM), PARA PAREDES COM ÁREA LÍQUIDA MAIOR OU IGUAL A 6M², COM VÃOS, UTILIZANDO COLHER DE PEDREIRO E ARGAMASSA DE ASSENTAMENTO COM PREPARO EM BETONEIRA. AF_12/2014 | M2 | 49.36
89305 | ALVENARIA ESTRUTURAL DE BLOCOS CERÂMICOS 14X19X39, (ESPESSURA DE 14 CM), PARA PAREDES COM ÁREA LÍQUIDA MAIOR OU IGUAL A 6M², COM VÃOS, UTILIZANDO COLHER DE PEDREIRO E ARGAMASSA DE ASSENTAMENTO COM PREPARO MANUAL. AF_12/2014 | M2 | 51.46
89306 | ALVENARIA ESTRUTURAL DE BLOCOS CERÂMICOS 14X19X29, (ESPESSURA DE 14 CM), PARA PAREDES COM ÁREA LÍQUIDA MENOR QUE 6M², SEM VÃOS, UTILIZANDO COLHER DE PEDREIRO E ARGAMASSA DE ASSENTAMENTO COM PREPARO EM BETONEIRA. AF_12/2014 | M2 | 56.89
89307 | ALVENARIA ESTRUTURAL DE BLOCOS CERÂMICOS 14X19X29, (ESPESSURA DE 14 CM), PARA PAREDES COM ÁREA LÍQUIDA MENOR QUE 6M², SEM VÃOS, UTILIZANDO COLHER DE PEDREIRO E ARGAMASSA DE ASSENTAMENTO COM PREPARO MANUAL. AF_12/2014 | M2 | 59.23
89308 | ALVENARIA ESTRUTURAL DE BLOCOS CERÂMICOS 14X19X29, (ESPESSURA DE 14 CM), PARA PAREDES COM ÁREA LÍQUIDA MAIOR OU IGUAL A 6M², SEM VÃOS, UTILIZANDO COLHER DE PEDREIRO E ARGAMASSA DE ASSENTAMENTO COM PREPARO EM BETONEIRA. AF_12/2014 | M2 | 53
89309 | ALVENARIA ESTRUTURAL DE BLOCOS CERÂMICOS 14X19X29, (ESPESSURA DE 14 CM), PARA PAREDES COM ÁREA LÍQUIDA MAIOR OU IGUAL A 6M², SEM VÃOS, UTILIZANDO COLHER DE PEDREIRO E ARGAMASSA DE ASSENTAMENTO COM PREPARO MANUAL. AF_12/2014 | M2 | 55.34
89310 | ALVENARIA ESTRUTURAL DE BLOCOS CERÂMICOS 14X19X29, (ESPESSURA DE 14 CM), PARA PAREDES COM ÁREA LÍQUIDA MENOR QUE 6M², COM VÃOS, UTILIZANDO COLHER DE PEDREIRO E ARGAMASSA DE ASSENTAMENTO COM PREPARO EM BETONEIRA. AF_12/2014 | M2 | 64.07
89311 | ALVENARIA ESTRUTURAL DE BLOCOS CERÂMICOS 14X19X29, (ESPESSURA DE 14 CM), PARA PAREDES COM ÁREA LÍQUIDA MENOR QUE 6M², COM VÃOS, UTILIZANDO COLHER DE PEDREIRO E ARGAMASSA DE ASSENTAMENTO COM PREPARO MANUAL. AF_12/2014 | M2 | 66.41
89312 | ALVENARIA ESTRUTURAL DE BLOCOS CERÂMICOS 14X19X29, (ESPESSURA DE 14 CM), PARA PAREDES COM ÁREA LÍQUIDA MAIOR OU IGUAL A 6M², COM VÃOS, UTILIZANDO COLHER DE PEDREIRO E ARGAMASSA DE ASSENTAMENTO COM PREPARO EM BETONEIRA. AF_12/2014 | M2 | 57.26
89313 | ALVENARIA ESTRUTURAL DE BLOCOS CERÂMICOS 14X19X29, (ESPESSURA DE 14 CM), PARA PAREDES COM ÁREA LÍQUIDA MAIOR OU IGUAL A 6M², COM VÃOS, UTILIZANDO COLHER DE PEDREIRO E ARGAMASSA DE ASSENTAMENTO COM PREPARO MANUAL. AF_12/2014 | M2 | 59.6
95465 | COBOGO CERAMICO (ELEMENTO VAZADO), 9X20X20CM, ASSENTADO COM ARGAMASSA TRACO 1:4 DE CIMENTO E AREIA | M2 | 104.25
87447 | ALVENARIA DE VEDAÇÃO DE BLOCOS VAZADOS DE CONCRETO DE 9X19X39CM (ESPESSURA 9CM) DE PAREDES COM ÁREA LÍQUIDA MENOR QUE 6M² SEM VÃOS E ARGAMASSA DE ASSENTAMENTO COM PREPARO EM BETONEIRA. AF_06/2014 | M2 | 38.15
87448 | ALVENARIA DE VEDAÇÃO DE BLOCOS VAZADOS DE CONCRETO DE 9X19X39CM (ESPESSURA 9CM) DE PAREDES COM ÁREA LÍQUIDA MENOR QUE 6M² SEM VÃOS E ARGAMASSA DE ASSENTAMENTO COM PREPARO MANUAL. AF_06/2014 | M2 | 38.35
87449 | ALVENARIA DE VEDAÇÃO DE BLOCOS VAZADOS DE CONCRETO DE 14X19X39CM (ESPESSURA 14CM) DE PAREDES COM ÁREA LÍQUIDA MENOR QUE 6M² SEM VÃOS E ARGAMASSA DE ASSENTAMENTO COM PREPARO EM BETONEIRA. AF_06/2014 | M2 | 48.89
87450 | ALVENARIA DE VEDAÇÃO DE BLOCOS VAZADOS DE CONCRETO DE 14X19X39CM (ESPESSURA 14CM) DE PAREDES COM ÁREA LÍQUIDA MENOR QUE 6M² SEM VÃOS E ARGAMASSA DE ASSENTAMENTO COM PREPARO MANUAL. AF_06/2014 | M2 | 49.51
87451 | ALVENARIA DE VEDAÇÃO DE BLOCOS VAZADOS DE CONCRETO DE 19X19X39CM (ESPESSURA 19CM) DE PAREDES COM ÁREA LÍQUIDA MENOR QUE 6M² SEM VÃOS E ARGAMASSA DE ASSENTAMENTO COM PREPARO EM BETONEIRA. AF_06/2014 | M2 | 59.08
87452 | ALVENARIA DE VEDAÇÃO DE BLOCOS VAZADOS DE CONCRETO DE 19X19X39CM (ESPESSURA 19CM) DE PAREDES COM ÁREA LÍQUIDA MENOR QUE 6M² SEM VÃOS E ARGAMASSA DE ASSENTAMENTO COM PREPARO MANUAL. AF_06/2014 | M2 | 59.37
87453 | ALVENARIA DE VEDAÇÃO DE BLOCOS VAZADOS DE CONCRETO DE 9X19X39CM (ESPESSURA 9CM) DE PAREDES COM ÁREA LÍQUIDA MAIOR OU IGUAL A 6M² SEM VÃOS E ARGAMASSA DE ASSENTAMENTO COM PREPARO EM BETONEIRA. AF_06/2014 | M2 | 35.08
87454 | ALVENARIA DE VEDAÇÃO DE BLOCOS VAZADOS DE CONCRETO DE 9X19X39CM (ESPESSURA 9CM) DE PAREDES COM ÁREA LÍQUIDA MAIOR OU IGUAL A 6M² SEM VÃOS E ARGAMASSA DE ASSENTAMENTO COM PREPARO MANUAL. AF_06/2014 | M2 | 35.61
87455 | ALVENARIA DE VEDAÇÃO DE BLOCOS VAZADOS DE CONCRETO DE 14X19X39CM (ESPESSURA 14CM) DE PAREDES COM ÁREA LÍQUIDA MAIOR OU IGUAL A 6M² SEM VÃOS E ARGAMASSA DE ASSENTAMENTO COM PREPARO EM BETONEIRA. AF_06/2014 | M2 | 45.1
87456 | ALVENARIA DE VEDAÇÃO DE BLOCOS VAZADOS DE CONCRETO DE 14X19X39CM (ESPESSURA 14CM) DE PAREDES COM ÁREA LÍQUIDA MAIOR OU IGUAL A 6M² SEM VÃOS E ARGAMASSA DE ASSENTAMENTO COM PREPARO MANUAL. AF_06/2014 | M2 | 45.94
87457 | ALVENARIA DE VEDAÇÃO DE BLOCOS VAZADOS DE CONCRETO DE 19X19X39CM (ESPESSURA 19CM) DE PAREDES COM ÁREA LÍQUIDA MAIOR OU IGUAL A 6M² SEM VÃOS E ARGAMASSA DE ASSENTAMENTO COM PREPARO EM BETONEIRA. AF_06/2014 | M2 | 54.76
87458 | ALVENARIA DE VEDAÇÃO DE BLOCOS VAZADOS DE CONCRETO DE 19X19X39CM (ESPESSURA 19CM) DE PAREDES COM ÁREA LÍQUIDA MAIOR OU IGUAL A 6M² SEM VÃOS E ARGAMASSA DE ASSENTAMENTO COM PREPARO MANUAL. AF_06/2014 | M2 | 55.53
87459 | ALVENARIA DE VEDAÇÃO DE BLOCOS VAZADOS DE CONCRETO DE 9X19X39CM (ESPESSURA 9CM) DE PAREDES COM ÁREA LÍQUIDA MENOR QUE 6M² COM VÃOS E ARGAMASSA DE ASSENTAMENTO COM PREPARO EM BETONEIRA. AF_06/2014 | M2 | 42.93
87460 | ALVENARIA DE VEDAÇÃO DE BLOCOS VAZADOS DE CONCRETO DE 9X19X39CM (ESPESSURA 9CM) DE PAREDES COM ÁREA LÍQUIDA MENOR QUE 6M² COM VÃOS E ARGAMASSA DE ASSENTAMENTO COM PREPARO MANUAL. AF_06/2014 | M2 | 43.46
87461 | ALVENARIA DE VEDAÇÃO DE BLOCOS VAZADOS DE CONCRETO DE 14X19X39CM (ESPESSURA 14CM) DE PAREDES COM ÁREA LÍQUIDA MENOR QUE 6M² COM VÃOS E ARGAMASSA DE ASSENTAMENTO COM PREPARO EM BETONEIRA. AF_06/2014 | M2 | 53.71
87462 | ALVENARIA DE VEDAÇÃO DE BLOCOS VAZADOS DE CONCRETO DE 14X19X39CM (ESPESSURA 14CM) DE PAREDES COM ÁREA LÍQUIDA MENOR QUE 6M² COM VÃOS E ARGAMASSA DE ASSENTAMENTO COM PREPARO MANUAL. AF_06/2014 | M2 | 54.33
87463 | ALVENARIA DE VEDAÇÃO DE BLOCOS VAZADOS DE CONCRETO DE 19X19X39CM (ESPESSURA 19CM) DE PAREDES COM ÁREA LÍQUIDA MENOR QUE 6M² COM VÃOS E ARGAMASSA DE ASSENTAMENTO COM PREPARO EM BETONEIRA. AF_06/2014 | M2 | 63.45
87464 | ALVENARIA DE VEDAÇÃO DE BLOCOS VAZADOS DE CONCRETO DE 19X19X39CM (ESPESSURA 19CM) DE PAREDES COM ÁREA LÍQUIDA MENOR QUE 6M² COM VÃOS E ARGAMASSA DE ASSENTAMENTO COM PREPARO MANUAL. AF_06/2014 | M2 | 64.22
87465 | ALVENARIA DE VEDAÇÃO DE BLOCOS VAZADOS DE CONCRETO DE 9X19X39CM (ESPESSURA 9CM) DE PAREDES COM ÁREA LÍQUIDA MAIOR OU IGUAL A 6M² COM VÃOS E ARGAMASSA DE ASSENTAMENTO COM PREPARO EM BETONEIRA. AF_06/2014 | M2 | 37.77
87466 | ALVENARIA DE VEDAÇÃO DE BLOCOS VAZADOS DE CONCRETO DE 9X19X39CM (ESPESSURA 9CM) DE PAREDES COM ÁREA LÍQUIDA MAIOR OU IGUAL A 6M² COM VÃOS E ARGAMASSA DE ASSENTAMENTO COM PREPARO MANUAL. AF_06/2014 | M2 | 38.3
87467 | ALVENARIA DE VEDAÇÃO DE BLOCOS VAZADOS DE CONCRETO DE 14X19X39CM (ESPESSURA 14CM) DE PAREDES COM ÁREA LÍQUIDA MAIOR OU IGUAL A 6M² COM VÃOS E ARGAMASSA DE ASSENTAMENTO COM PREPARO EM BETONEIRA. AF_06/2014 | M2 | 48.05
87468 | ALVENARIA DE VEDAÇÃO DE BLOCOS VAZADOS DE CONCRETO DE 14X19X39CM (ESPESSURA 14CM) DE PAREDES COM ÁREA LÍQUIDA MAIOR OU IGUAL A 6M² COM VÃOS E ARGAMASSA DE ASSENTAMENTO COM PREPARO MANUAL. AF_06/2014 | M2 | 48.67
87469 | ALVENARIA DE VEDAÇÃO DE BLOCOS VAZADOS DE CONCRETO DE 19X19X39CM (ESPESSURA 19CM) DE PAREDES COM ÁREA LÍQUIDA MAIOR OU IGUAL A 6M² COM VÃOS E ARGAMASSA DE ASSENTAMENTO COM PREPARO EM BETONEIRA. AF_06/2014 | M2 | 57.79
87470 | ALVENARIA DE VEDAÇÃO DE BLOCOS VAZADOS DE CONCRETO DE 19X19X39CM (ESPESSURA 19CM) DE PAREDES COM ÁREA LÍQUIDA MAIOR OU IGUAL A 6M² COM VÃOS E ARGAMASSA DE ASSENTAMENTO COM PREPARO MANUAL. AF_06/2014 | M2 | 58.56
89044 | (COMPOSIÇÃO REPRESENTATIVA) DO SERVIÇO DE ALVENARIA DE VEDAÇÃO DE BLOCOS VAZADOS DE CONCRETO DE 9X19X39CM (ESPESSURA 9CM), PARA EDIFICAÇÃO HABITACIONAL MULTIFAMILIAR (PRÉDIO). AF_11/2014 | M2 | 37.91
89169 | (COMPOSIÇÃO REPRESENTATIVA) DO SERVIÇO DE ALVENARIA DE VEDAÇÃO DE BLOCOS VAZADOS DE CONCRETO DE 9X19X39CM (ESPESSURA 9CM), PARA EDIFICAÇÃO HABITACIONAL UNIFAMILIAR (CASA) E EDIFICAÇÃO PÚBLICA PADRÃO. AF_11/2014 | M2 | 38.57
89978 | (COMPOSIÇÃO REPRESENTATIVA) DO SERVIÇO DE ALVENARIA DE VEDAÇÃO DE BLOCOS VAZADOS DE CONCRETO DE 14X19X39CM (ESPESSURA 14CM), PARA EDIFICAÇÃO HABITACIONAL UNIFAMILIAR (CASA) E EDIFICAÇÃO PÚBLICA PADRÃO. AF_12/2014 | M2 | 49.03
73937/1 | COBOGO DE CONCRETO (ELEMENTO VAZADO), 7X50X50CM, ASSENTADO COM ARGAMASSA TRACO 1:4 (CIMENTO E AREIA) | M2 | 82.48
73937/3 | COBOGO DE CONCRETO (ELEMENTO VAZADO), 7X50X50CM, ASSENTADO COM ARGAMASSA TRACO 1:3 (CIMENTO E AREIA) | M2 | 82.6
73937/5 | COBOGO DE CONCRETO (ELEMENTO VAZADO), 10X29X39CM ABERTURA COM VIDRO, ASSENTADO COM ARGAMASSA TRACO 1:4 (CIMENTO E AREIA MEDIA NAO PENEIRADA) | M2 | 142.11
89453 | ALVENARIA DE BLOCOS DE CONCRETO ESTRUTURAL 14X19X39 CM, (ESPESSURA 14 CM), FBK = 4,5 MPA, PARA PAREDES COM ÁREA LÍQUIDA MENOR QUE 6M², SEM VÃOS, UTILIZANDO PALHETA. AF_12/2014 | M2 | 42.5
89454 | ALVENARIA DE BLOCOS DE CONCRETO ESTRUTURAL 14X19X39 CM, (ESPESSURA 14 CM), FBK = 4,5 MPA, PARA PAREDES COM ÁREA LÍQUIDA MAIOR OU IGUAL A 6M², SEM VÃOS, UTILIZANDO PALHETA. AF_12/2014 | M2 | 40.14
89455 | ALVENARIA DE BLOCOS DE CONCRETO ESTRUTURAL 14X19X39 CM, (ESPESSURA 14 CM) FBK = 14,0 MPA, PARA PAREDES COM ÁREA LÍQUIDA MENOR QUE 6M², SEM VÃOS, UTILIZANDO PALHETA. AF_12/2014 | M2 | 51.82
89456 | ALVENARIA DE BLOCOS DE CONCRETO ESTRUTURAL 14X19X39 CM, (ESPESSURA 14 CM) FBK = 14,0 MPA, PARA PAREDES COM ÁREA LÍQUIDA MAIOR OU IGUAL A 6M², SEM VÃOS, UTILIZANDO PALHETA. AF_12/2014 | M2 | 49.05
89457 | ALVENARIA DE BLOCOS DE CONCRETO ESTRUTURAL 14X19X39 CM, (ESPESSURA 14 CM), FBK = 4,5 MPA, PARA PAREDES COM ÁREA LÍQUIDA MENOR QUE 6M², COM VÃOS, UTILIZANDO PALHETA. AF_12/2014 | M2 | 45.39
89458 | ALVENARIA DE BLOCOS DE CONCRETO ESTRUTURAL 14X19X39 CM, (ESPESSURA 14 CM), FBK = 4,5 MPA, PARA PAREDES COM ÁREA LÍQUIDA MAIOR OU IGUAL A 6M², COM VÃOS, UTILIZANDO PALHETA. AF_12/2014 | M2 | 41.79
89459 | ALVENARIA DE BLOCOS DE CONCRETO ESTRUTURAL 14X19X39 CM, (ESPESSURA 14 CM) FBK = 14,0 MPA, PARA PAREDES COM ÁREA LÍQUIDA MENOR QUE 6M², COM VÃOS, UTILIZANDO PALHETA. AF_12/2014 | M2 | 55.75
89460 | ALVENARIA DE BLOCOS DE CONCRETO ESTRUTURAL 14X19X39 CM, (ESPESSURA 14 CM) FBK = 14,0 MPA, PARA PAREDES COM ÁREA LÍQUIDA MAIOR OU IGUAL A 6M², COM VÃOS, UTILIZANDO PALHETA. AF_12/2014 | M2 | 51.44
89462 | ALVENARIA DE BLOCOS DE CONCRETO ESTRUTURAL 14X19X29 CM, (ESPESSURA 14 CM), FBK = 4,5 MPA, PARA PAREDES COM ÁREA LÍQUIDA MENOR QUE 6M², SEM VÃOS, UTILIZANDO PALHETA. AF_12/2014 | M2 | 49.07
89463 | ALVENARIA DE BLOCOS DE CONCRETO ESTRUTURAL 14X19X29 CM, (ESPESSURA 14 CM), FBK = 4,5 MPA, PARA PAREDES COM ÁREA LÍQUIDA MAIOR OU IGUAL A 6M², SEM VÃOS, UTILIZANDO PALHETA. AF_12/2014 | M2 | 46.92
89464 | ALVENARIA DE BLOCOS DE CONCRETO ESTRUTURAL 14X19X29 CM, (ESPESSURA 14 CM) FBK = 14,0 MPA, PARA PAREDES COM ÁREA LÍQUIDA MENOR QUE 6M², SEM VÃOS, UTILIZANDO PALHETA. AF_12/2014 | M2 | 63.94
89465 | ALVENARIA DE BLOCOS DE CONCRETO ESTRUTURAL 14X19X29 CM, (ESPESSURA 14 CM) FBK = 14,0 MPA, PARA PAREDES COM ÁREA LÍQUIDA MAIOR OU IGUAL A 6M², SEM VÃOS, UTILIZANDO PALHETA. AF_12/2014 | M2 | 61.45
89466 | ALVENARIA DE BLOCOS DE CONCRETO ESTRUTURAL 14X19X29 CM, (ESPESSURA 14 CM), FBK = 4,5 MPA, PARA PAREDES COM ÁREA LÍQUIDA MENOR QUE 6M², COM VÃOS, UTILIZANDO PALHETA. AF_12/2014 | M2 | 52.2
89467 | ALVENARIA DE BLOCOS DE CONCRETO ESTRUTURAL 14X19X29 CM, (ESPESSURA 14 CM), FBK = 4,5 MPA, PARA PAREDES COM ÁREA LÍQUIDA MAIOR OU IGUAL A 6M², COM VÃOS, UTILIZANDO PALHETA. AF_12/2014 | M2 | 48.63
89468 | ALVENARIA DE BLOCOS DE CONCRETO ESTRUTURAL 14X19X29 CM, (ESPESSURA 14 CM) FBK = 14,0 MPA, PARA PAREDES COM ÁREA LÍQUIDA MENOR QUE 6M², COM VÃOS, UTILIZANDO PALHETA. AF_12/2014 | M2 | 67.77
89469 | ALVENARIA DE BLOCOS DE CONCRETO ESTRUTURAL 14X19X29 CM, (ESPESSURA 14 CM) FBK = 14,0 MPA, PARA PAREDES COM ÁREA LÍQUIDA MAIOR OU IGUAL A 6M², COM VÃOS, UTILIZANDO PALHETA. AF_12/2014 | M2 | 63.52
89470 | ALVENARIA DE BLOCOS DE CONCRETO ESTRUTURAL 14X19X39 CM, (ESPESSURA 14 CM), FBK = 4,5 MPA, PARA PAREDES COM ÁREA LÍQUIDA MENOR QUE 6M², SEM VÃOS, UTILIZANDO COLHER DE PEDREIRO. AF_12/2014 | M2 | 52.34
89471 | ALVENARIA DE BLOCOS DE CONCRETO ESTRUTURAL 14X19X39 CM, (ESPESSURA 14 CM), FBK = 4,5 MPA, PARA PAREDES COM ÁREA LÍQUIDA MAIOR OU IGUAL A 6M², SEM VÃOS, UTILIZANDO COLHER DE PEDREIRO. AF_12/2014 | M2 | 49.98
89472 | ALVENARIA DE BLOCOS DE CONCRETO ESTRUTURAL 14X19X39 CM, (ESPESSURA 14 CM) FBK = 14,0 MPA, PARA PAREDES COM ÁREA LÍQUIDA MENOR QUE 6M², SEM VÃOS, UTILIZANDO COLHER DE PEDREIRO. AF_12/2014 | M2 | 61.31
89473 | ALVENARIA DE BLOCOS DE CONCRETO ESTRUTURAL 14X19X39 CM, (ESPESSURA 14 CM) FBK = 14,0 MPA, PARA PAREDES COM ÁREA LÍQUIDA MAIOR OU IGUAL A 6M², SEM VÃOS, UTILIZANDO COLHER DE PEDREIRO. AF_12/2014 | M2 | 58.72
89474 | ALVENARIA DE BLOCOS DE CONCRETO ESTRUTURAL 14X19X39 CM, (ESPESSURA 14 CM), FBK = 4,5 MPA, PARA PAREDES COM ÁREA LÍQUIDA MENOR QUE 6M², COM VÃOS, UTILIZANDO COLHER DE PEDREIRO. AF_12/2014 | M2 | 57.94
89475 | ALVENARIA DE BLOCOS DE CONCRETO ESTRUTURAL 14X19X39 CM, (ESPESSURA 14 CM), FBK = 4,5 MPA, PARA PAREDES COM ÁREA LÍQUIDA MAIOR OU IGUAL A 6M², COM VÃOS, UTILIZANDO COLHER DE PEDREIRO. AF_12/2014 | M2 | 53.12
89476 | ALVENARIA DE BLOCOS DE CONCRETO ESTRUTURAL 14X19X39 CM, (ESPESSURA 14 CM) FBK = 14,0 MPA, PARA PAREDES COM ÁREA LÍQUIDA MENOR QUE 6M², COM VÃOS, UTILIZANDO COLHER DE PEDREIRO. AF_12/2014 | M2 | 68.11
89477 | ALVENARIA DE BLOCOS DE CONCRETO ESTRUTURAL 14X19X39 CM, (ESPESSURA 14 CM) FBK = 14,0 MPA, PARA PAREDES COM ÁREA LÍQUIDA MAIOR OU IGUAL A 6M², COM VÃOS, UTILIZANDO COLHER DE PEDREIRO. AF_12/2014 | M2 | 62.75
89478 | ALVENARIA DE BLOCOS DE CONCRETO ESTRUTURAL 14X19X29 CM, (ESPESSURA 14 CM), FBK = 4,5 MPA, PARA PAREDES COM ÁREA LÍQUIDA MENOR QUE 6M², SEM VÃOS, UTILIZANDO COLHER DE PEDREIRO. AF_12/2014 | M2 | 59.11
89479 | ALVENARIA DE BLOCOS DE CONCRETO ESTRUTURAL 14X19X29 CM, (ESPESSURA 14 CM), FBK = 4,5 MPA, PARA PAREDES COM ÁREA LÍQUIDA MAIOR OU IGUAL A 6M², SEM VÃOS, UTILIZANDO COLHER DE PEDREIRO. AF_12/2014 | M2 | 56.97
89480 | ALVENARIA DE BLOCOS DE CONCRETO ESTRUTURAL 14X19X29 CM, (ESPESSURA 14 CM) FBK = 14,0 MPA, PARA PAREDES COM ÁREA LÍQUIDA MENOR QUE 6M², SEM VÃOS, UTILIZANDO COLHER DE PEDREIRO. AF_12/2014 | M2 | 73.63
89483 | ALVENARIA DE BLOCOS DE CONCRETO ESTRUTURAL 14X19X29 CM, (ESPESSURA 14 CM) FBK = 14,0 MPA, PARA PAREDES COM ÁREA LÍQUIDA MAIOR OU IGUAL A 6M², SEM VÃOS, UTILIZANDO COLHER DE PEDREIRO. AF_12/2014 | M2 | 71.29
89484 | ALVENARIA DE BLOCOS DE CONCRETO ESTRUTURAL 14X19X29 CM, (ESPESSURA 14 CM), FBK = 4,5 MPA, PARA PAREDES COM ÁREA LÍQUIDA MENOR QUE 6M², COM VÃOS, UTILIZANDO COLHER DE PEDREIRO. AF_12/2014 | M2 | 64.96
89486 | ALVENARIA DE BLOCOS DE CONCRETO ESTRUTURAL 14X19X29 CM, (ESPESSURA 14 CM), FBK = 4,5 MPA, PARA PAREDES COM ÁREA LÍQUIDA MAIOR OU IGUAL A 6M², COM VÃOS, UTILIZANDO COLHER DE PEDREIRO. AF_12/2014 | M2 | 60.31
89487 | ALVENARIA DE BLOCOS DE CONCRETO ESTRUTURAL 14X19X29 CM, (ESPESSURA 14 CM) FBK = 14,0 MPA, PARA PAREDES COM ÁREA LÍQUIDA MENOR QUE 6M², COM VÃOS, UTILIZANDO COLHER DE PEDREIRO. AF_12/2014 | M2 | 80.31
89488 | ALVENARIA DE BLOCOS DE CONCRETO ESTRUTURAL 14X19X29 CM, (ESPESSURA 14 CM) FBK = 14,0 MPA, PARA PAREDES COM ÁREA LÍQUIDA MAIOR OU IGUAL A 6M², COM VÃOS, UTILIZANDO COLHER DE PEDREIRO. AF_12/2014 | M2 | 75.02
91815 | (COMPOSIÇÃO REPRESENTATIVA) DE ALVENARIA DE BLOCOS DE CONCRETO ESTRUTURAL 14X19X39 CM, (ESPESSURA 14 CM), FBK = 4,5 MPA, UTILIZANDO PALHETA, PARA EDIFICAÇÃO HABITACIONAL. AF_10/2015 | M2 | 42.37
91816 | COMPOSIÇÃO REPRESENTATIVA DE SERVIÇOS DE ALVENARIA DE BLOCOS DE CONCRETO ESTRUTURAL 14X19X29 CM, (ESPESSURA 14 CM), FBK = 4,5 MPA, UTILIZANDO PALHETA, PARA EDIFICAÇÃO HABITACIONAL. AF_10/2015 | M2 | 49.1
72139 | BLOCOS DE VIDRO TIPO CANELADO 19X19X8CM, ASSENTADO COM ARGAMASSA TRACO 1:3 (CIMENTO E AREIA GROSSA) PREPARO MECANICO, COM REJUNTAMENTO EM CIMENTO BRANCO E BARRAS DE ACO | M2 | 410.89
72175 | BLOCOS DE VIDRO TIPO XADREZ 20X20X10CM, ASSENTADO COM ARGAMASSA TRACO 1:3 (CIMENTO E AREIA GROSSA) PREPARO MECANICO, COM REJUNTAMENTO EM CIMENTO BRANCO E BARRAS DE ACO | M2 | 413.9
72176 | BLOCOS DE VIDRO TIPO XADREZ 20X10X8CM, ASSENTADO COM ARGAMASSA TRACO 1:3 (CIMENTO E AREIA GROSSA) PREPARO MECANICO, COM REJUNTAMENTO EM CIMENTO BRANCO E BARRAS DE ACO | M2 | 416.9
72178 | RETIRADA DE DIVISORIAS EM CHAPAS DE MADEIRA, COM MONTANTES METALICOS | M2 | 18.5
72179 | RECOLOCACAO DE PLACAS DIVISORIAS DE GRANILITE, CONSIDERANDO REAPROVEITAMENTO DO MATERIAL | M2 | 43.02
72180 | RECOLOCACAO DE DIVISORIAS TIPO CHAPAS OU TABUAS, EXCLUSIVE ENTARUGAMENTO, CONSIDERANDO REAPROVEITAMENTO DO MATERIAL | M2 | 11.75
72181 | RECOLOCACAO DE DIVISORIAS TIPO CHAPAS OU TABUAS, INCLUSIVE ENTARUGAMENTO, CONSIDERANDO REAPROVEITAMENTO DO MATERIAL | M2 | 23.85
73774/1 | DIVISORIA EM MARMORITE ESPESSURA 35MM, CHUMBAMENTO NO PISO E PAREDE COM ARGAMASSA DE CIMENTO E AREIA, POLIMENTO MANUAL, EXCLUSIVE FERRAGENS | M2 | 238.52
73909/1 | DIVISORIA EM MADEIRA COMPENSADA RESINADA ESPESSURA 6MM, ESTRUTURADA EM MADEIRA DE LEI 3"X3" | M2 | 179.32
74229/1 | DIVISORIA EM MARMORE BRANCO POLIDO, ESPESSURA 3 CM, ASSENTADO COM ARGAMASSA TRACO 1:4 (CIMENTO E AREIA), ARREMATE COM CIMENTO BRANCO, EXCLUSIVE FERRAGENS | M2 | 556.66
79627 | DIVISORIA EM GRANITO BRANCO POLIDO, ESP = 3CM, ASSENTADO COM ARGAMASSA TRACO 1:4, ARREMATE EM CIMENTO BRANCO, EXCLUSIVE FERRAGENS | M2 | 599.77
96358 | PAREDE COM PLACAS DE GESSO ACARTONADO (DRYWALL), PARA USO INTERNO, COM DUAS FACES SIMPLES E ESTRUTURA METÁLICA COM GUIAS SIMPLES, SEM VÃOS. AF_06/2017_P | M2 | 71.49
96359 | PAREDE COM PLACAS DE GESSO ACARTONADO (DRYWALL), PARA USO INTERNO, COM DUAS FACES SIMPLES E ESTRUTURA METÁLICA COM GUIAS SIMPLES, COM VÃOS AF_06/2017_P | M2 | 77.65
96360 | PAREDE COM PLACAS DE GESSO ACARTONADO (DRYWALL), PARA USO INTERNO, COM DUAS FACES SIMPLES E ESTRUTURA METÁLICA COM GUIAS DUPLAS, SEM VÃOS. AF_06/2017_P | M2 | 88.13
96361 | PAREDE COM PLACAS DE GESSO ACARTONADO (DRYWALL), PARA USO INTERNO, COM DUAS FACES SIMPLES E ESTRUTURA METÁLICA COM GUIAS DUPLAS, COM VÃOS. AF_06/2017_P | M2 | 100.05
96362 | PAREDE COM PLACAS DE GESSO ACARTONADO (DRYWALL), PARA USO INTERNO, COM UMA FACE SIMPLES E OUTRA FACE DUPLA E ESTRUTURA METÁLICA COM GUIAS SIMPLES, SEM VÃOS. AF_06/2017_P | M2 | 95.21
96363 | PAREDE COM PLACAS DE GESSO ACARTONADO (DRYWALL), PARA USO INTERNO, COM UMA FACE SIMPLES E OUTRA FACE DUPLA E ESTRUTURA METÁLICA COM GUIAS SIMPLES, COM VÃOS. AF_06/2017_P | M2 | 101.67
96364 | PAREDE COM PLACAS DE GESSO ACARTONADO (DRYWALL), PARA USO INTERNO COM UMA FACE SIMPLES E OUTRA FACE DUPLA E ESTRUTURA METÁLICA COM GUIAS DUPLAS, SEM VÃOS. AF_06/2017_P | M2 | 111.86
96365 | PAREDE COM PLACAS DE GESSO ACARTONADO (DRYWALL), PARA USO INTERNO, COM UMA FACE SIMPLES E OUTRA FACE DUPLA E ESTRUTURA METÁLICA COM GUIAS DUPLAS, COM VÃOS. AF_06/2017_P | M2 | 124.05
96366 | PAREDE COM PLACAS DE GESSO ACARTONADO (DRYWALL), PARA USO INTERNO, COM DUAS FACES DUPLAS E ESTRUTURA METÁLICA COM GUIAS SIMPLES, SEM VÃOS. AF_06/2017_P | M2 | 118.93
96367 | PAREDE COM PLACAS DE GESSO ACARTONADO (DRYWALL), PARA USO INTERNO, COM DUAS FACES DUPLAS E ESTRUTURA METÁLICA COM GUIAS SIMPLES, COM VÃOS. AF_06/2017_P | M2 | 125.65
96368 | PAREDE COM PLACAS DE GESSO ACARTONADO (DRYWALL), PARA USO INTERNO COM DUAS FACES DUPLAS E ESTRUTURA METÁLICA COM GUIAS DUPLAS, SEM VÃOS. AF_06/2017 | M2 | 135.57
96369 | PAREDE COM PLACAS DE GESSO ACARTONADO (DRYWALL), PARA USO INTERNO, COM DUAS FACES DUPLAS E ESTRUTURA METÁLICA COM GUIAS DUPLAS, COM VÃOS. AF_06/2017_P | M2 | 148.04
96370 | PAREDE COM PLACAS DE GESSO ACARTONADO (DRYWALL), PARA USO INTERNO, COM UMA FACE SIMPLES E ESTRUTURA METÁLICA COM GUIAS SIMPLES, SEM VÃOS. AF_06/2017_P | M2 | 44.46
96371 | PAREDE COM PLACAS DE GESSO ACARTONADO (DRYWALL), PARA USO INTERNO, COM UMA FACE SIMPLES E ESTRUTURA METÁLICA COM GUIAS SIMPLES, COM VÃOS. AF_06/2017_P | M2 | 50.47
96372 | INSTALAÇÃO DE ISOLAMENTO COM LÃ DE ROCHA EM PAREDES DRYWALL. AF_06/2017 | M2 | 15.39
96373 | INSTALAÇÃO DE REFORÇO METÁLICO EM PAREDE DRYWALL. AF_06/2017 | M | 5.85
96374 | INSTALAÇÃO DE REFORÇO DE MADEIRA EM PAREDE DRYWALL. AF_06/2017 | M | 24.93
73863/1 | ALVENARIA COM BLOCOS DE CONCRETO CELULAR 10X30X60CM, ESPESSURA 10CM, ASSENTADOS COM ARGAMASSA TRACO 1:2:9 (CIMENTO, CAL E AREIA) PREPARO MANUAL | M2 | 45.5
73863/2 | ALVENARIA COM BLOCOS DE CONCRETO CELULAR 20X30X60CM, ESPESSURA 20CM, ASSENTADOS COM ARGAMASSA TRACO 1:2:9 (CIMENTO, CAL E AREIA) PREPARO MANUAL | M2 | 92.95
73790/2 | REASSENTAMENTO DE PARALELEPIPEDO SOBRE COLCHAO DE PO DE PEDRA ESPESSURA 10CM, REJUNTADO COM BETUME E PEDRISCO, CONSIDERANDO APROVEITAMENTO DO PARALELEPIPEDO | M2 | 40.5
73790/4 | REASSENTAMENTO DE PARALELEPIPEDO SOBRE COLCHAO DE PO DE PEDRA ESPESSURA 10CM, REJUNTADO COM ARGAMASSA TRACO 1:3 (CIMENTO E AREIA), CONSIDERANDO APROVEITAMENTO DO PARALELEPIPEDO | M2 | 32.66
83694 | RECOMPOSICAO DE PAVIMENTACAO TIPO BLOKRET SOBRE COLCHAO DE AREIA COM REAPROVEITAMENTO DE MATERIAL | M2 | 12.87
83695/1 | REJUNTAMENTO PAVIMENTACAO PARALELEPIPEDO BETUME CASCALH INCL MATERIAIS | M2 | 19.97
83771 | RECOMPOSICAO DE REVESTIMENTO PRIMARIO MEDIDO P/ VOLUME COMPACTADO | M3 | 6.71
92970 | DEMOLIÇÃO DE PAVIMENTAÇÃO ASFÁLTICA COM UTILIZAÇÃO DE MARTELO PERFURADOR, ESPESSURA ATÉ 15 CM, EXCLUSIVE CARGA E TRANSPORTE | M2 | 10.86
41879 | CONFORMACAO GEOMETRICA DE PLATAFORMA PARA EXECUCAO DE REVESTIMENTO PRIMARIO EM RODOVIAS VICINAIS | M2 | 0.1
72916 | BASE DE SOLO CIMENTO 2% MISTURA EM USINA, COMPACTACAO 100% PROCTOR INTERMEDIARIO, EXCLUSIVE ESCAVACAO, CARGA E TRANSPORTE DO SOLO | M3 | 24.96
72919 | BASE DE SOLO CIMENTO 4% MISTURA EM USINA, COMPACTACAO 100% PROCTOR NORMAL, EXCLUSIVE ESCAVACAO, CARGA E TRANSPORTE DO SOLO | M3 | 35.25
72922 | BASE DE SOLO CIMENTO 6% COM MISTURA EM USINA, COMPACTACAO 100% PROCTOR NORMAL, EXCLUSIVE ESCAVACAO, CARGA E TRANSPORTE DO SOLO | M3 | 47.83
72923 | BASE DE SOLO - BRITA (40/60), MISTURA EM USINA, COMPACTACAO 100% PROCTOR MODIFICADO, EXCLUSIVE ESCAVACAO, CARGA E TRANSPORTE | M3 | 60.26
72924 | BASE DE SOLO - BRITA (50/50), MISTURA EM USINA, COMPACTACAO 100% PROCTOR MODIFICADO, EXCLUSIVE ESCAVACAO, CARGA E TRANSPORTE | M3 | 51.66
72961 | REGULARIZACAO E COMPACTACAO DE SUBLEITO ATE 20 CM DE ESPESSURA | M2 | 1.2
96387 | EXECUÇÃO E COMPACTAÇÃO DE BASE E OU SUB BASE COM SOLO ESTABILIZADO GRANULOMETRICAMENTE - EXCLUSIVE ESCAVAÇÃO, CARGA E TRANSPORTE E SOLO. AF_09/2017 | M3 | 6.17
96388 | EXECUÇÃO E COMPACTAÇÃO DE BASE E OU SUB BASE COM SOLO PREDOMINANTEMENTE ARENOSO - EXCLUSIVE ESCAVAÇÃO, CARGA E TRANSPORTE E SOLO. AF_09/2017 | M3 | 5.9
96389 | EXECUÇÃO E COMPACTAÇÃO DE BASE E OU SUB BASE COM SOLO MELHORADO COM CIMENTO (TEOR DE 2%) - EXCLUSIVE ESCAVAÇÃO, CARGA E TRANSPORTE E SOLO. AF_09/2017 | M3 | 25.31
96390 | EXECUÇÃO E COMPACTAÇÃO DE BASE E OU SUB BASE COM SOLO MELHORADO COM CIMENTO (TEOR DE 4%) - EXCLUSIVE ESCAVAÇÃO, CARGA E TRANSPORTE E SOLO. AF_09/2017 | M3 | 41.98
96391 | EXECUÇÃO E COMPACTAÇÃO DE BASE E OU SUB BASE COM SOLO CIMENTO (TEOR DE CIMENTO IGUAL A 6%) - EXCLUSIVE ESCAVAÇÃO, CARGA E TRANSPORTE E SOLO. AF_09/2017 | M3 | 58.43
96392 | EXECUÇÃO E COMPACTAÇÃO DE BASE E OU SUB BASE COM SOLO CIMENTO (TEOR DE CIMENTO IGUAL A 8%) - EXCLUSIVE ESCAVAÇÃO, CARGA E TRANSPORTE E SOLO. AF_09/2017 | M3 | 77.87
96396 | EXECUÇÃO E COMPACTAÇÃO DE BASE E OU SUB BASE COM BRITA GRADUADA SIMPLES - EXCLUSIVE CARGA E TRANSPORTE. AF_09/2017 | M3 | 102.64
96397 | EXECUÇÃO E COMPACTAÇÃO DE BASE E OU SUB BASE COM BRITA GRADUADA TRATADA COM CIMENTO - EXCLUSIVE CARGA E TRANSPORTE. AF_09/2017 | M3 | 132.07
96398 | EXECUÇÃO E COMPACTAÇÃO DE BASE E OU SUB BASE COM CONCRETO COMPACTADO COM ROLO - EXCLUSIVE CARGA E TRANSPORTE. AF_09/2017 | M3 | 144.18
96399 | EXECUÇÃO E COMPACTAÇÃO DE BASE E OU SUB BASE COM PEDRA RACHÃO - EXCLUSIVE ESCAVAÇÃO, CARGA E TRANSPORTE. AF_09/2017 | M3 | 84.24
96400 | EXECUÇÃO E COMPACTAÇÃO DE BASE E OU SUB BASE COM MACADAME SECO - EXCLUSIVE ESCAVAÇÃO, CARGA E TRANSPORTE. AF_09/2017 | M3 | 92.29
96401 | EXECUÇÃO DE IMPRIMAÇÃO COM ASFALTO DILUÍDO CM-30. AF_09/2017 | M2 | 5.47
96402 | EXECUÇÃO DE IMPRIMAÇÃO LIGANTE COM EMULSÃO ASFÁLTICA RR-2C. AF_09/2017 | M2 | 2.92
72799 | PAVIMENTO EM PARALELEPIPEDO SOBRE COLCHAO DE AREIA REJUNTADO COM ARGAMASSA DE CIMENTO E AREIA NO TRAÇO 1:3 (PEDRAS PEQUENAS 30 A 35 PECAS POR M2) | M2 | 69.71
72942 | PINTURA DE LIGACAO COM EMULSAO RR-1C | M2 | 1.45
72943 | PINTURA DE LIGACAO COM EMULSAO RR-2C | M2 | 1.55
72972 | CONTENCAO LATERAL COM SOLO LOCAL PARA PAVIMENTO POLIEDRICO | M2 | 0.65
72973 | CORTE E PREPARO DE CORDAO DE PEDRA PARA PAVIMENTO POLIEDRICO | M | 1.22
72974 | CORTE E PREPARO DE PEDRA PARA PAVIMENTO POLIEDRICO | M2 | 4.09
72975 | DESMONTE MANUAL DE PEDRA PARA PAVIMENTO POLIEDRICO | M2 | 0.46
72978 | EXTRACAO, CARGA E ASSENTAMENTO DE CORDAO DE PEDRA PARA PAVIMENTO POLIEDRICO, EXCLUSIVE TRANSPORTE DE PEDRA E INDENIZACAO PEDREIRA | M | 4.08
72979 | EXTRACAO, CARGA, PREPARO E ASSENTAMENTO DE PEDRAS POLIEDRICAS, EXCLUSIVE TRANSPORTE DE PEDRA E INDENIZACAO PEDREIRA | M2 | 7.82
73760/1 | CAPA SELANTE COMPREENDENDO APLICAÇÃO DE ASFALTO NA PROPORÇÃO DE 0,7 A 1,5L / M2, DISTRIBUIÇÃO DE AGREGADOS DE 5 A 15KG/M2 E COMPACTAÇÃO COM ROLO - COM USO DA EMULSAO RR-2C, INCLUSO APLICACAO E COMPACTACAO | M2 | 3.56
73849/1 | AREIA ASFALTO A QUENTE (AAUQ) COM CAP 50/70, INCLUSO USINAGEM E APLICACAO, EXCLUSIVE TRANSPORTE | M3 | 697.05
73849/2 | AREIA ASFALTO A FRIO (AAUF), COM EMULSAO RR-2C INCLUSO USINAGEM E APLICACAO, EXCLUSIVE TRANSPORTE | M3 | 537.05
92391 | EXECUÇÃO DE PAVIMENTO EM PISO INTERTRAVADO, COM BLOCO PISOGRAMA DE 35 X 25 CM, ESPESSURA 6 CM. AF_12/2015 | M2 | 51.92
92392 | EXECUÇÃO DE PAVIMENTO EM PISO INTERTRAVADO, COM BLOCO PISOGRAMA DE 35 X 25 CM, ESPESSURA 8 CM. AF_12/2015 | M2 | 54.43
92393 | EXECUÇÃO DE PAVIMENTO EM PISO INTERTRAVADO, COM BLOCO SEXTAVADO DE 25 X 25 CM, ESPESSURA 6 CM. AF_12/2015 | M2 | 46.35
92394 | EXECUÇÃO DE PAVIMENTO EM PISO INTERTRAVADO, COM BLOCO SEXTAVADO DE 25 X 25 CM, ESPESSURA 8 CM. AF_12/2015 | M2 | 49.55
92395 | EXECUÇÃO DE PAVIMENTO EM PISO INTERTRAVADO, COM BLOCO SEXTAVADO DE 25 X 25 CM, ESPESSURA 10 CM. AF_12/2015 | M2 | 62.42
92396 | EXECUÇÃO DE PASSEIO EM PISO INTERTRAVADO, COM BLOCO RETANGULAR COR NATURAL DE 20 X 10 CM, ESPESSURA 6 CM. AF_12/2015 | M2 | 53.86
92397 | EXECUÇÃO DE PÁTIO/ESTACIONAMENTO EM PISO INTERTRAVADO, COM BLOCO RETANGULAR COR NATURAL DE 20 X 10 CM, ESPESSURA 6 CM. AF_12/2015 | M2 | 45.56
92398 | EXECUÇÃO DE PÁTIO/ESTACIONAMENTO EM PISO INTERTRAVADO, COM BLOCO RETANGULAR COR NATURAL DE 20 X 10 CM, ESPESSURA 8 CM. AF_12/2015 | M2 | 52.92
92399 | EXECUÇÃO DE VIA EM PISO INTERTRAVADO, COM BLOCO RETANGULAR COR NATURAL DE 20 X 10 CM, ESPESSURA 8 CM. AF_12/2015 | M2 | 53.88
92400 | EXECUÇÃO DE PÁTIO/ESTACIONAMENTO EM PISO INTERTRAVADO, COM BLOCO RETANGULAR DE 20 X 10 CM, ESPESSURA 10 CM. AF_12/2015 | M2 | 61.97
92401 | EXECUÇÃO DE VIA EM PISO INTERTRAVADO, COM BLOCO RETANGULAR DE 20 X 10 CM, ESPESSURA 10 CM. AF_12/2015 | M2 | 62.98
92402 | EXECUÇÃO DE PASSEIO EM PISO INTERTRAVADO, COM BLOCO 16 FACES DE 22 X 11 CM, ESPESSURA 6 CM. AF_12/2015 | M2 | 53.24
92403 | EXECUÇÃO DE PÁTIO/ESTACIONAMENTO EM PISO INTERTRAVADO, COM BLOCO 16 FACES DE 22 X 11 CM, ESPESSURA 6 CM. AF_12/2015 | M2 | 44.91
92404 | EXECUÇÃO DE PÁTIO/ESTACIONAMENTO EM PISO INTERTRAVADO, COM BLOCO 16 FACES DE 22 X 11 CM, ESPESSURA 8 CM. AF_12/2015 | M2 | 51.79
92405 | EXECUÇÃO DE VIA EM PISO INTERTRAVADO, COM BLOCO 16 FACES DE 22 X 11 CM, ESPESSURA 8 CM. AF_12/2015 | M2 | 52.72
92406 | EXECUÇÃO DE PÁTIO/ESTACIONAMENTO EM PISO INTERTRAVADO, COM BLOCO 16 FACES DE 22 X 11 CM, ESPESSURA 10 CM. AF_12/2015 | M2 | 63.03
92407 | EXECUÇÃO DE VIA EM PISO INTERTRAVADO, COM BLOCO 16 FACES DE 22 X 11 CM, ESPESSURA 10 CM. AF_12/2015 | M2 | 64.03
93679 | EXECUÇÃO DE PASSEIO EM PISO INTERTRAVADO, COM BLOCO RETANGULAR COLORIDO DE 20 X 10 CM, ESPESSURA 6 CM. AF_12/2015 | M2 | 58.91
93680 | EXECUÇÃO DE PÁTIO/ESTACIONAMENTO EM PISO INTERTRAVADO, COM BLOCO RETANGULAR COLORIDO DE 20 X 10 CM, ESPESSURA 6 CM. AF_12/2015 | M2 | 50.39
93681 | EXECUÇÃO DE PÁTIO/ESTACIONAMENTO EM PISO INTERTRAVADO, COM BLOCO RETANGULAR COLORIDO DE 20 X 10 CM, ESPESSURA 8 CM. AF_12/2015 | M2 | 60.4
93682 | EXECUÇÃO DE VIA EM PISO INTERTRAVADO, COM BLOCO RETANGULAR COLORIDO DE 20 X 10 CM, ESPESSURA 8 CM. AF_12/2015 | M2 | 61.44
97114 | EXECUÇÃO DE JUNTAS DE CONTRAÇÃO PARA PAVIMENTOS DE CONCRETO. AF_11/2017 | M | 0.28
97115 | APLICAÇÃO DE GRAXA EM BARRAS DE TRANSFERÊNCIA PARA EXECUÇÃO DE PAVIMENTO DE CONCRETO. AF_11/2017 | KG | 27.87
97120 | BARRAS DE LIGAÇÃO, AÇO CA-50 DE 10 MM, PARA EXECUÇÃO DE PAVIMENTO DE CONCRETO  FORNECIMENTO E INSTALAÇÃO. AF_11/2017 | KG | 6.23
97802 | CONSTRUÇÃO DE PAVIMENTO COM TRATAMENTO SUPERFICIAL SIMPLES, COM EMULSÃO ASFÁLTICA RR-2C. AF_01/2018 | M2 | 3.15
97803 | CONSTRUÇÃO DE PAVIMENTO COM TRATAMENTO SUPERFICIAL SIMPLES, COM EMULSÃO ASFÁLTICA RR-2C, COM BANHO DILUÍDO. AF_01/2018 | M2 | 3.78
97805 | CONSTRUÇÃO DE PAVIMENTO COM TRATAMENTO SUPERFICIAL DUPLO, COM EMULSÃO ASFÁLTICA RR-2C. AF_01/2018 | M2 | 6.93
97806 | CONSTRUÇÃO DE PAVIMENTO COM TRATAMENTO SUPERFICIAL DUPLO, COM EMULSÃO ASFÁLTICA RR-2C, COM BANHO DILUÍDO. AF_01/2018 | M2 | 8.4
97807 | CONSTRUÇÃO DE PAVIMENTO COM TRATAMENTO SUPERFICIAL DUPLO, COM EMULSÃO ASFÁLTICA RR-2C, COM CAPA SELANTE. AF_01/2018 | M2 | 9.78
97809 | CONSTRUÇÃO DE PAVIMENTO COM TRATAMENTO SUPERFICIAL TRIPLO, COM EMULSÃO ASFÁLTICA RR-2C. AF_01/2018 | M2 | 12.44
97810 | CONSTRUÇÃO DE PAVIMENTO COM TRATAMENTO SUPERFICIAL TRIPLO, COM EMULSÃO ASFÁLTICA RR-2C, COM BANHO DILUÍDO. AF_01/2018 | M2 | 13.92
97811 | CONSTRUÇÃO DE PAVIMENTO COM TRATAMENTO SUPERFICIAL TRIPLO, COM EMULSÃO ASFÁLTICA RR-2C, COM CAPA SELANTE. AF_01/2018 | M2 | 15.31
97813 | RECONSTRUÇÃO DE PAVIMENTO COM TRATAMENTO SUPERFICIAL SIMPLES, COM EMULSÃO ASFÁLTICA RR-2C. AF_01/2018 | M2 | 3.3
97814 | RECONSTRUÇÃO DE PAVIMENTO COM TRATAMENTO SUPERFICIAL SIMPLES, COM EMULSÃO ASFÁLTICA RR-2C, COM BANHO DILUÍDO. AF_01/2018 | M2 | 3.93
97816 | RECONSTRUÇÃO DE PAVIMENTO COM TRATAMENTO SUPERFICIAL DUPLO, COM EMULSÃO ASFÁLTICA RR-2C. AF_01/2018 | M2 | 7.41
97817 | RECONSTRUÇÃO DE PAVIMENTO COM TRATAMENTO SUPERFICIAL DUPLO, COM EMULSÃO ASFÁLTICA RR-2C, COM BANHO DILUÍDO. AF_01/2018 | M2 | 8.88
97818 | RECONSTRUÇÃO DE PAVIMENTO COM TRATAMENTO SUPERFICIAL DUPLO, COM EMULSÃO ASFÁLTICA RR-2C, COM CAPA SELANTE. AF_01/2018 | M2 | 10.42
97820 | RECONSTRUÇÃO DE PAVIMENTO COM TRATAMENTO SUPERFICIAL TRIPLO, COM EMULSÃO ASFÁLTICA RR-2C. AF_01/2018 | M2 | 13.39
97821 | RECONSTRUÇÃO DE PAVIMENTO COM TRATAMENTO SUPERFICIAL TRIPLO, COM EMULSÃO ASFÁLTICA RR-2C, COM BANHO DILUÍDO. AF_01/2018 | M2 | 14.86
97822 | RECONSTRUÇÃO DE PAVIMENTO COM TRATAMENTO SUPERFICIAL TRIPLO, COM EMULSÃO ASFÁLTICA RR-2C, COM CAPA SELANTE. AF_01/2018 | M2 | 16.42
72947 | SINALIZACAO HORIZONTAL COM TINTA RETRORREFLETIVA A BASE DE RESINA ACRILICA COM MICROESFERAS DE VIDRO | M2 | 24.33
83693 | CAIACAO EM MEIO FIO | M2 | 2.87
73770/1 | BARREIRA PRE-MOLDADA EXTERNA CONCRETO ARMADO 0,25X0,40X1,14M FCK=25MPA ACO CA-50 INCL VIGOTA HORIZONTAL MONTANTE A CADA 1,00M FERROS DE LIGACAO E MATERIAIS. | M | 443.48
73770/2 | BARREIRA DUPLA PRE-MOL INTER CONCRETO ARMADO 0,15X0,65X0,77M FCK=25MPA ACO CA-50 INCL FERROS DE LIGACAO E MATERIAIS. | M | 378.86
83696/1 | PINTURA GUARDA-CORPO GUARDA-RODA E MURETA PROTECAO COM CAL EM PONTES EVIADUTOS MEDIDA PELO DOBRO DA AREA TOTAL (LARGURAXALTURA). | M2 | 4.2
72962 | USINAGEM DE CBUQ COM CAP 50/70, PARA CAPA DE ROLAMENTO | T | 235.61
72963 | USINAGEM DE CBUQ COM CAP 50/70, PARA BINDER | T | 199.33
95990 | CONSTRUÇÃO DE PAVIMENTO COM APLICAÇÃO DE CONCRETO BETUMINOSO USINADO A QUENTE (CBUQ), CAMADA DE ROLAMENTO, COM ESPESSURA DE 3,0 CM - EXCLUSIVE TRANSPORTE. AF_03/2017 | M3 | 914.62
95992 | CONSTRUÇÃO DE PAVIMENTO COM APLICAÇÃO DE CONCRETO BETUMINOSO USINADO A QUENTE (CBUQ), BINDER, COM ESPESSURA DE 3,0 CM - EXCLUSIVE TRANSPORTE. AF_03/2017 | M3 | 854.45
95993 | CONSTRUÇÃO DE PAVIMENTO COM APLICAÇÃO DE CONCRETO BETUMINOSO USINADO A QUENTE (CBUQ), CAMADA DE ROLAMENTO, COM ESPESSURA DE 4,0 CM - EXCLUSIVE TRANSPORTE. AF_03/2017 | M3 | 884.24
95994 | CONSTRUÇÃO DE PAVIMENTO COM APLICAÇÃO DE CONCRETO BETUMINOSO USINADO A QUENTE (CBUQ), BINDER, COM ESPESSURA DE 4,0 CM - EXCLUSIVE TRANSPORTE. AF_03/2017 | M3 | 832.52
95995 | CONSTRUÇÃO DE PAVIMENTO COM APLICAÇÃO DE CONCRETO BETUMINOSO USINADO A QUENTE (CBUQ), CAMADA DE ROLAMENTO, COM ESPESSURA DE 5,0 CM - EXCLUSIVE TRANSPORTE. AF_03/2017 | M3 | 865.4
95996 | CONSTRUÇÃO DE PAVIMENTO COM APLICAÇÃO DE CONCRETO BETUMINOSO USINADO A QUENTE (CBUQ), BINDER, COM ESPESSURA DE 5,0 CM - EXCLUSIVE TRANSPORTE. AF_03/2017 | M3 | 818.94
95997 | CONSTRUÇÃO DE PAVIMENTO COM APLICAÇÃO DE CONCRETO BETUMINOSO USINADO A QUENTE (CBUQ), CAMADA DE ROLAMENTO, COM ESPESSURA DE 6,0 CM - EXCLUSIVE TRANSPORTE. AF_03/2017 | M3 | 853.81
95998 | CONSTRUÇÃO DE PAVIMENTO COM APLICAÇÃO DE CONCRETO BETUMINOSO USINADO A QUENTE (CBUQ), BINDER, COM ESPESSURA DE 6,0 CM - EXCLUSIVE TRANSPORTE. AF_03/2017 | M3 | 810.6
95999 | CONSTRUÇÃO DE PAVIMENTO COM APLICAÇÃO DE CONCRETO BETUMINOSO USINADO A QUENTE (CBUQ), CAMADA DE ROLAMENTO, COM ESPESSURA DE 7,0 CM - EXCLUSIVE TRANSPORTE. AF_03/2017 | M3 | 845.57
96000 | CONSTRUÇÃO DE PAVIMENTO COM APLICAÇÃO DE CONCRETO BETUMINOSO USINADO A QUENTE (CBUQ), BINDER, COM ESPESSURA DE 7,0 CM - EXCLUSIVE TRANSPORTE. AF_03/2017 | M3 | 804.67
96001 | FRESAGEM DE PAVIMENTO ASFÁLTICO (PROFUNDIDADE 5,0 CM), EM LOCAIS COM NIVEL BAIXO DE INTERFERÊNCIA. AF_03/2017 | M2 | 4.82
96002 | FRESAGEM DE PAVIMENTO ASFÁLTICO (PROFUNDIDADE 5,0 CM), EM LOCAIS COM NIVEL ALTO DE INTERFERÊNCIA. AF_03/2017 | M2 | 5.56
96393 | USINAGEM DE BRITA GRADUADA SIMPLES, UTILIZANDO BRITA COMERCIAL COM USINA 300 T/H. AF_06/2017 | M3 | 97.1
96394 | USINAGEM DE BRITA GRADUADA TRATADA COM CIMENTO, UTILIZANDO BRITA COMERCIAL COM USINA 300 T/H. AF_06/2017 | M3 | 125.89
96395 | USINAGEM DE CONCRETO PARA COMPACTAÇÃO COM ROLO, UTILIZANDO BRITA COMERCIAL. AF_06/2017 | M3 | 138.66
73445 | CAIACAO INT OU EXT SOBRE REVESTIMENTO LISO C/ADOCAO DE FIXADOR COM COM DUAS DEMAOS | M2 | 7.01
73446 | PINTURA DE SUPERFICIE C/TINTA GRAFITE | M2 | 16.4
74133/1 | EMASSAMENTO COM MASSA A OLEO, UMA DEMAO | M2 | 13.78
74133/2 | EMASSAMENTO COM MASSA A OLEO, DUAS DEMAOS | M2 | 17.31
79462 | EMASSAMENTO COM MASSA EPOXI, 2 DEMAOS | M2 | 45.38
79494/1 | PINTURA DE QUADRO ESCOLAR COM TINTA ESMALTE ACABAMENTO FOSCO, DUAS DEMAOS SOBRE MASSA ACRILICA | M2 | 10.91
84651 | PINTURA COM TINTA IMPERMEAVEL MINERAL EM PO, DUAS DEMAOS | M2 | 7.78
88411 | APLICAÇÃO MANUAL DE FUNDO SELADOR ACRÍLICO EM PANOS COM PRESENÇA DE VÃOS DE EDIFÍCIOS DE MÚLTIPLOS PAVIMENTOS. AF_06/2014 | M2 | 2
88412 | APLICAÇÃO MANUAL DE FUNDO SELADOR ACRÍLICO EM PANOS CEGOS DE FACHADA (SEM PRESENÇA DE VÃOS) DE EDIFÍCIOS DE MÚLTIPLOS PAVIMENTOS. AF_06/2014 | M2 | 1.55
88413 | APLICAÇÃO MANUAL DE FUNDO SELADOR ACRÍLICO EM SUPERFÍCIES EXTERNAS DE SACADA DE EDIFÍCIOS DE MÚLTIPLOS PAVIMENTOS. AF_06/2014 | M2 | 2.91
88414 | APLICAÇÃO MANUAL DE FUNDO SELADOR ACRÍLICO EM SUPERFÍCIES INTERNAS DA SACADA DE EDIFÍCIOS DE MÚLTIPLOS PAVIMENTOS. AF_06/2014 | M2 | 3.2
88415 | APLICAÇÃO MANUAL DE FUNDO SELADOR ACRÍLICO EM PAREDES EXTERNAS DE CASAS. AF_06/2014 | M2 | 2.15
88416 | APLICAÇÃO MANUAL DE PINTURA COM TINTA TEXTURIZADA ACRÍLICA EM PANOS COM PRESENÇA DE VÃOS DE EDIFÍCIOS DE MÚLTIPLOS PAVIMENTOS, UMA COR. AF_06/2014 | M2 | 12.55
88417 | APLICAÇÃO MANUAL DE PINTURA COM TINTA TEXTURIZADA ACRÍLICA EM PANOS CEGOS DE FACHADA (SEM PRESENÇA DE VÃOS) DE EDIFÍCIOS DE MÚLTIPLOS PAVIMENTOS, UMA COR. AF_06/2014 | M2 | 10.96
88420 | APLICAÇÃO MANUAL DE PINTURA COM TINTA TEXTURIZADA ACRÍLICA EM SUPERFÍCIES EXTERNAS DE SACADA DE EDIFÍCIOS DE MÚLTIPLOS PAVIMENTOS, UMA COR. AF_06/2014 | M2 | 15.79
88421 | APLICAÇÃO MANUAL DE PINTURA COM TINTA TEXTURIZADA ACRÍLICA EM SUPERFÍCIES INTERNAS DA SACADA DE EDIFÍCIOS DE MÚLTIPLOS PAVIMENTOS, UMA COR. AF_06/2014 | M2 | 16.81
88423 | APLICAÇÃO MANUAL DE PINTURA COM TINTA TEXTURIZADA ACRÍLICA EM PAREDES EXTERNAS DE CASAS, UMA COR. AF_06/2014 | M2 | 13.06
88424 | APLICAÇÃO MANUAL DE PINTURA COM TINTA TEXTURIZADA ACRÍLICA EM PANOS COM PRESENÇA DE VÃOS DE EDIFÍCIOS DE MÚLTIPLOS PAVIMENTOS, DUAS CORES. AF_06/2014 | M2 | 14.75
88426 | APLICAÇÃO MANUAL DE PINTURA COM TINTA TEXTURIZADA ACRÍLICA EM PANOS CEGOS DE FACHADA (SEM PRESENÇA DE VÃOS) DE EDIFÍCIOS DE MÚLTIPLOS PAVIMENTOS, DUAS CORES. AF_06/2014 | M2 | 11.99
88428 | APLICAÇÃO MANUAL DE PINTURA COM TINTA TEXTURIZADA ACRÍLICA EM SUPERFÍCIES EXTERNAS DE SACADA DE EDIFÍCIOS DE MÚLTIPLOS PAVIMENTOS, DUAS CORES. AF_06/2014 | M2 | 20.31
88429 | APLICAÇÃO MANUAL DE PINTURA COM TINTA TEXTURIZADA ACRÍLICA EM SUPERFÍCIES INTERNAS DA SACADA DE EDIFÍCIOS DE MÚLTIPLOS PAVIMENTOS, DUAS CORES. AF_06/2014 | M2 | 22.09
88431 | APLICAÇÃO MANUAL DE PINTURA COM TINTA TEXTURIZADA ACRÍLICA EM PAREDES EXTERNAS DE CASAS, DUAS CORES. AF_06/2014 | M2 | 15.63
88432 | APLICAÇÃO MANUAL DE PINTURA COM TINTA TEXTURIZADA ACRÍLICA EM MOLDURAS DE EPS, PRÉ-FABRICADOS, OU OUTROS. AF_06/2014 | M2 | 11.38
88482 | APLICAÇÃO DE FUNDO SELADOR LÁTEX PVA EM TETO, UMA DEMÃO. AF_06/2014 | M2 | 2.78
88483 | APLICAÇÃO DE FUNDO SELADOR LÁTEX PVA EM PAREDES, UMA DEMÃO. AF_06/2014 | M2 | 2.6
88484 | APLICAÇÃO DE FUNDO SELADOR ACRÍLICO EM TETO, UMA DEMÃO. AF_06/2014 | M2 | 2.16
88485 | APLICAÇÃO DE FUNDO SELADOR ACRÍLICO EM PAREDES, UMA DEMÃO. AF_06/2014 | M2 | 1.89
88486 | APLICAÇÃO MANUAL DE PINTURA COM TINTA LÁTEX PVA EM TETO, DUAS DEMÃOS. AF_06/2014 | M2 | 8.21
88487 | APLICAÇÃO MANUAL DE PINTURA COM TINTA LÁTEX PVA EM PAREDES, DUAS DEMÃOS. AF_06/2014 | M2 | 7.34
88488 | APLICAÇÃO MANUAL DE PINTURA COM TINTA LÁTEX ACRÍLICA EM TETO, DUAS DEMÃOS. AF_06/2014 | M2 | 10.53
88489 | APLICAÇÃO MANUAL DE PINTURA COM TINTA LÁTEX ACRÍLICA EM PAREDES, DUAS DEMÃOS. AF_06/2014 | M2 | 9.3
88490 | APLICAÇÃO MECÂNICA DE PINTURA COM TINTA LÁTEX PVA EM TETO, DUAS DEMÃOS. AF_06/2014 | M2 | 5.99
88491 | APLICAÇÃO MECÂNICA DE PINTURA COM TINTA LÁTEX PVA EM PAREDES, DUAS DEMÃOS. AF_06/2014 | M2 | 5.78
88492 | APLICAÇÃO MECÂNICA DE PINTURA COM TINTA LÁTEX ACRÍLICA EM TETO, DUAS DEMÃOS. AF_06/2014 | M2 | 7.2
88493 | APLICAÇÃO MECÂNICA DE PINTURA COM TINTA LÁTEX ACRÍLICA EM PAREDES, DUAS DEMÃOS. AF_06/2014 | M2 | 6.88
88494 | APLICAÇÃO E LIXAMENTO DE MASSA LÁTEX EM TETO, UMA DEMÃO. AF_06/2014 | M2 | 13.07
88495 | APLICAÇÃO E LIXAMENTO DE MASSA LÁTEX EM PAREDES, UMA DEMÃO. AF_06/2014 | M2 | 7.23
88496 | APLICAÇÃO E LIXAMENTO DE MASSA LÁTEX EM TETO, DUAS DEMÃOS. AF_06/2014 | M2 | 17.78
88497 | APLICAÇÃO E LIXAMENTO DE MASSA LÁTEX EM PAREDES, DUAS DEMÃOS. AF_06/2014 | M2 | 9.97
95305 | TEXTURA ACRÍLICA, APLICAÇÃO MANUAL EM PAREDE, UMA DEMÃO. AF_09/2016 | M2 | 9.65
95306 | TEXTURA ACRÍLICA, APLICAÇÃO MANUAL EM TETO, UMA DEMÃO. AF_09/2016 | M2 | 11.19
95622 | APLICAÇÃO MANUAL DE TINTA LÁTEX ACRÍLICA EM PANOS COM PRESENÇA DE VÃOS DE EDIFÍCIOS DE MÚLTIPLOS PAVIMENTOS, DUAS DEMÃOS. AF_11/2016 | M2 | 9.41
95623 | APLICAÇÃO MANUAL DE TINTA LÁTEX ACRÍLICA EM PANOS SEM PRESENÇA DE VÃOS DE EDIFÍCIOS DE MÚLTIPLOS PAVIMENTOS, DUAS DEMÃOS. AF_11/2016 | M2 | 7.23
95624 | APLICAÇÃO MANUAL DE TINTA LÁTEX ACRÍLICA EM SUPERFÍCIES EXTERNAS DE SACADA DE EDIFÍCIOS DE MÚLTIPLOS PAVIMENTOS, DUAS DEMÃOS. AF_11/2016 | M2 | 13.86
95625 | APLICAÇÃO MANUAL DE TINTA LÁTEX ACRÍLICA EM SUPERFÍCIES INTERNAS DE SACADA DE EDIFÍCIOS DE MÚLTIPLOS PAVIMENTOS, DUAS DEMÃOS. AF_11/2016 | M2 | 15.26
95626 | APLICAÇÃO MANUAL DE TINTA LÁTEX ACRÍLICA EM PAREDE EXTERNAS DE CASAS, DUAS DEMÃOS. AF_11/2016 | M2 | 10.12
96126 | APLICAÇÃO MANUAL DE MASSA ACRÍLICA EM PANOS DE FACHADA COM PRESENÇA DE VÃOS, DE EDIFÍCIOS DE MÚLTIPLOS PAVIMENTOS, UMA DEMÃO. AF_05/2017 | M2 | 12.12
96127 | APLICAÇÃO MANUAL DE MASSA ACRÍLICA EM PANOS DE FACHADA SEM PRESENÇA DE VÃOS, DE EDIFÍCIOS DE MÚLTIPLOS PAVIMENTOS, UMA DEMÃO. AF_05/2017 | M2 | 9.39
96128 | APLICAÇÃO MANUAL DE MASSA ACRÍLICA EM SUPERFÍCIES EXTERNAS DE SACADA DE EDIFÍCIOS DE MÚLTIPLOS PAVIMENTOS, UMA DEMÃO. AF_05/2017 | M2 | 17.65
96129 | APLICAÇÃO MANUAL DE MASSA ACRÍLICA EM SUPERFÍCIES INTERNAS DE SACADA DE EDIFÍCIOS DE MÚLTIPLOS PAVIMENTOS, UMA DEMÃO. AF_05/2017 | M2 | 19.41
96130 | APLICAÇÃO MANUAL DE MASSA ACRÍLICA EM PAREDES EXTERNAS DE CASAS, UMA DEMÃO. AF_05/2017 | M2 | 12.98
96131 | APLICAÇÃO MANUAL DE MASSA ACRÍLICA EM PANOS DE FACHADA COM PRESENÇA DE VÃOS, DE EDIFÍCIOS DE MÚLTIPLOS PAVIMENTOS, DUAS DEMÃOS. AF_05/2017 | M2 | 16.81
96132 | APLICAÇÃO MANUAL DE MASSA ACRÍLICA EM PANOS DE FACHADA SEM PRESENÇA DE VÃOS, DE EDIFÍCIOS DE MÚLTIPLOS PAVIMENTOS, DUAS DEMÃOS. AF_05/2017 | M2 | 13.17
96133 | APLICAÇÃO MANUAL DE MASSA ACRÍLICA EM SUPERFÍCIES EXTERNAS DE SACADA DE EDIFÍCIOS DE MÚLTIPLOS PAVIMENTOS, DUAS DEMÃOS. AF_05/2017 | M2 | 24.16
96134 | APLICAÇÃO MANUAL DE MASSA ACRÍLICA EM SUPERFÍCIES INTERNAS DE SACADA DE EDIFÍCIOS DE MÚLTIPLOS PAVIMENTOS, DUAS DEMÃOS. AF_05/2017 | M2 | 26.51
96135 | APLICAÇÃO MANUAL DE MASSA ACRÍLICA EM PAREDES EXTERNAS DE CASAS, DUAS DEMÃOS. AF_05/2017 | M2 | 17.97
79460 | PINTURA EPOXI, DUAS DEMAOS | M2 | 40.97
79465 | PINTURA COM TINTA A BASE DE BORRACHA CLORADA, 2 DEMAOS | M2 | 32.89
79514/1 | PINTURA EPOXI, TRES DEMAOS | M2 | 58.02
84647 | PINTURA EPOXI INCLUSO EMASSAMENTO E FUNDO PREPARADOR | M2 | 119.88
84656 | TRATAMENTO EM CONCRETO COM ESTUQUE E LIXAMENTO | M2 | 26.71
84677 | VERNIZ SINTETICO BRILHANTE EM CONCRETO OU TIJOLO, DUAS DEMAOS | M2 | 9.72
84678 | VERNIZ POLIURETANO BRILHANTE EM CONCRETO OU TIJOLO, TRES DEMAOS | M2 | 15.49
6082 | PINTURA EM VERNIZ SINTETICO BRILHANTE EM MADEIRA, TRES DEMAOS | M2 | 13.58
40905 | VERNIZ SINTETICO EM MADEIRA, DUAS DEMAOS | M2 | 17.69
73739/1 | PINTURA ESMALTE ACETINADO EM MADEIRA, DUAS DEMAOS | M2 | 14.1
74065/1 | PINTURA ESMALTE FOSCO PARA MADEIRA, DUAS DEMAOS, SOBRE FUNDO NIVELADOR BRANCO | M2 | 19.96
74065/2 | PINTURA ESMALTE ACETINADO PARA MADEIRA, DUAS DEMAOS, SOBRE FUNDO NIVELADOR BRANCO | M2 | 19.55
74065/3 | PINTURA ESMALTE BRILHANTE PARA MADEIRA, DUAS DEMAOS, SOBRE FUNDO NIVELADOR BRANCO | M2 | 19.43
79463 | PINTURA A OLEO, 1 DEMAO | M2 | 11.59
79464 | PINTURA A OLEO, 2 DEMAOS | M2 | 15.71
79466 | PINTURA COM VERNIZ POLIURETANO, 2 DEMAOS | M2 | 15.24
79497/1 | PINTURA A OLEO, 3 DEMAOS | M2 | 19.61
84645 | VERNIZ SINTETICO BRILHANTE, 2 DEMAOS | M2 | 15.01
84657 | FUNDO SINTETICO NIVELADOR BRANCO | M2 | 8.07
84659 | PINTURA ESMALTE FOSCO EM MADEIRA, DUAS DEMAOS | M2 | 13.2
84679 | PINTURA IMUNIZANTE PARA MADEIRA, DUAS DEMAOS | M2 | 15.38
95464 | PINTURA VERNIZ POLIURETANO BRILHANTE EM MADEIRA, TRES DEMAOS | M2 | 17.77
73656 | JATEAMENTO COM AREIA EM ESTRUTURA METALICA | M2 | 14.5
73794/1 | PINTURA COM TINTA PROTETORA ACABAMENTO GRAFITE ESMALTE SOBRE SUPERFICIE METALICA, 2 DEMAOS | M2 | 28.06
73865/1 | FUNDO PREPARADOR PRIMER A BASE DE EPOXI, PARA ESTRUTURA METALICA, UMA DEMAO, ESPESSURA DE 25 MICRA. | M2 | 9.26
73924/1 | PINTURA ESMALTE ALTO BRILHO, DUAS DEMAOS, SOBRE SUPERFICIE METALICA | M2 | 21.02
73924/2 | PINTURA ESMALTE ACETINADO, DUAS DEMAOS, SOBRE SUPERFICIE METALICA | M2 | 21.14
73924/3 | PINTURA ESMALTE FOSCO, DUAS DEMAOS, SOBRE SUPERFICIE METALICA | M2 | 21.55
74064/1 | FUNDO ANTICORROSIVO A BASE DE OXIDO DE FERRO (ZARCAO), DUAS DEMAOS | M2 | 16.65
74064/2 | FUNDO ANTICORROSIVO A BASE DE OXIDO DE FERRO (ZARCAO), UMA DEMAO | M2 | 10.65
74145/1 | PINTURA ESMALTE FOSCO, DUAS DEMAOS, SOBRE SUPERFICIE METALICA, INCLUSO UMA DEMAO DE FUNDO ANTICORROSIVO. UTILIZACAO DE REVOLVER ( AR-COMPRIMIDO). | M2 | 16.12
79498/1 | PINTURA A OLEO BRILHANTE SOBRE SUPERFICIE METALICA, UMA DEMAO INCLUSO UMA DEMAO DE FUNDO ANTICORROSIVO | M2 | 13.9
79499/1 | PINTURA POSTE RETO DE ACO 3,5 A 6M C/1 DEMAO D/TINTA GRAFITE C/PROPRIEDADES DE PRIMER E ACABAMENTO - OBS: C/ALTO TEOR DE ZARCAO | UN | 17.8
79515/1 | PINTURA COM TINTA PROTETORA ACABAMENTO ALUMINIO, TRES DEMAOS | M2 | 27.54
84660 | FUNDO PREPARADOR PRIMER SINTETICO, PARA ESTRUTURA METALICA, UMA DEMÃO, ESPESSURA DE 25 MICRA | M2 | 6.27
84661 | PINTURA COM TINTA PROTETORA ACABAMENTO ALUMINIO, UMA DEMAO SOBRE SUPERFCIE METALICA | M2 | 13.93
84662 | PINTURA COM TINTA PROTETORA ACABAMENTO ALUMINIO, DUAS DEMAOS SOBRE SUPERFICIE METALICA | M2 | 21.77
95468 | PINTURA ESMALTE BRILHANTE (2 DEMAOS) SOBRE SUPERFICIE METALICA, INCLUSIVE PROTECAO COM ZARCAO (1 DEMAO) | M2 | 31.25
41595 | PINTURA ACRILICA DE FAIXAS DE DEMARCACAO EM QUADRA POLIESPORTIVA, 5 CM DE LARGURA | M | 8.28
73978/1 | PINTURA HIDROFUGANTE COM SILICONE SOBRE PISO CIMENTADO, UMA DEMAO | M2 | 13.74
74245/1 | PINTURA ACRILICA EM PISO CIMENTADO DUAS DEMAOS | M2 | 10.86
79467 | PINTURA COM TINTA A BASE DE BORRACHA CLORADA , DE FAIXAS DE DEMARCACAO, EM QUADRA POLIESPORTIVA, 5 CM DE LARGURA. | ML | 10.34
79500/2 | PINTURA ACRILICA EM PISO CIMENTADO, TRES DEMAOS | M2 | 15.21
84663 | APLICACAO DE VERNIZ POLIURETANO FOSCO SOBRE PISO DE PEDRAS DECORATIVAS, 3 DEMAOS | M2 | 18.04
84665 | PINTURA ACRILICA PARA SINALIZAÇÃO HORIZONTAL EM PISO CIMENTADO | M2 | 16.89
84666 | POLIMENTO E ENCERAMENTO DE PISO EM MADEIRA | M2 | 16.42
75889 | PINTURA PARA TELHAS DE ALUMINIO COM TINTA ESMALTE AUTOMOTIVA | M2 | 16.66
72191 | RECOLOCACAO DE TACOS DE MADEIRA COM REAPROVEITAMENTO DE MATERIAL E ASSENTAMENTO COM ARGAMASSA 1:4 (CIMENTO E AREIA) | M2 | 61.55
72192 | RECOLOCACAO DE PISO DE TABUAS DE MADEIRA, CONSIDERANDO REAPROVEITAMENTO DO MATERIAL, EXCLUSIVE VIGAMENTO | M2 | 16.06
72193 | RECOLOCACAO DE PISO DE TABUAS DE MADEIRA, CONSIDERANDO REAPROVEITAMENTO DO MATERIAL, INCLUSIVE VIGAMENTO | M2 | 43.76
73655 | PISO EM TABUA CORRIDA DE MADEIRA ESPESSURA 2,5CM FIXADO EM PECAS DE MADEIRA E ASSENTADO EM ARGAMASSA TRACO 1:4 (CIMENTO/AREIA) | M2 | 174.93
73734/1 | PISO EM TACO DE MADEIRA 7X21CM, ASSENTADO COM ARGAMASSA TRACO 1:4 (CIMENTO E AREIA MEDIA) | M2 | 143.21
84181 | PISO EM TACO DE MADEIRA 7X21CM, FIXADO COM COLA BASE DE PVA | M2 | 124.19
87246 | REVESTIMENTO CERÂMICO PARA PISO COM PLACAS TIPO ESMALTADA EXTRA DE DIMENSÕES 35X35 CM APLICADA EM AMBIENTES DE ÁREA MENOR QUE 5 M2. AF_06/2014 | M2 | 39.27
87247 | REVESTIMENTO CERÂMICO PARA PISO COM PLACAS TIPO ESMALTADA EXTRA DE DIMENSÕES 35X35 CM APLICADA EM AMBIENTES DE ÁREA ENTRE 5 M2 E 10 M2. AF_06/2014 | M2 | 34.18
87248 | REVESTIMENTO CERÂMICO PARA PISO COM PLACAS TIPO ESMALTADA EXTRA DE DIMENSÕES 35X35 CM APLICADA EM AMBIENTES DE ÁREA MAIOR QUE 10 M2. AF_06/2014 | M2 | 29.99
87249 | REVESTIMENTO CERÂMICO PARA PISO COM PLACAS TIPO ESMALTADA EXTRA DE DIMENSÕES 45X45 CM APLICADA EM AMBIENTES DE ÁREA MENOR QUE 5 M2. AF_06/2014 | M2 | 44.06
87250 | REVESTIMENTO CERÂMICO PARA PISO COM PLACAS TIPO ESMALTADA EXTRA DE DIMENSÕES 45X45 CM APLICADA EM AMBIENTES DE ÁREA ENTRE 5 M2 E 10 M2. AF_06/2014 | M2 | 36.02
87251 | REVESTIMENTO CERÂMICO PARA PISO COM PLACAS TIPO ESMALTADA EXTRA DE DIMENSÕES 45X45 CM APLICADA EM AMBIENTES DE ÁREA MAIOR QUE 10 M2. AF_06/2014 | M2 | 30.75
87255 | REVESTIMENTO CERÂMICO PARA PISO COM PLACAS TIPO ESMALTADA EXTRA DE DIMENSÕES 60X60 CM APLICADA EM AMBIENTES DE ÁREA MENOR QUE 5 M2. AF_06/2014 | M2 | 70.9
87256 | REVESTIMENTO CERÂMICO PARA PISO COM PLACAS TIPO ESMALTADA EXTRA DE DIMENSÕES 60X60 CM APLICADA EM AMBIENTES DE ÁREA ENTRE 5 M2 E 10 M2. AF_06/2014 | M2 | 61.26
87257 | REVESTIMENTO CERÂMICO PARA PISO COM PLACAS TIPO ESMALTADA EXTRA DE DIMENSÕES 60X60 CM APLICADA EM AMBIENTES DE ÁREA MAIOR QUE 10 M2. AF_06/2014 | M2 | 55.1
87258 | REVESTIMENTO CERÂMICO PARA PISO COM PLACAS TIPO PORCELANATO DE DIMENSÕES 45X45 CM APLICADA EM AMBIENTES DE ÁREA MENOR QUE 5 M². AF_06/2014 | M2 | 92.63
87259 | REVESTIMENTO CERÂMICO PARA PISO COM PLACAS TIPO PORCELANATO DE DIMENSÕES 45X45 CM APLICADA EM AMBIENTES DE ÁREA ENTRE 5 M² E 10 M². AF_06/2014 | M2 | 83.51
87260 | REVESTIMENTO CERÂMICO PARA PISO COM PLACAS TIPO PORCELANATO DE DIMENSÕES 45X45 CM APLICADA EM AMBIENTES DE ÁREA MAIOR QUE 10 M². AF_06/2014 | M2 | 78.08
87261 | REVESTIMENTO CERÂMICO PARA PISO COM PLACAS TIPO PORCELANATO DE DIMENSÕES 60X60 CM APLICADA EM AMBIENTES DE ÁREA MENOR QUE 5 M². AF_06/2014 | M2 | 106.88
87262 | REVESTIMENTO CERÂMICO PARA PISO COM PLACAS TIPO PORCELANATO DE DIMENSÕES 60X60 CM APLICADA EM AMBIENTES DE ÁREA ENTRE 5 M² E 10 M². AF_06/2014 | M2 | 96.3
87263 | REVESTIMENTO CERÂMICO PARA PISO COM PLACAS TIPO PORCELANATO DE DIMENSÕES 60X60 CM APLICADA EM AMBIENTES DE ÁREA MAIOR QUE 10 M². AF_06/2014 | M2 | 89.9
89046 | (COMPOSIÇÃO REPRESENTATIVA) DO SERVIÇO DE REVESTIMENTO CERÂMICO PARA PISO COM PLACAS TIPO GRÉS DE DIMENSÕES 35X35 CM, PARA EDIFICAÇÃO HABITACIONAL MULTIFAMILIAR (PRÉDIO). AF_11/2014 | M2 | 33.93
89171 | (COMPOSIÇÃO REPRESENTATIVA) DO SERVIÇO DE REVESTIMENTO CERÂMICO PARA PISO COM PLACAS TIPO GRÉS DE DIMENSÕES 35X35 CM, PARA EDIFICAÇÃO HABITACIONAL UNIFAMILIAR (CASA) E EDIFICAÇÃO PÚBLICA PADRÃO. AF_11/2014 | M2 | 31.9
93389 | REVESTIMENTO CERÂMICO PARA PISO COM PLACAS TIPO ESMALTADA PADRÃO POPULAR DE DIMENSÕES 35X35 CM APLICADA EM AMBIENTES DE ÁREA MENOR QUE 5 M2. AF_06/2014 | M2 | 35.6
93390 | REVESTIMENTO CERÂMICO PARA PISO COM PLACAS TIPO ESMALTADA PADRÃO POPULAR DE DIMENSÕES 35X35 CM APLICADA EM AMBIENTES DE ÁREA ENTRE 5 M2 E 10 M2. AF_06/2014 | M2 | 30.58
93391 | REVESTIMENTO CERÂMICO PARA PISO COM PLACAS TIPO ESMALTADA PADRÃO POPULAR DE DIMENSÕES 35X35 CM APLICADA EM AMBIENTES DE ÁREA MAIOR QUE 10 M2. AF_06/2014 | M2 | 26.39
73743/1 | PISO EM PEDRA SÃO TOME ASSENTADO SOBRE ARGAMASSA 1:3 (CIMENTO E AREIA) REJUNTADO COM CIMENTO BRANCO | M2 | 103.74
73921/2 | PISO EM PEDRA ARDOSIA ASSENTADO SOBRE ARGAMASSA COLANTE REJUNTADO COM CIMENTO COMUM | M2 | 23.22
84183 | PISO EM PEDRA PORTUGUESA ASSENTADO SOBRE BASE DE AREIA, REJUNTADO COM CIMENTO COMUM | M2 | 75.62
98670 | PISO EM LADRILHO HIDRÁULICO APLICADO EM AMBIENTES INTERNOS, INCLUSO APLICAÇÃO DE RESINA. AF_06/2018 | M2 | 99.86
98671 | PISO EM GRANITO APLICADO EM AMBIENTES INTERNOS. AF_06/2018 | M2 | 292.73
98672 | PISO EM MÁRMORE APLICADO EM AMBIENTES INTERNOS. AF_06/2018 | M2 | 375.26
98673 | PISO VINÍLICO SEMI-FLEXÍVEL EM PLACAS, PADRÃO LISO, ESPESSURA 3,2 MM, FIXADO COM COLA. AF_06/2018 | M2 | 90.81
98679 | PISO CIMENTADO, TRAÇO 1:3 (CIMENTO E AREIA), ACABAMENTO LISO, ESPESSURA 2,0 CM, PREPARO MECÂNICO DA ARGAMASSA. AF_06/2018 | M2 | 21.45
98680 | PISO CIMENTADO, TRAÇO 1:3 (CIMENTO E AREIA), ACABAMENTO LISO, ESPESSURA 3,0 CM, PREPARO MECÂNICO DA ARGAMASSA. AF_06/2018 | M2 | 26.79
98681 | PISO CIMENTADO, TRAÇO 1:3 (CIMENTO E AREIA), ACABAMENTO RÚSTICO, ESPESSURA 2,0 CM, PREPARO MECÂNICO DA ARGAMASSA. AF_06/2018 | M2 | 19.95
98682 | PISO CIMENTADO, TRAÇO 1:3 (CIMENTO E AREIA), ACABAMENTO RÚSTICO, ESPESSURA 3,0 CM, PREPARO MECÂNICO DA ARGAMASSA. AF_06/2018 | M2 | 25.31
98685 | RODAPÉ EM GRANITO, ALTURA 10 CM. AF_06/2018 | M | 53.26
98686 | RODAPÉ EM LADRILHO HIDRÁULICO, ALTURA 7 CM. AF_06/2018 | M | 25.63
98688 | RODAPÉ EM POLIESTIRENO, ALTURA 5 CM. AF_06/2018 | M | 42.63
98689 | SOLEIRA EM GRANITO, LARGURA 15 CM, ESPESSURA 2,0 CM. AF_06/2018 | M | 75.57
72187 | PISO DE BORRACHA FRISADO, ESPESSURA 7MM, ASSENTADO COM ARGAMASSA TRACO 1:3 (CIMENTO E AREIA) | M2 | 118.91
72188 | PISO DE BORRACHA PASTILHADO, ESPESSURA 7MM, ASSENTADO COM ARGAMASSA TRACO 1:3 (CIMENTO E AREIA) | M2 | 118.91
73876/1 | PISO DE BORRACHA PASTILHADO, ESPESSURA 7MM, FIXADO COM COLA | M2 | 109.07
84186 | PISO DE BORRACHA CANELADA, ESPESSURA 3,5MM, FIXADO COM COLA | M2 | 50.07
84187 | ASSENTAMENTO DE PISO DE BORRACHA PASTILHADA FIXADO COM COLA | M2 | 13.59
72136 | PISO INDUSTRIAL DE ALTA RESISTENCIA, ESPESSURA 8MM, INCLUSO JUNTAS DE DILATACAO PLASTICAS E POLIMENTO MECANIZADO | M2 | 65.34
72137 | PISO INDUSTRIAL ALTA RESISTENCIA, ESPESSURA 12MM, INCLUSO JUNTAS DE DILATACAO PLASTICAS E POLIMENTO MECANIZADO | M2 | 77.64
72815 | APLICACAO DE TINTA A BASE DE EPOXI SOBRE PISO | M2 | 45.38
84191 | PISO EM GRANILITE, MARMORITE OU GRANITINA ESPESSURA 8 MM, INCLUSO JUNTAS DE DILATACAO PLASTICAS | M2 | 73.82
74111/1 | SOLEIRA / TABEIRA EM MARMORE BRANCO COMUM, POLIDO, LARGURA 5 CM, ESPESSURA 2 CM, ASSENTADA COM ARGAMASSA COLANTE | M | 32.06
98695 | SOLEIRA EM MÁRMORE, LARGURA 15 CM, ESPESSURA 2,0 CM. AF_06/2018 | M | 66
98697 | RODAPÉ EM MÁRMORE, ALTURA 7 CM. AF_06/2018 | M | 43.88
73886/1 | RODAPE EM MADEIRA, ALTURA 7CM, FIXADO EM PECAS DE MADEIRA | M | 15.27
84162 | RODAPE EM MADEIRA, ALTURA 7CM, FIXADO COM COLA | M | 15.19
88648 | RODAPÉ CERÂMICO DE 7CM DE ALTURA COM PLACAS TIPO ESMALTADA EXTRA DE DIMENSÕES 35X35CM. AF_06/2014 | M | 4.58
88649 | RODAPÉ CERÂMICO DE 7CM DE ALTURA COM PLACAS TIPO ESMALTADA EXTRA DE DIMENSÕES 45X45CM. AF_06/2014 | M | 5.2
88650 | RODAPÉ CERÂMICO DE 7CM DE ALTURA COM PLACAS TIPO ESMALTADA EXTRA DE DIMENSÕES 60X60CM. AF_06/2014 | M | 10.05
96467 | RODAPÉ CERÂMICO DE 7CM DE ALTURA COM PLACAS TIPO ESMALTADA COMERCIAL DE DIMENSÕES 35X35CM (PADRAO POPULAR). AF_06/2017 | M | 4.16
73850/1 | RODAPE EM MARMORITE, ALTURA 10CM | M | 20.14
84168 | RODAPE EM ARDOSIA ASSENTADO COM ARGAMASSA TRACO 1:4 (CIMENTO E AREIA) ALTURA 10CM | M | 11.12
68325 | PISO EM CONCRETO 20 MPA PREPARO MECANICO, ESPESSURA 7CM, INCLUSO SELANTE ELASTICO A BASE DE POLIURETANO | M2 | 36
68333 | PISO EM CONCRETO 20 MPA PREPARO MECANICO, ESPESSURA 7CM, INCLUSO JUNTAS DE DILATACAO EM MADEIRA | M2 | 38.39
72183 | PISO EM CONCRETO 20MPA PREPARO MECANICO, ESPESSURA 7 CM, COM ARMACAO EM TELA SOLDADA | M2 | 66.91
84175 | JUNTA 5X5CM COM ARGAMASSA TRACO 1:3 (CIMENTO E AREIA) PARA PISO EM PLACAS | M | 9.77
84176 | JUNTA 2,5X2,5CM COM ARGAMASSA 1:1:3 IMPERMEABILIZANTE DE HIDRO-ASFALTO CIMENTO E AREIA PARA PISO EM PLACAS | M | 17.91
94990 | EXECUÇÃO DE PASSEIO (CALÇADA) OU PISO DE CONCRETO COM CONCRETO MOLDADO IN LOCO, FEITO EM OBRA, ACABAMENTO CONVENCIONAL, NÃO ARMADO. AF_07/2016 | M3 | 462.88
94991 | EXECUÇÃO DE PASSEIO (CALÇADA) OU PISO DE CONCRETO COM CONCRETO MOLDADO IN LOCO, USINADO, ACABAMENTO CONVENCIONAL, NÃO ARMADO. AF_07/2016 | M3 | 386.16
94992 | EXECUÇÃO DE PASSEIO (CALÇADA) OU PISO DE CONCRETO COM CONCRETO MOLDADO IN LOCO, FEITO EM OBRA, ACABAMENTO CONVENCIONAL, ESPESSURA 6 CM, ARMADO. AF_07/2016 | M2 | 53.01
94993 | EXECUÇÃO DE PASSEIO (CALÇADA) OU PISO DE CONCRETO COM CONCRETO MOLDADO IN LOCO, USINADO, ACABAMENTO CONVENCIONAL, ESPESSURA 6 CM, ARMADO. AF_07/2016 | M2 | 48.4
94994 | EXECUÇÃO DE PASSEIO (CALÇADA) OU PISO DE CONCRETO COM CONCRETO MOLDADO IN LOCO, FEITO EM OBRA, ACABAMENTO CONVENCIONAL, ESPESSURA 8 CM, ARMADO. AF_07/2016 | M2 | 64.07
94995 | EXECUÇÃO DE PASSEIO (CALÇADA) OU PISO DE CONCRETO COM CONCRETO MOLDADO IN LOCO, USINADO, ACABAMENTO CONVENCIONAL, ESPESSURA 8 CM, ARMADO. AF_07/2016 | M2 | 57.93
94996 | EXECUÇÃO DE PASSEIO (CALÇADA) OU PISO DE CONCRETO COM CONCRETO MOLDADO IN LOCO, FEITO EM OBRA, ACABAMENTO CONVENCIONAL, ESPESSURA 10 CM, ARMADO. AF_07/2016 | M2 | 73.33
94997 | EXECUÇÃO DE PASSEIO (CALÇADA) OU PISO DE CONCRETO COM CONCRETO MOLDADO IN LOCO, USINADO, ACABAMENTO CONVENCIONAL, ESPESSURA 10 CM, ARMADO. AF_07/2016 | M2 | 65.66
94998 | EXECUÇÃO DE PASSEIO (CALÇADA) OU PISO DE CONCRETO COM CONCRETO MOLDADO IN LOCO, FEITO EM OBRA, ACABAMENTO CONVENCIONAL, ESPESSURA 12 CM, ARMADO. AF_07/2016 | M2 | 82.21
94999 | EXECUÇÃO DE PASSEIO (CALÇADA) OU PISO DE CONCRETO COM CONCRETO MOLDADO IN LOCO, USINADO, ACABAMENTO CONVENCIONAL, ESPESSURA 12 CM, ARMADO. AF_07/2016 | M2 | 73
87620 | CONTRAPISO EM ARGAMASSA TRAÇO 1:4 (CIMENTO E AREIA), PREPARO MECÂNICO COM BETONEIRA 400 L, APLICADO EM ÁREAS SECAS SOBRE LAJE, ADERIDO, ESPESSURA 2CM. AF_06/2014 | M2 | 21.54
87622 | CONTRAPISO EM ARGAMASSA TRAÇO 1:4 (CIMENTO E AREIA), PREPARO MANUAL, APLICADO EM ÁREAS SECAS SOBRE LAJE, ADERIDO, ESPESSURA 2CM. AF_06/2014 | M2 | 23.38
87623 | CONTRAPISO EM ARGAMASSA PRONTA, PREPARO MECÂNICO COM MISTURADOR 300 KG, APLICADO EM ÁREAS SECAS SOBRE LAJE, ADERIDO, ESPESSURA 2CM. AF_06/2014 | M2 | 42.92
87624 | CONTRAPISO EM ARGAMASSA PRONTA, PREPARO MANUAL, APLICADO EM ÁREAS SECAS SOBRE LAJE, ADERIDO, ESPESSURA 2CM. AF_06/2014 | M2 | 46.77
87630 | CONTRAPISO EM ARGAMASSA TRAÇO 1:4 (CIMENTO E AREIA), PREPARO MECÂNICO COM BETONEIRA 400 L, APLICADO EM ÁREAS SECAS SOBRE LAJE, ADERIDO, ESPESSURA 3CM. AF_06/2014 | M2 | 26.55
87632 | CONTRAPISO EM ARGAMASSA TRAÇO 1:4 (CIMENTO E AREIA), PREPARO MANUAL, APLICADO EM ÁREAS SECAS SOBRE LAJE, ADERIDO, ESPESSURA 3CM. AF_06/2014 | M2 | 29.11
87633 | CONTRAPISO EM ARGAMASSA PRONTA, PREPARO MECÂNICO COM MISTURADOR 300 KG, APLICADO EM ÁREAS SECAS SOBRE LAJE, ADERIDO, ESPESSURA 3CM. AF_06/2014 | M2 | 56.28
87634 | CONTRAPISO EM ARGAMASSA PRONTA, PREPARO MANUAL, APLICADO EM ÁREAS SECAS SOBRE LAJE, ADERIDO, ESPESSURA 3CM. AF_06/2014 | M2 | 61.63
87640 | CONTRAPISO EM ARGAMASSA TRAÇO 1:4 (CIMENTO E AREIA), PREPARO MECÂNICO COM BETONEIRA 400 L, APLICADO EM ÁREAS SECAS SOBRE LAJE, ADERIDO, ESPESSURA 4CM. AF_06/2014 | M2 | 30.61
87642 | CONTRAPISO EM ARGAMASSA TRAÇO 1:4 (CIMENTO E AREIA), PREPARO MANUAL, APLICADO EM ÁREAS SECAS SOBRE LAJE, ADERIDO, ESPESSURA 4CM. AF_06/2014 | M2 | 33.76
87643 | CONTRAPISO EM ARGAMASSA PRONTA, PREPARO MECÂNICO COM MISTURADOR 300 KG, APLICADO EM ÁREAS SECAS SOBRE LAJE, ADERIDO, ESPESSURA 4CM. AF_06/2014 | M2 | 67.16
87644 | CONTRAPISO EM ARGAMASSA PRONTA, PREPARO MANUAL, APLICADO EM ÁREAS SECAS SOBRE LAJE, ADERIDO, ESPESSURA 4CM. AF_06/2014 | M2 | 73.74
87680 | CONTRAPISO EM ARGAMASSA TRAÇO 1:4 (CIMENTO E AREIA), PREPARO MECÂNICO COM BETONEIRA 400 L, APLICADO EM ÁREAS SECAS SOBRE LAJE, NÃO ADERIDO, ESPESSURA 4CM. AF_06/2014 | M2 | 24.69
87682 | CONTRAPISO EM ARGAMASSA TRAÇO 1:4 (CIMENTO E AREIA), PREPARO MANUAL, APLICADO EM ÁREAS SECAS SOBRE LAJE, NÃO ADERIDO, ESPESSURA 4CM. AF_06/2014 | M2 | 27.84
87683 | CONTRAPISO EM ARGAMASSA PRONTA, PREPARO MECÂNICO COM MISTURADOR 300 KG, APLICADO EM ÁREAS SECAS SOBRE LAJE, NÃO ADERIDO, ESPESSURA 4CM. AF_06/2014 | M2 | 61.24
87684 | CONTRAPISO EM ARGAMASSA PRONTA, PREPARO MANUAL, APLICADO EM ÁREAS SECAS SOBRE LAJE, NÃO ADERIDO, ESPESSURA 4CM. AF_06/2014 | M2 | 67.82
87690 | CONTRAPISO EM ARGAMASSA TRAÇO 1:4 (CIMENTO E AREIA), PREPARO MECÂNICO COM BETONEIRA 400 L, APLICADO EM ÁREAS SECAS SOBRE LAJE, NÃO ADERIDO, ESPESSURA 5CM. AF_06/2014 | M2 | 28.69
87692 | CONTRAPISO EM ARGAMASSA TRAÇO 1:4 (CIMENTO E AREIA), PREPARO MANUAL, APLICADO EM ÁREAS SECAS SOBRE LAJE, NÃO ADERIDO, ESPESSURA 5CM. AF_06/2014 | M2 | 32.29
87693 | CONTRAPISO EM ARGAMASSA PRONTA, PREPARO MECÂNICO COM MISTURADOR 300 KG, APLICADO EM ÁREAS SECAS SOBRE LAJE, NÃO ADERIDO, ESPESSURA 5CM. AF_06/2014 | M2 | 70.55
87694 | CONTRAPISO EM ARGAMASSA PRONTA, PREPARO MANUAL, APLICADO EM ÁREAS SECAS SOBRE LAJE, NÃO ADERIDO, ESPESSURA 5CM. AF_06/2014 | M2 | 78.09
87700 | CONTRAPISO EM ARGAMASSA TRAÇO 1:4 (CIMENTO E AREIA), PREPARO MECÂNICO COM BETONEIRA 400 L, APLICADO EM ÁREAS SECAS SOBRE LAJE, NÃO ADERIDO, ESPESSURA 6CM. AF_06/2014 | M2 | 30.98
87702 | CONTRAPISO EM ARGAMASSA TRAÇO 1:4 (CIMENTO E AREIA), PREPARO MANUAL, APLICADO EM ÁREAS SECAS SOBRE LAJE, NÃO ADERIDO, ESPESSURA 6CM. AF_06/2014 | M2 | 34.91
87703 | CONTRAPISO EM ARGAMASSA PRONTA, PREPARO MECÂNICO COM MISTURADOR 300 KG, APLICADO EM ÁREAS SECAS SOBRE LAJE, NÃO ADERIDO, ESPESSURA 6CM. AF_06/2014 | M2 | 76.57
87704 | CONTRAPISO EM ARGAMASSA PRONTA, PREPARO MANUAL, APLICADO EM ÁREAS SECAS SOBRE LAJE, NÃO ADERIDO, ESPESSURA 6CM. AF_06/2014 | M2 | 84.78
87735 | CONTRAPISO EM ARGAMASSA TRAÇO 1:4 (CIMENTO E AREIA), PREPARO MECÂNICO COM BETONEIRA 400 L, APLICADO EM ÁREAS MOLHADAS SOBRE LAJE, ADERIDO, ESPESSURA 2CM. AF_06/2014 | M2 | 28.54
87737 | CONTRAPISO EM ARGAMASSA TRAÇO 1:4 (CIMENTO E AREIA), PREPARO MANUAL, APLICADO EM ÁREAS MOLHADAS SOBRE LAJE, ADERIDO, ESPESSURA 2CM. AF_06/2014 | M2 | 30.38
87738 | CONTRAPISO EM ARGAMASSA PRONTA, PREPARO MECÂNICO COM MISTURADOR 300 KG, APLICADO EM ÁREAS MOLHADAS SOBRE LAJE, ADERIDO, ESPESSURA 2CM. AF_06/2014 | M2 | 49.92
87739 | CONTRAPISO EM ARGAMASSA PRONTA, PREPARO MANUAL, APLICADO EM ÁREAS MOLHADAS SOBRE LAJE, ADERIDO, ESPESSURA 2CM. AF_06/2014 | M2 | 53.77
87745 | CONTRAPISO EM ARGAMASSA TRAÇO 1:4 (CIMENTO E AREIA), PREPARO MECÂNICO COM BETONEIRA 400 L, APLICADO EM ÁREAS MOLHADAS SOBRE LAJE, ADERIDO, ESPESSURA 3CM. AF_06/2014 | M2 | 33.56
87747 | CONTRAPISO EM ARGAMASSA TRAÇO 1:4 (CIMENTO E AREIA), PREPARO MANUAL, APLICADO EM ÁREAS MOLHADAS SOBRE LAJE, ADERIDO, ESPESSURA 3CM. AF_06/2014 | M2 | 36.12
87748 | CONTRAPISO EM ARGAMASSA PRONTA, PREPARO MECÂNICO COM MISTURADOR 300 KG, APLICADO EM ÁREAS MOLHADAS SOBRE LAJE, ADERIDO, ESPESSURA 3CM. AF_06/2014 | M2 | 63.29
87749 | CONTRAPISO EM ARGAMASSA PRONTA, PREPARO MANUAL, APLICADO EM ÁREAS MOLHADAS SOBRE LAJE, ADERIDO, ESPESSURA 3CM. AF_06/2014 | M2 | 68.64
87755 | CONTRAPISO EM ARGAMASSA TRAÇO 1:4 (CIMENTO E AREIA), PREPARO MECÂNICO COM BETONEIRA 400 L, APLICADO EM ÁREAS MOLHADAS SOBRE IMPERMEABILIZAÇÃO, ESPESSURA 3CM. AF_06/2014 | M2 | 30.15
87757 | CONTRAPISO EM ARGAMASSA TRAÇO 1:4 (CIMENTO E AREIA), PREPARO MANUAL, APLICADO EM ÁREAS MOLHADAS SOBRE IMPERMEABILIZAÇÃO, ESPESSURA 3CM. AF_06/2014 | M2 | 32.71
87758 | CONTRAPISO EM ARGAMASSA PRONTA, PREPARO MECÂNICO COM MISTURADOR 300 KG, APLICADO EM ÁREAS MOLHADAS SOBRE IMPERMEABILIZAÇÃO, ESPESSURA 3CM. AF_06/2014 | M2 | 59.88
87759 | CONTRAPISO EM ARGAMASSA PRONTA, PREPARO MANUAL, APLICADO EM ÁREAS MOLHADAS SOBRE IMPERMEABILIZAÇÃO, ESPESSURA 3CM. AF_06/2014 | M2 | 65.23
87765 | CONTRAPISO EM ARGAMASSA TRAÇO 1:4 (CIMENTO E AREIA), PREPARO MECÂNICO COM BETONEIRA 400 L, APLICADO EM ÁREAS MOLHADAS SOBRE IMPERMEABILIZAÇÃO, ESPESSURA 4CM. AF_06/2014 | M2 | 34.2
87767 | CONTRAPISO EM ARGAMASSA TRAÇO 1:4 (CIMENTO E AREIA), PREPARO MANUAL, APLICADO EM ÁREAS MOLHADAS SOBRE IMPERMEABILIZAÇÃO, ESPESSURA 4CM. AF_06/2014 | M2 | 37.35
87768 | CONTRAPISO EM ARGAMASSA PRONTA, PREPARO MECÂNICO COM MISTURADOR 300 KG, APLICADO EM ÁREAS MOLHADAS SOBRE IMPERMEABILIZAÇÃO, ESPESSURA 4CM. AF_06/2014 | M2 | 70.75
87769 | CONTRAPISO EM ARGAMASSA PRONTA, PREPARO MANUAL, APLICADO EM ÁREAS MOLHADAS SOBRE IMPERMEABILIZAÇÃO, ESPESSURA 4CM. AF_06/2014 | M2 | 77.33
88470 | CONTRAPISO AUTONIVELANTE, APLICADO SOBRE LAJE, NÃO ADERIDO, ESPESSURA 3CM. AF_06/2014 | M2 | 17.43
88471 | CONTRAPISO AUTONIVELANTE, APLICADO SOBRE LAJE, NÃO ADERIDO, ESPESSURA 4CM. AF_06/2014 | M2 | 21.54
88472 | CONTRAPISO AUTONIVELANTE, APLICADO SOBRE LAJE, NÃO ADERIDO, ESPESSURA 5CM. AF_06/2014 | M2 | 24.76
88476 | CONTRAPISO AUTONIVELANTE, APLICADO SOBRE LAJE, ADERIDO, ESPESSURA 2CM. AF_06/2014 | M2 | 14.48
88477 | CONTRAPISO AUTONIVELANTE, APLICADO SOBRE LAJE, ADERIDO, ESPESSURA 3CM. AF_06/2014 | M2 | 19.77
88478 | CONTRAPISO AUTONIVELANTE, APLICADO SOBRE LAJE, ADERIDO, ESPESSURA 4CM. AF_06/2014 | M2 | 24.05
90900 | CONTRAPISO ACÚSTICO EM ARGAMASSA TRAÇO 1:4 (CIMENTO E AREIA), PREPARO MECÂNICO COM BETONEIRA 400L, APLICADO EM ÁREAS SECAS MENORES QUE 15M2, ESPESSURA 5CM. AF_10/2014 | M2 | 50.93
90902 | CONTRAPISO ACÚSTICO EM ARGAMASSA TRAÇO 1:4 (CIMENTO E AREIA), PREPARO MANUAL, APLICADO EM ÁREAS SECAS MENORES QUE 15M2, ESPESSURA 5CM. AF_10/2014 | M2 | 54.53
90903 | CONTRAPISO ACÚSTICO EM ARGAMASSA PRONTA, PREPARO MECÂNICO COM MISTURADOR 300 KG, APLICADO EM ÁREAS SECAS MENORES QUE 15M2, ESPESSURA 5CM. AF_10/2014 | M2 | 92.79
90904 | CONTRAPISO ACÚSTICO EM ARGAMASSA PRONTA, PREPARO MANUAL, APLICADO EM ÁREAS SECAS MENORES QUE 15M2, ESPESSURA 5CM. AF_10/2014 | M2 | 100.33
90910 | CONTRAPISO ACÚSTICO EM ARGAMASSA TRAÇO 1:4 (CIMENTO E AREIA), PREPARO MECÂNICO COM BETONEIRA 400L, APLICADO EM ÁREAS SECAS MENORES QUE 15M2, ESPESSURA 6CM. AF_10/2014 | M2 | 53.84
90912 | CONTRAPISO ACÚSTICO EM ARGAMASSA TRAÇO 1:4 (CIMENTO E AREIA), PREPARO MANUAL, APLICADO EM ÁREAS SECAS MENORES QUE 15M2, ESPESSURA 6CM. AF_10/2014 | M2 | 57.77
90913 | CONTRAPISO ACÚSTICO EM ARGAMASSA PRONTA, PREPARO MECÂNICO COM MISTURADOR 300 KG, APLICADO EM ÁREAS SECAS MENORES QUE 15M2, ESPESSURA 6CM. AF_10/2014 | M2 | 99.43
90914 | CONTRAPISO ACÚSTICO EM ARGAMASSA PRONTA, PREPARO MANUAL, APLICADO EM ÁREAS SECAS MENORES QUE 15M2, ESPESSURA 6CM. AF_10/2014 | M2 | 107.64
90920 | CONTRAPISO ACÚSTICO EM ARGAMASSA TRAÇO 1:4 (CIMENTO E AREIA), PREPARO MECÂNICO COM BETONEIRA 400L, APLICADO EM ÁREAS SECAS MENORES QUE 15M2, ESPESSURA 7CM. AF_10/2014 | M2 | 59.25
90922 | CONTRAPISO ACÚSTICO EM ARGAMASSA TRAÇO 1:4 (CIMENTO E AREIA), PREPARO MANUAL, APLICADO EM ÁREAS SECAS MENORES QUE 15M2, ESPESSURA 7CM. AF_10/2014 | M2 | 63.77
90923 | CONTRAPISO ACÚSTICO EM ARGAMASSA PRONTA, PREPARO MECÂNICO COM MISTURADOR 300 KG, APLICADO EM ÁREAS SECAS MENORES QUE 15M2, ESPESSURA 7CM. AF_10/2014 | M2 | 111.67
90924 | CONTRAPISO ACÚSTICO EM ARGAMASSA PRONTA, PREPARO MANUAL, APLICADO EM ÁREAS SECAS MENORES QUE 15M2, ESPESSURA 7CM. AF_10/2014 | M2 | 121.1
90930 | CONTRAPISO ACÚSTICO EM ARGAMASSA TRAÇO 1:4 (CIMENTO E AREIA), PREPARO MECÂNICO COM BETONEIRA 400L, APLICADO EM ÁREAS SECAS MAIORES QUE 15M2, ESPESSURA 5CM. AF_10/2014 | M2 | 46.45
90932 | CONTRAPISO ACÚSTICO EM ARGAMASSA TRAÇO 1:4 (CIMENTO E AREIA), PREPARO MANUAL, APLICADO EM ÁREAS SECAS MAIORES QUE 15M2, ESPESSURA 5CM. AF_10/2014 | M2 | 50.05
90933 | CONTRAPISO ACÚSTICO EM ARGAMASSA PRONTA, PREPARO MECÂNICO COM MISTURADOR 300 KG, APLICADO EM ÁREAS SECAS MAIORES QUE 15M2, ESPESSURA 5CM. AF_10/2014 | M2 | 88.31
90934 | CONTRAPISO ACÚSTICO EM ARGAMASSA PRONTA, PREPARO MANUAL, APLICADO EM ÁREAS SECAS MAIORES QUE 15M2, ESPESSURA 5CM. AF_10/2014 | M2 | 95.85
90940 | CONTRAPISO ACÚSTICO EM ARGAMASSA TRAÇO 1:4 (CIMENTO E AREIA), PREPARO MECÂNICO COM BETONEIRA 400L, APLICADO EM ÁREAS SECAS MAIORES QUE 15M2, ESPESSURA 6CM. AF_10/2014 | M2 | 49.39
90942 | CONTRAPISO ACÚSTICO EM ARGAMASSA TRAÇO 1:4 (CIMENTO E AREIA), PREPARO MANUAL, APLICADO EM ÁREAS SECAS MAIORES QUE 15M2, ESPESSURA 6CM. AF_10/2014 | M2 | 53.32
90943 | CONTRAPISO ACÚSTICO EM ARGAMASSA PRONTA, PREPARO MECÂNICO COM MISTURADOR 300 KG, APLICADO EM ÁREAS SECAS MAIORES QUE 15M2, ESPESSURA 6CM. AF_10/2014 | M2 | 94.98
90944 | CONTRAPISO ACÚSTICO EM ARGAMASSA PRONTA, PREPARO MANUAL, APLICADO EM ÁREAS SECAS MAIORES QUE 15M2, ESPESSURA 6CM. AF_10/2014 | M2 | 103.19
90950 | CONTRAPISO ACÚSTICO EM ARGAMASSA TRAÇO 1:4 (CIMENTO E AREIA), PREPARO MECÂNICO COM BETONEIRA 400L, APLICADO EM ÁREAS SECAS MAIORES QUE 15M2, ESPESSURA 7CM. AF_10/2014 | M2 | 54.77
90952 | CONTRAPISO ACÚSTICO EM ARGAMASSA TRAÇO 1:4 (CIMENTO E AREIA), PREPARO MANUAL, APLICADO EM ÁREAS SECAS MAIORES QUE 15M2, ESPESSURA 7CM. AF_10/2014 | M2 | 59.29
90953 | CONTRAPISO ACÚSTICO EM ARGAMASSA PRONTA, PREPARO MECÂNICO COM MISTURADOR 300 KG, APLICADO EM ÁREAS SECAS MAIORES QUE 15M2, ESPESSURA 7CM. AF_10/2014 | M2 | 107.19
90954 | CONTRAPISO ACÚSTICO EM ARGAMASSA PRONTA, PREPARO MANUAL, APLICADO EM ÁREAS SECAS MAIORES QUE 15M2, ESPESSURA 7CM. AF_10/2014 | M2 | 116.62
94438 | (COMPOSIÇÃO REPRESENTATIVA) DO SERVIÇO DE CONTRAPISO EM ARGAMASSA TRAÇO 1:4 (CIM E AREIA), EM BETONEIRA 400 L, ESPESSURA 3 CM ÁREAS SECAS E 3 CM ÁREAS MOLHADAS, PARA EDIFICAÇÃO HABITACIONAL UNIFAMILIAR (CASA) E EDIFICAÇÃO PÚBLICA PADRÃO. AF_11/2014 | M2 | 28.52
94439 | (COMPOSIÇÃO REPRESENTATIVA) DO SERVIÇO DE CONTRAPISO EM ARGAMASSA TRAÇO 1:4 (CIM E AREIA), EM BETONEIRA 400 L, ESPESSURA 4 CM ÁREAS SECAS E AREAS MOLHADAS SOBRE LAJE E 3 CM ÁREAS MOLHADAS SOBRE IMPERMEABILIZAÇÃO, PARA EDIFICAÇÃO HABITACIONAL UNIFAMILIAR(CASA) E EDIFICAÇÃO PÚBLICA PADRÃO. AF_11/2014 | M2 | 31.77
94779 | (COMPOSIÇÃO REPRESENTATIVA) DO SERVIÇO DE CONTRAPISO EM ARGAMASSA TRAÇO 1:4 (CIM E AREIA), EM BETONEIRA 400 L, ESPESSURA 3 CM ÁREAS SECAS E 3 CM ÁREAS MOLHADAS, PARA EDIFICAÇÃO HABITACIONAL MULTIFAMILIAR (PRÉDIO). AF_11/2014 | M2 | 27.73
94782 | (COMPOSIÇÃO REPRESENTATIVA) DO SERVIÇO DE CONTRAPISO EM ARGAMASSA TRAÇO 1:4 (CIM E AREIA), EM BETONEIRA 400 L, ESPESSURA 4 CM ÁREAS SECAS E AREAS MOLHADAS SOBRE LAJE E 3 CM ÁREAS MOLHADAS SOBRE IMPERMEABILIZAÇÃO, PARA EDIFICAÇÃO HABITACIONAL MULTIFAMILIAR (PRÉDIO). AF_11/2014 | M2 | 31.33
72190 | RODAPE BORRACHA LISO, ALTURA = 7CM, ESPESSURA = 2 MM, PARA ARGAMASSA | M | 21.3
87871 | CHAPISCO APLICADO SOMENTE EM ESTRUTURAS DE CONCRETO EM ALVENARIAS INTERNAS, COM DESEMPENADEIRA DENTADA. ARGAMASSA INDUSTRIALIZADA COM PREPARO MANUAL. AF_06/2014 | M2 | 11.91
87872 | CHAPISCO APLICADO SOMENTE EM ESTRUTURAS DE CONCRETO EM ALVENARIAS INTERNAS, COM DESEMPENADEIRA DENTADA. ARGAMASSA INDUSTRIALIZADA COM PREPARO EM MISTURADOR 300 KG. AF_06/2014 | M2 | 11.46
87873 | CHAPISCO APLICADO EM ALVENARIAS E ESTRUTURAS DE CONCRETO INTERNAS, COM ROLO PARA TEXTURA ACRÍLICA. ARGAMASSA TRAÇO 1:4 E EMULSÃO POLIMÉRICA (ADESIVO) COM PREPARO MANUAL. AF_06/2014 | M2 | 3.83
87874 | CHAPISCO APLICADO EM ALVENARIAS E ESTRUTURAS DE CONCRETO INTERNAS, COM ROLO PARA TEXTURA ACRÍLICA. ARGAMASSA TRAÇO 1:4 E EMULSÃO POLIMÉRICA (ADESIVO) COM PREPARO EM BETONEIRA 400L. AF_06/2014 | M2 | 3.76
87876 | CHAPISCO APLICADO EM ALVENARIAS E ESTRUTURAS DE CONCRETO INTERNAS, COM ROLO PARA TEXTURA ACRÍLICA. ARGAMASSA INDUSTRIALIZADA COM PREPARO MANUAL. AF_06/2014 | M2 | 6.27
87877 | CHAPISCO APLICADO EM ALVENARIAS E ESTRUTURAS DE CONCRETO INTERNAS, COM ROLO PARA TEXTURA ACRÍLICA. ARGAMASSA INDUSTRIALIZADA COM PREPARO EM MISTURADOR 300 KG. AF_06/2014 | M2 | 6.07
87878 | CHAPISCO APLICADO EM ALVENARIAS E ESTRUTURAS DE CONCRETO INTERNAS, COM COLHER DE PEDREIRO. ARGAMASSA TRAÇO 1:3 COM PREPARO MANUAL. AF_06/2014 | M2 | 2.77
87879 | CHAPISCO APLICADO EM ALVENARIAS E ESTRUTURAS DE CONCRETO INTERNAS, COM COLHER DE PEDREIRO. ARGAMASSA TRAÇO 1:3 COM PREPARO EM BETONEIRA 400L. AF_06/2014 | M2 | 2.49
87881 | CHAPISCO APLICADO NO TETO, COM ROLO PARA TEXTURA ACRÍLICA. ARGAMASSA TRAÇO 1:4 E EMULSÃO POLIMÉRICA (ADESIVO) COM PREPARO MANUAL. AF_06/2014 | M2 | 3.75
87882 | CHAPISCO APLICADO NO TETO, COM ROLO PARA TEXTURA ACRÍLICA. ARGAMASSA TRAÇO 1:4 E EMULSÃO POLIMÉRICA (ADESIVO) COM PREPARO EM BETONEIRA 400L. AF_06/2014 | M2 | 3.68
87884 | CHAPISCO APLICADO NO TETO, COM ROLO PARA TEXTURA ACRÍLICA. ARGAMASSA INDUSTRIALIZADA COM PREPARO MANUAL. AF_06/2014 | M2 | 6.19
87885 | CHAPISCO APLICADO NO TETO, COM ROLO PARA TEXTURA ACRÍLICA. ARGAMASSA INDUSTRIALIZADA COM PREPARO EM MISTURADOR 300 KG. AF_06/2014 | M2 | 5.99
87886 | CHAPISCO APLICADO NO TETO, COM DESEMPENADEIRA DENTADA. ARGAMASSA INDUSTRIALIZADA COM PREPARO MANUAL. AF_06/2014 | M2 | 16.39
87887 | CHAPISCO APLICADO NO TETO, COM DESEMPENADEIRA DENTADA. ARGAMASSA INDUSTRIALIZADA COM PREPARO EM MISTURADOR 300 KG. AF_06/2014 | M2 | 15.94
87888 | CHAPISCO APLICADO EM ALVENARIA (SEM PRESENÇA DE VÃOS) E ESTRUTURAS DE CONCRETO DE FACHADA, COM ROLO PARA TEXTURA ACRÍLICA. ARGAMASSA TRAÇO 1:4 E EMULSÃO POLIMÉRICA (ADESIVO) COM PREPARO MANUAL. AF_06/2014 | M2 | 4.75
87889 | CHAPISCO APLICADO EM ALVENARIA (SEM PRESENÇA DE VÃOS) E ESTRUTURAS DE CONCRETO DE FACHADA, COM ROLO PARA TEXTURA ACRÍLICA. ARGAMASSA TRAÇO 1:4 E EMULSÃO POLIMÉRICA (ADESIVO) COM PREPARO EM BETONEIRA 400L. AF_06/2014 | M2 | 4.68
87891 | CHAPISCO APLICADO EM ALVENARIA (SEM PRESENÇA DE VÃOS) E ESTRUTURAS DE CONCRETO DE FACHADA, COM ROLO PARA TEXTURA ACRÍLICA. ARGAMASSA INDUSTRIALIZADA COM PREPARO MANUAL. AF_06/2014 | M2 | 7.19
87892 | CHAPISCO APLICADO EM ALVENARIA (SEM PRESENÇA DE VÃOS) E ESTRUTURAS DE CONCRETO DE FACHADA, COM ROLO PARA TEXTURA ACRÍLICA. ARGAMASSA INDUSTRIALIZADA COM PREPARO EM MISTURADOR 300 KG. AF_06/2014 | M2 | 6.99
87893 | CHAPISCO APLICADO EM ALVENARIA (SEM PRESENÇA DE VÃOS) E ESTRUTURAS DE CONCRETO DE FACHADA, COM COLHER DE PEDREIRO. ARGAMASSA TRAÇO 1:3 COM PREPARO MANUAL. AF_06/2014 | M2 | 4.38
87894 | CHAPISCO APLICADO EM ALVENARIA (SEM PRESENÇA DE VÃOS) E ESTRUTURAS DE CONCRETO DE FACHADA, COM COLHER DE PEDREIRO. ARGAMASSA TRAÇO 1:3 COM PREPARO EM BETONEIRA 400L. AF_06/2014 | M2 | 4.1
87896 | CHAPISCO APLICADO EM ALVENARIA (SEM PRESENÇA DE VÃOS) E ESTRUTURAS DE CONCRETO DE FACHADA, COM EQUIPAMENTO DE PROJEÇÃO. ARGAMASSA TRAÇO 1:3 COM PREPARO MANUAL. AF_06/2014 | M2 | 3.93
87897 | CHAPISCO APLICADO EM ALVENARIA (SEM PRESENÇA DE VÃOS) E ESTRUTURAS DE CONCRETO DE FACHADA, COM EQUIPAMENTO DE PROJEÇÃO. ARGAMASSA TRAÇO 1:3 COM PREPARO EM BETONEIRA 400 L. AF_06/2014 | M2 | 3.65
87899 | CHAPISCO APLICADO EM ALVENARIA (COM PRESENÇA DE VÃOS) E ESTRUTURAS DE CONCRETO DE FACHADA, COM ROLO PARA TEXTURA ACRÍLICA. ARGAMASSA TRAÇO 1:4 E EMULSÃO POLIMÉRICA (ADESIVO) COM PREPARO MANUAL. AF_06/2014 | M2 | 5.57
87900 | CHAPISCO APLICADO EM ALVENARIA (COM PRESENÇA DE VÃOS) E ESTRUTURAS DE CONCRETO DE FACHADA, COM ROLO PARA TEXTURA ACRÍLICA. ARGAMASSA TRAÇO 1:4 E EMULSÃO POLIMÉRICA (ADESIVO) COM PREPARO EM BETONEIRA 400L. AF_06/2014 | M2 | 5.5
87902 | CHAPISCO APLICADO EM ALVENARIA (COM PRESENÇA DE VÃOS) E ESTRUTURAS DE CONCRETO DE FACHADA, COM ROLO PARA TEXTURA ACRÍLICA. ARGAMASSA INDUSTRIALIZADA COM PREPARO MANUAL. AF_06/2014 | M2 | 8.01
87903 | CHAPISCO APLICADO EM ALVENARIA (COM PRESENÇA DE VÃOS) E ESTRUTURAS DE CONCRETO DE FACHADA, COM ROLO PARA TEXTURA ACRÍLICA. ARGAMASSA INDUSTRIALIZADA COM PREPARO EM MISTURADOR 300 KG. AF_06/2014 | M2 | 7.81
87904 | CHAPISCO APLICADO EM ALVENARIA (COM PRESENÇA DE VÃOS) E ESTRUTURAS DE CONCRETO DE FACHADA, COM COLHER DE PEDREIRO. ARGAMASSA TRAÇO 1:3 COM PREPARO MANUAL. AF_06/2014 | M2 | 5.74
87905 | CHAPISCO APLICADO EM ALVENARIA (COM PRESENÇA DE VÃOS) E ESTRUTURAS DE CONCRETO DE FACHADA, COM COLHER DE PEDREIRO. ARGAMASSA TRAÇO 1:3 COM PREPARO EM BETONEIRA 400L. AF_06/2014 | M2 | 5.46
87907 | CHAPISCO APLICADO EM ALVENARIA (COM PRESENÇA DE VÃOS) E ESTRUTURAS DE CONCRETO DE FACHADA, COM EQUIPAMENTO DE PROJEÇÃO. ARGAMASSA TRAÇO 1:3 COM PREPARO MANUAL. AF_06/2014 | M2 | 5.12
87908 | CHAPISCO APLICADO EM ALVENARIA (COM PRESENÇA DE VÃOS) E ESTRUTURAS DE CONCRETO DE FACHADA, COM EQUIPAMENTO DE PROJEÇÃO. ARGAMASSA TRAÇO 1:3 COM PREPARO EM BETONEIRA 400 L. AF_06/2014 | M2 | 4.84
87910 | CHAPISCO APLICADO SOMENTE NA ESTRUTURA DE CONCRETO DA FACHADA, COM DESEMPENADEIRA DENTADA. ARGAMASSA INDUSTRIALIZADA COM PREPARO MANUAL. AF_06/2014 | M2 | 16.13
87911 | CHAPISCO APLICADO SOMENTE NA ESTRUTURA DE CONCRETO DA FACHADA, COM DESEMPENADEIRA DENTADA. ARGAMASSA INDUSTRIALIZADA COM PREPARO EM MISTURADOR 300 KG. AF_06/2014 | M2 | 15.68
5991 | BARRA LISA COM ARGAMASSA TRACO 1:4 (CIMENTO E AREIA GROSSA), ESPESSURA 2,0CM, INCLUSO ADITIVO IMPERMEABILIZANTE, PREPARO MECANICO DA ARGAMASSA | M2 | 34.46
84023 | BARRA LISA TRACO 1:3 (CIMENTO E AREIA MEDIA), ESPESSURA 1,5CM, PREPARO MANUAL DA ARGAMASSA | M2 | 32
84024 | BARRA LISA TRACO 1:3 (CIMENTO E AREIA MEDIA), ESPESSURA 1,0CM, PREPARO MANUAL DA ARGAMASSA | M2 | 30.3
84026 | BARRA LISA TRACO 1:4 (CIMENTO E AREIA MEDIA), ESPESSURA 2,0CM, PREPARO MANUAL DA ARGAMASSA | M2 | 37.81
84027 | BARRA LISA TRACO 1:3 (CIMENTO E AREIA MEDIA), ESPESSURA 0,5CM, PREPARO MANUAL DA ARGAMASSA | M2 | 25.65
84028 | BARRA LISA TRACO 1:4 (CIMENTO E AREIA MEDIA), COM CORANTE AMARELO, ESPESSURA 2,0CM, PREPARO MANUAL DA ARGAMASSA | M2 | 44.41
84072 | BARRA LISA TRACO 1:3 (CIMENTO E AREIA MEDIA NAO PENEIRADA), INCLUSO ADITIVO IMPERMEABILIZANTE, ESPESSURA 0,5CM, PREPARO MANUAL DA ARGAMASSA | M2 | 26.03
87411 | APLICAÇÃO MANUAL DE GESSO DESEMPENADO (SEM TALISCAS) EM TETO DE AMBIENTES DE ÁREA MAIOR QUE 10M², ESPESSURA DE 0,5CM. AF_06/2014 | M2 | 11.25
87412 | APLICAÇÃO MANUAL DE GESSO DESEMPENADO (SEM TALISCAS) EM TETO DE AMBIENTES DE ÁREA ENTRE 5M² E 10M², ESPESSURA DE 0,5CM. AF_06/2014 | M2 | 15.8
87413 | APLICAÇÃO MANUAL DE GESSO DESEMPENADO (SEM TALISCAS) EM TETO DE AMBIENTES DE ÁREA MENOR QUE 5M², ESPESSURA DE 0,5CM. AF_06/2014 | M2 | 18.38
87414 | APLICAÇÃO MANUAL DE GESSO DESEMPENADO (SEM TALISCAS) EM TETO DE AMBIENTES DE ÁREA MAIOR QUE 10M², ESPESSURA DE 1,0CM. AF_06/2014 | M2 | 16.89
87415 | APLICAÇÃO MANUAL DE GESSO DESEMPENADO (SEM TALISCAS) EM TETO DE AMBIENTES DE ÁREA ENTRE 5M² E 10M², ESPESSURA DE 1,0CM. AF_06/2014 | M2 | 21.31
87416 | APLICAÇÃO MANUAL DE GESSO DESEMPENADO (SEM TALISCAS) EM TETO DE AMBIENTES DE ÁREA MENOR QUE 5M², ESPESSURA DE 1,0CM. AF_06/2014 | M2 | 24.07
87417 | APLICAÇÃO MANUAL DE GESSO DESEMPENADO (SEM TALISCAS) EM PAREDES DE AMBIENTES DE ÁREA MAIOR QUE 10M², ESPESSURA DE 0,5CM. AF_06/2014 | M2 | 11.88
87418 | APLICAÇÃO MANUAL DE GESSO DESEMPENADO (SEM TALISCAS) EM PAREDES DE AMBIENTES DE ÁREA ENTRE 5M² E 10M², ESPESSURA DE 0,5CM. AF_06/2014 | M2 | 12.23
87419 | APLICAÇÃO MANUAL DE GESSO DESEMPENADO (SEM TALISCAS) EM PAREDES DE AMBIENTES DE ÁREA MENOR QUE 5M², ESPESSURA DE 0,5CM. AF_06/2014 | M2 | 13.21
87420 | APLICAÇÃO MANUAL DE GESSO DESEMPENADO (SEM TALISCAS) EM PAREDES DE AMBIENTES DE ÁREA MAIOR QUE 10M², ESPESSURA DE 1,0CM. AF_06/2014 | M2 | 18.03
87421 | APLICAÇÃO MANUAL DE GESSO DESEMPENADO (SEM TALISCAS) EM PAREDES DE AMBIENTES DE ÁREA ENTRE 5M² E 10M², ESPESSURA DE 1,0CM. AF_06/2014 | M2 | 18.38
87422 | APLICAÇÃO MANUAL DE GESSO DESEMPENADO (SEM TALISCAS) EM PAREDES DE AMBIENTES DE ÁREA MENOR QUE 5M², ESPESSURA DE 1,0CM. AF_06/2014 | M2 | 19.35
87423 | APLICAÇÃO MANUAL DE GESSO SARRAFEADO (COM TALISCAS) EM PAREDES DE AMBIENTES DE ÁREA MAIOR QUE 10M², ESPESSURA DE 1,0CM. AF_06/2014 | M2 | 23.56
87424 | APLICAÇÃO MANUAL DE GESSO SARRAFEADO (COM TALISCAS) EM PAREDES DE AMBIENTES DE ÁREA ENTRE 5M² E 10M², ESPESSURA DE 1,0CM. AF_06/2014 | M2 | 24.07
87425 | APLICAÇÃO MANUAL DE GESSO SARRAFEADO (COM TALISCAS) EM PAREDES DE AMBIENTES DE ÁREA MENOR QUE 5M², ESPESSURA DE 1,0CM. AF_06/2014 | M2 | 24.88
87426 | APLICAÇÃO MANUAL DE GESSO SARRAFEADO (COM TALISCAS) EM PAREDES DE AMBIENTES DE ÁREA MAIOR QUE 10M², ESPESSURA DE 1,5CM. AF_06/2014 | M2 | 27.85
87427 | APLICAÇÃO MANUAL DE GESSO SARRAFEADO (COM TALISCAS) EM PAREDES DE AMBIENTES DE ÁREA ENTRE 5M² E 10M², ESPESSURA DE 1,5CM. AF_06/2014 | M2 | 28.36
87428 | APLICAÇÃO MANUAL DE GESSO SARRAFEADO (COM TALISCAS) EM PAREDES DE AMBIENTES DE ÁREA MENOR QUE 5M², ESPESSURA DE 1,5CM. AF_06/2014 | M2 | 29.16
87429 | APLICAÇÃO DE GESSO PROJETADO COM EQUIPAMENTO DE PROJEÇÃO EM PAREDES DE AMBIENTES DE ÁREA MAIOR QUE 10M², DESEMPENADO (SEM TALISCAS), ESPESSURA DE 0,5CM. AF_06/2014 | M2 | 13.53
87430 | APLICAÇÃO DE GESSO PROJETADO COM EQUIPAMENTO DE PROJEÇÃO EM PAREDES DE AMBIENTES DE ÁREA ENTRE 5M² E 10M², DESEMPENADO (SEM TALISCAS), ESPESSURA DE 0,5CM. AF_06/2014 | M2 | 13.88
87431 | APLICAÇÃO DE GESSO PROJETADO COM EQUIPAMENTO DE PROJEÇÃO EM PAREDES DE AMBIENTES DE ÁREA MENOR QUE 5M², DESEMPENADO (SEM TALISCAS), ESPESSURA DE 0,5CM. AF_06/2014 | M2 | 14.05
87432 | APLICAÇÃO DE GESSO PROJETADO COM EQUIPAMENTO DE PROJEÇÃO EM PAREDES DE AMBIENTES DE ÁREA MAIOR QUE 10M², DESEMPENADO (SEM TALISCAS), ESPESSURA DE 1,0CM. AF_06/2014 | M2 | 19.8
87433 | APLICAÇÃO DE GESSO PROJETADO COM EQUIPAMENTO DE PROJEÇÃO EM PAREDES DE AMBIENTES DE ÁREA ENTRE 5M² E 10M², DESEMPENADO (SEM TALISCAS), ESPESSURA DE 1,0CM. AF_06/2014 | M2 | 20.48
87434 | APLICAÇÃO DE GESSO PROJETADO COM EQUIPAMENTO DE PROJEÇÃO EM PAREDES DE AMBIENTES DE ÁREA MENOR QUE 5M², DESEMPENADO (SEM TALISCAS), ESPESSURA DE 1,0CM. AF_06/2014 | M2 | 20.94
87435 | APLICAÇÃO DE GESSO PROJETADO COM EQUIPAMENTO DE PROJEÇÃO EM PAREDES DE AMBIENTES DE ÁREA MAIOR QUE 10M², SARRAFEADO (COM TALISCAS), ESPESSURA DE 1,0CM. AF_06/2014 | M2 | 21.92
87436 | APLICAÇÃO DE GESSO PROJETADO COM EQUIPAMENTO DE PROJEÇÃO EM PAREDES DE AMBIENTES DE ÁREA ENTRE 5M² E 10M², SARRAFEADO (COM TALISCAS), ESPESSURA DE 1,0CM. AF_06/2014 | M2 | 23.07
87437 | APLICAÇÃO DE GESSO PROJETADO COM EQUIPAMENTO DE PROJEÇÃO EM PAREDES DE AMBIENTES DE ÁREA MENOR QUE 5M², SARRAFEADO (COM TALISCAS), ESPESSURA DE 1,0CM. AF_06/2014 | M2 | 23.88
87438 | APLICAÇÃO DE GESSO PROJETADO COM EQUIPAMENTO DE PROJEÇÃO EM PAREDES DE AMBIENTES DE ÁREA MAIOR QUE 10M², SARRAFEADO (COM TALISCAS), ESPESSURA DE 1,5CM. AF_06/2014 | M2 | 27.17
87439 | APLICAÇÃO DE GESSO PROJETADO COM EQUIPAMENTO DE PROJEÇÃO EM PAREDES DE AMBIENTES DE ÁREA ENTRE 5M² E 10M², SARRAFEADO (COM TALISCAS), ESPESSURA DE 1,5CM. AF_06/2014 | M2 | 28.61
87440 | APLICAÇÃO DE GESSO PROJETADO COM EQUIPAMENTO DE PROJEÇÃO EM PAREDES DE AMBIENTES DE ÁREA MENOR QUE 5M², SARRAFEADO (COM TALISCAS), ESPESSURA DE 1,5CM. AF_06/2014 | M2 | 29.29
87527 | EMBOÇO, PARA RECEBIMENTO DE CERÂMICA, EM ARGAMASSA TRAÇO 1:2:8, PREPARO MECÂNICO COM BETONEIRA 400L, APLICADO MANUALMENTE EM FACES INTERNAS DE PAREDES, PARA AMBIENTE COM ÁREA MENOR QUE 5M2, ESPESSURA DE 20MM, COM EXECUÇÃO DE TALISCAS. AF_06/2014 | M2 | 25.62
87528 | EMBOÇO, PARA RECEBIMENTO DE CERÂMICA, EM ARGAMASSA TRAÇO 1:2:8, PREPARO MANUAL, APLICADO MANUALMENTE EM FACES INTERNAS DE PAREDES, PARA AMBIENTE COM ÁREA MENOR QUE 5M2, ESPESSURA DE 20MM, COM EXECUÇÃO DE TALISCAS. AF_06/2014 | M2 | 27.88
87529 | MASSA ÚNICA, PARA RECEBIMENTO DE PINTURA, EM ARGAMASSA TRAÇO 1:2:8, PREPARO MECÂNICO COM BETONEIRA 400L, APLICADA MANUALMENTE EM FACES INTERNAS DE PAREDES, ESPESSURA DE 20MM, COM EXECUÇÃO DE TALISCAS. AF_06/2014 | M2 | 23.22
87530 | MASSA ÚNICA, PARA RECEBIMENTO DE PINTURA, EM ARGAMASSA TRAÇO 1:2:8, PREPARO MANUAL, APLICADA MANUALMENTE EM FACES INTERNAS DE PAREDES, ESPESSURA DE 20MM, COM EXECUÇÃO DE TALISCAS. AF_06/2014 | M2 | 25.48
87531 | EMBOÇO, PARA RECEBIMENTO DE CERÂMICA, EM ARGAMASSA TRAÇO 1:2:8, PREPARO MECÂNICO COM BETONEIRA 400L, APLICADO MANUALMENTE EM FACES INTERNAS DE PAREDES, PARA AMBIENTE COM ÁREA ENTRE 5M2 E 10M2, ESPESSURA DE 20MM, COM EXECUÇÃO DE TALISCAS. AF_06/2014 | M2 | 22.39
87532 | EMBOÇO, PARA RECEBIMENTO DE CERÂMICA, EM ARGAMASSA TRAÇO 1:2:8, PREPARO MANUAL, APLICADO MANUALMENTE EM FACES INTERNAS DE PAREDES, PARA AMBIENTE COM ÁREA ENTRE 5M2 E 10M2, ESPESSURA DE 20MM, COM EXECUÇÃO DE TALISCAS. AF_06/2014 | M2 | 24.65
87535 | EMBOÇO, PARA RECEBIMENTO DE CERÂMICA, EM ARGAMASSA TRAÇO 1:2:8, PREPARO MECÂNICO COM BETONEIRA 400L, APLICADO MANUALMENTE EM FACES INTERNAS DE PAREDES, PARA AMBIENTE COM ÁREA MAIOR QUE 10M2, ESPESSURA DE 20MM, COM EXECUÇÃO DE TALISCAS. AF_06/2014 | M2 | 19.99
87536 | EMBOÇO, PARA RECEBIMENTO DE CERÂMICA, EM ARGAMASSA TRAÇO 1:2:8, PREPARO MANUAL, APLICADO MANUALMENTE EM FACES INTERNAS DE PAREDES, PARA AMBIENTE COM ÁREA MAIOR QUE 10M2, ESPESSURA DE 20MM, COM EXECUÇÃO DE TALISCAS. AF_06/2014 | M2 | 22.25
87537 | EMBOÇO, PARA RECEBIMENTO DE CERÂMICA, EM ARGAMASSA INDUSTRIALIZADA, PREPARO MECÂNICO, APLICADO COM EQUIPAMENTO DE MISTURA E PROJEÇÃO DE 1,5 M3/H DE ARGAMASSA EM FACES INTERNAS DE PAREDES, PARA AMBIENTE COM ÁREA MENOR QUE 5M2, ESPESSURA DE 20MM, COM EXECUÇÃO DE TALISCAS. AF_06/2014 | M2 | 38.37
87538 | MASSA ÚNICA, PARA RECEBIMENTO DE PINTURA, EM ARGAMASSA INDUSTRIALIZADA, PREPARO MECÂNICO, APLICADO COM EQUIPAMENTO DE MISTURA E PROJEÇÃO DE 1,5 M3/H DE ARGAMASSA EM FACES INTERNAS DE PAREDES, ESPESSURA DE 20MM, COM EXECUÇÃO DE TALISCAS. AF_06/2014 | M2 | 36.31
87539 | EMBOÇO, PARA RECEBIMENTO DE CERÂMICA, EM ARGAMASSA INDUSTRIALIZADA, PREPARO MECÂNICO, APLICADO COM EQUIPAMENTO DE MISTURA E PROJEÇÃO DE 1,5 M3/H DE ARGAMASSA EM FACES INTERNAS DE PAREDES, PARA AMBIENTE COM ÁREA ENTRE 5M2 E 10M2, ESPESSURA DE 20MM, COM EXECUÇÃO DE TALISCAS. AF_06/2014 | M2 | 35.57
87541 | EMBOÇO, PARA RECEBIMENTO DE CERÂMICA, EM ARGAMASSA INDUSTRIALIZADA, PREPARO MECÂNICO, APLICADO COM EQUIPAMENTO DE MISTURA E PROJEÇÃO DE 1,5 M3/H DE ARGAMASSA EM FACES INTERNAS DE PAREDES, PARA AMBIENTE COM ÁREA MAIOR QUE 10M2, ESPESSURA DE 20MM, COM EXECUÇÃO DE TALISCAS. AF_06/2014 | M2 | 33.49
87543 | MASSA ÚNICA, PARA RECEBIMENTO DE PINTURA OU CERÂMICA, ARGAMASSA INDUSTRIALIZADA, PREPARO MECÂNICO, APLICADO COM EQUIPAMENTO DE MISTURA E PROJEÇÃO DE 1,5 M3/H EM FACES INTERNAS DE PAREDES, ESPESSURA DE 5MM, SEM EXECUÇÃO DE TALISCAS. AF_06/2014 | M2 | 12.23
87545 | EMBOÇO, PARA RECEBIMENTO DE CERÂMICA, EM ARGAMASSA TRAÇO 1:2:8, PREPARO MECÂNICO COM BETONEIRA 400L, APLICADO MANUALMENTE EM FACES INTERNAS DE PAREDES, PARA AMBIENTE COM ÁREA MENOR QUE 5M2, ESPESSURA DE 10MM, COM EXECUÇÃO DE TALISCAS. AF_06/2014 | M2 | 17.35
87546 | EMBOÇO, PARA RECEBIMENTO DE CERÂMICA, EM ARGAMASSA TRAÇO 1:2:8, PREPARO MANUAL, APLICADO MANUALMENTE EM FACES INTERNAS DE PAREDES, PARA AMBIENTE COM ÁREA MENOR QUE 5M2, ESPESSURA DE 10MM, COM EXECUÇÃO DE TALISCAS. AF_06/2014 | M2 | 18.63
87547 | MASSA ÚNICA, PARA RECEBIMENTO DE PINTURA, EM ARGAMASSA TRAÇO 1:2:8, PREPARO MECÂNICO COM BETONEIRA 400L, APLICADA MANUALMENTE EM FACES INTERNAS DE PAREDES, ESPESSURA DE 10MM, COM EXECUÇÃO DE TALISCAS. AF_06/2014 | M2 | 14.98
87548 | MASSA ÚNICA, PARA RECEBIMENTO DE PINTURA, EM ARGAMASSA TRAÇO 1:2:8, PREPARO MANUAL, APLICADA MANUALMENTE EM FACES INTERNAS DE PAREDES, ESPESSURA DE 10MM, COM EXECUÇÃO DE TALISCAS. AF_06/2014 | M2 | 16.26
87549 | EMBOÇO, PARA RECEBIMENTO DE CERÂMICA, EM ARGAMASSA TRAÇO 1:2:8, PREPARO MECÂNICO COM BETONEIRA 400L, APLICADO MANUALMENTE EM FACES INTERNAS DE PAREDES, PARA AMBIENTE COM ÁREA ENTRE 5M2 E 10M2, ESPESSURA DE 10MM, COM EXECUÇÃO DE TALISCAS. AF_06/2014 | M2 | 14.11
87550 | EMBOÇO, PARA RECEBIMENTO DE CERÂMICA, EM ARGAMASSA TRAÇO 1:2:8, PREPARO MANUAL, APLICADO MANUALMENTE EM FACES INTERNAS DE PAREDES, PARA AMBIENTE COM ÁREA ENTRE 5M2 E 10M2, ESPESSURA DE 10MM, COM EXECUÇÃO DE TALISCAS. AF_06/2014 | M2 | 15.39
87553 | EMBOÇO, PARA RECEBIMENTO DE CERÂMICA, EM ARGAMASSA TRAÇO 1:2:8, PREPARO MECÂNICO COM BETONEIRA 400L, APLICADO MANUALMENTE EM FACES INTERNAS DE PAREDES, PARA AMBIENTE COM ÁREA MAIOR QUE 10M2, ESPESSURA DE 10MM, COM EXECUÇÃO DE TALISCAS. AF_06/2014 | M2 | 11.73
87554 | EMBOÇO, PARA RECEBIMENTO DE CERÂMICA, EM ARGAMASSA TRAÇO 1:2:8, PREPARO MANUAL, APLICADO MANUALMENTE EM FACES INTERNAS DE PAREDES, PARA AMBIENTE COM ÁREA MAIOR QUE 10M2, ESPESSURA DE 10MM, COM EXECUÇÃO DE TALISCAS. AF_06/2014 | M2 | 13.01
87555 | EMBOÇO, PARA RECEBIMENTO DE CERÂMICA, EM ARGAMASSA INDUSTRIALIZADA, PREPARO MECÂNICO, APLICADO COM EQUIPAMENTO DE MISTURA E PROJEÇÃO DE 1,5 M3/H DE ARGAMASSA EM FACES INTERNAS DE PAREDES, PARA AMBIENTE COM ÁREA MENOR QUE 5M2, ESPESSURA DE 10MM, COM EXECUÇÃO DE TALISCAS. AF_06/2014 | M2 | 23.85
87556 | MASSA ÚNICA, PARA RECEBIMENTO DE PINTURA, EM ARGAMASSA INDUSTRIALIZADA, PREPARO MECÂNICO, APLICADO COM EQUIPAMENTO DE MISTURA E PROJEÇÃO DE 1,5 M3/H DE ARGAMASSA EM FACES INTERNAS DE PAREDES, ESPESSURA DE 10MM, COM EXECUÇÃO DE TALISCAS. AF_06/2014 | M2 | 21.8
87557 | EMBOÇO, PARA RECEBIMENTO DE CERÂMICA, EM ARGAMASSA INDUSTRIALIZADA, PREPARO MECÂNICO, APLICADO COM EQUIPAMENTO DE MISTURA E PROJEÇÃO DE 1,5 M3/H DE ARGAMASSA EM FACES INTERNAS DE PAREDES, PARA AMBIENTE COM ÁREA ENTRE 5M2 E 10M2, ESPESSURA DE 10MM, COM EXECUÇÃO DE TALISCAS. AF_06/2014 | M2 | 21.05
87559 | EMBOÇO, PARA RECEBIMENTO DE CERÂMICA, EM ARGAMASSA INDUSTRIALIZADA, PREPARO MECÂNICO, APLICADO COM EQUIPAMENTO DE MISTURA E PROJEÇÃO DE 1,5 M3/H DE ARGAMASSA EM FACES INTERNAS DE PAREDES, PARA AMBIENTE COM ÁREA MAIOR QUE 10M2, ESPESSURA DE 10MM, COM EXECUÇÃO DE TALISCAS. AF_06/2014 | M2 | 18.99
87561 | MASSA ÚNICA, PARA RECEBIMENTO DE PINTURA OU CERÂMICA, EM ARGAMASSA INDUSTRIALIZADA, PREPARO MECÂNICO, APLICADO COM EQUIPAMENTO DE MISTURA E PROJEÇÃO DE 1,5 M3/H DE ARGAMASSA EM FACES INTERNAS DE PAREDES, ESPESSURA DE 10MM, SEM EXECUÇÃO DE TALISCAS. AF_06/2014 | M2 | 21.23
87775 | EMBOÇO OU MASSA ÚNICA EM ARGAMASSA TRAÇO 1:2:8, PREPARO MECÂNICO COM BETONEIRA 400 L, APLICADA MANUALMENTE EM PANOS DE FACHADA COM PRESENÇA DE VÃOS, ESPESSURA DE 25 MM. AF_06/2014 | M2 | 35.64
87777 | EMBOÇO OU MASSA ÚNICA EM ARGAMASSA TRAÇO 1:2:8, PREPARO MANUAL, APLICADA MANUALMENTE EM PANOS DE FACHADA COM PRESENÇA DE VÃOS, ESPESSURA DE 25 MM. AF_06/2014 | M2 | 37.52
87778 | EMBOÇO OU MASSA ÚNICA EM ARGAMASSA INDUSTRIALIZADA, PREPARO MECÂNICO E APLICAÇÃO COM EQUIPAMENTO DE MISTURA E PROJEÇÃO DE 1,5 M3/H DE ARGAMASSA EM PANOS DE FACHADA COM PRESENÇA DE VÃOS, ESPESSURA DE 25 MM. AF_06/2014 | M2 | 44.51
87779 | EMBOÇO OU MASSA ÚNICA EM ARGAMASSA TRAÇO 1:2:8, PREPARO MECÂNICO COM BETONEIRA 400 L, APLICADA MANUALMENTE EM PANOS DE FACHADA COM PRESENÇA DE VÃOS, ESPESSURA DE 35 MM. AF_06/2014 | M2 | 41.73
87781 | EMBOÇO OU MASSA ÚNICA EM ARGAMASSA TRAÇO 1:2:8, PREPARO MANUAL, APLICADA MANUALMENTE EM PANOS DE FACHADA COM PRESENÇA DE VÃOS, ESPESSURA DE 35 MM. AF_06/2014 | M2 | 44.25
87783 | EMBOÇO OU MASSA ÚNICA EM ARGAMASSA INDUSTRIALIZADA, PREPARO MECÂNICO E APLICAÇÃO COM EQUIPAMENTO DE MISTURA E PROJEÇÃO DE 1,5 M3/H DE ARGAMASSA EM PANOS DE FACHADA COM PRESENÇA DE VÃOS, ESPESSURA DE 35 MM. AF_06/2014 | M2 | 54.91
87784 | EMBOÇO OU MASSA ÚNICA EM ARGAMASSA TRAÇO 1:2:8, PREPARO MECÂNICO COM BETONEIRA 400 L, APLICADA MANUALMENTE EM PANOS DE FACHADA COM PRESENÇA DE VÃOS, ESPESSURA DE 45 MM. AF_06/2014 | M2 | 47.79
87786 | EMBOÇO OU MASSA ÚNICA EM ARGAMASSA TRAÇO 1:2:8, PREPARO MANUAL, APLICADA MANUALMENTE EM PANOS DE FACHADA COM PRESENÇA DE VÃOS, ESPESSURA DE 45 MM. AF_06/2014 | M2 | 50.96
87787 | EMBOÇO OU MASSA ÚNICA EM ARGAMASSA INDUSTRIALIZADA, PREPARO MECÂNICO E APLICAÇÃO COM EQUIPAMENTO DE MISTURA E PROJEÇÃO DE 1,5 M3/H DE ARGAMASSA EM PANOS DE FACHADA COM PRESENÇA DE VÃOS, ESPESSURA DE 45 MM. AF_06/2014 | M2 | 65.31
87788 | EMBOÇO OU MASSA ÚNICA EM ARGAMASSA TRAÇO 1:2:8, PREPARO MECÂNICO COM BETONEIRA 400 L, APLICADA MANUALMENTE EM PANOS DE FACHADA COM PRESENÇA DE VÃOS, ESPESSURA MAIOR OU IGUAL A 50 MM. AF_06/2014 | M2 | 61.13
87790 | EMBOÇO OU MASSA ÚNICA EM ARGAMASSA TRAÇO 1:2:8, PREPARO MANUAL, APLICADA MANUALMENTE EM PANOS DE FACHADA COM PRESENÇA DE VÃOS, ESPESSURA MAIOR OU IGUAL A 50 MM. AF_06/2014 | M2 | 64.62
87791 | EMBOÇO OU MASSA ÚNICA EM ARGAMASSA INDUSTRIALIZADA, PREPARO MECÂNICO E APLICAÇÃO COM EQUIPAMENTO DE MISTURA E PROJEÇÃO DE 1,5 M3/H DE ARGAMASSA EM PANOS DE FACHADA COM PRESENÇA DE VÃOS, ESPESSURA MAIOR OU IGUAL A 50 MM. AF_06/2014 | M2 | 78.15
87792 | EMBOÇO OU MASSA ÚNICA EM ARGAMASSA TRAÇO 1:2:8, PREPARO MECÂNICO COM BETONEIRA 400 L, APLICADA MANUALMENTE EM PANOS CEGOS DE FACHADA (SEM PRESENÇA DE VÃOS), ESPESSURA DE 25 MM. AF_06/2014 | M2 | 23.95
87794 | EMBOÇO OU MASSA ÚNICA EM ARGAMASSA TRAÇO 1:2:8, PREPARO MANUAL, APLICADA MANUALMENTE EM PANOS CEGOS DE FACHADA (SEM PRESENÇA DE VÃOS), ESPESSURA DE 25 MM. AF_06/2014 | M2 | 25.71
87795 | EMBOÇO OU MASSA ÚNICA EM ARGAMASSA INDUSTRIALIZADA, PREPARO MECÂNICO E APLICAÇÃO COM EQUIPAMENTO DE MISTURA E PROJEÇÃO DE 1,5 M3/H DE ARGAMASSA EM PANOS CEGOS DE FACHADA (SEM PRESENÇA DE VÃOS), ESPESSURA DE 25 MM. AF_06/2014 | M2 | 31.96
87797 | EMBOÇO OU MASSA ÚNICA EM ARGAMASSA TRAÇO 1:2:8, PREPARO MECÂNICO COM BETONEIRA 400 L, APLICADA MANUALMENTE EM PANOS CEGOS DE FACHADA (SEM PRESENÇA DE VÃOS), ESPESSURA DE 35 MM. AF_06/2014 | M2 | 29.78
87799 | EMBOÇO OU MASSA ÚNICA EM ARGAMASSA TRAÇO 1:2:8, PREPARO MANUAL, APLICADA MANUALMENTE EM PANOS CEGOS DE FACHADA (SEM PRESENÇA DE VÃOS), ESPESSURA DE 35 MM. AF_06/2014 | M2 | 32.14
87800 | EMBOÇO OU MASSA ÚNICA EM ARGAMASSA INDUSTRIALIZADA, PREPARO MECÂNICO E APLICAÇÃO COM EQUIPAMENTO DE MISTURA E PROJEÇÃO DE 1,5 M3/H DE ARGAMASSA EM PANOS CEGOS DE FACHADA (SEM PRESENÇA DE VÃOS), ESPESSURA DE 35 MM. AF_06/2014 | M2 | 41.83
87801 | EMBOÇO OU MASSA ÚNICA EM ARGAMASSA TRAÇO 1:2:8, PREPARO MECÂNICO COM BETONEIRA 400 L, APLICADA MANUALMENTE EM PANOS CEGOS DE FACHADA (SEM PRESENÇA DE VÃOS), ESPESSURA DE 45 MM. AF_06/2014 | M2 | 35.61
87803 | EMBOÇO OU MASSA ÚNICA EM ARGAMASSA TRAÇO 1:2:8, PREPARO MANUAL, APLICADA MANUALMENTE EM PANOS CEGOS DE FACHADA (SEM PRESENÇA DE VÃOS), ESPESSURA DE 45 MM. AF_06/2014 | M2 | 38.57
87804 | EMBOÇO OU MASSA ÚNICA EM ARGAMASSA INDUSTRIALIZADA, PREPARO MECÂNICO E APLICAÇÃO COM EQUIPAMENTO DE MISTURA E PROJEÇÃO DE 1,5 M3/H DE ARGAMASSA EM PANOS CEGOS DE FACHADA (SEM PRESENÇA DE VÃOS), ESPESSURA DE 45 MM. AF_06/2014 | M2 | 51.72
87805 | EMBOÇO OU MASSA ÚNICA EM ARGAMASSA TRAÇO 1:2:8, PREPARO MECÂNICO COM BETONEIRA 400 L, APLICADA MANUALMENTE EM PANOS CEGOS DE FACHADA (SEM PRESENÇA DE VÃOS), ESPESSURA MAIOR OU IGUAL A 50 MM. AF_06/2014 | M2 | 40.89
87807 | EMBOÇO OU MASSA ÚNICA EM ARGAMASSA TRAÇO 1:2:8, PREPARO MANUAL, APLICADA MANUALMENTE EM PANOS CEGOS DE FACHADA (SEM PRESENÇA DE VÃOS), ESPESSURA MAIOR OU IGUAL A 50 MM. AF_06/2014 | M2 | 44.15
87808 | EMBOÇO OU MASSA ÚNICA EM ARGAMASSA INDUSTRIALIZADA, PREPARO MECÂNICO E APLICAÇÃO COM EQUIPAMENTO DE MISTURA E PROJEÇÃO DE 1,5 M3/H DE ARGAMASSA EM PANOS CEGOS DE FACHADA (SEM PRESENÇA DE VÃOS), ESPESSURA MAIOR OU IGUAL A 50 MM. AF_06/2014 | M2 | 56.35
87809 | EMBOÇO OU MASSA ÚNICA EM ARGAMASSA TRAÇO 1:2:8, PREPARO MECÂNICO COM BETONEIRA 400 L, APLICADA MANUALMENTE EM SUPERFÍCIES EXTERNAS DA SACADA, ESPESSURA DE 25 MM, SEM USO DE TELA METÁLICA DE REFORÇO CONTRA FISSURAÇÃO. AF_06/2014 | M2 | 55.87
87811 | EMBOÇO OU MASSA ÚNICA EM ARGAMASSA TRAÇO 1:2:8, PREPARO MANUAL, APLICADA MANUALMENTE EM SUPERFÍCIES EXTERNAS DA SACADA, ESPESSURA DE 25 MM, SEM USO DE TELA METÁLICA DE REFORÇO CONTRA FISSURAÇÃO. AF_06/2014 | M2 | 57.63
87812 | EMBOÇO OU MASSA ÚNICA EM ARGAMASSA INDUSTRIALIZADA, PREPARO MECÂNICO E APLICAÇÃO COM EQUIPAMENTO DE MISTURA E PROJEÇÃO DE 1,5 M3/H EM SUPERFÍCIES EXTERNAS DA SACADA, ESPESSURA 25 MM, SEM USO DE TELA METÁLICA. AF_06/2014 | M2 | 63.59
87813 | EMBOÇO OU MASSA ÚNICA EM ARGAMASSA TRAÇO 1:2:8, PREPARO MECÂNICO COM BETONEIRA 400 L, APLICADA MANUALMENTE EM SUPERFÍCIES EXTERNAS DA SACADA, ESPESSURA DE 35 MM, SEM USO DE TELA METÁLICA DE REFORÇO CONTRA FISSURAÇÃO. AF_06/2014 | M2 | 61.7
87815 | EMBOÇO OU MASSA ÚNICA EM ARGAMASSA TRAÇO 1:2:8, PREPARO MANUAL, APLICADA MANUALMENTE EM SUPERFÍCIES EXTERNAS DA SACADA, ESPESSURA DE 35 MM, SEM USO DE TELA METÁLICA DE REFORÇO CONTRA FISSURAÇÃO. AF_06/2014 | M2 | 64.06
87816 | EMBOÇO OU MASSA ÚNICA EM ARGAMASSA INDUSTRIALIZADA, PREPARO MECÂNICO E APLICAÇÃO COM EQUIPAMENTO DE MISTURA E PROJEÇÃO DE 1,5 M3/H EM SUPERFÍCIES EXTERNAS DA SACADA, ESPESSURA 35 MM, SEM USO DE TELA METÁLICA. AF_06/2014 | M2 | 73.46
87817 | EMBOÇO OU MASSA ÚNICA EM ARGAMASSA TRAÇO 1:2:8, PREPARO MECÂNICO COM BETONEIRA 400 L, APLICADA MANUALMENTE EM SUPERFÍCIES EXTERNAS DA SACADA, ESPESSURA DE 45 MM, SEM USO DE TELA METÁLICA DE REFORÇO CONTRA FISSURAÇÃO. AF_06/2014 | M2 | 67.24
87819 | EMBOÇO OU MASSA ÚNICA EM ARGAMASSA TRAÇO 1:2:8, PREPARO MANUAL, APLICADA MANUALMENTE EM SUPERFÍCIES EXTERNAS DA SACADA, ESPESSURA DE 45 MM, SEM USO DE TELA METÁLICA DE REFORÇO CONTRA FISSURAÇÃO. AF_06/2014 | M2 | 70.2
87820 | EMBOÇO OU MASSA ÚNICA EM ARGAMASSA INDUSTRIALIZADA, PREPARO MECÂNICO E APLICAÇÃO COM EQUIPAMENTO DE MISTURA E PROJEÇÃO DE 1,5 M3/H EM SUPERFÍCIES EXTERNAS DA SACADA, ESPESSURA 45 MM, SEM USO DE TELA METÁLICA. AF_06/2014 | M2 | 83.33
87821 | EMBOÇO OU MASSA ÚNICA EM ARGAMASSA TRAÇO 1:2:8, PREPARO MECÂNICO COM BETONEIRA 400 L, APLICADA MANUALMENTE EM SUPERFÍCIES EXTERNAS DA SACADA, ESPESSURA MAIOR OU IGUAL A 50 MM, SEM USO DE TELA METÁLICA DE REFORÇO CONTRA FISSURAÇÃO. AF_06/2014 | M2 | 96.4
87823 | EMBOÇO OU MASSA ÚNICA EM ARGAMASSA TRAÇO 1:2:8, PREPARO MANUAL, APLICADA MANUALMENTE EM SUPERFÍCIES EXTERNAS DA SACADA, ESPESSURA MAIOR OU IGUAL A 50 MM, SEM USO DE TELA METÁLICA DE REFORÇO CONTRA FISSURAÇÃO. AF_06/2014 | M2 | 99.66
87824 | EMBOÇO OU MASSA ÚNICA EM ARGAMASSA INDUSTRIALIZADA, PREPARO MECÂNICO E APLICAÇÃO COM EQUIPAMENTO DE MISTURA E PROJEÇÃO DE 1,5 M3/H EM SUPERFÍCIES EXTERNAS DA SACADA, ESPESSURA MAIOR OU IGUAL A 50 MM, SEM USO DE TELA METÁLICA. AF_06/2014 | M2 | 111.58
87825 | EMBOÇO OU MASSA ÚNICA EM ARGAMASSA TRAÇO 1:2:8, PREPARO MECÂNICO COM BETONEIRA 400 L, APLICADA MANUALMENTE NAS PAREDES INTERNAS DA SACADA, ESPESSURA DE 25 MM, SEM USO DE TELA METÁLICA DE REFORÇO CONTRA FISSURAÇÃO. AF_06/2014 | M2 | 44.59
87827 | EMBOÇO OU MASSA ÚNICA EM ARGAMASSA TRAÇO 1:2:8, PREPARO MANUAL, APLICADA MANUALMENTE NAS PAREDES INTERNAS DA SACADA, ESPESSURA DE 25 MM, SEM USO DE TELA METÁLICA DE REFORÇO CONTRA FISSURAÇÃO. AF_06/2014 | M2 | 46.75
87828 | EMBOÇO OU MASSA ÚNICA EM ARGAMASSA INDUSTRIALIZADA, PREPARO MECÂNICO E APLICAÇÃO COM EQUIPAMENTO DE MISTURA E PROJEÇÃO DE 1,5 M3/H NAS PAREDES INTERNAS DA SACADA, ESPESSURA 25 MM, SEM USO DE TELA METÁLICA. AF_06/2014 | M2 | 55.28
87829 | EMBOÇO OU MASSA ÚNICA EM ARGAMASSA TRAÇO 1:2:8, PREPARO MECÂNICO COM BETONEIRA 400 L, APLICADA MANUALMENTE NAS PAREDES INTERNAS DA SACADA, ESPESSURA DE 35 MM, SEM USO DE TELA METÁLICA DE REFORÇO CONTRA FISSURAÇÃO. AF_06/2014 | M2 | 51.19
87831 | EMBOÇO OU MASSA ÚNICA EM ARGAMASSA TRAÇO 1:2:8, PREPARO MANUAL, APLICADA MANUALMENTE NAS PAREDES INTERNAS DA SACADA, ESPESSURA DE 35 MM, SEM USO DE TELA METÁLICA DE REFORÇO CONTRA FISSURAÇÃO. AF_06/2014 | M2 | 54.08
87832 | EMBOÇO OU MASSA ÚNICA EM ARGAMASSA INDUSTRIALIZADA, PREPARO MECÂNICO E APLICAÇÃO COM EQUIPAMENTO DE MISTURA E PROJEÇÃO DE 1,5 M3/H DE ARGAMASSA NAS PAREDES INTERNAS DA SACADA, ESPESSURA 35 MM, SEM USO DE TELA METÁLICA. AF_06/2014 | M2 | 66.81
87834 | REVESTIMENTO DECORATIVO MONOCAMADA APLICADO MANUALMENTE EM PANOS CEGOS DA FACHADA DE UM EDIFÍCIO DE ESTRUTURA CONVENCIONAL, COM ACABAMENTO RASPADO. AF_06/2014 | M2 | 105.45
87835 | REVESTIMENTO DECORATIVO MONOCAMADA APLICADO MANUALMENTE EM PANOS CEGOS DA FACHADA DE UM EDIFÍCIO DE ALVENARIA ESTRUTURAL, COM ACABAMENTO RASPADO. AF_06/2014 | M2 | 71.76
87836 | REVESTIMENTO DECORATIVO MONOCAMADA APLICADO COM EQUIPAMENTO DE PROJEÇÃO EM PANOS CEGOS DA FACHADA DE UM EDIFÍCIO DE ESTRUTURA CONVENCIONAL, COM ACABAMENTO RASPADO. AF_06/2014 | M2 | 100.39
87837 | REVESTIMENTO DECORATIVO MONOCAMADA APLICADO COM EQUIPAMENTO DE PROJEÇÃO EM PANOS CEGOS DA FACHADA DE UM EDIFÍCIO DE ALVENARIA ESTRUTURAL, COM ACABAMENTO RASPADO. AF_06/2014 | M2 | 67.28
87838 | REVESTIMENTO DECORATIVO MONOCAMADA APLICADO MANUALMENTE EM PANOS DA FACHADA COM PRESENÇA DE VÃOS, DE UM EDIFÍCIO DE ESTRUTURA CONVENCIONAL E ACABAMENTO RASPADO. AF_06/2014 | M2 | 111.08
87839 | REVESTIMENTO DECORATIVO MONOCAMADA APLICADO MANUALMENTE EM PANOS DA FACHADA COM PRESENÇA DE VÃOS, DE UM EDIFÍCIO DE ALVENARIA ESTRUTURAL E ACABAMENTO RASPADO. AF_06/2014 | M2 | 75.55
87840 | REVESTIMENTO DECORATIVO MONOCAMADA APLICADO COM EQUIPAMENTO DE PROJEÇÃO EM PANOS DA FACHADA COM PRESENÇA DE VÃOS, DE UM EDIFÍCIO DE ESTRUTURA CONVENCIONAL E ACABAMENTO RASPADO. AF_06/2014 | M2 | 104.9
87841 | REVESTIMENTO DECORATIVO MONOCAMADA APLICADO COM EQUIPAMENTO DE PROJEÇÃO EM PANOS DA FACHADA COM PRESENÇA DE VÃOS, DE UM EDIFÍCIO DE ALVENARIA ESTRUTURAL E ACABAMENTO RASPADO. AF_06/2014 | M2 | 69.94
87842 | REVESTIMENTO DECORATIVO MONOCAMADA APLICADO MANUALMENTE EM SUPERFÍCIES EXTERNAS DA SACADA DE UM EDIFÍCIO DE ESTRUTURA CONVENCIONAL E ACABAMENTO RASPADO. AF_06/2014 | M2 | 108.9
87843 | REVESTIMENTO DECORATIVO MONOCAMADA APLICADO MANUALMENTE EM SUPERFÍCIES EXTERNAS DA SACADA DE UM EDIFÍCIO DE ALVENARIA ESTRUTURAL E ACABAMENTO RASPADO. AF_06/2014 | M2 | 81.19
87844 | REVESTIMENTO DECORATIVO MONOCAMADA APLICADO COM EQUIPAMENTO DE PROJEÇÃO EM SUPERFÍCIES EXTERNAS DA SACADA DE UM EDIFÍCIO DE ESTRUTURA CONVENCIONAL E ACABAMENTO RASPADO. AF_06/2014 | M2 | 99.73
87845 | REVESTIMENTO DECORATIVO MONOCAMADA APLICADO COM EQUIPAMENTO DE PROJEÇÃO EM SUPERFÍCIES EXTERNAS DA SACADA DE UM EDIFÍCIO DE ALVENARIA ESTRUTURAL E ACABAMENTO RASPADO. AF_06/2014 | M2 | 72.62
87846 | REVESTIMENTO DECORATIVO MONOCAMADA APLICADO MANUALMENTE EM PANOS CEGOS DA FACHADA DE UM EDIFÍCIO DE ESTRUTURA CONVENCIONAL, COM ACABAMENTO TRAVERTINO. AF_06/2014 | M2 | 114.39
87847 | REVESTIMENTO DECORATIVO MONOCAMADA APLICADO MANUALMENTE EM PANOS CEGOS DA FACHADA DE UM EDIFÍCIO DE ALVENARIA ESTRUTURAL, COM ACABAMENTO TRAVERTINO. AF_06/2014 | M2 | 80.71
87848 | REVESTIMENTO DECORATIVO MONOCAMADA APLICADO COM EQUIPAMENTO DE PROJEÇÃO EM PANOS CEGOS DA FACHADA DE UM EDIFÍCIO DE ESTRUTURA CONVENCIONAL, COM ACABAMENTO TRAVERTINO. AF_06/2014 | M2 | 108.48
87849 | REVESTIMENTO DECORATIVO MONOCAMADA APLICADO COM EQUIPAMENTO DE PROJEÇÃO EM PANOS CEGOS DA FACHADA DE UM EDIFÍCIO DE ALVENARIA ESTRUTURAL, COM ACABAMENTO TRAVERTINO. AF_06/2014 | M2 | 75.38
87850 | REVESTIMENTO DECORATIVO MONOCAMADA APLICADO MANUALMENTE EM PANOS DA FACHADA COM PRESENÇA DE VÃOS, DE UM EDIFÍCIO DE ESTRUTURA CONVENCIONAL E ACABAMENTO TRAVERTINO. AF_06/2014 | M2 | 120.04
87851 | REVESTIMENTO DECORATIVO MONOCAMADA APLICADO MANUALMENTE EM PANOS DA FACHADA COM PRESENÇA DE VÃOS, DE UM EDIFÍCIO DE ALVENARIA ESTRUTURAL E ACABAMENTO TRAVERTINO. AF_06/2014 | M2 | 84.51
87852 | REVESTIMENTO DECORATIVO MONOCAMADA APLICADO COM EQUIPAMENTO DE PROJEÇÃO EM PANOS DA FACHADA COM PRESENÇA DE VÃOS, DE UM EDIFÍCIO DE ESTRUTURA CONVENCIONAL E ACABAMENTO TRAVERTINO. AF_06/2014 | M2 | 112.98
87853 | REVESTIMENTO DECORATIVO MONOCAMADA APLICADO COM EQUIPAMENTO DE PROJEÇÃO EM PANOS DA FACHADA COM PRESENÇA DE VÃOS, DE UM EDIFÍCIO DE ALVENARIA ESTRUTURAL E ACABAMENTO TRAVERTINO. AF_06/2014 | M2 | 78.01
87854 | REVESTIMENTO DECORATIVO MONOCAMADA APLICADO MANUALMENTE EM SUPERFÍCIES EXTERNAS DA SACADA DE UM EDIFÍCIO DE ESTRUTURA CONVENCIONAL E ACABAMENTO TRAVERTINO. AF_06/2014 | M2 | 117.84
87855 | REVESTIMENTO DECORATIVO MONOCAMADA APLICADO MANUALMENTE EM SUPERFÍCIES EXTERNAS DA SACADA DE UM EDIFÍCIO DE ALVENARIA ESTRUTURAL E ACABAMENTO TRAVERTINO. AF_06/2014 | M2 | 90.15
87856 | REVESTIMENTO DECORATIVO MONOCAMADA APLICADO COM EQUIPAMENTO DE PROJEÇÃO EM SUPERFÍCIES EXTERNAS DA SACADA DE UM EDIFÍCIO DE ESTRUTURA CONVENCIONAL E ACABAMENTO TRAVERTINO. AF_06/2014 | M2 | 107.82
87857 | REVESTIMENTO DECORATIVO MONOCAMADA APLICADO COM EQUIPAMENTO DE PROJEÇÃO EM SUPERFÍCIES EXTERNAS DA SACADA DE UM EDIFÍCIO DE ALVENARIA ESTRUTURAL E ACABAMENTO TRAVERTINO. AF_06/2014 | M2 | 80.69
87858 | REVESTIMENTO DECORATIVO MONOCAMADA APLICADO MANUALMENTE NAS PAREDES INTERNAS DA SACADA COM ACABAMENTO RASPADO. AF_06/2014 | M2 | 78.01
87859 | REVESTIMENTO DECORATIVO MONOCAMADA APLICADO MANUALMENTE NAS PAREDES INTERNAS DA SACADA COM ACABAMENTO TRAVERTINO. AF_06/2014 | M2 | 90.84
89048 | (COMPOSIÇÃO REPRESENTATIVA) DO SERVIÇO DE EMBOÇO/MASSA ÚNICA, TRAÇO 1:2:8, PREPARO MECÂNICO, COM BETONEIRA DE 400L, EM PAREDES DE AMBIENTES INTERNOS, COM EXECUÇÃO DE TALISCAS, PARA EDIFICAÇÃO HABITACIONAL MULTIFAMILIAR (PRÉDIO). AF_11/2014 | M2 | 23.73
89049 | (COMPOSIÇÃO REPRESENTATIVA) DO SERVIÇO DE APLICAÇÃO MANUAL DE GESSO DESEMPENADO (SEM TALISCAS) EM TETO, ESPESSURA 0,5 CM, PARA EDIFICAÇÃO HABITACIONAL MULTIFAMILIAR (PRÉDIO). AF_11/2014 | M2 | 15.4
89173 | (COMPOSIÇÃO REPRESENTATIVA) DO SERVIÇO DE EMBOÇO/MASSA ÚNICA, APLICADO MANUALMENTE, TRAÇO 1:2:8, EM BETONEIRA DE 400L, PAREDES INTERNAS, COM EXECUÇÃO DE TALISCAS, EDIFICAÇÃO HABITACIONAL UNIFAMILIAR (CASAS) E EDIFICAÇÃO PÚBLICA PADRÃO. AF_12/2014 | M2 | 23.35
90406 | MASSA ÚNICA, PARA RECEBIMENTO DE PINTURA, EM ARGAMASSA TRAÇO 1:2:8, PREPARO MECÂNICO COM BETONEIRA 400L, APLICADA MANUALMENTE EM TETO, ESPESSURA DE 20MM, COM EXECUÇÃO DE TALISCAS. AF_03/2015 | M2 | 30.18
90407 | MASSA ÚNICA, PARA RECEBIMENTO DE PINTURA, EM ARGAMASSA TRAÇO 1:2:8, PREPARO MANUAL, APLICADA MANUALMENTE EM TETO, ESPESSURA DE 20MM, COM EXECUÇÃO DE TALISCAS. AF_03/2015 | M2 | 32.44
90408 | MASSA ÚNICA, PARA RECEBIMENTO DE PINTURA, EM ARGAMASSA TRAÇO 1:2:8, PREPARO MECÂNICO COM BETONEIRA 400L, APLICADA MANUALMENTE EM TETO, ESPESSURA DE 10MM, COM EXECUÇÃO DE TALISCAS. AF_03/2015 | M2 | 21.72
90409 | MASSA ÚNICA, PARA RECEBIMENTO DE PINTURA, EM ARGAMASSA TRAÇO 1:2:8, PREPARO MANUAL, APLICADA MANUALMENTE EM TETO, ESPESSURA DE 10MM, COM EXECUÇÃO DE TALISCAS. AF_03/2015 | M2 | 23
5998 | PASTA DE CIMENTO PORTLAND, ESPESSURA 1MM | M2 | 0.6
84084 | APICOAMENTO MANUAL DE SUPERFICIE DE CONCRETO | M2 | 4.91
87242 | REVESTIMENTO CERÂMICO PARA PAREDES EXTERNAS EM PASTILHAS DE PORCELANA 5 X 5 CM (PLACAS DE 30 X 30 CM), ALINHADAS A PRUMO, APLICADO EM PANOS COM VÃOS. AF_06/2014 | M2 | 185.04
87243 | REVESTIMENTO CERÂMICO PARA PAREDES EXTERNAS EM PASTILHAS DE PORCELANA 5 X 5 CM (PLACAS DE 30 X 30 CM), ALINHADAS A PRUMO, APLICADO EM PANOS SEM VÃOS. AF_06/2014 | M2 | 170.04
87244 | REVESTIMENTO CERÂMICO PARA PAREDES EXTERNAS EM PASTILHAS DE PORCELANA 5 X 5 CM (PLACAS DE 30 X 30 CM), ALINHADAS A PRUMO, APLICADO EM SUPERFÍCIES EXTERNAS DA SACADA. AF_06/2014 | M2 | 178.84
87245 | REVESTIMENTO CERÂMICO PARA PAREDES EXTERNAS EM PASTILHAS DE PORCELANA 5 X 5 CM (PLACAS DE 30 X 30 CM), ALINHADAS A PRUMO, APLICADO EM SUPERFÍCIES INTERNAS DA SACADA. AF_06/2014 | M2 | 215.56
87264 | REVESTIMENTO CERÂMICO PARA PAREDES INTERNAS COM PLACAS TIPO ESMALTADA EXTRA DE DIMENSÕES 20X20 CM APLICADAS EM AMBIENTES DE ÁREA MENOR QUE 5 M² NA ALTURA INTEIRA DAS PAREDES. AF_06/2014 | M2 | 53.49
87265 | REVESTIMENTO CERÂMICO PARA PAREDES INTERNAS COM PLACAS TIPO ESMALTADA EXTRA DE DIMENSÕES 20X20 CM APLICADAS EM AMBIENTES DE ÁREA MAIOR QUE 5 M² NA ALTURA INTEIRA DAS PAREDES. AF_06/2014 | M2 | 47.76
87266 | REVESTIMENTO CERÂMICO PARA PAREDES INTERNAS COM PLACAS TIPO ESMALTADA EXTRA DE DIMENSÕES 20X20 CM APLICADAS EM AMBIENTES DE ÁREA MENOR QUE 5 M² A MEIA ALTURA DAS PAREDES. AF_06/2014 | M2 | 55.49
87267 | REVESTIMENTO CERÂMICO PARA PAREDES INTERNAS COM PLACAS TIPO ESMALTADA EXTRA DE DIMENSÕES 20X20 CM APLICADAS EM AMBIENTES DE ÁREA MAIOR QUE 5 M² A MEIA ALTURA DAS PAREDES. AF_06/2014 | M2 | 52.99
87268 | REVESTIMENTO CERÂMICO PARA PAREDES INTERNAS COM PLACAS TIPO ESMALTADA EXTRA DE DIMENSÕES 25X35 CM APLICADAS EM AMBIENTES DE ÁREA MENOR QUE 5 M² NA ALTURA INTEIRA DAS PAREDES. AF_06/2014 | M2 | 57.15
87269 | REVESTIMENTO CERÂMICO PARA PAREDES INTERNAS COM PLACAS TIPO ESMALTADA EXTRA DE DIMENSÕES 25X35 CM APLICADAS EM AMBIENTES DE ÁREA MAIOR QUE 5 M² NA ALTURA INTEIRA DAS PAREDES. AF_06/2014 | M2 | 50.91
87270 | REVESTIMENTO CERÂMICO PARA PAREDES INTERNAS COM PLACAS TIPO ESMALTADA EXTRA DE DIMENSÕES 25X35 CM APLICADAS EM AMBIENTES DE ÁREA MENOR QUE 5 M² A MEIA ALTURA DAS PAREDES. AF_06/2014 | M2 | 58.84
87271 | REVESTIMENTO CERÂMICO PARA PAREDES INTERNAS COM PLACAS TIPO ESMALTADA EXTRA DE DIMENSÕES 25X35 CM APLICADAS EM AMBIENTES DE ÁREA MAIOR QUE 5 M² A MEIA ALTURA DAS PAREDES. AF_06/2014 | M2 | 55.84
87272 | REVESTIMENTO CERÂMICO PARA PAREDES INTERNAS COM PLACAS TIPO ESMALTADA EXTRA DE DIMENSÕES 33X45 CM APLICADAS EM AMBIENTES DE ÁREA MENOR QUE 5 M² NA ALTURA INTEIRA DAS PAREDES. AF_06/2014 | M2 | 60.35
87273 | REVESTIMENTO CERÂMICO PARA PAREDES INTERNAS COM PLACAS TIPO ESMALTADA EXTRA DE DIMENSÕES 33X45 CM APLICADAS EM AMBIENTES DE ÁREA MAIOR QUE 5 M² NA ALTURA INTEIRA DAS PAREDES. AF_06/2014 | M2 | 52.73
87274 | REVESTIMENTO CERÂMICO PARA PAREDES INTERNAS COM PLACAS TIPO ESMALTADA EXTRA DE DIMENSÕES 33X45 CM APLICADAS EM AMBIENTES DE ÁREA MENOR QUE 5 M² A MEIA ALTURA DAS PAREDES. AF_06/2014 | M2 | 61.54
87275 | REVESTIMENTO CERÂMICO PARA PAREDES INTERNAS COM PLACAS TIPO ESMALTADA EXTRA DE DIMENSÕES 33X45 CM APLICADAS EM AMBIENTES DE ÁREA MAIOR QUE 5 M² A MEIA ALTURA DAS PAREDES. AF_06/2014 | M2 | 58.97
88786 | REVESTIMENTO CERÂMICO PARA PAREDES EXTERNAS EM PASTILHAS DE PORCELANA 2,5 X 2,5 CM (PLACAS DE 30 X 30 CM), ALINHADAS A PRUMO, APLICADO EM PANOS COM VÃOS. AF_10/2014 | M2 | 205.48
88787 | REVESTIMENTO CERÂMICO PARA PAREDES EXTERNAS EM PASTILHAS DE PORCELANA 2,5 X 2,5 CM (PLACAS DE 30 X 30 CM), ALINHADAS A PRUMO, APLICADO EM PANOS SEM VÃOS. AF_10/2014 | M2 | 189.48
88788 | REVESTIMENTO CERÂMICO PARA PAREDES EXTERNAS EM PASTILHAS DE PORCELANA 2,5 X 2,5 CM (PLACAS DE 30 X 30 CM), ALINHADAS A PRUMO, APLICADO EM SUPERFÍCIES EXTERNAS DA SACADA. AF_10/2014 | M2 | 198.28
88789 | REVESTIMENTO CERÂMICO PARA PAREDES EXTERNAS EM PASTILHAS DE PORCELANA 2,5 X 2,5 CM (PLACAS DE 30 X 30 CM), ALINHADAS A PRUMO, APLICADO EM SUPERFÍCIES INTERNAS DA SACADA. AF_10/2014 | M2 | 238.42
89045 | (COMPOSIÇÃO REPRESENTATIVA) DO SERVIÇO DE REVESTIMENTO CERÂMICO PARA AMBIENTES DE ÁREAS MOLHADAS, MEIA PAREDE OU PAREDE INTEIRA, COM PLACAS TIPO GRÊS OU SEMI-GRÊS, DIMENSÕES 20X20 CM, PARA EDIFICAÇÃO HABITACIONAL MULTIFAMILIAR (PRÉDIO). AF_11/2014 | M2 | 53.34
89170 | (COMPOSIÇÃO REPRESENTATIVA) DO SERVIÇO DE REVESTIMENTO CERÂMICO PARA PAREDES INTERNAS, MEIA PAREDE, OU PAREDE INTEIRA, PLACAS GRÊS OU SEMI-GRÊS DE 20X20 CM, PARA EDIFICAÇÕES HABITACIONAIS UNIFAMILIAR (CASAS) E EDIFICAÇÕES PÚBLICAS PADRÃO. AF_11/2014 | M2 | 51.9
93392 | REVESTIMENTO CERÂMICO PARA PAREDES INTERNAS COM PLACAS TIPO ESMALTADA PADRÃO POPULAR DE DIMENSÕES 20X20 CM APLICADAS EM AMBIENTES DE ÁREA MENOR QUE 5 M2 NA ALTURA INTEIRA DAS PAREDES. AF_06/2014 | M2 | 40.26
93393 | REVESTIMENTO CERÂMICO PARA PAREDES INTERNAS COM PLACAS TIPO ESMALTADA PADRÃO POPULAR DE DIMENSÕES 20X20 CM APLICADAS EM AMBIENTES DE ÁREA MAIOR QUE 5 M2 NA ALTURA INTEIRA DAS PAREDES. AF_06/2014 | M2 | 34.65
93394 | REVESTIMENTO CERÂMICO PARA PAREDES INTERNAS COM PLACAS TIPO ESMALTADA PADRÃO POPULAR DE DIMENSÕES 20X20 CM APLICADAS EM AMBIENTES DE ÁREA MENOR QUE 5 M2 A MEIA ALTURA DAS PAREDES. AF_06/2014 | M2 | 42.26
93395 | REVESTIMENTO CERÂMICO PARA PAREDES INTERNAS COM PLACAS TIPO ESMALTADA PADRÃO POPULAR DE DIMENSÕES 20X20 CM APLICADAS EM AMBIENTES DE ÁREA MAIOR QUE 5 M2 A MEIA ALTURA DAS PAREDES. AF_06/2014 | M2 | 39.76
84088 | PEITORIL EM MARMORE BRANCO, LARGURA DE 15CM, ASSENTADO COM ARGAMASSA TRACO 1:4 (CIMENTO E AREIA MEDIA), PREPARO MANUAL DA ARGAMASSA | M | 86.47
84089 | PEITORIL EM MARMORE BRANCO, LARGURA DE 25CM, ASSENTADO COM ARGAMASSA TRACO 1:3 (CIMENTO E AREIA MEDIA), PREPARO MANUAL DA ARGAMASSA | M | 121.63
40675 | ASSENTAMENTO DE PEITORIL COM ARGAMASSA DE CIMENTO COLANTE | M | 3.48
84093 | TABEIRA DE MADEIRA LEI, 1A QUALIDADE, 2,5X30,0CM PARA BEIRAL DE TELHADO | M | 33.59
96112 | FORRO EM MADEIRA PINUS, PARA AMBIENTES RESIDENCIAIS, INCLUSIVE ESTRUTURA DE FIXAÇÃO. AF_05/2017 | M2 | 88.78
96117 | FORRO EM MADEIRA PINUS, PARA AMBIENTES COMERCIAIS, INCLUSIVE ESTRUTURA DE FIXAÇÃO. AF_05/2017 | M2 | 112.45
96122 | ACABAMENTOS PARA FORRO (RODA-FORRO EM MADEIRA PINUS). AF_05/2017 | M | 27.29
96109 | FORRO EM PLACAS DE GESSO, PARA AMBIENTES RESIDENCIAIS. AF_05/2017_P | M2 | 33.11
96110 | FORRO EM DRYWALL, PARA AMBIENTES RESIDENCIAIS, INCLUSIVE ESTRUTURA DE FIXAÇÃO. AF_05/2017_P | M2 | 50.13
96113 | FORRO EM PLACAS DE GESSO, PARA AMBIENTES COMERCIAIS. AF_05/2017_P | M2 | 29.82
96114 | FORRO EM DRYWALL, PARA AMBIENTES COMERCIAIS, INCLUSIVE ESTRUTURA DE FIXAÇÃO. AF_05/2017_P | M2 | 50.74
96120 | ACABAMENTOS PARA FORRO (MOLDURA DE GESSO). AF_05/2017 | M | 2.33
96123 | ACABAMENTOS PARA FORRO (MOLDURA EM DRYWALL, COM LARGURA DE 15 CM). AF_05/2017_P | M | 19.55
99054 | ACABAMENTOS PARA FORRO (SANCA DE GESSO MONTADA NA OBRA). AF_05/2017_P | M2 | 40.15
72200 | REVESTIMENTO EM LAMINADO MELAMINICO TEXTURIZADO, ESPESSURA 0,8 MM, FIXADO COM COLA | M2 | 79.4
73807/1 | CORRIMAO EM MARMORITE, LARGURA 15CM | M | 77.64
72201 | RECOLOCACO DE FORROS EM REGUA DE PVC E PERFIS, CONSIDERANDO REAPROVEITAMENTO DO MATERIAL | M2 | 8.3
96111 | FORRO EM RÉGUAS DE PVC, FRISADO, PARA AMBIENTES RESIDENCIAIS, INCLUSIVE ESTRUTURA DE FIXAÇÃO. AF_05/2017_P | M2 | 30.43
96116 | FORRO EM RÉGUAS DE PVC, FRISADO, PARA AMBIENTES COMERCIAIS, INCLUSIVE ESTRUTURA DE FIXAÇÃO. AF_05/2017_P | M2 | 32.69
96121 | ACABAMENTOS PARA FORRO (RODA-FORRO EM PERFIL METÁLICO E PLÁSTICO). AF_05/2017 | M | 6.46
96485 | FORRO EM RÉGUAS DE PVC, LISO, PARA AMBIENTES RESIDENCIAIS, INCLUSIVE ESTRUTURA DE FIXAÇÃO. AF_05/2017_P | M2 | 34.59
96486 | FORRO DE PVC, LISO, PARA AMBIENTES COMERCIAIS, INCLUSIVE ESTRUTURA DE FIXAÇÃO. AF_05/2017_P | M2 | 37.1
72198 | ISOLAMENTO TERMICO COM ARGAMASSA TRACO 1:3 (CIMENTO E AREIA GROSSA NAO PENEIRADA), COM ADICAO DE PEROLAS DE ISOPOR, ESPESSURA 6CM, PREPARO MANUAL DA ARGAMASSA | M2 | 82.09
73833/1 | ISOLAMENTO TERMICO COM MANTA DE LA DE VIDRO, ESPESSURA 2,5CM | M2 | 47.76
83730 | REPARO ESTRUTURAL DE ESTRUTURAS DE CONCRETO COM ARGAMASSA POLIMERICA DE ALTO DESEMPENHO, E=2 CM | M2 | 168.17
83736 | REPARO/COLAGEM DE ESTRUTURAS DE CONCRETO COM ADESIVO ESTRUTURAL A BASE DE EPOXI, E=2 MM | M2 | 154.87
91514 | ESTUCAMENTO DE PANOS DE FACHADA SEM VÃOS DO SISTEMA DE PAREDES DE CONCRETO EM EDIFICAÇÕES DE MÚLTIPLOS PAVIMENTOS. AF_06/2015 | M2 | 4.43
91515 | ESTUCAMENTO DE PANOS DE FACHADA COM VÃOS DO SISTEMA DE PAREDES DE CONCRETO EM EDIFICAÇÕES DE MÚLTIPLOS PAVIMENTOS. AF_06/2015 | M2 | 5.86
91516 | ESTUCAMENTO DE SUPERFÍCIE EXTERNA DA SACADA DO SISTEMA DE PAREDES DE CONCRETO EM EDIFICAÇÕES DE MÚLTIPLOS PAVIMENTOS. AF_06/2015 | M2 | 8.57
91517 | ESTUCAMENTO DE PANOS DE FACHADA SEM VÃOS DO SISTEMA DE PAREDES DE CONCRETO EM EDIFICAÇÕES DE PAVIMENTO ÚNICO. AF_06/2015 | M2 | 9.56
91519 | ESTUCAMENTO DE PANOS DE FACHADA COM VÃOS DO SISTEMA DE PAREDES DE CONCRETO EM EDIFICAÇÕES DE PAVIMENTO ÚNICO. AF_06/2015 | M2 | 10.97
91520 | ESTUCAMENTO DE DENSIDADE BAIXA NAS FACES INTERNAS DE PAREDES DO SISTEMA DE PAREDES DE CONCRETO. AF_06/2015 | M2 | 1.59
91522 | ESTUCAMENTO, PARA QUALQUER REVESTIMENTO, EM TETO DO SISTEMA DE PAREDES DE CONCRETO. AF_06/2015 | M2 | 1.92
91525 | ESTUCAMENTO DE DENSIDADE ALTA, NAS FACES INTERNAS DE PAREDES DO SISTEMA DE PAREDES DE CONCRETO. AF_06/2015 | M2 | 3.48
73548 | ARGAMASSA TRACO 1:3 (CIMENTO E AREIA), PREPARO MANUAL, INCLUSO ADITIVO IMPERMEABILIZANTE | M3 | 416.8
73549 | ARGAMASSA TRACO 1:4 (CIMENTO E AREIA), PREPARO MANUAL, INCLUSO ADITIVO IMPERMEABILIZANTE | M3 | 403.13
87280 | ARGAMASSA TRAÇO 1:7 (CIMENTO E AREIA MÉDIA) COM ADIÇÃO DE PLASTIFICANTE PARA EMBOÇO/MASSA ÚNICA/ASSENTAMENTO DE ALVENARIA DE VEDAÇÃO, PREPARO MECÂNICO COM BETONEIRA 400 L. AF_06/2014 | M3 | 258.5
87281 | ARGAMASSA TRAÇO 1:7 (CIMENTO E AREIA MÉDIA) COM ADIÇÃO DE PLASTIFICANTE PARA EMBOÇO/MASSA ÚNICA/ASSENTAMENTO DE ALVENARIA DE VEDAÇÃO, PREPARO MECÂNICO COM BETONEIRA 600 L. AF_06/2014 | M3 | 253.5
87283 | ARGAMASSA TRAÇO 1:6 (CIMENTO E AREIA MÉDIA) COM ADIÇÃO DE PLASTIFICANTE PARA EMBOÇO/MASSA ÚNICA/ASSENTAMENTO DE ALVENARIA DE VEDAÇÃO, PREPARO MECÂNICO COM BETONEIRA 400 L. AF_06/2014 | M3 | 276.28
87284 | ARGAMASSA TRAÇO 1:6 (CIMENTO E AREIA MÉDIA) COM ADIÇÃO DE PLASTIFICANTE PARA EMBOÇO/MASSA ÚNICA/ASSENTAMENTO DE ALVENARIA DE VEDAÇÃO, PREPARO MECÂNICO COM BETONEIRA 600 L. AF_06/2014 | M3 | 258.16
87286 | ARGAMASSA TRAÇO 1:1:6 (CIMENTO, CAL E AREIA MÉDIA) PARA EMBOÇO/MASSA ÚNICA/ASSENTAMENTO DE ALVENARIA DE VEDAÇÃO, PREPARO MECÂNICO COM BETONEIRA 400 L. AF_06/2014 | M3 | 275.42
87287 | ARGAMASSA TRAÇO 1:1:6 (CIMENTO, CAL E AREIA MÉDIA) PARA EMBOÇO/MASSA ÚNICA/ASSENTAMENTO DE ALVENARIA DE VEDAÇÃO, PREPARO MECÂNICO COM BETONEIRA 600 L. AF_06/2014 | M3 | 332.02
87289 | ARGAMASSA TRAÇO 1:1,5:7,5 (CIMENTO, CAL E AREIA MÉDIA) PARA EMBOÇO/MASSA ÚNICA/ASSENTAMENTO DE ALVENARIA DE VEDAÇÃO, PREPARO MECÂNICO COM BETONEIRA 400 L. AF_06/2014 | M3 | 329.64
87290 | ARGAMASSA TRAÇO 1:1,5:7,5 (CIMENTO, CAL E AREIA MÉDIA) PARA EMBOÇO/MASSA ÚNICA/ASSENTAMENTO DE ALVENARIA DE VEDAÇÃO, PREPARO MECÂNICO COM BETONEIRA 600 L. AF_06/2014 | M3 | 324.1
87292 | ARGAMASSA TRAÇO 1:2:8 (CIMENTO, CAL E AREIA MÉDIA) PARA EMBOÇO/MASSA ÚNICA/ASSENTAMENTO DE ALVENARIA DE VEDAÇÃO, PREPARO MECÂNICO COM BETONEIRA 400 L. AF_06/2014 | M3 | 347.3
87294 | ARGAMASSA TRAÇO 1:2:9 (CIMENTO, CAL E AREIA MÉDIA) PARA EMBOÇO/MASSA ÚNICA/ASSENTAMENTO DE ALVENARIA DE VEDAÇÃO, PREPARO MECÂNICO COM BETONEIRA 600 L. AF_06/2014 | M3 | 329.15
87295 | ARGAMASSA TRAÇO 1:3:12 (CIMENTO, CAL E AREIA MÉDIA) PARA EMBOÇO/MASSA ÚNICA/ASSENTAMENTO DE ALVENARIA DE VEDAÇÃO, PREPARO MECÂNICO COM BETONEIRA 400 L. AF_06/2014 | M3 | 342.49
87296 | ARGAMASSA TRAÇO 1:3:12 (CIMENTO, CAL E AREIA MÉDIA) PARA EMBOÇO/MASSA ÚNICA/ASSENTAMENTO DE ALVENARIA DE VEDAÇÃO, PREPARO MECÂNICO COM BETONEIRA 600 L. AF_06/2014 | M3 | 324.51
87298 | ARGAMASSA TRAÇO 1:3 (CIMENTO E AREIA MÉDIA) PARA CONTRAPISO, PREPARO MECÂNICO COM BETONEIRA 400 L. AF_06/2014 | M3 | 373.09
87299 | ARGAMASSA TRAÇO 1:3 (CIMENTO E AREIA MÉDIA) PARA CONTRAPISO, PREPARO MECÂNICO COM BETONEIRA 600 L. AF_06/2014 | M3 | 359.27
87301 | ARGAMASSA TRAÇO 1:4 (CIMENTO E AREIA MÉDIA) PARA CONTRAPISO, PREPARO MECÂNICO COM BETONEIRA 400 L. AF_06/2014 | M3 | 338.24
87302 | ARGAMASSA TRAÇO 1:4 (CIMENTO E AREIA MÉDIA) PARA CONTRAPISO, PREPARO MECÂNICO COM BETONEIRA 600 L. AF_06/2014 | M3 | 326.81
87304 | ARGAMASSA TRAÇO 1:5 (CIMENTO E AREIA MÉDIA) PARA CONTRAPISO, PREPARO MECÂNICO COM BETONEIRA 400 L. AF_06/2014 | M3 | 318.75
87305 | ARGAMASSA TRAÇO 1:5 (CIMENTO E AREIA MÉDIA) PARA CONTRAPISO, PREPARO MECÂNICO COM BETONEIRA 600 L. AF_06/2014 | M3 | 306.8
87307 | ARGAMASSA TRAÇO 1:6 (CIMENTO E AREIA MÉDIA) PARA CONTRAPISO, PREPARO MECÂNICO COM BETONEIRA 400 L. AF_06/2014 | M3 | 299.78
87308 | ARGAMASSA TRAÇO 1:6 (CIMENTO E AREIA MÉDIA) PARA CONTRAPISO, PREPARO MECÂNICO COM BETONEIRA 600 L. AF_06/2014 | M3 | 289.82
87310 | ARGAMASSA TRAÇO 1:5 (CIMENTO E AREIA GROSSA) PARA CHAPISCO CONVENCIONAL, PREPARO MECÂNICO COM BETONEIRA 400 L. AF_06/2014 | M3 | 248.71
87311 | ARGAMASSA TRAÇO 1:5 (CIMENTO E AREIA GROSSA) PARA CHAPISCO CONVENCIONAL, PREPARO MECÂNICO COM BETONEIRA 600 L. AF_06/2014 | M3 | 241.56
87313 | ARGAMASSA TRAÇO 1:3 (CIMENTO E AREIA GROSSA) PARA CHAPISCO CONVENCIONAL, PREPARO MECÂNICO COM BETONEIRA 400 L. AF_06/2014 | M3 | 289.54
87314 | ARGAMASSA TRAÇO 1:3 (CIMENTO E AREIA GROSSA) PARA CHAPISCO CONVENCIONAL, PREPARO MECÂNICO COM BETONEIRA 600 L. AF_06/2014 | M3 | 282.97
87316 | ARGAMASSA TRAÇO 1:4 (CIMENTO E AREIA GROSSA) PARA CHAPISCO CONVENCIONAL, PREPARO MECÂNICO COM BETONEIRA 400 L. AF_06/2014 | M3 | 269.2
87317 | ARGAMASSA TRAÇO 1:4 (CIMENTO E AREIA GROSSA) PARA CHAPISCO CONVENCIONAL, PREPARO MECÂNICO COM BETONEIRA 600 L. AF_06/2014 | M3 | 258.59
87319 | ARGAMASSA TRAÇO 1:5 (CIMENTO E AREIA GROSSA) COM ADIÇÃO DE EMULSÃO POLIMÉRICA PARA CHAPISCO ROLADO, PREPARO MECÂNICO COM BETONEIRA 400 L. AF_06/2014 | M3 | 1976.79
87320 | ARGAMASSA TRAÇO 1:5 (CIMENTO E AREIA GROSSA) COM ADIÇÃO DE EMULSÃO POLIMÉRICA PARA CHAPISCO ROLADO, PREPARO MECÂNICO COM BETONEIRA 600 L. AF_06/2014 | M3 | 1977.45
87322 | ARGAMASSA TRAÇO 1:3 (CIMENTO E AREIA GROSSA) COM ADIÇÃO DE EMULSÃO POLIMÉRICA PARA CHAPISCO ROLADO, PREPARO MECÂNICO COM BETONEIRA 400 L. AF_06/2014 | M3 | 2025.34
87323 | ARGAMASSA TRAÇO 1:3 (CIMENTO E AREIA GROSSA) COM ADIÇÃO DE EMULSÃO POLIMÉRICA PARA CHAPISCO ROLADO, PREPARO MECÂNICO COM BETONEIRA 600 L. AF_06/2014 | M3 | 2012.64
87325 | ARGAMASSA TRAÇO 1:4 (CIMENTO E AREIA GROSSA) COM ADIÇÃO DE EMULSÃO POLIMÉRICA PARA CHAPISCO ROLADO, PREPARO MECÂNICO COM BETONEIRA 400 L. AF_06/2014 | M3 | 1995.55
87326 | ARGAMASSA TRAÇO 1:4 (CIMENTO E AREIA GROSSA) COM ADIÇÃO DE EMULSÃO POLIMÉRICA PARA CHAPISCO ROLADO, PREPARO MECÂNICO COM BETONEIRA 600 L. AF_06/2014 | M3 | 1989.54
87327 | ARGAMASSA TRAÇO 1:7 (CIMENTO E AREIA MÉDIA) COM ADIÇÃO DE PLASTIFICANTE PARA EMBOÇO/MASSA ÚNICA/ASSENTAMENTO DE ALVENARIA DE VEDAÇÃO, PREPARO MECÂNICO COM MISTURADOR DE EIXO HORIZONTAL DE 300 KG. AF_06/2014 | M3 | 274.58
87328 | ARGAMASSA TRAÇO 1:7 (CIMENTO E AREIA MÉDIA) COM ADIÇÃO DE PLASTIFICANTE PARA EMBOÇO/MASSA ÚNICA/ASSENTAMENTO DE ALVENARIA DE VEDAÇÃO, PREPARO MECÂNICO COM MISTURADOR DE EIXO HORIZONTAL DE 600 KG. AF_06/2014 | M3 | 241.99
87329 | ARGAMASSA TRAÇO 1:6 (CIMENTO E AREIA MÉDIA) COM ADIÇÃO DE PLASTIFICANTE PARA EMBOÇO/MASSA ÚNICA/ASSENTAMENTO DE ALVENARIA DE VEDAÇÃO, PREPARO MECÂNICO COM MISTURADOR DE EIXO HORIZONTAL DE 300 KG. AF_06/2014 | M3 | 293.57
87330 | ARGAMASSA TRAÇO 1:6 (CIMENTO E AREIA MÉDIA) COM ADIÇÃO DE PLASTIFICANTE PARA EMBOÇO/MASSA ÚNICA/ASSENTAMENTO DE ALVENARIA DE VEDAÇÃO, PREPARO MECÂNICO COM MISTURADOR DE EIXO HORIZONTAL DE 600 KG. AF_06/2014 | M3 | 258.3
87331 | ARGAMASSA TRAÇO 1:1:6 (CIMENTO, CAL E AREIA MÉDIA) PARA EMBOÇO/MASSA ÚNICA/ASSENTAMENTO DE ALVENARIA DE VEDAÇÃO, PREPARO MECÂNICO COM MISTURADOR DE EIXO HORIZONTAL DE 300 KG. AF_06/2014 | M3 | 352.21
87332 | ARGAMASSA TRAÇO 1:1:6 (CIMENTO, CAL E AREIA MÉDIA) PARA EMBOÇO/MASSA ÚNICA/ASSENTAMENTO DE ALVENARIA DE VEDAÇÃO, PREPARO MECÂNICO COM MISTURADOR DE EIXO HORIZONTAL DE 600 KG. AF_06/2014 | M3 | 317.38
87333 | ARGAMASSA TRAÇO 1:1,5:7,5 (CIMENTO, CAL E AREIA MÉDIA) PARA EMBOÇO/MASSA ÚNICA/ASSENTAMENTO DE ALVENARIA DE VEDAÇÃO, PREPARO MECÂNICO COM MISTURADOR DE EIXO HORIZONTAL DE 300 KG. AF_06/2014 | M3 | 334.53
87334 | ARGAMASSA TRAÇO 1:1,5:7,5 (CIMENTO, CAL E AREIA MÉDIA) PARA EMBOÇO/MASSA ÚNICA/ASSENTAMENTO DE ALVENARIA DE VEDAÇÃO, PREPARO MECÂNICO COM MISTURADOR DE EIXO HORIZONTAL DE 600 KG. AF_06/2014 | M3 | 308.64
87335 | ARGAMASSA TRAÇO 1:2:8 (CIMENTO, CAL E AREIA MÉDIA) PARA EMBOÇO/MASSA ÚNICA/ASSENTAMENTO DE ALVENARIA DE VEDAÇÃO, PREPARO MECÂNICO COM MISTURADOR DE EIXO HORIZONTAL DE 300 KG. AF_06/2014 | M3 | 343.62
87336 | ARGAMASSA TRAÇO 1:2:8 (CIMENTO, CAL E AREIA MÉDIA) PARA EMBOÇO/MASSA ÚNICA/ASSENTAMENTO DE ALVENARIA DE VEDAÇÃO, PREPARO MECÂNICO COM MISTURADOR DE EIXO HORIZONTAL DE 600 KG. AF_06/2014 | M3 | 324.28
87337 | ARGAMASSA TRAÇO 1:2:9 (CIMENTO, CAL E AREIA MÉDIA) PARA EMBOÇO/MASSA ÚNICA/ASSENTAMENTO DE ALVENARIA DE VEDAÇÃO, PREPARO MECÂNICO COM MISTURADOR DE EIXO HORIZONTAL DE 300 KG. AF_06/2014 | M3 | 328.04
87338 | ARGAMASSA TRAÇO 1:3:12 (CIMENTO, CAL E AREIA MÉDIA) PARA EMBOÇO/MASSA ÚNICA/ASSENTAMENTO DE ALVENARIA DE VEDAÇÃO, PREPARO MECÂNICO COM MISTURADOR DE EIXO HORIZONTAL DE 600 KG. AF_06/2014 | M3 | 320.97
87339 | ARGAMASSA TRAÇO 1:3 (CIMENTO E AREIA MÉDIA) PARA CONTRAPISO, PREPARO MECÂNICO COM MISTURADOR DE EIXO HORIZONTAL DE 160 KG. AF_06/2014 | M3 | 440.77
87340 | ARGAMASSA TRAÇO 1:3 (CIMENTO E AREIA MÉDIA) PARA CONTRAPISO, PREPARO MECÂNICO COM MISTURADOR DE EIXO HORIZONTAL DE 300 KG. AF_06/2014 | M3 | 364.02
87341 | ARGAMASSA TRAÇO 1:3 (CIMENTO E AREIA MÉDIA) PARA CONTRAPISO, PREPARO MECÂNICO COM MISTURADOR DE EIXO HORIZONTAL DE 600 KG. AF_06/2014 | M3 | 348.44
87342 | ARGAMASSA TRAÇO 1:4 (CIMENTO E AREIA MÉDIA) PARA CONTRAPISO, PREPARO MECÂNICO COM MISTURADOR DE EIXO HORIZONTAL DE 160 KG. AF_06/2014 | M3 | 386.31
87343 | ARGAMASSA TRAÇO 1:4 (CIMENTO E AREIA MÉDIA) PARA CONTRAPISO, PREPARO MECÂNICO COM MISTURADOR DE EIXO HORIZONTAL DE 300 KG. AF_06/2014 | M3 | 336.94
87344 | ARGAMASSA TRAÇO 1:4 (CIMENTO E AREIA MÉDIA) PARA CONTRAPISO, PREPARO MECÂNICO COM MISTURADOR DE EIXO HORIZONTAL DE 600 KG. AF_06/2014 | M3 | 315.5
87345 | ARGAMASSA TRAÇO 1:5 (CIMENTO E AREIA MÉDIA) PARA CONTRAPISO, PREPARO MECÂNICO COM MISTURADOR DE EIXO HORIZONTAL DE 160 KG. AF_06/2014 | M3 | 342.87
87346 | ARGAMASSA TRAÇO 1:5 (CIMENTO E AREIA MÉDIA) PARA CONTRAPISO, PREPARO MECÂNICO COM MISTURADOR DE EIXO HORIZONTAL DE 300 KG. AF_06/2014 | M3 | 308.92
87347 | ARGAMASSA TRAÇO 1:5 (CIMENTO E AREIA MÉDIA) PARA CONTRAPISO, PREPARO MECÂNICO COM MISTURADOR DE EIXO HORIZONTAL DE 600 KG. AF_06/2014 | M3 | 296.7
87348 | ARGAMASSA TRAÇO 1:6 (CIMENTO E AREIA MÉDIA) PARA CONTRAPISO, PREPARO MECÂNICO COM MISTURADOR DE EIXO HORIZONTAL DE 160 KG. AF_06/2014 | M3 | 322.25
87349 | ARGAMASSA TRAÇO 1:6 (CIMENTO E AREIA MÉDIA) PARA CONTRAPISO, PREPARO MECÂNICO COM MISTURADOR DE EIXO HORIZONTAL DE 600 KG. AF_06/2014 | M3 | 277.7
87350 | ARGAMASSA TRAÇO 1:5 (CIMENTO E AREIA GROSSA) PARA CHAPISCO CONVENCIONAL, PREPARO MECÂNICO COM MISTURADOR DE EIXO HORIZONTAL DE 300 KG. AF_06/2014 | M3 | 274.99
87351 | ARGAMASSA TRAÇO 1:5 (CIMENTO E AREIA GROSSA) PARA CHAPISCO CONVENCIONAL, PREPARO MECÂNICO COM MISTURADOR DE EIXO HORIZONTAL DE 600 KG. AF_06/2014 | M3 | 242.11
87352 | ARGAMASSA TRAÇO 1:3 (CIMENTO E AREIA GROSSA) PARA CHAPISCO CONVENCIONAL, PREPARO MECÂNICO COM MISTURADOR DE EIXO HORIZONTAL DE 160 KG. AF_06/2014 | M3 | 338.74
87353 | ARGAMASSA TRAÇO 1:3 (CIMENTO E AREIA GROSSA) PARA CHAPISCO CONVENCIONAL, PREPARO MECÂNICO COM MISTURADOR DE EIXO HORIZONTAL DE 300 KG. AF_06/2014 | M3 | 294.17
87354 | ARGAMASSA TRAÇO 1:3 (CIMENTO E AREIA GROSSA) PARA CHAPISCO CONVENCIONAL, PREPARO MECÂNICO COM MISTURADOR DE EIXO HORIZONTAL DE 600 KG. AF_06/2014 | M3 | 272.74
87355 | ARGAMASSA TRAÇO 1:4 (CIMENTO E AREIA GROSSA) PARA CHAPISCO CONVENCIONAL, PREPARO MECÂNICO COM MISTURADOR DE EIXO HORIZONTAL DE 160 KG. AF_06/2014 | M3 | 297.68
87356 | ARGAMASSA TRAÇO 1:4 (CIMENTO E AREIA GROSSA) PARA CHAPISCO CONVENCIONAL, PREPARO MECÂNICO COM MISTURADOR DE EIXO HORIZONTAL DE 300 KG. AF_06/2014 | M3 | 261.53
87357 | ARGAMASSA TRAÇO 1:4 (CIMENTO E AREIA GROSSA) PARA CHAPISCO CONVENCIONAL, PREPARO MECÂNICO COM MISTURADOR DE EIXO HORIZONTAL DE 600 KG. AF_06/2014 | M3 | 252.13
87358 | ARGAMASSA TRAÇO 1:5 (CIMENTO E AREIA GROSSA) COM ADIÇÃO DE EMULSÃO POLIMÉRICA PARA CHAPISCO ROLADO, PREPARO MECÂNICO COM MISTURADOR DE EIXO HORIZONTAL DE 300 KG. AF_06/2014 | M3 | 1949.1
87359 | ARGAMASSA TRAÇO 1:5 (CIMENTO E AREIA GROSSA) COM ADIÇÃO DE EMULSÃO POLIMÉRICA PARA CHAPISCO ROLADO, PREPARO MECÂNICO COM MISTURADOR DE EIXO HORIZONTAL DE 600 KG. AF_06/2014 | M3 | 1933.71
87360 | ARGAMASSA TRAÇO 1:3 (CIMENTO E AREIA GROSSA) COM ADIÇÃO DE EMULSÃO POLIMÉRICA PARA CHAPISCO ROLADO, PREPARO MECÂNICO COM MISTURADOR DE EIXO HORIZONTAL DE 160 KG. AF_06/2014 | M3 | 2007.08
87361 | ARGAMASSA TRAÇO 1:3 (CIMENTO E AREIA GROSSA) COM ADIÇÃO DE EMULSÃO POLIMÉRICA PARA CHAPISCO ROLADO, PREPARO MECÂNICO COM MISTURADOR DE EIXO HORIZONTAL DE 300 KG. AF_06/2014 | M3 | 1983.11
87362 | ARGAMASSA TRAÇO 1:3 (CIMENTO E AREIA GROSSA) COM ADIÇÃO DE EMULSÃO POLIMÉRICA PARA CHAPISCO ROLADO, PREPARO MECÂNICO COM MISTURADOR DE EIXO HORIZONTAL DE 600 KG. AF_06/2014 | M3 | 1977.95
87363 | ARGAMASSA TRAÇO 1:4 (CIMENTO E AREIA GROSSA) COM ADIÇÃO DE EMULSÃO POLIMÉRICA PARA CHAPISCO ROLADO, PREPARO MECÂNICO COM MISTURADOR DE EIXO HORIZONTAL DE 300 KG. AF_06/2014 | M3 | 1983.24
87364 | ARGAMASSA TRAÇO 1:4 (CIMENTO E AREIA GROSSA) COM ADIÇÃO DE EMULSÃO POLIMÉRICA PARA CHAPISCO ROLADO, PREPARO MECÂNICO COM MISTURADOR DE EIXO HORIZONTAL DE 600 KG. AF_06/2014 | M3 | 1950.03
87365 | ARGAMASSA TRAÇO 1:7 (CIMENTO E AREIA MÉDIA) COM ADIÇÃO DE PLASTIFICANTE PARA EMBOÇO/MASSA ÚNICA/ASSENTAMENTO DE ALVENARIA DE VEDAÇÃO, PREPARO MANUAL. AF_06/2014 | M3 | 318.37
87366 | ARGAMASSA TRAÇO 1:6 (CIMENTO E AREIA MÉDIA) COM ADIÇÃO DE PLASTIFICANTE PARA EMBOÇO/MASSA ÚNICA/ASSENTAMENTO DE ALVENARIA DE VEDAÇÃO, PREPARO MANUAL. AF_06/2014 | M3 | 329.63
87367 | ARGAMASSA TRAÇO 1:1:6 (CIMENTO, CAL E AREIA MÉDIA) PARA EMBOÇO/MASSA ÚNICA/ASSENTAMENTO DE ALVENARIA DE VEDAÇÃO, PREPARO MANUAL. AF_06/2014 | M3 | 392
87368 | ARGAMASSA TRAÇO 1:1,5:7,5 (CIMENTO, CAL E AREIA MÉDIA) PARA EMBOÇO/MASSA ÚNICA/ASSENTAMENTO DE ALVENARIA DE VEDAÇÃO, PREPARO MANUAL. AF_06/2014 | M3 | 393.09
87369 | ARGAMASSA TRAÇO 1:2:8 (CIMENTO, CAL E AREIA MÉDIA) PARA EMBOÇO/MASSA ÚNICA/ASSENTAMENTO DE ALVENARIA DE VEDAÇÃO, PREPARO MANUAL. AF_06/2014 | M3 | 407.32
87370 | ARGAMASSA TRAÇO 1:2:9 (CIMENTO, CAL E AREIA MÉDIA) PARA EMBOÇO/MASSA ÚNICA/ASSENTAMENTO DE ALVENARIA DE VEDAÇÃO, PREPARO MANUAL. AF_06/2014 | M3 | 392.9
87371 | ARGAMASSA TRAÇO 1:3:12 (CIMENTO, CAL E AREIA MÉDIA) PARA EMBOÇO/MASSA ÚNICA/ASSENTAMENTO DE ALVENARIA DE VEDAÇÃO, PREPARO MANUAL. AF_06/2014 | M3 | 392.85
87372 | ARGAMASSA TRAÇO 1:3 (CIMENTO E AREIA MÉDIA) PARA CONTRAPISO, PREPARO MANUAL. AF_06/2014 | M3 | 430.91
87373 | ARGAMASSA TRAÇO 1:4 (CIMENTO E AREIA MÉDIA) PARA CONTRAPISO, PREPARO MANUAL. AF_06/2014 | M3 | 397.67
87374 | ARGAMASSA TRAÇO 1:5 (CIMENTO E AREIA MÉDIA) PARA CONTRAPISO, PREPARO MANUAL. AF_06/2014 | M3 | 375.37
87375 | ARGAMASSA TRAÇO 1:6 (CIMENTO E AREIA MÉDIA) PARA CONTRAPISO, PREPARO MANUAL. AF_06/2014 | M3 | 356.03
87376 | ARGAMASSA TRAÇO 1:5 (CIMENTO E AREIA GROSSA) PARA CHAPISCO CONVENCIONAL, PREPARO MANUAL. AF_06/2014 | M3 | 316.06
87377 | ARGAMASSA TRAÇO 1:3 (CIMENTO E AREIA GROSSA) PARA CHAPISCO CONVENCIONAL, PREPARO MANUAL. AF_06/2014 | M3 | 355.09
87378 | ARGAMASSA TRAÇO 1:4 (CIMENTO E AREIA GROSSA) PARA CHAPISCO CONVENCIONAL, PREPARO MANUAL. AF_06/2014 | M3 | 331.63
87379 | ARGAMASSA TRAÇO 1:5 (CIMENTO E AREIA GROSSA) COM ADIÇÃO DE EMULSÃO POLIMÉRICA PARA CHAPISCO ROLADO, PREPARO MANUAL. AF_06/2014 | M3 | 2027.27
87380 | ARGAMASSA TRAÇO 1:3 (CIMENTO E AREIA GROSSA) COM ADIÇÃO DE EMULSÃO POLIMÉRICA PARA CHAPISCO ROLADO, PREPARO MANUAL. AF_06/2014 | M3 | 2070.43
87381 | ARGAMASSA TRAÇO 1:4 (CIMENTO E AREIA GROSSA) COM ADIÇÃO DE EMULSÃO POLIMÉRICA PARA CHAPISCO ROLADO, PREPARO MANUAL. AF_06/2014 | M3 | 2045.22
87382 | ARGAMASSA INDUSTRIALIZADA MULTIUSO PARA REVESTIMENTOS E ASSENTAMENTO DA ALVENARIA, PREPARO COM MISTURADOR DE EIXO HORIZONTAL DE 160 KG. AF_06/2014 | M3 | 741.65
87383 | ARGAMASSA INDUSTRIALIZADA MULTIUSO PARA REVESTIMENTOS E ASSENTAMENTO DA ALVENARIA, PREPARO COM MISTURADOR DE EIXO HORIZONTAL DE 300 KG. AF_06/2014 | M3 | 734.51
87384 | ARGAMASSA INDUSTRIALIZADA MULTIUSO PARA REVESTIMENTOS E ASSENTAMENTO DA ALVENARIA, PREPARO COM MISTURADOR DE EIXO HORIZONTAL DE 600 KG. AF_06/2014 | M3 | 726.57
87385 | ARGAMASSA PRONTA PARA CONTRAPISO, PREPARO COM MISTURADOR DE EIXO HORIZONTAL DE 160 KG. AF_06/2014 | M3 | 1036.59
87386 | ARGAMASSA PRONTA PARA CONTRAPISO, PREPARO COM MISTURADOR DE EIXO HORIZONTAL DE 300 KG. AF_06/2014 | M3 | 1027.92
87387 | ARGAMASSA PRONTA PARA CONTRAPISO, PREPARO COM MISTURADOR DE EIXO HORIZONTAL DE 600 KG. AF_06/2014 | M3 | 1021.93
87388 | ARGAMASSA PARA REVESTIMENTO DECORATIVO MONOCAMADA (MONOCAPA), PREPARO COM MISTURADOR DE EIXO HORIZONTAL DE 160 KG. AF_06/2014 | M3 | 2431.17
87389 | ARGAMASSA PARA REVESTIMENTO DECORATIVO MONOCAMADA (MONOCAPA), PREPARO COM MISTURADOR DE EIXO HORIZONTAL DE 300 KG. AF_06/2014 | M3 | 2437.29
87390 | ARGAMASSA PARA REVESTIMENTO DECORATIVO MONOCAMADA (MONOCAPA), PREPARO COM MISTURADOR DE EIXO HORIZONTAL DE 600 KG. AF_06/2014 | M3 | 2439.27
87391 | ARGAMASSA INDUSTRIALIZADA PARA CHAPISCO ROLADO, PREPARO COM MISTURADOR DE EIXO HORIZONTAL DE 160 KG. AF_06/2014 | M3 | 3499.66
87393 | ARGAMASSA INDUSTRIALIZADA PARA CHAPISCO ROLADO, PREPARO COM MISTURADOR DE EIXO HORIZONTAL DE 300 KG. AF_06/2014 | M3 | 3536.12
87394 | ARGAMASSA INDUSTRIALIZADA PARA CHAPISCO ROLADO, PREPARO COM MISTURADOR DE EIXO HORIZONTAL DE 600 KG. AF_06/2014 | M3 | 3547.28
87395 | ARGAMASSA INDUSTRIALIZADA PARA CHAPISCO COLANTE, PREPARO COM MISTURADOR DE EIXO HORIZONTAL DE 160 KG. AF_06/2014 | M3 | 2746.51
87396 | ARGAMASSA INDUSTRIALIZADA PARA CHAPISCO COLANTE, PREPARO COM MISTURADOR DE EIXO HORIZONTAL DE 300 KG. AF_06/2014 | M3 | 2772.98
87397 | ARGAMASSA INDUSTRIALIZADA PARA CHAPISCO COLANTE, PREPARO COM MISTURADOR DE EIXO HORIZONTAL DE 600 KG. AF_06/2014 | M3 | 2776.79
87398 | ARGAMASSA INDUSTRIALIZADA MULTIUSO PARA REVESTIMENTOS E ASSENTAMENTO DA ALVENARIA, PREPARO MANUAL. AF_06/2014 | M3 | 847.89
87399 | ARGAMASSA PRONTA PARA CONTRAPISO, PREPARO MANUAL. AF_06/2014 | M3 | 1152.06
87401 | ARGAMASSA INDUSTRIALIZADA PARA CHAPISCO ROLADO, PREPARO MANUAL. AF_06/2014 | M3 | 3672.26
87402 | ARGAMASSA INDUSTRIALIZADA PARA CHAPISCO COLANTE, PREPARO MANUAL. AF_06/2014 | M3 | 2914.16
87404 | ARGAMASSA PARA REVESTIMENTO DECORATIVO MONOCAMADA (MONOCAPA), MISTURA E PROJEÇÃO DE 1,5 M3/H DE ARGAMASSA. AF_06/2014 | M3 | 2524.15
87405 | ARGAMASSA PARA REVESTIMENTO DECORATIVO MONOCAMADA (MONOCAPA), MISTURA E PROJEÇÃO DE 2 M3/H DE ARGAMASSA. AF_06/2014 | M3 | 2522.15
87407 | ARGAMASSA INDUSTRIALIZADA PARA REVESTIMENTOS, MISTURA E PROJEÇÃO DE 1,5 M³/H DE ARGAMASSA. AF_06/2014 | M3 | 751.64
87408 | ARGAMASSA INDUSTRIALIZADA PARA REVESTIMENTOS, MISTURA E PROJEÇÃO DE 2 M³/H DE ARGAMASSA. AF_06/2014 | M3 | 739.47
87410 | ARGAMASSA À BASE DE GESSO, MISTURA E PROJEÇÃO DE 1,5 M³/H DE ARGAMASSA. AF_06/2014 | M3 | 727.24
88626 | ARGAMASSA TRAÇO 1:0,5:4,5 (CIMENTO, CAL E AREIA MÉDIA), PREPARO MECÂNICO COM BETONEIRA 400 L. AF_08/2014 | M3 | 299.93
88627 | ARGAMASSA TRAÇO 1:0,5:4,5 (CIMENTO, CAL E AREIA MÉDIA) PARA ASSENTAMENTO DE ALVENARIA, PREPARO MANUAL. AF_08/2014 | M3 | 347.57
88628 | ARGAMASSA TRAÇO 1:3 (CIMENTO E AREIA MÉDIA), PREPARO MECÂNICO COM BETONEIRA 400 L. AF_08/2014 | M3 | 288.53
88629 | ARGAMASSA TRAÇO 1:3 (CIMENTO E AREIA MÉDIA), PREPARO MANUAL. AF_08/2014 | M3 | 340.3
88630 | ARGAMASSA TRAÇO 1:4 (CIMENTO E AREIA MÉDIA), PREPARO MECÂNICO COM BETONEIRA 400 L. AF_08/2014 | M3 | 260.85
88631 | ARGAMASSA TRAÇO 1:4 (CIMENTO E AREIA MÉDIA), PREPARO MANUAL. AF_08/2014 | M3 | 314.73
88715 | ARGAMASSA TRAÇO 1:2:9 (CIMENTO, CAL E AREIA MÉDIA) PARA EMBOÇO/MASSA ÚNICA/ASSENTAMENTO DE ALVENARIA DE VEDAÇÃO, PREPARO MECÂNICO COM BETONEIRA 400 L. AF_09/2014 | M3 | 330.12
95563 | ARGAMASSA TRAÇO 1:1,65 (CIMENTO E AREIA MÉDIA), FCK 20 MPA, PREPARO MECÂNICO COM MISTURADOR DUPLO HORIZONTAL DE ALTA TURBULÊNCIA. AF_11/2016 | M3 | 442.82
96920 | ARGAMASSA TRAÇO 1:3 (CIMENTO E AREIA), PREPARO MECANICO , INCLUSO ADITIVO IMPERMEABILIZANTE | M3 | 365.03
88036 | TRANSPORTE HORIZONTAL, MASSA/GRANEL, JERICA 90L, 30M. AF_06/2014 | M3 | 21.3
88037 | TRANSPORTE HORIZONTAL, MASSA/GRANEL, JERICA 90L, 50M. AF_06/2014 | M3 | 29.84
88038 | TRANSPORTE HORIZONTAL, MASSA/GRANEL, JERICA 90L, 75M. AF_06/2014 | M3 | 40.51
88039 | TRANSPORTE HORIZONTAL, MASSA/GRANEL, JERICA 90L, 100M. AF_06/2014 | M3 | 51.19
88040 | TRANSPORTE HORIZONTAL, MASSA/GRANEL, MINICARREGADEIRA, 30M. AF_06/2014 | M3 | 8.78
88041 | TRANSPORTE HORIZONTAL, MASSA/GRANEL, MINICARREGADEIRA, 50M. AF_06/2014 | M3 | 13.62
88042 | TRANSPORTE HORIZONTAL, MASSA/GRANEL, MINICARREGADEIRA, 75M. AF_06/2014 | M3 | 19.64
88043 | TRANSPORTE HORIZONTAL, MASSA/GRANEL, MINICARREGADEIRA, 100M. AF_06/2014 | M3 | 25.68
88044 | TRANSPORTE HORIZONTAL, BLOCOS VAZADOS DE CONCRETO OU CERÂMICO 19X19X39 CM, MANUAL, 30M. AF_06/2014 | UN | 0.44
88045 | TRANSPORTE HORIZONTAL, BLOCOS CERÂMICOS FURADOS NA HORIZONTAL 9X19X19 CM, MANUAL, 30M. AF_06/2014 | UN | 0.22
88046 | TRANSPORTE HORIZONTAL, BLOCOS VAZADOS DE CONCRETO OU CERÂMICO 19X19X39 CM, CARRINHO PLATAFORMA, 30M. AF_06/2014 | UN | 0.19
88047 | TRANSPORTE HORIZONTAL, BLOCOS CERÂMICOS FURADOS NA HORIZONTAL 9X19X19 CM, CARRINHO PLATAFORMA, 30M. AF_06/2014 | UN | 0.07
88048 | TRANSPORTE HORIZONTAL, BLOCOS VAZADOS DE CONCRETO OU CERÂMICO 19X19X39 CM, CARRINHO PLATAFORMA, 50M. AF_06/2014 | UN | 0.25
88049 | TRANSPORTE HORIZONTAL, BLOCOS CERÂMICOS FURADOS NA HORIZONTAL 9X19X19 CM, CARRINHO PLATAFORMA, 50M. AF_06/2014 | UN | 0.08
88050 | TRANSPORTE HORIZONTAL, BLOCOS VAZADOS DE CONCRETO OU CERÂMICO 19X19X39 CM, CARRINHO PLATAFORMA, 75M. AF_06/2014 | UN | 0.33
88051 | TRANSPORTE HORIZONTAL, BLOCOS CERÂMICOS FURADOS NA HORIZONTAL 9X19X19 CM, CARRINHO PLATAFORMA, 75M. AF_06/2014 | UN | 0.1
88052 | TRANSPORTE HORIZONTAL, BLOCOS VAZADOS DE CONCRETO OU CERÂMICO 19X19X39 CM, CARRINHO PLATAFORMA, 100M. AF_06/2014 | UN | 0.4
88053 | TRANSPORTE HORIZONTAL, BLOCOS CERÂMICOS FURADOS NA HORIZONTAL 9X19X19 CM, CARRINHO PLATAFORMA, 100M. AF_06/2014 | UN | 0.12
88054 | TRANSPORTE HORIZONTAL, BLOCOS VAZADOS DE CONCRETO OU CERÂMICO 19X19X39 CM, CARRINHO PARA MINI PÁLETES, 30M. AF_06/2014 | UN | 0.07
88055 | TRANSPORTE HORIZONTAL, BLOCOS CERÂMICOS FURADOS NA HORIZONTAL 9X19X19 CM, CARRINHO PARA MINI PÁLETES, 30M. AF_06/2014 | UN | 0.01
88056 | TRANSPORTE HORIZONTAL, BLOCOS VAZADOS DE CONCRETO OU CERÂMICO 19X19X39 CM, CARRINHO PARA MINI PÁLETES, 50M. AF_06/2014 | UN | 0.13
88057 | TRANSPORTE HORIZONTAL, BLOCOS CERÂMICOS FURADOS NA HORIZONTAL 9X19X19 CM, CARRINHO PARA MINI PÁLETES, 50M. AF_06/2014 | UN | 0.03
88058 | TRANSPORTE HORIZONTAL, BLOCOS VAZADOS DE CONCRETO OU CERÂMICO 19X19X39 CM, CARRINHO PARA MINI PÁLETES, 75M. AF_06/2014 | UN | 0.19
88059 | TRANSPORTE HORIZONTAL, BLOCOS CERÂMICOS FURADOS NA HORIZONTAL 9X19X19 CM, CARRINHO PARA MINI PÁLETES, 75M. AF_06/2014 | UN | 0.04
88060 | TRANSPORTE HORIZONTAL, BLOCOS VAZADOS DE CONCRETO OU CERÂMICO 19X19X39 CM, CARRINHO PARA MINI PÁLETES, 100M. AF_06/2014 | UN | 0.25
88061 | TRANSPORTE HORIZONTAL, BLOCOS CERÂMICOS FURADOS NA HORIZONTAL 9X19X19 CM, CARRINHO PARA MINI PÁLETES, 100M. AF_06/2014 | UN | 0.06
88074 | TRANSPORTE HORIZONTAL, PLACAS CERÂMICAS, MANUAL, 30M. AF_06/2014 | M2 | 0.63
88075 | TRANSPORTE HORIZONTAL, PLACAS CERÂMICAS, CARRINHO PLATAFORMA, 30M. AF_06/2014 | M2 | 0.43
88076 | TRANSPORTE HORIZONTAL, PLACAS CERÂMICAS, CARRINHO PLATAFORMA, 50M. AF_06/2014 | M2 | 0.49
88077 | TRANSPORTE HORIZONTAL, PLACAS CERÂMICAS, CARRINHO PLATAFORMA, 75M. AF_06/2014 | M2 | 0.57
88078 | TRANSPORTE HORIZONTAL, PLACAS CERÂMICAS, CARRINHO PLATAFORMA, 100M. AF_06/2014 | M2 | 0.65
88079 | TRANSPORTE HORIZONTAL, PLACAS CERÂMICAS, CARRINHO PARA MINI PÁLETES, 30M. AF_06/2014 | M2 | 0.11
88080 | TRANSPORTE HORIZONTAL, PLACAS CERÂMICAS, CARRINHO PARA MINI PÁLETES, 50M. AF_06/2014 | M2 | 0.18
88081 | TRANSPORTE HORIZONTAL, PLACAS CERÂMICAS, CARRINHO PARA MINI PÁLETES, 75M. AF_06/2014 | M2 | 0.27
88082 | TRANSPORTE HORIZONTAL, PLACAS CERÂMICAS, CARRINHO PARA MINI PÁLETES, 100M. AF_06/2014 | M2 | 0.36
88083 | TRANSPORTE HORIZONTAL, PLACAS CERÂMICAS, MANIPULADOR TELESCÓPICO, 30M. AF_06/2014 | M2 | 0.06
88084 | TRANSPORTE HORIZONTAL, PLACAS CERÂMICAS, MANIPULADOR TELESCÓPICO, 50M. AF_06/2014 | M2 | 0.09
88085 | TRANSPORTE HORIZONTAL, PLACAS CERÂMICAS, MANIPULADOR TELESCÓPICO, 75M. AF_06/2014 | M2 | 0.14
88086 | TRANSPORTE HORIZONTAL, PLACAS CERÂMICAS, MANIPULADOR TELESCÓPICO, 100M. AF_06/2014 | M2 | 0.2
88087 | TRANSPORTE HORIZONTAL, LATA DE 18 L, MANUAL, 30M. AF_06/2014 | L | 0.05
88099 | TRANSPORTE VERTICAL, BLOCOS VAZADOS DE CONCRETO OU CERÂMICO 19X19X39 CM, MANUAL, 1 PAVIMENTO. AF_06/2014 | UN | 0.18
88100 | TRANSPORTE VERTICAL, BLOCOS CERÂMICOS FURADOS NA HORIZONTAL 9X19X19 CM, MANUAL, 1 PAVIMENTO. AF_06/2014 | UN | 0.08
88101 | TRANSPORTE VERTICAL, PLACAS CERÂMICAS, MANUAL, 1 PAVIMENTO. AF_06/2014 | M2 | 0.28
88102 | TRANSPORTE VERTICAL, LATA DE 18 L, MANUAL, 1 PAVIMENTO. AF_06/2014 | L | 0.02
88103 | TRANSPORTE VERTICAL, LATA DE 10 L, MANUAL, 1 PAVIMENTO. AF_06/2014 | L | 0.03
89176 | TRANSPORTE HORIZONTAL, SACOS 50 KG, CARRINHO PLATAFORMA, 30M. AF_06/2014 | T | 6.14
89177 | TRANSPORTE HORIZONTAL, SACOS 30 KG, CARRINHO PLATAFORMA, 30M. AF_06/2014 | T | 8.59
89178 | TRANSPORTE HORIZONTAL, SACOS 20 KG, CARRINHO PLATAFORMA, 30M. AF_06/2014 | T | 9.82
89179 | TRANSPORTE HORIZONTAL, SACOS 50 KG, CARRINHO PLATAFORMA, 50M. AF_06/2014 | T | 9.82
89180 | TRANSPORTE HORIZONTAL, SACOS 30 KG, CARRINHO PLATAFORMA, 50M. AF_06/2014 | T | 11.05
89181 | TRANSPORTE HORIZONTAL, SACOS 20 KG, CARRINHO PLATAFORMA, 50M. AF_06/2014 | T | 13.5
89182 | TRANSPORTE HORIZONTAL, SACOS 50 KG, CARRINHO PLATAFORMA, 75M. AF_06/2014 | T | 13.5
89183 | TRANSPORTE HORIZONTAL, SACOS 30 KG, CARRINHO PLATAFORMA, 75M. AF_06/2014 | T | 14.73
89184 | TRANSPORTE HORIZONTAL, SACOS 20 KG, CARRINHO PLATAFORMA, 75M. AF_06/2014 | T | 17.19
89185 | TRANSPORTE HORIZONTAL, SACOS 50 KG, CARRINHO PLATAFORMA, 100M. AF_06/2014 | T | 17.19
89186 | TRANSPORTE HORIZONTAL, SACOS 30 KG, CARRINHO PLATAFORMA, 100M. AF_06/2014 | T | 18.42
89187 | TRANSPORTE HORIZONTAL, SACOS 20 KG, CARRINHO PLATAFORMA, 100M. AF_06/2014 | T | 20.87
89188 | TRANSPORTE HORIZONTAL, LATA DE 18 L, CARRINHO PLATAFORMA, 30M. AF_06/2014 | 18L | 0.3
89189 | TRANSPORTE HORIZONTAL, LATA DE 18 L, CARRINHO PLATAFORMA, 50M. AF_06/2014 | 18L | 0.39
89190 | TRANSPORTE HORIZONTAL, LATA DE 18 L, CARRINHO PLATAFORMA, 75M. AF_06/2014 | 18L | 0.53
89191 | TRANSPORTE HORIZONTAL, LATA DE 18 L, CARRINHO PLATAFORMA, 100M. AF_06/2014 | 18L | 0.64
89192 | TRANSPORTE HORIZONTAL, SACOS 50 KG, MANUAL, 30M. AF_06/2014 | T | 18.42
89193 | TRANSPORTE HORIZONTAL, SACOS 30 KG, MANUAL, 30M. AF_06/2014 | T | 30.7
89194 | TRANSPORTE HORIZONTAL, SACOS 20 KG, MANUAL, 30M. AF_06/2014 | T | 45.43
89195 | TRANSPORTE VERTICAL, SACOS 50 KG, MANUAL, 1 PAVIMENTO. AF_06/2014 | T | 7.36
89196 | TRANSPORTE VERTICAL, SACOS 30 KG, MANUAL, 1 PAVIMENTO. AF_06/2014 | T | 12.28
89197 | TRANSPORTE VERTICAL, SACOS 20 KG, MANUAL, 1 PAVIMENTO. AF_06/2014 | T | 18.42
91104 | TRANSPORTE HORIZONTAL, TUBOS DE PVC SOLDÁVEL COM DIÂMETRO MENOR OU IGUAL A 60 MM, MANUAL, 30M. AF_06/2015 | M | 0.04
91105 | TRANSPORTE HORIZONTAL, TUBOS DE PVC SOLDÁVEL COM DIÂMETRO MAIOR QUE 60 MM E MENOR OU IGUAL A 85 MM, MANUAL, 30M. AF_06/2015 | M | 0.11
91106 | TRANSPORTE HORIZONTAL, TUBOS DE PVC SÉRIE NORMAL - ESGOTO PREDIAL, OU REFORÇADO PARA ESGOTO OU ÁGUAS PLUVIAIS PREDIAL, COM DIÂMETRO MENOR OU IGUAL A 75 MM, MANUAL, 30M. AF_06/2015 | M | 0.04
91107 | TRANSPORTE HORIZONTAL, TUBOS DE PVC SÉRIE NORMAL - ESGOTO PREDIAL, OU REFORÇADO PARA ESGOTO OU ÁGUAS PLUVIAIS PREDIAL, COM DIÂMETRO MAIOR QUE 75 MM E MENOR OU IGUAL A 100 MM, MANUAL, 30M. AF_06/2015 | M | 0.06
91108 | TRANSPORTE HORIZONTAL, TUBOS DE PVC SÉRIE NORMAL - ESGOTO PREDIAL, OU REFORÇADO PARA ESGOTO OU ÁGUAS PLUVIAIS PREDIAL, COM DIÂMETRO MAIOR QUE 100 MM E MENOR OU IGUAL A 150 MM, MANUAL, 30M. AF_06/2015 | M | 0.11
91109 | TRANSPORTE HORIZONTAL, TUBOS DE CPVC COM DIÂMETRO MENOR OU IGUAL A 54 MM, MANUAL, 30M. AF_06/2015 | M | 0.09
91110 | TRANSPORTE HORIZONTAL, TUBOS DE CPVC COM DIÂMETRO MAIOR QUE 54 MM E MENOR OU IGUAL A 73 MM, MANUAL, 30M. AF_06/2015 | M | 0.11
91111 | TRANSPORTE HORIZONTAL, TUBOS DE CPVC COM DIÂMETRO MAIOR QUE 73 MM E MENOR OU IGUAL A 89 MM, MANUAL, 30M. AF_06/2015 | M | 0.15
91112 | TRANSPORTE HORIZONTAL, TUBOS DE PPR - PN 12 OU PN 25 COM DIÂMETRO MENOR OU IGUAL A 50 MM, MANUAL, 30M. AF_06/2015 | M | 0.08
91113 | TRANSPORTE HORIZONTAL, TUBOS DE PPR - PN 12 OU PN 25 COM DIÂMETRO MAIOR QUE 50 MM E MENOR OU IGUAL A 75 MM, MANUAL, 30M. AF_06/2015 | M | 0.17
91114 | TRANSPORTE HORIZONTAL, TUBOS DE PPR - PN 12 OU PN 25 COM DIÂMETRO MAIOR QUE 75 MM E MENOR OU IGUAL A 110 MM, MANUAL, 30M. AF_06/2015 | M | 0.34
91115 | TRANSPORTE HORIZONTAL, TUBOS DE COBRE - CLASSE E, COM DIÂMETRO MENOR OU IGUAL A 42 MM, MANUAL, 30M. AF_06/2015 | M | 0.05
91116 | TRANSPORTE HORIZONTAL, TUBOS DE COBRE - CLASSE E, COM DIÂMETRO MAIOR QUE 42 MM E MENOR OU IGUAL A 66 MM, MANUAL, 30M. AF_06/2015 | M | 0.09
91117 | TRANSPORTE HORIZONTAL, TUBOS DE COBRE - CLASSE E, COM DIÂMETRO MAIOR QUE 66 MM E MENOR OU IGUAL A 104 MM, MANUAL, 30M. AF_06/2015 | M | 0.14
91118 | TRANSPORTE HORIZONTAL, TUBOS DE AÇO CARBONO LEVE OU MÉDIO, PRETO OU GALVANIZADO, COM DIÂMETRO MENOR OU IGUAL A 25 MM, MANUAL, 30M. AF_06/2015 | M | 0.11
91119 | TRANSPORTE HORIZONTAL, TUBOS DE AÇO CARBONO LEVE OU MÉDIO, PRETO OU GALVANIZADO, COM DIÂMETRO MAIOR QUE 25 MM E MENOR OU IGUAL A 40 MM, MANUAL, 30M. AF_06/2015 | M | 0.22
91120 | TRANSPORTE HORIZONTAL, TUBOS DE AÇO CARBONO LEVE OU MÉDIO, PRETO OU GALVANIZADO, COM DIÂMETRO MAIOR QUE 40 MM E MENOR OU IGUAL A 65 MM, MANUAL, 30M. AF_06/2015 | M | 0.34
91121 | TRANSPORTE HORIZONTAL, TUBOS DE AÇO CARBONO LEVE OU MÉDIO, PRETO OU GALVANIZADO, COM DIÂMETRO MAIOR QUE 65 MM E MENOR OU IGUAL A 90 MM, MANUAL, 30M. AF_06/2015 | M | 0.56
91122 | TRANSPORTE HORIZONTAL, TUBOS DE AÇO CARBONO LEVE OU MÉDIO, PRETO OU GALVANIZADO, COM DIÂMETRO MAIOR QUE 90 MM E MENOR OU IGUAL A 125 MM, MANUAL, 30M. AF_06/2015 | M | 0.79
91123 | TRANSPORTE HORIZONTAL, TUBOS DE AÇO CARBONO LEVE OU MÉDIO, PRETO OU GALVANIZADO, COM DIÂMETRO MAIOR QUE 125 MM E MENOR OU IGUAL A 150 MM, MANUAL, 30M. AF_06/2015 | M | 1.01
91124 | TRANSPORTE HORIZONTAL, MADEIRA, MANUAL, 30M. AF_06/2015 | M3 | 52.19
91125 | TRANSPORTE HORIZONTAL, VERGALHÕES DE AÇO, MANUAL, 30M. AF_06/2015 | KG | 0.06
91128 | TRANSPORTE HORIZONTAL, LATA DE 18 L, MANIPULADOR TELESCÓPICO, 30M. AF_06/2014 | 18L | 0.12
91129 | TRANSPORTE HORIZONTAL, LATA DE 18 L, MANIPULADOR TELESCÓPICO, 50M. AF_06/2014 | 18L | 0.19
91130 | TRANSPORTE HORIZONTAL, LATA DE 18 L, MANIPULADOR TELESCÓPICO, 75M. AF_06/2014 | 18L | 0.26
91132 | TRANSPORTE HORIZONTAL, LATA DE 18 L, MANIPULADOR TELESCÓPICO, 100M. AF_06/2014 | 18L | 0.37
91134 | TRANSPORTE HORIZONTAL, PÁLETE DE SACOS, MANIPULADOR TELESCÓPICO, 30M. AF_06/2014 | T | 2.23
91135 | TRANSPORTE HORIZONTAL, PÁLETE DE SACOS, MANIPULADOR TELESCÓPICO, 50M. AF_06/2014 | T | 4
91136 | TRANSPORTE HORIZONTAL, PÁLETE DE SACOS, MANIPULADOR TELESCÓPICO, 75M. AF_06/2014 | T | 5.76
91137 | TRANSPORTE HORIZONTAL, PÁLETE DE SACOS, MANIPULADOR TELESCÓPICO, 100M. AF_06/2014 | T | 7.54
91138 | TRANSPORTE HORIZONTAL, BLOCOS VAZADOS DE CONCRETO 19X19X39 CM, MANIPULADOR TELESCÓPICO, 30M. AF_06/2014 | MIL | 75.47
91139 | TRANSPORTE HORIZONTAL, BLOCOS CERÂMICOS FURADOS NA VERTICAL 19X19X39 CM, MANIPULADOR TELESCÓPICO, 30M. AF_06/2014 | MIL | 40.15
91140 | TRANSPORTE HORIZONTAL, BLOCOS CERÂMICOS FURADOS NA HORIZONTAL 9X19X19 CM, MANIPULADOR TELESCÓPICO, 30M. AF_06/2014 | MIL | 17.65
91141 | TRANSPORTE HORIZONTAL, BLOCOS VAZADOS DE CONCRETO 19X19X39 CM, MANIPULADOR TELESCÓPICO, 50M. AF_06/2014 | MIL | 115.63
91142 | TRANSPORTE HORIZONTAL, BLOCOS CERÂMICOS FURADOS NA VERTICAL 19X19X39 CM, MANIPULADOR TELESCÓPICO, 50M. AF_06/2014 | MIL | 75.47
91143 | TRANSPORTE HORIZONTAL, BLOCOS CERÂMICOS FURADOS NA HORIZONTAL 9X19X19 CM, MANIPULADOR TELESCÓPICO, 50M. AF_06/2014 | MIL | 17.65
91144 | TRANSPORTE HORIZONTAL, BLOCOS VAZADOS DE CONCRETO 19X19X39 CM, MANIPULADOR TELESCÓPICO, 75M. AF_06/2014 | MIL | 155.8
91145 | TRANSPORTE HORIZONTAL, BLOCOS CERÂMICOS FURADOS NA VERTICAL 19X19X39 CM, MANIPULADOR TELESCÓPICO, 75M. AF_06/2014 | MIL | 115.63
91146 | TRANSPORTE HORIZONTAL, BLOCOS CERÂMICOS FURADOS NA HORIZONTAL 9X19X19 CM, MANIPULADOR TELESCÓPICO, 75M. AF_06/2014 | MIL | 22.49
91147 | TRANSPORTE HORIZONTAL, BLOCOS VAZADOS DE CONCRETO 19X19X39 CM, MANIPULADOR TELESCÓPICO, 100M. AF_06/2014 | MIL | 213.62
91148 | TRANSPORTE HORIZONTAL, BLOCOS CERÂMICOS FURADOS NA VERTICAL 19X19X39 CM, MANIPULADOR TELESCÓPICO, 100M. AF_06/2014 | MIL | 138.14
91149 | TRANSPORTE HORIZONTAL, BLOCOS CERÂMICOS FURADOS NA HORIZONTAL 9X19X19 CM, MANIPULADOR TELESCÓPICO, 100M. AF_06/2014 | MIL | 35.31
92121 | PENEIRAMENTO DE AREIA COM PENEIRA ELÉTRICA. AF_11/2015 | M3 | 17.52
92122 | PENEIRAMENTO DE AREIA COM PENEIRA MANUAL. AF_11/2015 | M3 | 29.44
92123 | ENSACAMENTO DE AREIA. AF_11/2015 | M3 | 30.16
94926 | TRANSPORTE HORIZONTAL MANUAL, DE 30 M, DE JANELAS. AF_07/2016 | M2 | 0.88
94927 | TRANSPORTE VERTICAL MANUAL, DE 1 PAVIMENTO, DE JANELAS. AF_07/2016 | M2 | 0.46
94928 | TRANSPORTE HORIZONTAL MANUAL, DE 30 M, DE KIT PORTA-PRONTA OU PORTA DE MADEIRA FOLHA LEVE OU MÉDIA, PORTA DE AÇO E PORTA DE ALUMÍNIO. AF_07/2016 | UN | 1.4
94929 | TRANSPORTE HORIZONTAL MANUAL, DE 30 M, DE KIT PORTA-PRONTA OU PORTA DE MADEIRA FOLHA PESADA OU SUPERPESADA E PORTA CORTA-FOGO. AF_07/2016 | UN | 2.47
94930 | TRANSPORTE VERTICAL MANUAL, DE 1 PAVIMENTO, DE KIT PORTA-PRONTA OU PORTA DE MADEIRA FOLHA LEVE OU MÉDIA, PORTA DE AÇO E PORTA DE ALUMÍNIO. AF_07/2016 | UN | 0.73
94931 | TRANSPORTE VERTICAL MANUAL, DE 1 PAVIMENTO, DE KIT PORTA-PRONTA OU PORTA DE MADEIRA FOLHA PESADA OU SUPERPESADA E PORTA CORTA-FOGO. AF_07/2016 | UN | 1.28
94932 | TRANSPORTE HORIZONTAL MANUAL, DE 30 M, DE BANCADA DE MÁRMORE OU GRANITO PARA COZINHA/LAVATÓRIO OU MÁRMORE SINTÉTICO COM CUBA INTEGRADA. AF_07/2016 | UN | 2.61
94934 | TRANSPORTE VERTICAL MANUAL, DE 1 PAVIMENTO, DE BANCADA DE MÁRMORE OU GRANITO PARA COZINHA/LAVATÓRIO OU MÁRMORE SINTÉTICO COM CUBA INTEGRADA. AF_07/2016 | UN | 0.9
94935 | TRANSPORTE HORIZONTAL DE 30 M COM CARRINHO PLATAFORMA COM BANCADA DE MÁRMORE OU GRANITO PARA COZINHA/LAVATÓRIO OU MÁRMORE SINTÉTICO COM CUBA INTEGRADA. AF_07/2016 | UN | 1.41
94936 | TRANSPORTE HORIZONTAL DE 50 M COM CARRINHO PLATAFORMA COM BANCADA DE MÁRMORE OU GRANITO PARA COZINHA/LAVATÓRIO OU MÁRMORE SINTÉTICO COM CUBA INTEGRADA. AF_07/2016 | UN | 2.27
94937 | TRANSPORTE HORIZONTAL DE 75 M COM CARRINHO PLATAFORMA COM BANCADA DE MÁRMORE OU GRANITO PARA COZINHA/LAVATÓRIO OU MÁRMORE SINTÉTICO COM CUBA INTEGRADA. AF_07/2016 | UN | 3.35
94938 | TRANSPORTE HORIZONTAL DE 100 M COM CARRINHO PLATAFORMA COM BANCADA DE MÁRMORE OU GRANITO PARA COZINHA/LAVATÓRIO OU MÁRMORE SINTÉTICO COM CUBA INTEGRADA. AF_07/2016 | UN | 4.42
94939 | TRANSPORTE HORIZONTAL MANUAL, DE 30 M, DE VIDRO. AF_07/2016 | M2 | 1.38
94940 | TRANSPORTE VERTICAL MANUAL, DE 1 PAVIMENTO, DE VIDRO. AF_07/2016 | M2 | 0.71
94941 | TRANSPORTE HORIZONTAL MANUAL, DE 30 M, DE TELA DE AÇO. AF_07/2016 | KG | 0.04
94942 | TRANSPORTE HORIZONTAL MANUAL, DE 30 M, DE COMPENSADO DE MADEIRA. AF_07/2016 | M2 | 0.55
94943 | TRANSPORTE HORIZONTAL MANUAL, DE 30 M, DE TELHA TERMOACÚSTICA OU TELHA DE AÇO ZINCADO. AF_07/2016 | M2 | 0.3
94944 | TRANSPORTE HORIZONTAL MANUAL, DE 30 M, DE TELHA DE FIBROCIMENTO ONDULADA OU TELHA ESTRUTURAL DE FIBROCIMENTO, CANALETE 90 OU KALHETÃO. AF_07/2016 | M2 | 0.77
94945 | TRANSPORTE HORIZONTAL DE 100 M COM MANIPULADOR TELESCÓPICO DE TELHAS TERMOACÚSTICA, FIBROCIMENTO ONDULADA, AÇO ZINCADO, FIBROCIMENTO ESTRUTURAL, CANALETE 90 OU KALHETÃO. AF_07/2016 | M2 | 0.2
94946 | TRANSPORTE HORIZONTAL MANUAL, DE 30 M, DE BACIA SANITÁRIA, CAIXA ACOPLADA, TANQUE OU PIA. AF_07/2016 | UN | 0.78
94947 | TRANSPORTE VERTICAL MANUAL DE 1 PAVIMENTO DE BACIA SANITÁRIA, CAIXA ACOPLADA, TANQUE OU PIA. AF_07/2016 | UN | 0.58
94948 | TRANSPORTE HORIZONTAL DE 30 M COM CARRINHO PLATAFORMA COM BACIA SANITÁRIA, CAIXA ACOPLADA, TANQUE OU PIA. AF_07/2016 | UN | 0.41
94949 | TRANSPORTE HORIZONTAL DE 50 M COM CARRINHO PLATAFORMA COM BACIA SANITÁRIA, CAIXA ACOPLADA, TANQUE OU PIA. AF_07/2016 | UN | 0.63
94950 | TRANSPORTE HORIZONTAL DE 75 M COM CARRINHO PLATAFORMA COM BACIA SANITÁRIA, CAIXA ACOPLADA, TANQUE OU PIA. AF_07/2016 | UN | 0.9
94951 | TRANSPORTE HORIZONTAL DE 100 M COM CARRINHO PLATAFORMA COM BACIA SANITÁRIA, CAIXA ACOPLADA, TANQUE OU PIA. AF_07/2016 | UN | 1.17
94952 | TRANSPORTE HORIZONTAL DE 100 M COM MANIPULADOR TELESCÓPICO DE BACIAS SANITÁRIAS, CAIXA ACOPLADA, TANQUE OU PIA. AF_07/2016 | UN | 0.26
94953 | TRANSPORTE HORIZONTAL MANUAL, DE 30 M, DE TELHA DE CONCRETO OU CERÂMICA. AF_07/2016 | M2 | 3.56
94954 | TRANSPORTE HORIZONTAL DE 30 M COM CARRINHO PLATAFORMA COM TELHA DE CONCRETO OU CERÂMICA. AF_07/2016 | M2 | 0.57
94955 | TRANSPORTE HORIZONTAL DE 50 M COM CARRINHO PLATAFORMA COM TELHA DE CONCRETO OU CERÂMICA. AF_07/2016 | M2 | 0.86
94956 | TRANSPORTE HORIZONTAL DE 75 M COM CARRINHO PLATAFORMA COM TELHA DE CONCRETO OU CERÂMICA. AF_07/2016 | M2 | 1.22
94957 | TRANSPORTE HORIZONTAL DE 100 M COM CARRINHO PLATAFORMA COM TELHA DE CONCRETO OU CERÂMICA. AF_07/2016 | M2 | 1.58
94958 | TRANSPORTE HORIZONTAL DE 100 M COM MANIPULADOR TELESCÓPICO DE TELHAS DE CONCRETO OU CERÂMICA. AF_07/2016 | M2 | 0.47
94959 | TRANSPORTE HORIZONTAL MANUAL, DE 30 M, DE BARRAMENTO BLINDADO. AF_07/2016 | M | 0.98
94960 | TRANSPORTE HORIZONTAL DE 100 M COM CARRINHO PLATAFORMA COM BARRAMENTO BLINDADO. AF_07/2016 | M | 0.8
94961 | TRANSPORTE HORIZONTAL MANUAL, DE 30 M, DE CALHA. AF_07/2016 | M | 0.36
9537 | LIMPEZA FINAL DA OBRA | M2 | 1.88
73806/1 | LIMPEZA DE SUPERFICIES COM JATO DE ALTA PRESSAO DE AR E AGUA | M2 | 1.26
73948/2 | LIMPEZA/PREPARO SUPERFICIE CONCRETO P/PINTURA | M2 | 6.57
73948/3 | LIMPEZA AZULEJO | M2 | 4.91
73948/8 | LIMPEZA VIDRO COMUM | M2 | 9.48
73948/9 | LIMPEZA FORRO | M2 | 18.85
73948/11 | LIMPEZA PISO CERAMICO | M2 | 16.2
73948/15 | LIMPEZA PISO MARMORITE/GRANILITE | M2 | 10.77
73948/16 | LIMPEZA MANUAL DO TERRENO (C/ RASPAGEM SUPERFICIAL) | M2 | 3.07
74086/1 | LIMPEZA LOUCAS E METAIS | UN | 21.1
84117 | RASPAGEM / CALAFETACAO TACOS MADEIRA 1 DEMAO CERA | M2 | 15.66
84120 | ENCERAMENTO MANUAL EM MADEIRA - 3 DEMAOS | M2 | 10.5
84123 | LIXAMENTO MAN C/ LIXA CALAFATE DE CONCR APARENTE ANTIGO | M2 | 4.7
84125 | LIMPEZA DE REVESTIMENTO EM PAREDE C/ SOLUCAO DE ACIDO MURIATICO/AMONIA | M2 | 5.9
74163/1 | PERFURACAO DE POCO COM PERFURATRIZ PNEUMATICA | M | 39.34
74163/2 | PERFURACAO DE POCO COM PERFURATRIZ A PERCUSSAO | M | 65.61
84127 | REVESTIMENTO DE POCOS C/ TUBOS DE CONCRETO | M | 295.39
40841 | ABRACADEIRA P/POCOS PROFUNDOS | UN | 90.81
6391 | SOLDA TOPO DESCENDENTE CHANFRADA ESPESSURA=1/4" CHAPA/PERFIL/TUBO ACO COM CONVERSOR DIESEL. | M | 130.8
84132 | SOLDA DE TOPO DESCENDENTE, EM CHAPA ACO CHANFR 5/16" ESP (P/ ASSENT TUBULACAO OU PECA DE ACO) UTILIZANDO CONVERSOR DIESEL. | M | 205.75
84133 | SOLDA DE TOPO DESCENDENTE, EM CHAPA ACO CHANFR 3/8" ESP (P/ ASSENT TUBULACAO OU PECA DE ACO) UTILIZANDO CONVERSOR DIESEL | M | 286.06
71516 | CONJUNTO DE MANGUEIRA PARA COMBATE A INCENDIO EM FIBRA DE POLIESTER PURA, COM 1.1/2", REVESTIDA INTERNAMENTE, COM 2 LANCES DE 15M CADA | UN | 407.34
73361 | CONCRETO CICLOPICO FCK=10MPA 30% PEDRA DE MAO INCLUSIVE LANCAMENTO | M3 | 307.4
73714 | CAIXA PARA RALO C OM GRELHA FOFO 135 KG DE ALV TIJOLO MACICO (7X10X20) PAREDES DE UMA VEZ (0.20 M) DE 0.90X1.20X1.50 M (EXTERNA) COM ARGAMASSA 1:4 CIMENTO:AREIA, BASE CONC FCK=10 MPA, EXCLUSIVE ESCAVACAO E REATERRO. | UN | 1142.32
86957 | MÃO FRANCESA EM BARRA DE FERRO CHATO RETANGULAR 2" X 1/4", REFORÇADA, 40 X 30 CM | UN | 27.94
86958 | MÃO FRANCESA EM BARRA DE FERRO CHATO RETANGULAR 2" X 1/4", REFORÇADA, 30 X 25 CM | UN | 24.59
97010 | GUARDA-CORPO FIXADO EM FÔRMA DE MADEIRA COM TRAVESSÕES EM MADEIRA PREGADA E FECHAMENTO EM TELA DE POLIPROPILENO PARA EDIFICAÇÕES COM ATÉ 2 PAVIMENTOS. AF_11/2017 | M | 44.06
97011 | GUARDA-CORPO FIXADO EM FÔRMA DE MADEIRA COM TRAVESSÕES EM MADEIRA PREGADA E FECHAMENTO EM TELA DE POLIPROPILENO PARA EDIFICAÇÕES COM 3 PAVIMENTOS. AF_11/2017 | M | 33.62
97012 | GUARDA-CORPO FIXADO EM FÔRMA DE MADEIRA COM TRAVESSÕES EM MADEIRA PREGADA E FECHAMENTO EM TELA DE POLIPROPILENO PARA EDIFICAÇÕES COM ALTURA IGUAL OU SUPERIOR A 4 PAVIMENTOS. AF_11/2017 | M | 28.4
97013 | GUARDA-CORPO FIXADO EM FÔRMA DE MADEIRA COM TRAVESSÕES EM MADEIRA PREGADA E FECHAMENTO EM PAINEL COMPENSADO PARA EDIFICAÇÕES COM ATÉ 2 PAVIMENTOS. AF_11/2017 | M | 47.04
97014 | GUARDA-CORPO FIXADO EM FÔRMA DE MADEIRA COM TRAVESSÕES EM MADEIRA PREGADA E FECHAMENTO EM PAINEL COMPENSADO PARA EDIFICAÇÕES COM 3 PAVIMENTOS. AF_11/2017 | M | 35.77
97015 | GUARDA-CORPO FIXADO EM FÔRMA DE MADEIRA COM TRAVESSÕES EM MADEIRA PREGADA E FECHAMENTO EM PAINEL COMPENSADO PARA EDIFICAÇÕES COM ALTURA IGUAL OU SUPERIOR A 4 PAVIMENTOS. AF_11/2017 | M | 30.04
97016 | GUARDA-CORPO FIXADO EM FÔRMA DE MADEIRA COM TRAVESSÕES EM MADEIRA PREGADA PRÉ-MONTADA E ENCAIXE NA FÔRMA. PARA EDIFICAÇÕES COM ATÉ 2 PAVIMENTOS. AF_11/2017 | M | 39.12
97017 | GUARDA-CORPO FIXADO EM FÔRMA DE MADEIRA COM TRAVESSÕES EM MADEIRA PREGADA PRÉ-MONTADA E ENCAIXE NA FÔRMA PARA EDIFICAÇÕES COM 3 PAVIMENTOS. AF_11/2017 | M | 29.21
97018 | GUARDA-CORPO FIXADO EM FÔRMA DE MADEIRA COM TRAVESSÕES EM MADEIRA PREGADA PRÉ-MONTADA E ENCAIXE NA FÔRMA. PARA EDIFICAÇÕES COM ALTURA IGUAL OU SUPERIOR A 4 PAVIMENTOS. AF_11/2017 | M | 24.06
97031 | GUARDA-CORPO EM LAJE PÓS-DESFÔRMA, PARA ESTRUTURAS EM CONCRETO, COM ESCORAS DE MADEIRA ESTRONCADAS NA ESTRUTURA, TRAVESSÕES DE MADEIRA PREGADOS E FECHAMENTO EM TELA DE POLIPROPILENO PARA EDIFICAÇÕES COM ALTURA ATÉ 4 PAVIMENTOS (1 MONTAGEM POR OBRA). AF_11/2017 | M | 61.27
97032 | GUARDA-CORPO EM LAJE PÓS-DESFÔRMA, PARA ESTRUTURAS EM CONCRETO, COM ESCORAS DE MADEIRA ESTRONCADAS NA ESTRUTURA, TRAVESSÕES DE MADEIRA PREGADOS E FECHAMENTO EM TELA DE POLIPROPILENO PARA EDIFICAÇÕES ACIMA DE 4 PAV. (2 MONTAGENS POR OBRA). AF_11/2017 | M | 37.45
97033 | GUARDA-CORPO EM LAJE PÓS-DESFORMA, PARA ESTRUTURAS EM CONCRETO, COM ESCORAS METÁLICAS ESTRONCADAS NA ESTRUTURA, TRAVESSÕES DE MADEIRA E FECHAMENTO EM TELA DE POLIPROPILENO PARA EDIFICAÇÕES COM ALTURA ATÉ 4 PAVIMENTOS (1 MONTAGEM POR OBRA). AF_11/2017 | M | 68.56
97034 | GUARDA-CORPO EM LAJE PÓS-DESFORMA, PARA ESTRUTURAS EM CONCRETO, COM ESCORAS METÁLICAS ESTRONCADAS NA ESTRUTURA, TRAVESSÕES DE MADEIRA E FECHAMENTO EM TELA DE POLIPROPILENO PARA EDIFICAÇÕES ACIMA DE 4 PAVIMENTOS (2 MONTAGENS POR OBRA). AF_11/2017 | M | 40.49
97039 | FECHAMENTO REMOVÍVEL DE VÃO DE PORTAS, EM MADEIRA (VÃO DO ELEVADOR)  1 MONTAGEM EM OBRA. AF_11/2017 | M2 | 23.65
97040 | FECHAMENTO REMOVÍVEL DE ABERTURA DE CAIXILHO, EM MADEIRA  4 MONTAGENS EM OBRA. AF_11/2017 | M2 | 9.21
97041 | FECHAMENTO REMOVÍVEL DE ABERTURA NO PISO, EM MADEIRA  1 MONTAGEM EM OBRA. AF_11/2017 | M2 | 136.61
97046 | PONTEIRAS DE PROTEÇÃO DE VERGALHÕES EXPOSTOS EM FUNDAÇÕES. AF_11/2017 | M2 | 0.23
97047 | PONTEIRAS DE PROTEÇÃO DE VERGALHÕES EXPOSTOS EM ESTRUTURAS DE CONCRETO ARMADO CONVENCIONAL. AF_11/2017 | M2 | 0.09
97048 | PONTEIRAS DE PROTEÇÃO DE VERGALHÕES EXPOSTOS EM ALVENARIA ESTRUTURAL. AF_11/2017 | M2 | 0.06
97051 | SINALIZAÇÃO COM FITA FIXADA NA ESTRUTURA. AF_11/2017 | M | 0.43
97053 | SINALIZAÇÃO COM FITA FIXADA EM CONE PLÁSTICO, INCLUINDO CONE. AF_11/2017 | M | 24.42
97062 | COLOCAÇÃO DE TELA EM ANDAIME FACHADEIRO. AF_11/2017 | M2 | 4.4
97063 | MONTAGEM E DESMONTAGEM DE ANDAIME MODULAR FACHADEIRO, COM PISO METÁLICO, PARA EDIFICAÇÕES COM MÚLTIPLOS PAVIMENTOS (EXCLUSIVE ANDAIME E LIMPEZA). AF_11/2017 | M2 | 7.62
97064 | MONTAGEM E DESMONTAGEM DE ANDAIME TUBULAR TIPO TORRE (EXCLUSIVE ANDAIME E LIMPEZA). AF_11/2017 | M | 14.26
97065 | MONTAGEM E DESMONTAGEM DE ANDAIME MULTIDIRECIONAL (EXCLUSIVE ANDAIME E LIMPEZA). AF_11/2017 | M3 | 5.14
97066 | COBERTURA PARA PROTEÇÃO DE PEDESTRES SOBRE ESTRUTURA DE ANDAIME, INCLUSIVE MONTAGEM E DESMONTAGEM. AF_11/2017 | M2 | 43.68
97067 | PLATAFORMA DE PROTEÇÃO PRINCIPAL PARA ALVENARIA ESTRUTURAL PARA SER APOIADA EM ANDAIME, INCLUSIVE MONTAGEM E DESMONTAGEM. AF_11/2017 | M | 524.56
73916/2 | PLACA ESMALTADA PARA IDENTIFICAÇÃO NR DE RUA, DIMENSÕES 45X25CM | UN | 96.14
73672 | DESMATAMENTO E LIMPEZA MECANIZADA DE TERRENO COM ARVORES ATE Ø 15CM, UTILIZANDO TRATOR DE ESTEIRAS | M2 | 0.33
73822/2 | LIMPEZA MECANIZADA DE TERRENO COM REMOCAO DE CAMADA VEGETAL, UTILIZANDO MOTONIVELADORA | M2 | 0.47
73859/1 | DESMATAMENTO E LIMPEZA MECANIZADA DE TERRENO COM REMOCAO DE CAMADA VEGETAL, UTILIZANDO TRATOR DE ESTEIRAS | M2 | 0.11
73859/2 | CAPINA E LIMPEZA MANUAL DE TERRENO | M2 | 0.98
85331 | CORTE DE CAPOEIRA FINA A FOICE | M2 | 0.95
85422 | PREPARO MANUAL DE TERRENO S/ RASPAGEM SUPERFICIAL | M2 | 4.91
74220/1 | TAPUME DE CHAPA DE MADEIRA COMPENSADA, E= 6MM, COM PINTURA A CAL E REAPROVEITAMENTO DE 2X | M2 | 41.72
74221/1 | SINALIZACAO DE TRANSITO - NOTURNA | M | 2.08
74219/1 | PASSADICOS COM TABUAS DE MADEIRA PARA PEDESTRES | M2 | 53.28
74219/2 | PASSADICOS COM TABUAS DE MADEIRA PARA VEICULOS | M2 | 44.27
84126 | CHAPA DE ACO CARBONO 3/8 (COLOC/ USO/ RETIR) P/ PASS VEICULO SOBRE VALA MEDIDA P/ AREA CHAPA EM CADA APLICACAO | M2 | 29.82
85421 | REMOCAO DE VIDRO COMUM | M2 | 9.68
97621 | DEMOLIÇÃO DE ALVENARIA DE BLOCO FURADO, DE FORMA MANUAL, COM REAPROVEITAMENTO. AF_12/2017 | M3 | 66.51
97622 | DEMOLIÇÃO DE ALVENARIA DE BLOCO FURADO, DE FORMA MANUAL, SEM REAPROVEITAMENTO. AF_12/2017 | M3 | 32.41
97623 | DEMOLIÇÃO DE ALVENARIA DE TIJOLO MACIÇO, DE FORMA MANUAL, COM REAPROVEITAMENTO. AF_12/2017 | M3 | 99.29
97624 | DEMOLIÇÃO DE ALVENARIA DE TIJOLO MACIÇO, DE FORMA MANUAL, SEM REAPROVEITAMENTO. AF_12/2017 | M3 | 60.94
97625 | DEMOLIÇÃO DE ALVENARIA PARA QUALQUER TIPO DE BLOCO, DE FORMA MECANIZADA, SEM REAPROVEITAMENTO. AF_12/2017 | M3 | 37.48
97626 | DEMOLIÇÃO DE PILARES E VIGAS EM CONCRETO ARMADO, DE FORMA MANUAL, SEM REAPROVEITAMENTO. AF_12/2017 | M3 | 336.57
97627 | DEMOLIÇÃO DE PILARES E VIGAS EM CONCRETO ARMADO, DE FORMA MECANIZADA COM MARTELETE, SEM REAPROVEITAMENTO. AF_12/2017 | M3 | 163
97628 | DEMOLIÇÃO DE LAJES, DE FORMA MANUAL, SEM REAPROVEITAMENTO. AF_12/2017 | M3 | 160.2
97629 | DEMOLIÇÃO DE LAJES, DE FORMA MECANIZADA COM MARTELETE, SEM REAPROVEITAMENTO. AF_12/2017 | M3 | 77.01
97631 | DEMOLIÇÃO DE ARGAMASSAS, DE FORMA MANUAL, SEM REAPROVEITAMENTO. AF_12/2017 | M2 | 1.93
97632 | DEMOLIÇÃO DE RODAPÉ CERÂMICO, DE FORMA MANUAL, SEM REAPROVEITAMENTO. AF_12/2017 | M | 1.56
97633 | DEMOLIÇÃO DE REVESTIMENTO CERÂMICO, DE FORMA MANUAL, SEM REAPROVEITAMENTO. AF_12/2017 | M2 | 13.63
97634 | DEMOLIÇÃO DE REVESTIMENTO CERÂMICO, DE FORMA MECANIZADA COM MARTELETE, SEM REAPROVEITAMENTO. AF_12/2017 | M2 | 7.55
97635 | DEMOLIÇÃO DE PAVIMENTO INTERTRAVADO, DE FORMA MANUAL, COM REAPROVEITAMENTO. AF_12/2017 | M2 | 7.84
97636 | DEMOLIÇÃO PARCIAL DE PAVIMENTO ASFÁLTICO, DE FORMA MECANIZADA, SEM REAPROVEITAMENTO. AF_12/2017 | M2 | 8.74
97637 | REMOÇÃO DE TAPUME/ CHAPAS METÁLICAS E DE MADEIRA, DE FORMA MANUAL, SEM REAPROVEITAMENTO. AF_12/2017 | M2 | 1.67
97638 | REMOÇÃO DE CHAPAS E PERFIS DE DRYWALL, DE FORMA MANUAL, SEM REAPROVEITAMENTO. AF_12/2017 | M2 | 4.87
97639 | REMOÇÃO DE PLACAS E PILARETES DE CONCRETO, DE FORMA MANUAL, SEM REAPROVEITAMENTO. AF_12/2017 | M2 | 11.74
97640 | REMOÇÃO DE FORROS DE DRYWALL, PVC E FIBROMINERAL, DE FORMA MANUAL, SEM REAPROVEITAMENTO. AF_12/2017 | M2 | 1.05
97641 | REMOÇÃO DE FORRO DE GESSO, DE FORMA MANUAL, SEM REAPROVEITAMENTO. AF_12/2017 | M2 | 2.93
97642 | REMOÇÃO DE TRAMA METÁLICA OU DE MADEIRA PARA FORRO, DE FORMA MANUAL, SEM REAPROVEITAMENTO. AF_12/2017 | M2 | 1.89
97643 | REMOÇÃO DE PISO DE MADEIRA (ASSOALHO E BARROTE), DE FORMA MANUAL, SEM REAPROVEITAMENTO. AF_12/2017 | M2 | 14.43
97644 | REMOÇÃO DE PORTAS, DE FORMA MANUAL, SEM REAPROVEITAMENTO. AF_12/2017 | M2 | 5.43
97645 | REMOÇÃO DE JANELAS, DE FORMA MANUAL, SEM REAPROVEITAMENTO. AF_12/2017 | M2 | 15.84
97647 | REMOÇÃO DE TELHAS, DE FIBROCIMENTO, METÁLICA E CERÂMICA, DE FORMA MANUAL, SEM REAPROVEITAMENTO. AF_12/2017 | M2 | 2.11
97648 | REMOÇÃO DE PROTEÇÃO TÉRMICA PARA COBERTURA EM EPS, DE FORMA MANUAL, SEM REAPROVEITAMENTO. AF_12/2017 | M2 | 1.21
97649 | REMOÇÃO DE TELHAS DE FIBROCIMENTO, METÁLICA E CERÂMICA, DE FORMA MECANIZADA, COM USO DE GUINDASTE, SEM REAPROVEITAMENTO. AF_12/2017 | M2 | 2.72
97650 | REMOÇÃO DE TRAMA DE MADEIRA PARA COBERTURA, DE FORMA MANUAL, SEM REAPROVEITAMENTO. AF_12/2017 | M2 | 4.55
97651 | REMOÇÃO DE TESOURAS DE MADEIRA, COM VÃO MENOR QUE 8M, DE FORMA MANUAL, SEM REAPROVEITAMENTO. AF_12/2017 | UN | 50.42
97652 | REMOÇÃO DE TESOURAS DE MADEIRA, COM VÃO MAIOR OU IGUAL A 8M, DE FORMA MANUAL, SEM REAPROVEITAMENTO. AF_12/2017 | UN | 114.32
97653 | REMOÇÃO DE TESOURAS DE MADEIRA, COM VÃO MENOR QUE 8M, DE FORMA MECANIZADA, COM REAPROVEITAMENTO. AF_12/2017 | UN | 88
97654 | REMOÇÃO DE TESOURAS DE MADEIRA, COM VÃO MAIOR OU IGUAL A 8M, DE FORMA MECANIZADA, COM REAPROVEITAMENTO. AF_12/2017 | UN | 105.49
97655 | REMOÇÃO DE TRAMA METÁLICA PARA COBERTURA, DE FORMA MANUAL, SEM REAPROVEITAMENTO. AF_12/2017 | M2 | 13.47
97656 | REMOÇÃO DE TESOURAS METÁLICAS, COM VÃO MENOR QUE 8M, DE FORMA MANUAL, SEM REAPROVEITAMENTO. AF_12/2017 | UN | 134.37
97657 | REMOÇÃO DE TESOURAS METÁLICAS, COM VÃO MAIOR OU IGUAL A 8M, DE FORMA MANUAL, SEM REAPROVEITAMENTO. AF_12/2017 | UN | 266.34
97658 | REMOÇÃO DE TESOURAS METÁLICAS, COM VÃO MENOR QUE 8M, DE FORMA MECANIZADA, COM REAPROVEITAMENTO. AF_12/2017 | UN | 120.62
97659 | REMOÇÃO DE TESOURAS METÁLICAS, COM VÃO MAIOR OU IGUAL A 8M, DE FORMA MECANIZADA, COM REAPROVEITAMENTO. AF_12/2017 | UN | 158.3
97660 | REMOÇÃO DE INTERRUPTORES/TOMADAS ELÉTRICAS, DE FORMA MANUAL, SEM REAPROVEITAMENTO. AF_12/2017 | UN | 0.38
97661 | REMOÇÃO DE CABOS ELÉTRICOS, DE FORMA MANUAL, SEM REAPROVEITAMENTO. AF_12/2017 | M | 0.39
97662 | REMOÇÃO DE TUBULAÇÕES (TUBOS E CONEXÕES) DE ÁGUA FRIA, DE FORMA MANUAL, SEM REAPROVEITAMENTO. AF_12/2017 | M | 0.29
97663 | REMOÇÃO DE LOUÇAS, DE FORMA MANUAL, SEM REAPROVEITAMENTO. AF_12/2017 | UN | 7.24
97664 | REMOÇÃO DE ACESSÓRIOS, DE FORMA MANUAL, SEM REAPROVEITAMENTO. AF_12/2017 | UN | 0.89
97665 | REMOÇÃO DE LUMINÁRIAS, DE FORMA MANUAL, SEM REAPROVEITAMENTO. AF_12/2017 | UN | 0.75
97666 | REMOÇÃO DE METAIS SANITÁRIOS, DE FORMA MANUAL, SEM REAPROVEITAMENTO. AF_12/2017 | UN | 5.27
85423 | ISOLAMENTO DE OBRA COM TELA PLASTICA COM MALHA DE 5MM | M2 | 5.74
85424 | ISOLAMENTO DE OBRA COM TELA PLASTICA COM MALHA DE 5MM E ESTRUTURA DE MADEIRA PONTALETEADA | M2 | 17.53
72742 | ENSAIO DE RECEBIMENTO E ACEITACAO DE CIMENTO PORTLAND | UN | 645.04
72743 | ENSAIO DE RECEBIMENTO E ACEITACAO DE AGREGADO GRAUDO | UN | 322.52
73900/11 | ENSAIOS DE AREIA ASFALTO A QUENTE | T | 36.35
73900/12 | ENSAIOS DE CONCRETO ASFALTICO | T | 50.57
74020/1 | ENSAIO DE PAVIMENTO DE CONCRETO | M3 | 24.13
74020/2 | ENSAIOS DE PAVIMENTO DE CONCRETO COMPACTADO COM ROLO | M3 | 22.04
74021/2 | ENSAIO DE TERRAPLENAGEM - CAMADA FINAL DO ATERRO | M3 | 1.9
74021/3 | ENSAIOS DE REGULARIZACAO DO SUBLEITO | M2 | 0.87
74021/4 | ENSAIOS DE REFORCO DO SUBLEITO | M3 | 1.59
74021/5 | ENSAIOS DE SUB BASE DE SOLO MELHORADO COM CIMENTO | M3 | 1.59
74021/6 | ENSAIOS DE BASE ESTABILIZADA GRANULOMETRICAMENTE | M3 | 1.71
74021/7 | ENSAIO DE BASE DE SOLO MELHORADO COM CIMENTO | M3 | 1.59
74021/8 | ENSAIOS DE BASE DE SOLO CIMENTO | M3 | 1.74
74022/1 | ENSAIO DE PENETRACAO - MATERIAL BETUMINOSO | UN | 137.06
74022/2 | ENSAIO DE VISCOSIDADE SAYBOLT - FUROL - MATERIAL BETUMINOSO | UN | 177.37
74022/3 | ENSAIO DE DETERMINACAO DA PENEIRACAO - EMULSAO ASFALTICA | UN | 161.26
74022/4 | ENSAIO DE DETERMINACAO DA SEDIMENTACAO - EMULSAO ASFALTICA | UN | 177.37
74022/5 | ENSAIO DE DETERMINACAO DO TEOR DE BETUME - CIMENTO ASFALTICO DE PETROLEO | UN | 141.09
74022/6 | ENSAIO DE GRANULOMETRIA POR PENEIRAMENTO - SOLOS | UN | 129
74022/7 | ENSAIO DE GRANULOMETRIA POR PENEIRAMENTO E SEDIMENTACAO - SOLOS | UN | 153.19
74022/8 | ENSAIO DE LIMITE DE LIQUIDEZ - SOLOS | UN | 80.63
74022/9 | ENSAIO DE LIMITE DE PLASTICIDADE - SOLOS | UN | 72.56
74022/10 | ENSAIO DE COMPACTACAO - AMOSTRAS NAO TRABALHADAS - ENERGIA NORMAL - SOLOS | UN | 153.19
74022/11 | ENSAIO DE COMPACTACAO - AMOSTRAS NAO TRABALHADAS - ENERGIA INTERMEDIARIA - SOLOS | UN | 233.82
74022/12 | ENSAIO DE COMPACTACAO - AMOSTRAS NAO TRABALHADAS - ENERGIA MODIFICADA - SOLOS | UN | 306.39
74022/13 | ENSAIO DE COMPACTACAO - AMOSTRAS TRABALHADAS - SOLOS | UN | 161.26
74022/14 | ENSAIO DE MASSA ESPECIFICA - IN SITU - METODO FRASCO DE AREIA - SOLOS | UN | 56.43
74022/15 | ENSAIO DE MASSA ESPECIFICA - IN SITU - METODO BALAO DE BORRACHA - SOLOS | UN | 64.5
74022/16 | ENSAIO DE DENSIDADE REAL - SOLOS | UN | 72.56
74022/17 | ENSAIO DE ABRASAO LOS ANGELES - AGREGADOS | UN | 338.63
74022/18 | ENSAIO DE MASSA ESPECIFICA - IN SITU - EMPREGO DO OLEO - SOLOS | UN | 88.68
74022/19 | ENSAIO DE INDICE DE SUPORTE CALIFORNIA - AMOSTRAS NAO TRABALHADAS - ENERGIA NORMAL - SOLOS | UN | 185.44
74022/20 | ENSAIO DE INDICE DE SUPORTE CALIFORNIA - AMOSTRAS NAO TRABALHADAS - ENERGIA INTERMEDIARIA - SOLOS | UN | 209.63
74022/21 | ENSAIO DE INDICE DE SUPORTE CALIFORNIA- AMOSTRAS NAO TRABALHADAS - ENERGIA MODIFICADA- SOLOS | UN | 225.76
74022/22 | ENSAIO DE TEOR DE UMIDADE - METODO EXPEDITO DO ALCOOL - SOLOS | UN | 48.37
74022/23 | ENSAIO DE TEOR DE UMIDADE - PROCESSO SPEEDY - SOLOS E AGREGADOS MIUDOS | UN | 48.37
74022/24 | ENSAIO DE TEOR DE UMIDADE - EM LABORATORIO - SOLOS | UN | 64.5
74022/25 | ENSAIO DE PONTO DE FULGOR - MATERIAL BETUMINOSO | UN | 129
74022/26 | ENSAIO DE DESTILACAO - ASFALTO DILUIDO | UN | 209.63
74022/27 | ENSAIO DE CONTROLE DE TAXA DE APLICACAO DE LIGANTE BETUMINOSO | UN | 56.43
74022/28 | ENSAIO DE SUSCEPTIBILIDADE TERMICA - INDICE PFEIFFER - MATERIAL ASFALTICO | UN | 201.57
74022/29 | ENSAIO DE ESPUMA - MATERIAL ASFALTICO | UN | 145.13
74022/30 | ENSAIO DE RESISTENCIA A COMPRESSAO SIMPLES - CONCRETO | UN | 145.13
74022/31 | ENSAIO DE RESISTENCIA A TRACAO POR COMPRESSAO DIAMETRAL - CONCRETO | UN | 145.13
74022/32 | ENSAIO DE RESISTENCIA A TRACAO NA FLEXAO DE CONCRETO | UN | 161.26
74022/33 | ENSAIO DE RESILIENCIA - SOLOS | UN | 1040.12
74022/34 | ENSAIO DE RESILIENCIA - MISTURAS BETUMINOSAS | UN | 217.69
74022/35 | ENSAIO DE PERCENTAGEM DE BETUME - MISTURAS BETUMINOSAS | UN | 120.94
74022/36 | ENSAIO DE ADESIVIDADE - RESISTENCIA A AGUA - EMULSAO ASFALTICA | UN | 96.74
74022/37 | ENSAIO DE ADESIVIDADE A LIGANTE BETUMINOSO - AGREGADO GRAUDO | UN | 80.63
74022/38 | ENSAIO DE EXPANSIBILIDADE - SOLOS | UN | 116.91
74022/39 | PREPARACAO DE AMOSTRAS PARA ENSAIO DE CARACTERIZACAO - SOLOS | UN | 88.68
74022/40 | ENSAIO MARSHALL - MISTURA BETUMINOSA A QUENTE | UN | 282.2
74022/41 | ENSAIO DE DETERMINACAO DO INDICE DE FORMA - AGREGADOS | UN | 80.63
74022/42 | ENSAIO DE EQUIVALENTE EM AREIA - SOLOS | UN | 72.56
74022/43 | ENSAIO DE MOLDAGEM E CURA DE SOLO CIMENTO | UN | 80.63
74022/44 | ENSAIO DE COMPRESSAO AXIAL DE SOLO CIMENTO | UN | 64.5
74022/45 | ENSAIO DE VISCOSIDADE CINEMATICA - ASFALTO | UN | 161.26
74022/47 | ENSAIO DE RESIDUO POR EVAPORACAO - EMULSAO ASFALTICA | UN | 80.63
74022/48 | ENSAIO DE CARGA DA PARTICULA - EMULSAO ASFALTICA | UN | 60.46
74022/49 | ENSAIO DE DESEMULSIBILIDADE - EMULSAO ASFALTICA | UN | 161.26
74022/50 | ENSAIO DE DETERMINACAO DA TAXA DE ESPALHAMENTO DO AGREGADO | UN | 40.31
74022/51 | ENSAIO DE ADESIVIDADE A LIGANTE BETUMINOSO - AGREGADO | UN | 88.68
74022/52 | ENSAIO DE GRANULOMETRIA DO AGREGADO | UN | 80.63
74022/53 | ENSAIO DE CONTROLE DO GRAU DE COMPACTACAO DA MISTURA ASFALTICA | UN | 72.56
74022/54 | ENSAIO DE GRANULOMETRIA DO FILLER | UN | 72.56
74022/55 | ENSAIO DE TRACAO POR COMPRESSAO DIAMETRAL - MISTURAS BETUMINOSAS | UN | 201.57
74022/56 | ENSAIO DE DENSIDADE DO MATERIAL BETUMINOSO | UN | 55.56
74022/57 | ENSAIO DE CONSISTENCIA DO CONCRETO CCR - INDICE VEBE | UN | 55.56
74022/58 | ENSAIO DE ABATIMENTO DO TRONCO DE CONE | UN | 55.56
95967 | SERVIÇOS TÉCNICOS ESPECIALIZADOS PARA ACOMPANHAMENTO DE EXECUÇÃO DE FUNDAÇÕES PROFUNDAS E ESTRUTURAS DE CONTENÇÃO | H | 110.4
72733 | MOBILIZACAO E INSTALACAO DE 01 EQUIPAMENTO DE SONDAGEM, DISTANCIA ACIMA DE 20KM | UN | 650.57
72871 | MOBILIZACAO E INSTALACAO DE 01 EQUIPAMENTO DE SONDAGEM, DISTANCIA ATE 10KM | UN | 285.51
72872 | MOBILIZACAO E INSTALACAO DE 01 EQUIPAMENTO DE SONDAGEM, DISTANCIA DE 10KM ATE 20KM | UN | 468.04
73610 | LOCAÇÃO DE REDES DE ÁGUA OU DE ESGOTO | M | 0.9
73679 | LOCAÇÃO DE ADUTORAS, COLETORES TRONCO E INTERCEPTORES - ATÉ DN 500 MM | M | 1.96
73686 | LOCACAO DA OBRA, COM USO DE EQUIPAMENTOS TOPOGRAFICOS, INCLUSIVE NIVELADOR | M2 | 17.36
73992/1 | LOCACAO CONVENCIONAL DE OBRA, ATRAVÉS DE GABARITO DE TABUAS CORRIDAS PONTALETADAS A CADA 1,50M, SEM REAPROVEITAMENTO | M2 | 9.29
74077/2 | LOCACAO CONVENCIONAL DE OBRA, ATRAVÉS DE GABARITO DE TABUAS CORRIDAS PONTALETADAS, COM REAPROVEITAMENTO DE 10 VEZES. | M2 | 3.42
74077/3 | LOCACAO CONVENCIONAL DE OBRA, ATRAVÉS DE GABARITO DE TABUAS CORRIDAS PONTALETADAS, COM REAPROVEITAMENTO DE 3 VEZES. | M2 | 3.95
85323 | LOCACAO E NIVELAMENTO DE EMISSARIO/REDE COLETORA COM AUXILIO DE EQUIPAMENTO TOPOGRAFICO | M | 1.48
73758/1 | LEVANTAMENTO SECAO TRANSVERSAL C/NIVEL TERRENO NAO ACIDENTADO VEGETAÇÃO DENSA INCLUSIVE DESENHO ESC 1:200 EM PAPEL VEGETAL MILIMETRADO (MEDIDO P/M SECAO), INCLUSIVE NIVELADOR, AUXILIAR DE CALCULO TOPOGRAFICO E DESENHISTA. | M | 1.29
78472 | SERVICOS TOPOGRAFICOS PARA PAVIMENTACAO, INCLUSIVE NOTA DE SERVICOS, ACOMPANHAMENTO E GREIDE | M2 | 0.33
93588 | TRANSPORTE COM CAMINHÃO BASCULANTE DE 10 M3, EM VIA URBANA EM LEITO NATURAL (UNIDADE: M3XKM). AF_04/2016 | M3XKM | 1.53
93589 | TRANSPORTE COM CAMINHÃO BASCULANTE DE 10 M3, EM VIA URBANA EM REVESTIMENTO PRIMÁRIO (UNIDADE: M3XKM). AF_04/2016 | M3XKM | 1.17
93590 | TRANSPORTE COM CAMINHÃO BASCULANTE DE 10 M3, EM VIA URBANA PAVIMENTADA, DMT ACIMA DE 30KM (UNIDADE: M3XKM). AF_04/2016 | M3XKM | 0.77
93591 | TRANSPORTE COM CAMINHÃO BASCULANTE DE 14 M3, EM VIA URBANA EM LEITO NATURAL (UNIDADE: M3XKM). AF_04/2016 | M3XKM | 1.38
93592 | TRANSPORTE COM CAMINHÃO BASCULANTE DE 14 M3, EM VIA URBANA EM REVESTIMENTO PRIMÁRIO (UNIDADE: M3XKM). AF_04/2016 | M3XKM | 1.05
93593 | TRANSPORTE COM CAMINHÃO BASCULANTE DE 14 M3, EM VIA URBANA PAVIMENTADA, DMT ACIMA DE 30 KM (UNIDADE: M3XKM). AF_04/2016 | M3XKM | 0.7
93594 | TRANSPORTE COM CAMINHÃO BASCULANTE DE 10 M3, EM VIA URBANA EM LEITO NATURAL (UNIDADE: TXKM). AF_04/2016 | TXKM | 1.01
93595 | TRANSPORTE COM CAMINHÃO BASCULANTE DE 10 M3, EM VIA URBANA EM REVESTIMENTO PRIMÁRIO (UNIDADE: TXKM). AF_04/2016 | TXKM | 0.77
93596 | TRANSPORTE COM CAMINHÃO BASCULANTE DE 10 M3, EM VIA URBANA PAVIMENTADA, DMT ACIMA DE 30 KM (UNIDADE: TXKM). AF_04/2016 | TXKM | 0.51
93597 | TRANSPORTE COM CAMINHÃO BASCULANTE DE 14 M3, EM VIA URBANA EM LEITO NATURAL (UNIDADE: TXKM). AF_04/2016 | TXKM | 0.92
93598 | TRANSPORTE COM CAMINHÃO BASCULANTE DE 14 M3, EM VIA URBANA EM REVESTIMENTO PRIMÁRIO (UNIDADE: TXKM). AF_04/2016 | TXKM | 0.7
93599 | TRANSPORTE COM CAMINHÃO BASCULANTE DE 14 M3, EM VIA URBANA PAVIMENTADA, DMT ACIMA DE 30 KM (UNIDADE: TXKM). AF_04/2016 | TXKM | 0.47
95425 | TRANSPORTE COM CAMINHÃO BASCULANTE DE 18 M3, EM VIA URBANA EM LEITO NATURAL (UNIDADE: M3XKM). AF_09/2016 | M3XKM | 1.19
95426 | TRANSPORTE COM CAMINHÃO BASCULANTE DE 18 M3, EM VIA URBANA EM REVESTIMENTO PRIMÁRIO (UNIDADE: M3XKM). AF_09/2016 | M3XKM | 0.9
95427 | TRANSPORTE COM CAMINHÃO BASCULANTE DE 18 M3, EM VIA URBANA PAVIMENTADA, DMT ACIMA DE 30 KM(UNIDADE: M3XKM). AF_09/2016 | M3XKM | 0.6
95428 | TRANSPORTE COM CAMINHÃO BASCULANTE DE 18 M3, EM VIA URBANA EM LEITO NATURAL (UNIDADE: TXKM). AF_09/2016 | TXKM | 0.79
95429 | TRANSPORTE COM CAMINHÃO BASCULANTE DE 18 M3, EM VIA URBANA EM REVESTIMENTO PRIMÁRIO (UNIDADE: TXKM). AF_09/2016 | TXKM | 0.6
95430 | TRANSPORTE COM CAMINHÃO BASCULANTE DE 18 M3, EM VIA URBANA PAVIMENTADA, DMT ACIMA DE 30 KM (UNIDADE: TXKM). AF_09/2016 | TXKM | 0.4
95875 | TRANSPORTE COM CAMINHÃO BASCULANTE DE 10 M3, EM VIA URBANA PAVIMENTADA, DMT ATÉ 30 KM (UNIDADE: M3XKM). AF_12/2016 | M3XKM | 1.1
95876 | TRANSPORTE COM CAMINHÃO BASCULANTE DE 14 M3, EM VIA URBANA PAVIMENTADA, DMT ATÉ 30 KM (UNIDADE: M3XKM). AF_12/2016 | M3XKM | 0.98
95877 | TRANSPORTE COM CAMINHÃO BASCULANTE DE 18 M3, EM VIA URBANA PAVIMENTADA, DMT ATÉ 30 KM (UNIDADE: M3XKM). AF_12/2016 | M3XKM | 0.85
95878 | TRANSPORTE COM CAMINHÃO BASCULANTE DE 10 M3, EM VIA URBANA PAVIMENTADA, DMT ATÉ 30 KM (UNIDADE: TXKM). AF_12/2016 | TXKM | 0.73
95879 | TRANSPORTE COM CAMINHÃO BASCULANTE DE 14 M3, EM VIA URBANA PAVIMENTADA, DMT ATÉ 30 KM (UNIDADE: TXKM). AF_12/2016 | TXKM | 0.65
95880 | TRANSPORTE COM CAMINHÃO BASCULANTE DE 18 M3, EM VIA URBANA PAVIMENTADA, DMT ATÉ 30 KM (UNIDADE: TXKM). AF_12/2016 | TXKM | 0.56
93176 | TRANSPORTE DE MATERIAL ASFALTICO, COM CAMINHÃO COM CAPACIDADE DE 30000 L EM RODOVIA PAVIMENTADA PARA DISTÂNCIAS MÉDIAS DE TRANSPORTE SUPERIORES A 100 KM. AF_02/2016 | TXKM | 0.46
93177 | TRANSPORTE DE MATERIAL ASFALTICO, COM CAMINHÃO COM CAPACIDADE DE 20000 L EM RODOVIA PAVIMENTADA PARA DISTÂNCIAS MÉDIAS DE TRANSPORTE IGUAL OU INFERIOR A 100 KM. AF_02/2016 | TXKM | 1.63
93178 | TRANSPORTE DE MATERIAL ASFALTICO, COM CAMINHÃO COM CAPACIDADE DE 30000 L EM RODOVIA NÃO PAVIMENTADA PARA DISTÂNCIAS MÉDIAS DE TRANSPORTE SUPERIORES A 100 KM. AF_02/2016 | TXKM | 0.53
93179 | TRANSPORTE DE MATERIAL ASFALTICO, COM CAMINHÃO COM CAPACIDADE DE 20000 L EM RODOVIA NÃO PAVIMENTADA PARA DISTÂNCIAS MÉDIAS DE TRANSPORTE IGUAL OU INFERIOR A 100 KM. AF_02/2016 | TXKM | 1.81
74038/1 | PORTAO COM MOUROES DE MADEIRA ROLICA, DIAMETRO 11CM, COM 5 FIOS DE ARAME FARPADO Nº 14 CLASSE 250, SEM DOBRADICAS | M | 22.77
74039/1 | CERCA COM MOUROES DE MADEIRA ROLICA, DIAMETRO 11CM, ESPACAMENTO DE 2M, ALTURA LIVRE DE 1M, CRAVADOS 0,5M, COM 5 FIOS DE ARAME FARPADO Nº 14 CLASSE 250 | M | 22.77
74142/1 | CERCA COM MOUROES DE CONCRETO, RETO, ESPACAMENTO DE 3M, CRAVADOS 0,5M, COM 4 FIOS DE ARAME FARPADO Nº 14 CLASSE 250 | M | 36.04
74142/2 | CERCA COM MOUROES DE MADEIRA, 7,5X7,5CM, ESPACAMENTO DE 2M, ALTURA LIVRE DE 2M, CRAVADOS 0,5M, COM 4 FIOS DE ARAME FARPADO Nº 14 CLASSE 250 | M | 20.75
74142/3 | CERCA COM MOUROES DE MADEIRA, 7,5X7,5CM, ESPACAMENTO DE 2M, ALTURA LIVRE DE 2M, CRAVADOS 0,5M, COM 8 FIOS DE ARAME FARPADO Nº 14 CLASSE 250 | M | 30.31
74142/4 | CERCA COM MOUROES DE CONCRETO, SECAO "T" PONTA INCLINADA, 10X10CM, ESPACAMENTO DE 3M, CRAVADOS 0,5M, COM 11 FIOS DE ARAME FARPADO Nº 16 | M | 44.53
74143/1 | CERCA COM MOUROES DE CONCRETO, RETO, 15X15CM, ESPACAMENTO DE 3M, CRAVADOS 0,5M, ESCORAS DE 10X10CM NOS CANTOS, COM 12 FIOS DE ARAME DE ACO OVALADO 15X17 | M | 43.36
74143/2 | CERCA COM MOUROES DE CONCRETO, RETO, 15X15CM, ESPACAMENTO DE 3M, CRAVADOS 0,5M, ESCORAS DE 10X10CM NOS CANTOS, COM 9 FIOS DE ARAME DE ACO OVALADO 15X17 | M | 41.46
85171 | RECOMPOSICAO PARCIAL DO ARAME FARPADO Nº 14 CLASSE 250, FIXADO EM CERCA COM MOURÕES DE CONCRETO, RETO, 15X15CM | M | 3.07
73787/1 | ALAMBRADO EM TUBOS DE ACO GALVANIZADO, COM COSTURA, DIN 2440, DIAMETRO 2", ALTURA 3M, FIXADOS A CADA 2M EM BLOCOS DE CONCRETO, COM TELA DE ARAME GALVANIZADO REVESTIDO COM PVC, FIO 12 BWG E MALHA 7,5X7,5CM | M2 | 165.74
74244/1 | ALAMBRADO PARA QUADRA POLIESPORTIVA, ESTRUTURADO POR TUBOS DE ACO GALVANIZADO, COM COSTURA, DIN 2440, DIAMETRO 2", COM TELA DE ARAME GALVANIZADO, FIO 14 BWG E MALHA QUADRADA 5X5CM | M2 | 110.06
73788/2 | GRADE EM MADEIRA PARA PROTECAO DE MUDAS DE ARVORES | UN | 86.17
98509 | PLANTIO DE ARBUSTO OU CERCA VIVA. AF_05/2018 | UN | 33.73
98510 | PLANTIO DE ÁRVORE ORNAMENTAL COM ALTURA DE MUDA MENOR OU IGUAL A 2,00 M. AF_05/2018 | UN | 50.21
98511 | PLANTIO DE ÁRVORE ORNAMENTAL COM ALTURA DE MUDA MAIOR QUE 2,00 M E MENOR OU IGUAL A 4,00 M. AF_05/2018 | UN | 95.7
98516 | PLANTIO DE PALMEIRA COM ALTURA DE MUDA MENOR OU IGUAL A 2,00 M. AF_05/2018 | UN | 221.59
98519 | REVOLVIMENTO E LIMPEZA MANUAL DE SOLO. AF_05/2018 | M2 | 1.24
98520 | APLICAÇÃO DE ADUBO EM SOLO. AF_05/2018 | M2 | 3.11
98521 | APLICAÇÃO DE CALCÁRIO PARA CORREÇÃO DO PH DO SOLO. AF_05/2018 | M2 | 0.22
98522 | ALAMBRADO EM MOURÕES DE CONCRETO, COM TELA DE ARAME GALVANIZADO (INCLUSIVE MURETA EM CONCRETO). AF_05/2018 | M | 108.19
98524 | LIMPEZA MANUAL DE VEGETAÇÃO EM TERRENO COM ENXADA.AF_05/2018 | M2 | 2.07
85179 | PLANTIO DE GRAMA SAO CARLOS EM LEIVAS | M2 | 11.81
85180 | PLANTIO DE GRAMA ESMERALDA EM ROLO | M2 | 11.81
98503 | PLANTIO DE GRAMA EM PAVIMENTO CONCREGRAMA. AF_05/2018 | M2 | 11.55
98504 | PLANTIO DE GRAMA EM PLACAS. AF_05/2018 | M2 | 7.16
98505 | PLANTIO DE FORRAÇÃO. AF_05/2018 | M2 | 48.46
85184 | RETIRADA DE GRAMA EM PLACAS | M2 | 3.07
85185 | PODA E LIMPEZA DE ARBUSTO TIPO CERCA VIVA | M2 | 4.14
98525 | LIMPEZA MECANIZADA DE CAMADA VEGETAL, VEGETAÇÃO E PEQUENAS ÁRVORES (DIÂMETRO DE TRONCO MENOR QUE 0,20 M), COM TRATOR DE ESTEIRAS.AF_05/2018 | M2 | 0.22
98526 | REMOÇÃO DE RAÍZES REMANESCENTES DE TRONCO DE ÁRVORE COM DIÂMETRO MAIOR OU IGUAL A 0,20 M E MENOR QUE 0,40 M.AF_05/2018 | UN | 50.33
98527 | REMOÇÃO DE RAÍZES REMANESCENTES DE TRONCO DE ÁRVORE COM DIÂMETRO MAIOR OU IGUAL A 0,40 M E MENOR QUE 0,60 M.AF_05/2018 | UN | 108.37
98528 | REMOÇÃO DE RAÍZES REMANESCENTES DE TRONCO DE ÁRVORE COM DIÂMETRO MAIOR OU IGUAL A 0,60 M.AF_05/2018 | UN | 158.48
98529 | CORTE RASO E RECORTE DE ÁRVORE COM DIÂMETRO DE TRONCO MAIOR OU IGUAL A 0,20 M E MENOR QUE 0,40 M.AF_05/2018 | UN | 44.56
98530 | CORTE RASO E RECORTE DE ÁRVORE COM DIÂMETRO DE TRONCO MAIOR OU IGUAL A 0,40 M E MENOR QUE 0,60 M.AF_05/2018 | UN | 79.39
98531 | CORTE RASO E RECORTE DE ÁRVORE COM DIÂMETRO DE TRONCO MAIOR OU IGUAL A 0,60 M.AF_05/2018 | UN | 185.84
98532 | PODA EM ALTURA DE ÁRVORE COM DIÂMETRO DE TRONCO MENOR QUE 0,20 M.AF_05/2018 | UN | 63.33
98533 | PODA EM ALTURA DE ÁRVORE COM DIÂMETRO DE TRONCO MAIOR OU IGUAL A 0,20 M E MENOR QUE 0,40 M.AF_05/2018 | UN | 172.54
98534 | PODA EM ALTURA DE ÁRVORE COM DIÂMETRO DE TRONCO MAIOR OU IGUAL A 0,40 M E MENOR QUE 0,60 M.AF_05/2018 | UN | 443.13
98535 | PODA EM ALTURA DE ÁRVORE COM DIÂMETRO DE TRONCO MAIOR OU IGUAL A 0,60 M.AF_05/2018 | UN | 699.5
88236 | FERRAMENTAS (ENCARGOS COMPLEMENTARES) - HORISTA | H | 0.41
88237 | EPI (ENCARGOS COMPLEMENTARES) - HORISTA | H | 0.8
88238 | AJUDANTE DE ARMADOR COM ENCARGOS COMPLEMENTARES | H | 12.83
88239 | AJUDANTE DE CARPINTEIRO COM ENCARGOS COMPLEMENTARES | H | 14.13
88240 | AJUDANTE DE ESTRUTURA METÁLICA COM ENCARGOS COMPLEMENTARES | H | 13.34
88241 | AJUDANTE DE OPERAÇÃO EM GERAL COM ENCARGOS COMPLEMENTARES | H | 13.17
88242 | AJUDANTE DE PEDREIRO COM ENCARGOS COMPLEMENTARES | H | 12.79
88243 | AJUDANTE ESPECIALIZADO COM ENCARGOS COMPLEMENTARES | H | 14.96
88245 | ARMADOR COM ENCARGOS COMPLEMENTARES | H | 17.09
88246 | ASSENTADOR DE TUBOS COM ENCARGOS COMPLEMENTARES | H | 17.01
88247 | AUXILIAR DE ELETRICISTA COM ENCARGOS COMPLEMENTARES | H | 13.1
88248 | AUXILIAR DE ENCANADOR OU BOMBEIRO HIDRÁULICO COM ENCARGOS COMPLEMENTARES | H | 13.05
88249 | AUXILIAR DE LABORATÓRIO COM ENCARGOS COMPLEMENTARES | H | 25.07
88250 | AUXILIAR DE MECÂNICO COM ENCARGOS COMPLEMENTARES | H | 14.23
88251 | AUXILIAR DE SERRALHEIRO COM ENCARGOS COMPLEMENTARES | H | 13.54
88252 | AUXILIAR DE SERVIÇOS GERAIS COM ENCARGOS COMPLEMENTARES | H | 12.92
88253 | AUXILIAR DE TOPÓGRAFO COM ENCARGOS COMPLEMENTARES | H | 11.78
88255 | AUXILIAR TÉCNICO DE ENGENHARIA COM ENCARGOS COMPLEMENTARES | H | 24.5
88256 | AZULEJISTA OU LADRILHISTA COM ENCARGOS COMPLEMENTARES | H | 18.84
88257 | BLASTER, DINAMITADOR OU CABO DE FOGO COM ENCARGOS COMPLEMENTARES | H | 14.48
88258 | CADASTRISTA DE REDES DE AGUA E ESGOTO COM ENCARGOS COMPLEMENTARES | H | 17.6
88259 | CALAFETADOR/CALAFATE COM ENCARGOS COMPLEMENTARES | H | 20.22
88260 | CALCETEIRO COM ENCARGOS COMPLEMENTARES | H | 12.86
88261 | CARPINTEIRO DE ESQUADRIA COM ENCARGOS COMPLEMENTARES | H | 15.42
88262 | CARPINTEIRO DE FORMAS COM ENCARGOS COMPLEMENTARES | H | 17.11
88263 | CAVOUQUEIRO OU OPERADOR PERFURATRIZ/ROMPEDOR COM ENCARGOS COMPLEMENTARES | H | 13.67
88264 | ELETRICISTA COM ENCARGOS COMPLEMENTARES | H | 17.4
88265 | ELETRICISTA INDUSTRIAL COM ENCARGOS COMPLEMENTARES | H | 17.5
88266 | ELETROTÉCNICO COM ENCARGOS COMPLEMENTARES | H | 19.41
88267 | ENCANADOR OU BOMBEIRO HIDRÁULICO COM ENCARGOS COMPLEMENTARES | H | 17.18
88268 | ESTUCADOR COM ENCARGOS COMPLEMENTARES | H | 17.79
88269 | GESSEIRO COM ENCARGOS COMPLEMENTARES | H | 17.09
88270 | IMPERMEABILIZADOR COM ENCARGOS COMPLEMENTARES | H | 17.19
88272 | MACARIQUEIRO COM ENCARGOS COMPLEMENTARES | H | 17.22
88273 | MARCENEIRO COM ENCARGOS COMPLEMENTARES | H | 17.46
88274 | MARMORISTA/GRANITEIRO COM ENCARGOS COMPLEMENTARES | H | 17.46
88275 | MECÃNICO DE EQUIPAMENTOS PESADOS COM ENCARGOS COMPLEMENTARES | H | 22.61
88277 | MONTADOR (TUBO AÇO/EQUIPAMENTOS) COM ENCARGOS COMPLEMENTARES | H | 18.65
88278 | MONTADOR DE ESTRUTURA METÁLICA COM ENCARGOS COMPLEMENTARES | H | 16.99
88279 | MONTADOR ELETROMECÃNICO COM ENCARGOS COMPLEMENTARES | H | 18.67
88281 | MOTORISTA DE BASCULANTE COM ENCARGOS COMPLEMENTARES | H | 15.16
88282 | MOTORISTA DE CAMINHÃO COM ENCARGOS COMPLEMENTARES | H | 15.97
88283 | MOTORISTA DE CAMINHÃO E CARRETA COM ENCARGOS COMPLEMENTARES | H | 20.73
88284 | MOTORISTA DE VEIÍCULO LEVE COM ENCARGOS COMPLEMENTARES | H | 14.61
88285 | MOTORISTA DE VEÍCULO PESADO COM ENCARGOS COMPLEMENTARES | H | 18.51
88286 | MOTORISTA OPERADOR DE MUNCK COM ENCARGOS COMPLEMENTARES | H | 16.55
88288 | NIVELADOR COM ENCARGOS COMPLEMENTARES | H | 14.09
88291 | OPERADOR DE BETONEIRA (CAMINHÃO) COM ENCARGOS COMPLEMENTARES | H | 15.41
88292 | OPERADOR DE COMPRESSOR OU COMPRESSORISTA COM ENCARGOS COMPLEMENTARES | H | 16.29
88293 | OPERADOR DE DEMARCADORA DE FAIXAS COM ENCARGOS COMPLEMENTARES | H | 18.37
88294 | OPERADOR DE ESCAVADEIRA COM ENCARGOS COMPLEMENTARES | H | 19.94
88295 | OPERADOR DE GUINCHO COM ENCARGOS COMPLEMENTARES | H | 16.64
88296 | OPERADOR DE GUINDASTE COM ENCARGOS COMPLEMENTARES | H | 15.7
88297 | OPERADOR DE MÁQUINAS E EQUIPAMENTOS COM ENCARGOS COMPLEMENTARES | H | 17.38
88298 | OPERADOR DE MARTELETE OU MARTELETEIRO COM ENCARGOS COMPLEMENTARES | H | 14.84
88299 | OPERADOR DE MOTO-ESCREIPER COM ENCARGOS COMPLEMENTARES | H | 18.64
88300 | OPERADOR DE MOTONIVELADORA COM ENCARGOS COMPLEMENTARES | H | 22.29
88301 | OPERADOR DE PÁ CARREGADEIRA COM ENCARGOS COMPLEMENTARES | H | 19.82
88302 | OPERADOR DE PAVIMENTADORA COM ENCARGOS COMPLEMENTARES | H | 19.18
88303 | OPERADOR DE ROLO COMPACTADOR COM ENCARGOS COMPLEMENTARES | H | 15.33
88304 | OPERADOR DE USINA DE ASFALTO, DE SOLOS OU DE CONCRETO COM ENCARGOS COMPLEMENTARES | H | 16.81
88306 | OPERADOR JATO DE AREIA OU JATISTA COM ENCARGOS COMPLEMENTARES | H | 22.49
88307 | OPERADOR PARA BATE ESTACAS COM ENCARGOS COMPLEMENTARES | H | 20.23
88308 | PASTILHEIRO COM ENCARGOS COMPLEMENTARES | H | 18.84
88309 | PEDREIRO COM ENCARGOS COMPLEMENTARES | H | 17.21
88310 | PINTOR COM ENCARGOS COMPLEMENTARES | H | 17.14
88311 | PINTOR DE LETREIROS COM ENCARGOS COMPLEMENTARES | H | 17.14
88312 | PINTOR PARA TINTA EPÓXI COM ENCARGOS COMPLEMENTARES | H | 18.21
88313 | POCEIRO COM ENCARGOS COMPLEMENTARES | H | 16.16
88314 | RASTELEIRO COM ENCARGOS COMPLEMENTARES | H | 14.17
88315 | SERRALHEIRO COM ENCARGOS COMPLEMENTARES | H | 17.11
88316 | SERVENTE COM ENCARGOS COMPLEMENTARES | H | 12.28
88317 | SOLDADOR COM ENCARGOS COMPLEMENTARES | H | 19.16
88318 | SOLDADOR A (PARA SOLDA A SER TESTADA COM RAIOS "X") COM ENCARGOS COMPLEMENTARES | H | 22.23
88320 | TAQUEADOR OU TAQUEIRO COM ENCARGOS COMPLEMENTARES | H | 20.3
88321 | TÉCNICO DE LABORATÓRIO COM ENCARGOS COMPLEMENTARES | H | 30.49
88322 | TÉCNICO DE SONDAGEM COM ENCARGOS COMPLEMENTARES | H | 26.93
88323 | TELHADISTA COM ENCARGOS COMPLEMENTARES | H | 18.82
88324 | TRATORISTA COM ENCARGOS COMPLEMENTARES | H | 18.54
88325 | VIDRACEIRO COM ENCARGOS COMPLEMENTARES | H | 14.47
88326 | VIGIA NOTURNO COM ENCARGOS COMPLEMENTARES | H | 13.57
88377 | OPERADOR DE BETONEIRA ESTACIONÁRIA/MISTURADOR COM ENCARGOS COMPLEMENTARES | H | 14.95
88441 | JARDINEIRO COM ENCARGOS COMPLEMENTARES | H | 16.58
88597 | DESENHISTA DETALHISTA COM ENCARGOS COMPLEMENTARES | H | 37.27
90766 | ALMOXARIFE COM ENCARGOS COMPLEMENTARES | H | 19.45
90767 | APONTADOR OU APROPRIADOR COM ENCARGOS COMPLEMENTARES | H | 19.24
90768 | ARQUITETO DE OBRA JUNIOR COM ENCARGOS COMPLEMENTARES | H | 52.04
90769 | ARQUITETO DE OBRA PLENO COM ENCARGOS COMPLEMENTARES | H | 73.76
90770 | ARQUITETO DE OBRA SENIOR COM ENCARGOS COMPLEMENTARES | H | 97.39
90771 | AUXILIAR DE DESENHISTA COM ENCARGOS COMPLEMENTARES | H | 33
90772 | AUXILIAR DE ESCRITORIO COM ENCARGOS COMPLEMENTARES | H | 16.95
90773 | DESENHISTA COPISTA COM ENCARGOS COMPLEMENTARES | H | 27.43
90775 | DESENHISTA PROJETISTA COM ENCARGOS COMPLEMENTARES | H | 35.51
90776 | ENCARREGADO GERAL COM ENCARGOS COMPLEMENTARES | H | 29.84
90777 | ENGENHEIRO CIVIL DE OBRA JUNIOR COM ENCARGOS COMPLEMENTARES | H | 70.83
90778 | ENGENHEIRO CIVIL DE OBRA PLENO COM ENCARGOS COMPLEMENTARES | H | 80.56
90779 | ENGENHEIRO CIVIL DE OBRA SENIOR COM ENCARGOS COMPLEMENTARES | H | 109.98
90780 | MESTRE DE OBRAS COM ENCARGOS COMPLEMENTARES | H | 42.95
90781 | TOPOGRAFO COM ENCARGOS COMPLEMENTARES | H | 23.41
91677 | ENGENHEIRO ELETRICISTA COM ENCARGOS COMPLEMENTARES | H | 72
91678 | ENGENHEIRO SANITARISTA COM ENCARGOS COMPLEMENTARES | H | 54.93
93556 | FERRAMENTAS (ENCARGOS COMPLEMENTARES) - MENSALISTA | MES | 92.09
93557 | EPI (ENCARGOS COMPLEMENTARES) - MENSALISTA | MES | 157.19
93558 | MOTORISTA DE CAMINHAO COM ENCARGOS COMPLEMENTARES | MES | 3384.84
93559 | DESENHISTA DETALHISTA COM ENCARGOS COMPLEMENTARES | MES | 4468.57
93560 | DESENHISTA COPISTA COM ENCARGOS COMPLEMENTARES | MES | 3323.04
93561 | DESENHISTA PROJETISTA COM ENCARGOS COMPLEMENTARES | MES | 4292.39
93562 | AUXILIAR DE DESENHISTA COM ENCARGOS COMPLEMENTARES | MES | 3972.31
93563 | ALMOXARIFE COM ENCARGOS COMPLEMENTARES | MES | 3456.26
93564 | APONTADOR OU APROPRIADOR COM ENCARGOS COMPLEMENTARES | MES | 3412.1
93565 | ENGENHEIRO CIVIL DE OBRA JUNIOR COM ENCARGOS COMPLEMENTARES | MES | 12488.89
93566 | AUXILIAR DE ESCRITORIO COM ENCARGOS COMPLEMENTARES | MES | 3015.15
93567 | ENGENHEIRO CIVIL DE OBRA PLENO COM ENCARGOS COMPLEMENTARES | MES | 14203.73
93568 | ENGENHEIRO CIVIL DE OBRA SENIOR COM ENCARGOS COMPLEMENTARES | MES | 19386.38
93569 | ARQUITETO JUNIOR COM ENCARGOS COMPLEMENTARES | MES | 9190.61
93570 | ARQUITETO PLENO COM ENCARGOS COMPLEMENTARES | MES | 13020.44
93571 | ARQUITETO SENIOR COM ENCARGOS COMPLEMENTARES | MES | 17188.08
93572 | ENCARREGADO GERAL DE OBRAS COM ENCARGOS COMPLEMENTARES | MES | 5274.62
94295 | MESTRE DE OBRAS COM ENCARGOS COMPLEMENTARES | MES | 7569.08
94296 | TOPOGRAFO COM ENCARGOS COMPLEMENTARES | MES | 4337.34
95308 | CURSO DE CAPACITAÇÃO PARA AJUDANTE DE ARMADOR (ENCARGOS COMPLEMENTARES) - HORISTA | H | 0.09
95309 | CURSO DE CAPACITAÇÃO PARA AJUDANTE DE CARPINTEIRO (ENCARGOS COMPLEMENTARES) - HORISTA | H | 0.13
95310 | CURSO DE CAPACITAÇÃO PARA AJUDANTE DE ESTRUTURA METÁLICA (ENCARGOS COMPLEMENTARES) - HORISTA | H | 0.09
95311 | CURSO DE CAPACITAÇÃO PARA AJUDANTE DE OPERAÇÃO EM GERAL (ENCARGOS COMPLEMENTARES) - HORISTA | H | 0.09
95312 | CURSO DE CAPACITAÇÃO PARA AJUDANTE DE PEDREIRO (ENCARGOS COMPLEMENTARES) - HORISTA | H | 0.11
95313 | CURSO DE CAPACITAÇÃO PARA AJUDANTE ESPECIALIZADO (ENCARGOS COMPLEMENTARES) - HORISTA | H | 0.11
95314 | CURSO DE CAPACITAÇÃO PARA ARMADOR (ENCARGOS COMPLEMENTARES) - HORISTA | H | 0.13
95315 | CURSO DE CAPACITAÇÃO PARA ASSENTADOR DE TUBOS (ENCARGOS COMPLEMENTARES) - HORISTA | H | 0.16
95316 | CURSO DE CAPACITAÇÃO PARA AUXILIAR DE ELETRICISTA (ENCARGOS COMPLEMENTARES) - HORISTA | H | 0.29
95317 | CURSO DE CAPACITAÇÃO PARA AUXILIAR DE ENCANADOR OU BOMBEIRO HIDRÁULICO (ENCARGOS COMPLEMENTARES) - HORISTA | H | 0.14
95318 | CURSO DE CAPACITAÇÃO PARA AUXILIAR DE LABORATÓRIO (ENCARGOS COMPLEMENTARES) - HORISTA | H | 0.14
95319 | CURSO DE CAPACITAÇÃO PARA AUXILIAR DE MECÂNICO (ENCARGOS COMPLEMENTARES) - HORISTA | H | 0.1
95320 | CURSO DE CAPACITAÇÃO PARA AUXILIAR DE SERRALHEIRO (ENCARGOS COMPLEMENTARES) - HORISTA | H | 0.09
95321 | CURSO DE CAPACITAÇÃO PARA AUXILIAR DE SERVIÇOS GERAIS (ENCARGOS COMPLEMENTARES) - HORISTA | H | 0.09
95322 | CURSO DE CAPACITAÇÃO PARA AUXILIAR DE TOPÓGRAFO (ENCARGOS COMPLEMENTARES) - HORISTA | H | 0.05
95323 | CURSO DE CAPACITAÇÃO PARA AUXILIAR TÉCNICO DE ENGENHARIA (ENCARGOS COMPLEMENTARES) - HORISTA | H | 0.14
95324 | CURSO DE CAPACITAÇÃO PARA AZULEJISTA OU LADRILHISTA (ENCARGOS COMPLEMENTARES) - HORISTA | H | 0.18
95325 | CURSO DE CAPACITAÇÃO PARA BLASTER, DINAMITADOR OU CABO DE FOGO (ENCARGOS COMPLEMENTARES) - HORISTA | H | 0.16
95326 | CURSO DE CAPACITAÇÃO PARA CADASTRISTA DE REDES DE AGUA E ESGOTO (ENCARGOS COMPLEMENTARES) - HORISTA | H | 0.06
95327 | CURSO DE CAPACITAÇÃO PARA CALAFETADOR/CALAFATE (ENCARGOS COMPLEMENTARES) - HORISTA | H | 0.2
95328 | CURSO DE CAPACITAÇÃO PARA CALCETEIRO (ENCARGOS COMPLEMENTARES) - HORISTA | H | 0.09
95329 | CURSO DE CAPACITAÇÃO PARA CARPINTEIRO DE ESQUADRIA (ENCARGOS COMPLEMENTARES) - HORISTA | H | 0.14
95330 | CURSO DE CAPACITAÇÃO PARA CARPINTEIRO DE FÔRMAS (ENCARGOS COMPLEMENTARES) - HORISTA | H | 0.13
95331 | CURSO DE CAPACITAÇÃO PARA CAVOUQUEIRO OU OPERADOR PERFURATRIZ/ROMPEDOR (ENCARGOS COMPLEMENTARES) - HORISTA | H | 0.09
95332 | CURSO DE CAPACITAÇÃO PARA ELETRICISTA (ENCARGOS COMPLEMENTARES) - HORISTA | H | 0.42
95333 | CURSO DE CAPACITAÇÃO PARA ELETRICISTA INDUSTRIAL (ENCARGOS COMPLEMENTARES) - HORISTA | H | 0.42
95334 | CURSO DE CAPACITAÇÃO PARA ELETROTÉCNICO (ENCARGOS COMPLEMENTARES) - HORISTA | H | 0.39
95335 | CURSO DE CAPACITAÇÃO PARA ENCANADOR OU BOMBEIRO HIDRÁULICO (ENCARGOS COMPLEMENTARES) - HORISTA | H | 0.2
95336 | CURSO DE CAPACITAÇÃO PARA ESTUCADOR (ENCARGOS COMPLEMENTARES) - HORISTA | H | 0.13
95337 | CURSO DE CAPACITAÇÃO PARA GESSEIRO (ENCARGOS COMPLEMENTARES) - HORISTA | H | 0.13
95338 | CURSO DE CAPACITAÇÃO PARA IMPERMEABILIZADOR (ENCARGOS COMPLEMENTARES) - HORISTA | H | 0.23
95339 | CURSO DE CAPACITAÇÃO PARA MAÇARIQUEIRO (ENCARGOS COMPLEMENTARES) - HORISTA | H | 0.2
95340 | CURSO DE CAPACITAÇÃO PARA MARCENEIRO (ENCARGOS COMPLEMENTARES) - HORISTA | H | 0.17
95341 | CURSO DE CAPACITAÇÃO PARA MARMORISTA/GRANITEIRO (ENCARGOS COMPLEMENTARES) - HORISTA | H | 0.17
95342 | CURSO DE CAPACITAÇÃO PARA MECÂNICO DE EQUIPAMENTOS PESADOS (ENCARGOS COMPLEMENTARES) - HORISTA | H | 0.13
95343 | CURSO DE CAPACITAÇÃO PARA MONTADOR DE TUBO AÇO/EQUIPAMENTOS (ENCARGOS COMPLEMENTARES) - HORISTA | H | 0.18
95344 | CURSO DE CAPACITAÇÃO PARA MONTADOR DE ESTRUTURA METÁLICA (ENCARGOS COMPLEMENTARES) - HORISTA | H | 0.12
95345 | CURSO DE CAPACITAÇÃO PARA MONTADOR ELETROMECÂNICO (ENCARGOS COMPLEMENTARES) - HORISTA | H | 0.38
95346 | CURSO DE CAPACITAÇÃO PARA MOTORISTA DE BASCULANTE (ENCARGOS COMPLEMENTARES) - HORISTA | H | 0.05
95347 | CURSO DE CAPACITAÇÃO PARA MOTORISTA DE CAMINHÃO (ENCARGOS COMPLEMENTARES) - HORISTA | H | 0.05
95348 | CURSO DE CAPACITAÇÃO PARA MOTORISTA DE CAMINHÃO E CARRETA (ENCARGOS COMPLEMENTARES) - HORISTA | H | 0.07
95349 | CURSO DE CAPACITAÇÃO PARA MOTORISTA DE VEÍCULO LEVE (ENCARGOS COMPLEMENTARES) - HORISTA | H | 0.05
95350 | CURSO DE CAPACITAÇÃO PARA MOTORISTA DE VEÍCULO PESADO (ENCARGOS COMPLEMENTARES) - HORISTA | H | 0.06
95351 | CURSO DE CAPACITAÇÃO PARA MOTORISTA OPERADOR DE MUNCK (ENCARGOS COMPLEMENTARES) - HORISTA | H | 0.19
95352 | CURSO DE CAPACITAÇÃO PARA NIVELADOR (ENCARGOS COMPLEMENTARES) - HORISTA | H | 0.07
95354 | CURSO DE CAPACITAÇÃO PARA OPERADOR DE BETONEIRA (CAMINHÃO) (ENCARGOS COMPLEMENTARES) - HORISTA | H | 0.08
95355 | CURSO DE CAPACITAÇÃO PARA OPERADOR DE COMPRESSOR OU COMPRESSORISTA (ENCARGOS COMPLEMENTARES) - HORISTA | H | 0.09
95356 | CURSO DE CAPACITAÇÃO PARA OPERADOR DE DEMARCADORA DE FAIXAS (ENCARGOS COMPLEMENTARES) - HORISTA | H | 0.1
95357 | CURSO DE CAPACITAÇÃO PARA OPERADOR DE ESCAVADEIRA (ENCARGOS COMPLEMENTARES) - HORISTA | H | 0.16
95358 | CURSO DE CAPACITAÇÃO PARA OPERADOR DE GUINCHO (ENCARGOS COMPLEMENTARES) - HORISTA | H | 0.18
95359 | CURSO DE CAPACITAÇÃO PARA OPERADOR DE GUINDASTE (ENCARGOS COMPLEMENTARES) - HORISTA | H | 0.17
95360 | CURSO DE CAPACITAÇÃO PARA OPERADOR DE MÁQUINAS E EQUIPAMENTOS (ENCARGOS COMPLEMENTARES) - HORISTA | H | 0.13
95361 | CURSO DE CAPACITAÇÃO PARA OPERADOR DE MARTELETE OU MARTELETEIRO (ENCARGOS COMPLEMENTARES) - HORISTA | H | 0.08
95362 | CURSO DE CAPACITAÇÃO PARA OPERADOR DE MOTO-ESCREIPER (ENCARGOS COMPLEMENTARES) - HORISTA | H | 0.1
95363 | CURSO DE CAPACITAÇÃO PARA OPERADOR DE MOTONIVELADORA (ENCARGOS COMPLEMENTARES) - HORISTA | H | 0.13
95364 | CURSO DE CAPACITAÇÃO PARA OPERADOR DE PÁ CARREGADEIRA (ENCARGOS COMPLEMENTARES) - HORISTA | H | 0.11
95365 | CURSO DE CAPACITAÇÃO PARA OPERADOR DE PAVIMENTADORA (ENCARGOS COMPLEMENTARES) - HORISTA | H | 0.11
95366 | CURSO DE CAPACITAÇÃO PARA OPERADOR DE ROLO COMPACTADOR (ENCARGOS COMPLEMENTARES) - HORISTA | H | 0.08
95367 | CURSO DE CAPACITAÇÃO PARA OPERADOR DE USINA DE ASFALTO, DE SOLOS OU DE CONCRETO (ENCARGOS COMPLEMENTARES) - HORISTA | H | 0.09
95368 | CURSO DE CAPACITAÇÃO PARA OPERADOR JATO DE AREIA OU JATISTA (ENCARGOS COMPLEMENTARES) - HORISTA | H | 0.18
95369 | CURSO DE CAPACITAÇÃO PARA OPERADOR PARA BATE ESTACAS (ENCARGOS COMPLEMENTARES) - HORISTA | H | 0.11
95370 | CURSO DE CAPACITAÇÃO PARA PASTILHEIRO (ENCARGOS COMPLEMENTARES) - HORISTA | H | 0.18
95371 | CURSO DE CAPACITAÇÃO PARA PEDREIRO (ENCARGOS COMPLEMENTARES) - HORISTA | H | 0.23
95372 | CURSO DE CAPACITAÇÃO PARA PINTOR (ENCARGOS COMPLEMENTARES) - HORISTA | H | 0.16
95373 | CURSO DE CAPACITAÇÃO PARA PINTOR DE LETREIROS (ENCARGOS COMPLEMENTARES) - HORISTA | H | 0.16
95374 | CURSO DE CAPACITAÇÃO PARA PINTOR PARA TINTA EPÓXI (ENCARGOS COMPLEMENTARES) - HORISTA | H | 0.17
95375 | CURSO DE CAPACITAÇÃO PARA POCEIRO (ENCARGOS COMPLEMENTARES) - HORISTA | H | 0.22
95376 | CURSO DE CAPACITAÇÃO PARA RASTELEIRO (ENCARGOS COMPLEMENTARES) - HORISTA | H | 0.04
95377 | CURSO DE CAPACITAÇÃO PARA SERRALHEIRO (ENCARGOS COMPLEMENTARES) - HORISTA | H | 0.13
95378 | CURSO DE CAPACITAÇÃO PARA SERVENTE (ENCARGOS COMPLEMENTARES) - HORISTA | H | 0.15
95379 | CURSO DE CAPACITAÇÃO PARA SOLDADOR (ENCARGOS COMPLEMENTARES) - HORISTA | H | 0.14
95380 | CURSO DE CAPACITAÇÃO PARA SOLDADOR A (PARA SOLDA A SER TESTADA COM RAIOS X ) (ENCARGOS COMPLEMENTARES) - HORISTA | H | 0.17
95381 | CURSO DE CAPACITAÇÃO PARA SONDADOR (ENCARGOS COMPLEMENTARES) - HORISTA | H | 0.22
95382 | CURSO DE CAPACITAÇÃO PARA TAQUEADOR OU TAQUEIRO (ENCARGOS COMPLEMENTARES) - HORISTA | H | 0.15
95383 | CURSO DE CAPACITAÇÃO PARA TÉCNICO DE LABORATÓRIO (ENCARGOS COMPLEMENTARES) - HORISTA | H | 0.18
95384 | CURSO DE CAPACITAÇÃO PARA TÉCNICO DE SONDAGEM (ENCARGOS COMPLEMENTARES) - HORISTA | H | 0.22
95385 | CURSO DE CAPACITAÇÃO PARA TELHADISTA (ENCARGOS COMPLEMENTARES) - HORISTA | H | 0.14
95386 | CURSO DE CAPACITAÇÃO PARA TRATORISTA (ENCARGOS COMPLEMENTARES) - HORISTA | H | 0.14
95387 | CURSO DE CAPACITAÇÃO PARA VIDRACEIRO (ENCARGOS COMPLEMENTARES) - HORISTA | H | 0.13
95388 | CURSO DE CAPACITAÇÃO PARA VIGIA NOTURNO (ENCARGOS COMPLEMENTARES) - HORISTA | H | 0.04
95389 | CURSO DE CAPACITAÇÃO PARA OPERADOR DE BETONEIRA ESTACIONÁRIA/MISTURADOR (ENCARGOS COMPLEMENTARES) - HORISTA | H | 0.08
95390 | CURSO DE CAPACITAÇÃO PARA JARDINEIRO (ENCARGOS COMPLEMENTARES) - HORISTA | H | 0.05
95391 | CURSO DE CAPACITAÇÃO PARA DESENHISTA DETALHISTA (ENCARGOS COMPLEMENTARES) - HORISTA | H | 0.14
95392 | CURSO DE CAPACITAÇÃO PARA ALMOXARIFE (ENCARGOS COMPLEMENTARES) - HORISTA | H | 0.07
95393 | CURSO DE CAPACITAÇÃO PARA APONTADOR OU APROPRIADOR (ENCARGOS COMPLEMENTARES) - HORISTA | H | 0.29
95394 | CURSO DE CAPACITAÇÃO PARA ARQUITETO DE OBRA JÚNIOR (ENCARGOS COMPLEMENTARES) - HORISTA | H | 0.34
95395 | CURSO DE CAPACITAÇÃO PARA ARQUITETO DE OBRA PLENO (ENCARGOS COMPLEMENTARES) - HORISTA | H | 0.48
95396 | CURSO DE CAPACITAÇÃO PARA ARQUITETO DE OBRA SÊNIOR (ENCARGOS COMPLEMENTARES) - HORISTA | H | 0.64
95397 | CURSO DE CAPACITAÇÃO PARA AUXILIAR DE DESENHISTA (ENCARGOS COMPLEMENTARES) - HORISTA | H | 0.12
95398 | CURSO DE CAPACITAÇÃO PARA AUXILIAR DE ESCRITÓRIO (ENCARGOS COMPLEMENTARES) - HORISTA | H | 0.06
95399 | CURSO DE CAPACITAÇÃO PARA DESENHISTA COPISTA (ENCARGOS COMPLEMENTARES) - HORISTA | H | 0.1
95400 | CURSO DE CAPACITAÇÃO PARA DESENHISTA PROJETISTA (ENCARGOS COMPLEMENTARES) - HORISTA | H | 0.14
95401 | CURSO DE CAPACITAÇÃO PARA ENCARREGADO GERAL (ENCARGOS COMPLEMENTARES) - HORISTA | H | 0.47
95402 | CURSO DE CAPACITAÇÃO PARA ENGENHEIRO CIVIL DE OBRA JÚNIOR (ENCARGOS COMPLEMENTARES) - HORISTA | H | 0.82
95403 | CURSO DE CAPACITAÇÃO PARA ENGENHEIRO CIVIL DE OBRA PLENO (ENCARGOS COMPLEMENTARES) - HORISTA | H | 0.94
95404 | CURSO DE CAPACITAÇÃO PARA ENGENHEIRO CIVIL DE OBRA SÊNIOR (ENCARGOS COMPLEMENTARES) - HORISTA | H | 1.28
95405 | CURSO DE CAPACITAÇÃO PARA MESTRE DE OBRAS (ENCARGOS COMPLEMENTARES) - HORISTA | H | 0.71
95406 | CURSO DE CAPACITAÇÃO PARA TOPÓGRAFO (ENCARGOS COMPLEMENTARES) - HORISTA | H | 0.14
95407 | CURSO DE CAPACITAÇÃO PARA ENGENHEIRO ELETRICISTA (ENCARGOS COMPLEMENTARES) - HORISTA | H | 1.91
95408 | CURSO DE CAPACITAÇÃO PARA MOTORISTA DE CAMINHÃO (ENCARGOS COMPLEMENTARES) - MENSALISTA | MES | 9.43
95409 | CURSO DE CAPACITAÇÃO PARA DESENHISTA DETALHISTA (ENCARGOS COMPLEMENTARES) - MENSALISTA | MES | 12.78
95410 | CURSO DE CAPACITAÇÃO PARA DESENHISTA COPISTA (ENCARGOS COMPLEMENTARES) - MENSALISTA | MES | 9.24
95411 | CURSO DE CAPACITAÇÃO PARA DESENHISTA PROJETISTA (ENCARGOS COMPLEMENTARES) - MENSALISTA | MES | 12.64
95412 | CURSO DE CAPACITAÇÃO PARA AUXILIAR DE DESENHISTA (ENCARGOS COMPLEMENTARES) - MENSALISTA | MES | 11.24
95413 | CURSO DE CAPACITAÇÃO PARA ALMOXARIFE (ENCARGOS COMPLEMENTARES) - MENSALISTA | MES | 9.62
95414 | CURSO DE CAPACITAÇÃO PARA APONTADOR OU APROPRIADOR (ENCARGOS COMPLEMENTARES) - MENSALISTA | MES | 39.41
95415 | CURSO DE CAPACITAÇÃO PARA ENGENHEIRO CIVIL DE OBRA JÚNIOR (ENCARGOS COMPLEMENTARES) - MENSALISTA | MES | 111.89
95416 | CURSO DE CAPACITAÇÃO PARA AUXILIAR DE ESCRITÓRIO (ENCARGOS COMPLEMENTARES) - MENSALISTA | MES | 8.28
95417 | CURSO DE CAPACITAÇÃO PARA ENGENHEIRO CIVIL DE OBRA PLENO (ENCARGOS COMPLEMENTARES) - MENSALISTA | MES | 127.35
95418 | CURSO DE CAPACITAÇÃO PARA ENGENHEIRO CIVIL DE OBRA SÊNIOR (ENCARGOS COMPLEMENTARES) - MENSALISTA | MES | 174.09
95419 | CURSO DE CAPACITAÇÃO PARA ARQUITETO JÚNIOR (ENCARGOS COMPLEMENTARES) - MENSALISTA | MES | 46.22
95420 | CURSO DE CAPACITAÇÃO PARA ARQUITETO PLENO (ENCARGOS COMPLEMENTARES) - MENSALISTA | MES | 65.65
95421 | CURSO DE CAPACITAÇÃO PARA ARQUITETO SÊNIOR (ENCARGOS COMPLEMENTARES) - MENSALISTA | MES | 86.8
95422 | CURSO DE CAPACITAÇÃO PARA ENCARREGADO GERAL DE OBRAS (ENCARGOS COMPLEMENTARES) - MENSALISTA | MES | 63.31
95423 | CURSO DE CAPACITAÇÃO PARA MESTRE DE OBRAS (ENCARGOS COMPLEMENTARES) - MENSALISTA | MES | 96.09
95424 | CURSO DE CAPACITAÇÃO PARA TOPÓGRAFO (ENCARGOS COMPLEMENTARES) - MENSALISTA | MES | 20.27

## SINAPIS (hidden)
CODIGO | DESCRICAO DO INSUMO | UNIDADE | PRECO MEDIANO R$
36214 | !EM PROCESSO DE DESATIVACAO! BARRA DE APOIO ANGULAR, 60 CM, EM ACO INOX POLIDO, DIAMETRO MINIMO 3 CM | UN | 242.59
36212 | !EM PROCESSO DE DESATIVACAO! BARRA DE APOIO LAVATORIO DE CANTO, EM ACO INOX POLIDO, DIAMETRO MINIMO 3 CM. | UN | 408.23
36211 | !EM PROCESSO DE DESATIVACAO! BARRA DE APOIO LAVATORIO, EM ACO INOX POLIDO, *40 X 50* CM, DIAMETRO MINIMO 3 CM | UN | 383.97
2404 | !EM PROCESSO DE DESATIVACAO! DIVISORIA COLMEIA CEGA COM MONTANTE E RODAPE DE ALUMINIO ANODIZADO SIMPLES (SEM COLOCACAO) | M2 | 80.15
2720 | !EM PROCESSO DE DESATIVACAO! ESCAVADEIRA DRAGA DE ARRASTE, CAP. 3/4 JC 140HP (INCL MANUTENCAO/OPERACAO) | H | 116.84
2719 | !EM PROCESSO DE DESATIVACAO! ESCAVADEIRA HIDRAULICA SOBRE ESTEIRAS DE 99 HP, PESO OPERACIONAL DE *16* T E CAPACIDADE DE 0,85 A 1,00 M3 (LOCACAO COM OPERADOR, COMBUSTIVEL E MANUTENCAO) | H | 99
3378 | !EM PROCESSO DE DESATIVACAO! HASTE DE ATERRAMENTO EM ACO COM 3,00 M DE COMPRIMENTO E DN = 3/4", REVESTIDA COM BAIXA CAMADA DE COBRE, SEM CONECTOR | UN | 42.19
3380 | !EM PROCESSO DE DESATIVACAO! HASTE DE ATERRAMENTO EM ACO COM 3,00 M DE COMPRIMENTO E DN = 5/8", REVESTIDA COM BAIXA CAMADA DE COBRE, COM CONECTOR TIPO GRAMPO | UN | 29.54
3379 | !EM PROCESSO DE DESATIVACAO! HASTE DE ATERRAMENTO EM ACO COM 3,00 M DE COMPRIMENTO E DN = 5/8", REVESTIDA COM BAIXA CAMADA DE COBRE, SEM CONECTOR | UN | 28.52
13382 | !EM PROCESSO DE DESATIVACAO! LUMINARIA FECHADA P/ ILUMINACAO PUBLICA, TIPO ABL 50/F OU EQUIV, P/ LAMPADA A VAPOR DE MERCURIO 400W | UN | 169.9
20198 | !EM PROCESSO DE DESATIVACAO! MADEIRA DE 1A. QUALIDADE (MADEIRA BRANCA), SERRADA E NAO APARELHADA, PARA FORMAS DE CONCRETO ARMADO | M3 | 913.4
4126 | !EM PROCESSO DE DESATIVACAO! TERMINAL DE PORCELANA (MUFLA) UNIPOLAR, USO EXTERNO, TENSAO 3,6/6 KV, PARA CABO DE 10/16 MM2, COM ISOLAMENTO EPR | UN | 209.97
10615 | !EM PROCESSO DE DESATIVACAO! VEICULO DE PASSEIO COM MOTOR 1.0 FLEX, POTENCIA 72/85 CV, 5 PORTAS, COR SOLIDA, BASICO | UN | 43240
21136 | !EM PROCESSO DESATIVACAO! ELETRODUTO EM ACO GALVANIZADO ELETROLITICO, LEVE, DIAMETRO 1", PAREDE DE 0,90 MM | M | 7.5
21128 | !EM PROCESSO DESATIVACAO! ELETRODUTO EM ACO GALVANIZADO ELETROLITICO, LEVE, DIAMETRO 3/4", PAREDE DE 0,90 MM | M | 5.81
21130 | !EM PROCESSO DESATIVACAO! ELETRODUTO EM ACO GALVANIZADO ELETROLITICO, SEMI-PESADO, DIAMETRO 1 1/2", PAREDE DE 1,20 MM | M | 14.67
21135 | !EM PROCESSO DESATIVACAO! ELETRODUTO EM ACO GALVANIZADO ELETROLITICO, SEMI-PESADO, DIAMETRO 1 1/4", PAREDE DE 1,20 MM | M | 14.44
38605 | ABERTURA PARA ENCAIXE DE CUBA OU LAVATORIO EM BANCADA DE MARMORE/ GRANITO OU OUTRO TIPO DE PEDRA NATURAL | UN | 103.06
11270 | ABRACADEIRA DE LATAO PARA FIXACAO DE CABO PARA-RAIO, DIMENSOES 32 X 24 X 24 MM | UN | 1.42
412 | ABRACADEIRA DE NYLON PARA AMARRACAO DE CABOS, COMPRIMENTO DE *230* X *7,6* MM | UN | 0.56
414 | ABRACADEIRA DE NYLON PARA AMARRACAO DE CABOS, COMPRIMENTO DE 100 X 2,5 MM | UN | 0.03
410 | ABRACADEIRA DE NYLON PARA AMARRACAO DE CABOS, COMPRIMENTO DE 150 X *3,6* MM | UN | 0.08
411 | ABRACADEIRA DE NYLON PARA AMARRACAO DE CABOS, COMPRIMENTO DE 200 X *4,6* MM | UN | 0.11
408 | ABRACADEIRA DE NYLON PARA AMARRACAO DE CABOS, COMPRIMENTO DE 390 X *4,6* MM | UN | 0.54
39131 | ABRACADEIRA EM ACO PARA AMARRACAO DE ELETRODUTOS, TIPO D, COM 1 1/2" E CUNHA DE FIXACAO | UN | 1.15
394 | ABRACADEIRA EM ACO PARA AMARRACAO DE ELETRODUTOS, TIPO D, COM 1 1/2" E PARAFUSO DE FIXACAO | UN | 1.17
39130 | ABRACADEIRA EM ACO PARA AMARRACAO DE ELETRODUTOS, TIPO D, COM 1 1/4" E CUNHA DE FIXACAO | UN | 1.05
395 | ABRACADEIRA EM ACO PARA AMARRACAO DE ELETRODUTOS, TIPO D, COM 1 1/4" E PARAFUSO DE FIXACAO | UN | 1.12
39127 | ABRACADEIRA EM ACO PARA AMARRACAO DE ELETRODUTOS, TIPO D, COM 1/2" E CUNHA DE FIXACAO | UN | 0.55
392 | ABRACADEIRA EM ACO PARA AMARRACAO DE ELETRODUTOS, TIPO D, COM 1/2" E PARAFUSO DE FIXACAO | UN | 0.57
39129 | ABRACADEIRA EM ACO PARA AMARRACAO DE ELETRODUTOS, TIPO D, COM 1" E CUNHA DE FIXACAO | UN | 0.65
393 | ABRACADEIRA EM ACO PARA AMARRACAO DE ELETRODUTOS, TIPO D, COM 1" E PARAFUSO DE FIXACAO | UN | 0.68
39133 | ABRACADEIRA EM ACO PARA AMARRACAO DE ELETRODUTOS, TIPO D, COM 2 1/2" E CUNHA DE FIXACAO | UN | 1.51
397 | ABRACADEIRA EM ACO PARA AMARRACAO DE ELETRODUTOS, TIPO D, COM 2 1/2" E PARAFUSO DE FIXACAO | UN | 1.67
39132 | ABRACADEIRA EM ACO PARA AMARRACAO DE ELETRODUTOS, TIPO D, COM 2" E CUNHA DE FIXACAO | UN | 1.21
396 | ABRACADEIRA EM ACO PARA AMARRACAO DE ELETRODUTOS, TIPO D, COM 2" E PARAFUSO DE FIXACAO | UN | 1.3
39135 | ABRACADEIRA EM ACO PARA AMARRACAO DE ELETRODUTOS, TIPO D, COM 3 1/2" E CUNHA DE FIXACAO | UN | 2.43
39128 | ABRACADEIRA EM ACO PARA AMARRACAO DE ELETRODUTOS, TIPO D, COM 3/4" E CUNHA DE FIXACAO | UN | 0.6
400 | ABRACADEIRA EM ACO PARA AMARRACAO DE ELETRODUTOS, TIPO D, COM 3/4" E PARAFUSO DE FIXACAO | UN | 0.59
39125 | ABRACADEIRA EM ACO PARA AMARRACAO DE ELETRODUTOS, TIPO D, COM 3/8" E PARAFUSO DE FIXACAO | UN | 0.6
39134 | ABRACADEIRA EM ACO PARA AMARRACAO DE ELETRODUTOS, TIPO D, COM 3" E CUNHA DE FIXACAO | UN | 2.02
398 | ABRACADEIRA EM ACO PARA AMARRACAO DE ELETRODUTOS, TIPO D, COM 3" E PARAFUSO DE FIXACAO | UN | 1.86
39126 | ABRACADEIRA EM ACO PARA AMARRACAO DE ELETRODUTOS, TIPO D, COM 4" E CUNHA DE FIXACAO | UN | 2.73
399 | ABRACADEIRA EM ACO PARA AMARRACAO DE ELETRODUTOS, TIPO D, COM 4" E PARAFUSO DE FIXACAO | UN | 2.4
39158 | ABRACADEIRA EM ACO PARA AMARRACAO DE ELETRODUTOS, TIPO ECONOMICA (GOTA), COM 8" | UN | 6.46
39141 | ABRACADEIRA EM ACO PARA AMARRACAO DE ELETRODUTOS, TIPO U SIMPLES, COM 1 1/2" | UN | 0.47
39140 | ABRACADEIRA EM ACO PARA AMARRACAO DE ELETRODUTOS, TIPO U SIMPLES, COM 1 1/4" | UN | 0.42
39137 | ABRACADEIRA EM ACO PARA AMARRACAO DE ELETRODUTOS, TIPO U SIMPLES, COM 1/2" | UN | 0.24
39139 | ABRACADEIRA EM ACO PARA AMARRACAO DE ELETRODUTOS, TIPO U SIMPLES, COM 1" | UN | 0.35
39143 | ABRACADEIRA EM ACO PARA AMARRACAO DE ELETRODUTOS, TIPO U SIMPLES, COM 2 1/2" | UN | 0.96
39142 | ABRACADEIRA EM ACO PARA AMARRACAO DE ELETRODUTOS, TIPO U SIMPLES, COM 2" | UN | 0.69
39138 | ABRACADEIRA EM ACO PARA AMARRACAO DE ELETRODUTOS, TIPO U SIMPLES, COM 3/4" | UN | 0.26
39136 | ABRACADEIRA EM ACO PARA AMARRACAO DE ELETRODUTOS, TIPO U SIMPLES, COM 3/8" | UN | 0.17
39144 | ABRACADEIRA EM ACO PARA AMARRACAO DE ELETRODUTOS, TIPO U SIMPLES, COM 3" | UN | 1.12
39145 | ABRACADEIRA EM ACO PARA AMARRACAO DE ELETRODUTOS, TIPO U SIMPLES, COM 4" | UN | 1.85
12615 | ABRACADEIRA PVC, PARA CALHA PLUVIAL, DIAMETRO ENTRE 80 E 100 MM, PARA DRENAGEM PREDIAL | UN | 4.03
11927 | ABRACADEIRA, GALVANIZADA/ZINCADA, ROSCA SEM FIM, PARAFUSO INOX, LARGURA FITA *12,6 A *14 MM, D = 2" A 2 1/2" | UN | 4.26
11928 | ABRACADEIRA, GALVANIZADA/ZINCADA, ROSCA SEM FIM, PARAFUSO INOX, LARGURA FITA *12,6 A *14 MM, D = 3" A 3 3/4" | UN | 4.88
11929 | ABRACADEIRA, GALVANIZADA/ZINCADA, ROSCA SEM FIM, PARAFUSO INOX, LARGURA FITA *12,6 A *14 MM, D = 4" A 4 3/4" | UN | 7.55
36801 | ACABAMENTO CROMADO PARA REGISTRO PEQUENO, 1/2 " OU 3/4 " | UN | 17.83
36246 | ACABAMENTO SIMPLES/CONVENCIONAL PARA FORRO PVC, TIPO "U" OU "C", COR BRANCA, COMPRIMENTO 6 M | M | 1.72
37600 | ACESSORIO DE LIGACAO NAO ELETRICO PARA CARGAS EXPLOSIVAS, TUBO DE 6 M | UN | 43.98
37599 | ACESSORIO INICIADOR NAO ELETRICO, TUBO DE 6 M, TEMPO DE RETARDO DE *160* MS | UN | 40.93
1 | ACETILENO (RECARGA PARA CILINDRO DE CONJUNTO OXICORTE GRANDE) | KG | 42
3 | ACIDO MURIATICO, DILUICAO 10% A 12% PARA USO EM LIMPEZA | L | 3.56
26 | ACO CA-25, 10,0 MM, VERGALHAO | KG | 4.6
20 | ACO CA-25, 12,5 MM, VERGALHAO | KG | 4.63
21 | ACO CA-25, 16,0 MM, VERGALHAO | KG | 4.63
24 | ACO CA-25, 20,0 MM, VERGALHAO | KG | 4.63
25 | ACO CA-25, 25,0 MM, VERGALHAO | KG | 4.63
34341 | ACO CA-25, 32,0 MM, VERGALHAO | KG | 4.36
22 | ACO CA-25, 6,3 MM, VERGALHAO | KG | 4.96
23 | ACO CA-25, 8,0 MM, VERGALHAO | KG | 4.91
34439 | ACO CA-50, 10,0 MM, DOBRADO E CORTADO | KG | 5.35
34 | ACO CA-50, 10,0 MM, VERGALHAO | KG | 4.76
34441 | ACO CA-50, 12,5 MM, DOBRADO E CORTADO | KG | 5.07
31 | ACO CA-50, 12,5 MM, VERGALHAO | KG | 4.53
34443 | ACO CA-50, 16 MM, DOBRADO E CORTADO | KG | 5.07
27 | ACO CA-50, 16,0 MM, VERGALHAO | KG | 4.53
34446 | ACO CA-50, 20 MM, DOBRADO E CORTADO | KG | 5.07
29 | ACO CA-50, 20,0 MM, VERGALHAO | KG | 4.23
28 | ACO CA-50, 25,0 MM, VERGALHAO | KG | 4.89
34449 | ACO CA-50, 6,3 MM, DOBRADO E CORTADO | KG | 5.59
32 | ACO CA-50, 6,3 MM, VERGALHAO | KG | 4.98
33 | ACO CA-50, 8,0 MM, VERGALHAO | KG | 5.6
34343 | ACO CA-60, VERGALHAO, 9,5 MM | KG | 5.38
34452 | ACO CA-60, 4,2 MM, DOBRADO E CORTADO | KG | 4.95
36 | ACO CA-60, 4,2 MM, VERGALHAO | KG | 4.72
34456 | ACO CA-60, 5,0 MM, DOBRADO E CORTADO | KG | 4.95
39 | ACO CA-60, 5,0 MM, VERGALHAO | KG | 4.72
34457 | ACO CA-60, 6,0 MM, DOBRADO E CORTADO | KG | 5.31
40 | ACO CA-60, 6,0 MM, VERGALHAO | KG | 4.82
34460 | ACO CA-60, 7,0 MM, DOBRADO E CORTADO | KG | 5.42
42 | ACO CA-60, 7,0 MM, VERGALHAO | KG | 4.9
38 | ACO CA-60, 8,0 MM, VERGALHAO | KG | 5.46
34344 | ACO-FIO PARA PROTENSAO, CP-150 RB L, 8 MM | KG | 7.41
20063 | ACOPLAMENTO DE CONDUTOR PLUVIAL, EM PVC, DIAMETRO ENTRE 80 E 100 MM, PARA DRENAGEM PREDIAL | UN | 4.01
40410 | ACOPLAMENTO RIGIDO EM FERRO FUNDIDO PARA SISTEMA DE TUBULACAO RANHURADA, DN 50 MM (2") | UN | 14.99
40411 | ACOPLAMENTO RIGIDO EM FERRO FUNDIDO PARA SISTEMA DE TUBULACAO RANHURADA, DN 65 MM (2 1/2") | UN | 16.26
40412 | ACOPLAMENTO RIGIDO EM FERRO FUNDIDO PARA SISTEMA DE TUBULACAO RANHURADA, DN 80 MM (3") | UN | 18.25
38838 | ADAPTADOR DE COBRE PARA TUBULACAO PEX, DN 16 X 15 MM | UN | 7.05
38839 | ADAPTADOR DE COBRE PARA TUBULACAO PEX, DN 20 X 22 MM | UN | 8.3
55 | ADAPTADOR DE COMPRESSAO EM POLIPROPILENO (PP), PARA TUBO EM PEAD, 20 MM X 1/2", PARA LIGACAO PREDIAL DE AGUA (NTS 179) | UN | 3
61 | ADAPTADOR DE COMPRESSAO EM POLIPROPILENO (PP), PARA TUBO EM PEAD, 20 MM X 3/4", PARA LIGACAO PREDIAL DE AGUA (NTS 179) | UN | 2.83
62 | ADAPTADOR DE COMPRESSAO EM POLIPROPILENO (PP), PARA TUBO EM PEAD, 32 MM X 1", PARA LIGACAO PREDIAL DE AGUA (NTS 179) | UN | 5.88
77 | ADAPTADOR PVC PARA SIFAO METALICO, SOLDAVEL, COM ANEL BORRACHA (JE), 40 MM X 1 1/2" | UN | 4.11
76 | ADAPTADOR PVC PARA SIFAO, ROSCAVEL, 40 MM X 1 1/4" | UN | 0.79
67 | ADAPTADOR PVC ROSCAVEL, COM FLANGES E ANEL DE VEDACAO, 1/2", PARA CAIXA D' AGUA | UN | 8.96
71 | ADAPTADOR PVC ROSCAVEL, COM FLANGES E ANEL DE VEDACAO, 1", PARA CAIXA D' AGUA | UN | 15.76
73 | ADAPTADOR PVC ROSCAVEL, COM FLANGES E ANEL DE VEDACAO, 3/4", PARA CAIXA D' AGUA | UN | 11.34
103 | ADAPTADOR PVC SOLDAVEL CURTO COM BOLSA E ROSCA, 110 MM X 4", PARA AGUA FRIA | UN | 39.2
107 | ADAPTADOR PVC SOLDAVEL CURTO COM BOLSA E ROSCA, 20 MM X 1/2", PARA AGUA FRIA | UN | 0.74
65 | ADAPTADOR PVC SOLDAVEL CURTO COM BOLSA E ROSCA, 25 MM X 3/4", PARA AGUA FRIA | UN | 0.84
108 | ADAPTADOR PVC SOLDAVEL CURTO COM BOLSA E ROSCA, 32 MM X 1", PARA AGUA FRIA | UN | 1.65
110 | ADAPTADOR PVC SOLDAVEL CURTO COM BOLSA E ROSCA, 40 MM X 1 1/2", PARA AGUA FRIA | UN | 3.92
109 | ADAPTADOR PVC SOLDAVEL CURTO COM BOLSA E ROSCA, 40 MM X 1 1/4", PARA AGUA FRIA | UN | 2.99
111 | ADAPTADOR PVC SOLDAVEL CURTO COM BOLSA E ROSCA, 50 MM X 1 1/4", PARA AGUA FRIA | UN | 6.81
112 | ADAPTADOR PVC SOLDAVEL CURTO COM BOLSA E ROSCA, 50 MM X1 1/2", PARA AGUA FRIA | UN | 3.68
113 | ADAPTADOR PVC SOLDAVEL CURTO COM BOLSA E ROSCA, 60 MM X 2", PARA AGUA FRIA | UN | 9.38
104 | ADAPTADOR PVC SOLDAVEL CURTO COM BOLSA E ROSCA, 75 MM X 2 1/2", PARA AGUA FRIA | UN | 16.19
102 | ADAPTADOR PVC SOLDAVEL CURTO COM BOLSA E ROSCA, 85 MM X 3", PARA AGUA FRIA | UN | 24.33
95 | ADAPTADOR PVC SOLDAVEL, COM FLANGE E ANEL DE VEDACAO, 20 MM X 1/2", PARA CAIXA D'AGUA | UN | 10.29
96 | ADAPTADOR PVC SOLDAVEL, COM FLANGE E ANEL DE VEDACAO, 25 MM X 3/4", PARA CAIXA D'AGUA | UN | 13.31
97 | ADAPTADOR PVC SOLDAVEL, COM FLANGE E ANEL DE VEDACAO, 32 MM X 1", PARA CAIXA D'AGUA | UN | 16.76
98 | ADAPTADOR PVC SOLDAVEL, COM FLANGE E ANEL DE VEDACAO, 40 MM X 1 1/4", PARA CAIXA D'AGUA | UN | 27.19
99 | ADAPTADOR PVC SOLDAVEL, COM FLANGE E ANEL DE VEDACAO, 50 MM X 1 1/2", PARA CAIXA D'AGUA | UN | 31.36
100 | ADAPTADOR PVC SOLDAVEL, COM FLANGES E ANEL DE VEDACAO, 60 MM X 2", PARA CAIXA D' AGUA | UN | 38.13
75 | ADAPTADOR PVC SOLDAVEL, COM FLANGES LIVRES, 110 MM X 4", PARA CAIXA D' AGUA | UN | 286.07
114 | ADAPTADOR PVC SOLDAVEL, COM FLANGES LIVRES, 25 MM X 3/4", PARA CAIXA D' AGUA | UN | 11.28
68 | ADAPTADOR PVC SOLDAVEL, COM FLANGES LIVRES, 32 MM X 1", PARA CAIXA D' AGUA | UN | 15.13
86 | ADAPTADOR PVC SOLDAVEL, COM FLANGES LIVRES, 40 MM X 1 1/4", PARA CAIXA D' AGUA | UN | 22.41
66 | ADAPTADOR PVC SOLDAVEL, COM FLANGES LIVRES, 50 MM X 1 1/2", PARA CAIXA D' AGUA | UN | 25.71
69 | ADAPTADOR PVC SOLDAVEL, COM FLANGES LIVRES, 60 MM X 2", PARA CAIXA D' AGUA | UN | 38.13
83 | ADAPTADOR PVC SOLDAVEL, COM FLANGES LIVRES, 75 MM X 2 1/2", PARA CAIXA D' AGUA | UN | 148.39
74 | ADAPTADOR PVC SOLDAVEL, COM FLANGES LIVRES, 85 MM X 3", PARA CAIXA D' AGUA | UN | 199.89
106 | ADAPTADOR PVC SOLDAVEL, LONGO, COM FLANGE LIVRE, 110 MM X 4", PARA CAIXA D' AGUA | UN | 408.66
87 | ADAPTADOR PVC SOLDAVEL, LONGO, COM FLANGE LIVRE, 25 MM X 3/4", PARA CAIXA D' AGUA | UN | 16.91
88 | ADAPTADOR PVC SOLDAVEL, LONGO, COM FLANGE LIVRE, 32 MM X 1", PARA CAIXA D' AGUA | UN | 20.34
89 | ADAPTADOR PVC SOLDAVEL, LONGO, COM FLANGE LIVRE, 40 MM X 1 1/4", PARA CAIXA D' AGUA | UN | 30.03
90 | ADAPTADOR PVC SOLDAVEL, LONGO, COM FLANGE LIVRE, 50 MM X 1 1/2", PARA CAIXA D' AGUA | UN | 34.44
81 | ADAPTADOR PVC SOLDAVEL, LONGO, COM FLANGE LIVRE, 60 MM X 2", PARA CAIXA D' AGUA | UN | 51.11
82 | ADAPTADOR PVC SOLDAVEL, LONGO, COM FLANGE LIVRE, 75 MM X 2 1/2", PARA CAIXA D' AGUA | UN | 198.91
105 | ADAPTADOR PVC SOLDAVEL, LONGO, COM FLANGE LIVRE, 85 MM X 3", PARA CAIXA D' AGUA | UN | 267.93
60 | ADAPTADOR PVC, COM REGISTRO, PARA PEAD, 20 MM X 3/4", PARA LIGACAO PREDIAL DE AGUA | UN | 3.89
72 | ADAPTADOR PVC, ROSCAVEL, COM FLANGES E ANEL DE VEDACAO, 1 1/2", PARA CAIXA D'AGUA | UN | 26.52
70 | ADAPTADOR PVC, ROSCAVEL, COM FLANGES E ANEL DE VEDACAO, 1 1/4", PARA CAIXA D' AGUA | UN | 26.88
85 | ADAPTADOR PVC, ROSCAVEL, COM FLANGES E ANEL DE VEDACAO, 2", PARA CAIXA D' AGUA | UN | 38.64
84 | ADAPTADOR PVC, ROSCAVEL, PARA VALVULA PIA OU LAVATORIO, 40 MM | UN | 1.47
37997 | ADAPTADOR, CPVC, SOLDAVEL, 15 MM, PARA AGUA QUENTE | UN | 3.47
37998 | ADAPTADOR, CPVC, SOLDAVEL, 22 MM, PARA AGUA QUENTE | UN | 3.6
10899 | ADAPTADOR, EM LATAO, ENGATE RAPIDO 2 1/2" X ROSCA INTERNA 5 FIOS 2 1/2", PARA INSTALACAO PREDIAL DE COMBATE A INCENDIO | UN | 40.76
10900 | ADAPTADOR, EM LATAO, ENGATE RAPIDO1 1/2" X ROSCA INTERNA 5 FIOS 2 1/2", PARA INSTALACAO PREDIAL DE COMBATE A INCENDIO | UN | 31.9
46 | ADAPTADOR, PVC PBA, BOLSA/ROSCA, JE, DN 75 / DE 85 MM | UN | 20
51 | ADAPTADOR, PVC PBA, A BOLSA DEFOFO, JE, DN 100 / DE 110 MM | UN | 45.43
12863 | ADAPTADOR, PVC PBA, A BOLSA DEFOFO, JE, DN 50 / DE 60 MM | UN | 13.07
50 | ADAPTADOR, PVC PBA, A BOLSA DEFOFO, JE, DN 75 / DE 85 MM | UN | 28.78
47 | ADAPTADOR, PVC PBA, BOLSA/ROSCA, JE, DN 100 / DE 110 MM | UN | 23.91
48 | ADAPTADOR, PVC PBA, BOLSA/ROSCA, JE, DN 50 / DE 60 MM | UN | 9.33
52 | ADAPTADOR, PVC PBA, PONTA/ROSCA, JE, DN 50 / DE 60 MM | UN | 4.65
43 | ADAPTADOR, PVC PBA, PONTA/ROSCA, JE, DN 75 / DE 85 MM | UN | 12.26
4791 | ADESIVO ACRILICO/COLA DE CONTATO | KG | 21.48
157 | ADESIVO ESTRUTURAL A BASE DE RESINA EPOXI PARA INJECAO EM TRINCAS, BICOMPONENTE, BAIXA VISCOSIDADE | KG | 85.91
156 | ADESIVO ESTRUTURAL A BASE DE RESINA EPOXI, BICOMPONENTE, FLUIDO | KG | 38.35
131 | ADESIVO ESTRUTURAL A BASE DE RESINA EPOXI, BICOMPONENTE, PASTOSO (TIXOTROPICO) | KG | 36.81
39719 | ADESIVO LIQUIDO A BASE DE RESINAS PARA COLAGEM DE ESPUMA DE ISOLAMENTO TERMICO FLEXIVEL | L | 57.96
21114 | ADESIVO PARA TUBOS CPVC, *75* G | UN | 12.42
119 | ADESIVO PLASTICO PARA PVC, BISNAGA COM 75 GR | UN | 4.9
20080 | ADESIVO PLASTICO PARA PVC, FRASCO COM 175 GR | UN | 14.05
122 | ADESIVO PLASTICO PARA PVC, FRASCO COM 850 GR | UN | 44.26
3410 | ADESIVO/COLA PARA EPS (ISOPOR) E OUTROS MATERIAIS | KG | 13.06
124 | ADITIVO ACELERADOR DE PEGA E ENDURECIMENTO PARA ARGAMASSAS E CONCRETOS | L | 9.56
7334 | ADITIVO ADESIVO LIQUIDO PARA ARGAMASSAS DE REVESTIMENTOS CIMENTICIOS | L | 9.47
7325 | ADITIVO IMPERMEABILIZANTE DE PEGA NORMAL PARA ARGAMASSAS E CONCRETOS SEM ARMACAO | KG | 4.42
123 | ADITIVO IMPERMEABILIZANTE DE PEGA NORMAL PARA ARGAMASSAS E CONCRETOS SEM ARMACAO | L | 4.25
127 | ADITIVO IMPERMEABILIZANTE DE PEGA ULTRARRAPIDA | L | 9.98
133 | ADITIVO LIQUIDO INCORPORADOR DE AR PARA CONCRETO E ARGAMASSA | L | 4.28
37538 | ADITIVO PLASTIFICANTE E ESTABILIZADOR PARA ARGAMASSAS DE ASSENTAMENTO E REBOCO | 18L | 106.4
132 | ADITIVO PLASTIFICANTE RETARDADOR DE PEGA E REDUTOR DE AGUA PARA CONCRETO | L | 4.71
13408 | ADITIVO SUPERPLASTIFICANTE DE PEGA NORMAL PARA CONCRETO (TAMBOR 200 KG) | 200KG | 1676.27
37476 | ADUELA/GALERIA DE CONCRETO ARMADO, SECAO RETANGULAR 1.50 X 1.50 M (L X A), C = 1.00 M, E = 20 CM | UN | 1491.23
37478 | ADUELA/GALERIA DE CONCRETO ARMADO, SECAO RETANGULAR 2.00 X 2.00 M (L X A), C = 1.00 M, E = 20 CM | UN | 2109.69
37477 | ADUELA/GALERIA DE CONCRETO ARMADO, SECAO RETANGULAR 2.50 X 2.50 M (L X A), C = 1.00 M, E = 20 CM | UN | 2581.52
37479 | ADUELA/GALERIA DE CONCRETO ARMADO, SECAO RETANGULAR 3.00 X 3.00 M (L X A), C = 1.00 M, E = 20 CM | UN | 3227.89
4319 | AFASTADOR PARA TELHA DE FIBROCIMENTO CANALETE 90 OU KALHETAO | UN | 1.05
40553 | AGREGADO RECICLADO (RCD), CLASSE A, CINZA, TIPO RACHAO RECICLADO | M3 | 36.25
13003 | AGUA SANITARIA | L | 1.76
6114 | AJUDANTE DE ARMADOR | H | 9.76
40912 | AJUDANTE DE ARMADOR (MENSALISTA) | MES | 1726.64
247 | AJUDANTE DE ELETRICISTA | H | 9.83
40919 | AJUDANTE DE ELETRICISTA (MENSALISTA) | MES | 1741.16
25958 | AJUDANTE DE ESTRUTURAS METALICAS | H | 10.27
40984 | AJUDANTE DE ESTRUTURAS METALICAS (MENSALISTA) | MES | 1817.39
248 | AJUDANTE DE OPERACAO EM GERAL | H | 10.1
41086 | AJUDANTE DE OPERACAO EM GERAL (MENSALISTA) | MES | 1786.65
34466 | AJUDANTE DE PINTOR | H | 10.1
41083 | AJUDANTE DE PINTOR (MENSALISTA) | MES | 1786.65
252 | AJUDANTE DE SERRALHEIRO | H | 10.47
40909 | AJUDANTE DE SERRALHEIRO (MENSALISTA) | MES | 1851.97
242 | AJUDANTE ESPECIALIZADO | H | 11.87
41085 | AJUDANTE ESPECIALIZADO (MENSALISTA) | MES | 2099.8
427 | ALCA PREFORMADA DE CONTRA POSTE, EM ACO GALVANIZADO, PARA CABO 3/16", COMPRIMENTO *860* MM | UN | 4.76
417 | ALCA PREFORMADA DE DISTRIBUICAO, EM ACO GALVANIZADO, PARA CABO DE ALUMINIO DIAMETRO 16 A 25 MM | UN | 2.24
11273 | ALCA PREFORMADA DE DISTRIBUICAO, EM ACO GALVANIZADO, PARA CONDUTORES DE ALUMINIO AWG 1/0 (CAA 6/1 OU CA 7 FIOS) | UN | 6.96
11272 | ALCA PREFORMADA DE DISTRIBUICAO, EM ACO GALVANIZADO, PARA CONDUTORES DE ALUMINIO AWG 2 (CAA 6/1 OU CA 7 FIOS) | UN | 4.2
11275 | ALCA PREFORMADA DE SERVICO, EM ACO GALVANIZADO, PARA CONDUTORES DE ALUMINIO AWG 4 (CAA 6/1) | UN | 1.68
11274 | ALCA PREFORMADA DE SERVICO, EM ACO GALVANIZADO, PARA CONDUTORES DE ALUMINIO AWG 6 (CAA 6/1) | UN | 1.28
38470 | ALICATE DE CORTE DIAGONAL 6 " COM ISOLAMENTO | UN | 22.9
38547 | ALICATE DE CRIMPAR RJ11, RJ12 E RJ45 | UN | 62.49
38469 | ALICATE DE PRESSAO PARA SOLDA DE CHAPA 18 " | UN | 67.19
38467 | ALICATE DE PRESSAO 11 " PARA SOLDA, TIPO C | UN | 37.8
38468 | ALICATE DE PRESSAO 11 " PARA SOLDA, TIPO U | UN | 41.6
38471 | ALICATE PARA ANEIS DE PISTAO, CAPACIDADE 50 A 100 MM | UN | 54.02
37370 | ALIMENTACAO - HORISTA (COLETADO CAIXA) | H | 0.67
40862 | ALIMENTACAO - MENSALISTA (COLETADO CAIXA) | MES | 126.3
10658 | ALISADORA DE CONCRETO COM MOTOR A GASOLINA DE 5,5 HP, PESO COM MOTOR DE 78 KG, 4 PAS | UN | 10495
253 | ALMOXARIFE | H | 17.57
40809 | ALMOXARIFE (MENSALISTA) | MES | 3105.68
42457 | ALONGADOR COM TRES ALTURAS, EM TUBO DE ACO CARBONO, PINTURA NO PROCESSO ELETROSTATICO - EQUIPAMENTO DE GINASTICA PARA ACADEMIA AO AR LIVRE / ACADEMIA DA TERCEIRA IDADE - ATI * COLETADO CAIXA* | UN | 1585.1
583 | ALUMINIO ANODIZADO | KG | 35.2
299 | ANEL BORRACHA DN 100 MM, PARA TUBO SERIE REFORCADA ESGOTO PREDIAL | UN | 1.25
298 | ANEL BORRACHA DN 75 MM, PARA TUBO SERIE REFORCADA ESGOTO PREDIAL | UN | 1.26
295 | ANEL BORRACHA PARA TUBO ESGOTO PREDIAL DN 40 MM (NBR 5688) | UN | 0.75
296 | ANEL BORRACHA PARA TUBO ESGOTO PREDIAL DN 50 MM (NBR 5688) | UN | 0.78
297 | ANEL BORRACHA PARA TUBO ESGOTO PREDIAL DN 75 MM (NBR 5688) | UN | 1.1
301 | ANEL BORRACHA PARA TUBO ESGOTO PREDIAL, DN 100 MM (NBR 5688) | UN | 1.38
300 | ANEL BORRACHA, DN 150 MM, PARA TUBO SERIE REFORCADA ESGOTO PREDIAL | UN | 5.79
20084 | ANEL BORRACHA, DN 40 MM, PARA TUBO SERIE REFORCADA ESGOTO PREDIAL | UN | 0.75
20085 | ANEL BORRACHA, DN 50 MM, PARA TUBO SERIE REFORCADA ESGOTO PREDIAL | UN | 0.69
311 | ANEL BORRACHA, PARA TUBO PVC DEFOFO, DN 100 MM (NBR 7665) | UN | 4.48
318 | ANEL BORRACHA, PARA TUBO PVC DEFOFO, DN 150 MM (NBR 7665) | UN | 7.86
319 | ANEL BORRACHA, PARA TUBO PVC DEFOFO, DN 200 MM (NBR 7665) | UN | 14.84
320 | ANEL BORRACHA, PARA TUBO PVC DEFOFO, DN 250 MM (NBR 7665) | UN | 47.19
314 | ANEL BORRACHA, PARA TUBO PVC DEFOFO, DN 300 MM (NBR 7665) | UN | 72.48
303 | ANEL BORRACHA, PARA TUBO PVC, REDE COLETOR ESGOTO, DN 100 MM (NBR 7362) | UN | 1.88
304 | ANEL BORRACHA, PARA TUBO PVC, REDE COLETOR ESGOTO, DN 125 MM (NBR 7362) | UN | 2.87
305 | ANEL BORRACHA, PARA TUBO PVC, REDE COLETOR ESGOTO, DN 150 MM (NBR 7362) | UN | 4.9
306 | ANEL BORRACHA, PARA TUBO PVC, REDE COLETOR ESGOTO, DN 200 MM (NBR 7362) | UN | 5.89
307 | ANEL BORRACHA, PARA TUBO PVC, REDE COLETOR ESGOTO, DN 250 MM (NBR 7362) | UN | 11.63
309 | ANEL BORRACHA, PARA TUBO PVC, REDE COLETOR ESGOTO, DN 350 MM (NBR 7362) | UN | 23.85
310 | ANEL BORRACHA, PARA TUBO PVC, REDE COLETOR ESGOTO, DN 400 MM (NBR 7362) | UN | 30.24
328 | ANEL BORRACHA, PARA TUBO/CONEXAO PVC PBA, DN 100 MM, PARA REDE AGUA | UN | 3.61
325 | ANEL BORRACHA, PARA TUBO/CONEXAO PVC PBA, DN 50 MM, PARA REDE AGUA | UN | 1.4
20326 | ANEL BORRACHA, PARA TUBO/CONEXAO PVC PBA, DN 60 MM, PARA REDE AGUA | UN | 3.74
329 | ANEL BORRACHA, PARA TUBO/CONEXAO PVC PBA, DN 75 MM, PARA REDE AGUA | UN | 4.61
308 | ANEL BORRACHA, PARA TUBO, PVC REDE COLETOR ESGOTO, DN 300 MM (NBR 7362) | UN | 15.54
39642 | ANEL DE BORRACHA PARA VEDACAO DE DUTO PEAD CORRUGADO PARA ELETRICA, DN 1 1/2" | UN | 0.94
39641 | ANEL DE BORRACHA PARA VEDACAO DE DUTO PEAD CORRUGADO PARA ELETRICA, DN 1 1/4" | UN | 0.65
39643 | ANEL DE BORRACHA PARA VEDACAO DE DUTO PEAD CORRUGADO PARA ELETRICA, DN 2" | UN | 2.62
39644 | ANEL DE BORRACHA PARA VEDACAO DE DUTO PEAD CORRUGADO PARA ELETRICA, DN 3" | UN | 3.38
39645 | ANEL DE BORRACHA PARA VEDACAO DE DUTO PEAD CORRUGADO PARA ELETRICA, DN 4" | UN | 4.37
12548 | ANEL DE CONCRETO ARMADO, D = *1,10* M, H = 0,30 M | UN | 74.58
13113 | ANEL DE CONCRETO ARMADO, D = 0,60 M, H = 0,10 M | UN | 30.56
13114 | ANEL DE CONCRETO ARMADO, D = 0,60 M, H = 0,15 M | UN | 37.21
12530 | ANEL DE CONCRETO ARMADO, D = 0,60 M, H = 0,30 M | UN | 45.34
12531 | ANEL DE CONCRETO ARMADO, D = 0,60 M, H = 0,40 M | UN | 50.71
12532 | ANEL DE CONCRETO ARMADO, D = 0,60 M, H = 0,50 M | UN | 62.02
12533 | ANEL DE CONCRETO ARMADO, D = 0,80 M, H = 0,30 M | UN | 73.98
12544 | ANEL DE CONCRETO ARMADO, D = 0,80 M, H = 0,50 M | UN | 90.37
12546 | ANEL DE CONCRETO ARMADO, D = 1,00 M, H = 0,40 M | UN | 93.55
12547 | ANEL DE CONCRETO ARMADO, D = 1,00 M, H = 0,50 M | UN | 108.79
12551 | ANEL DE CONCRETO ARMADO, D = 1,20 M, H = 0,50 M | UN | 118.46
12563 | ANEL DE CONCRETO ARMADO, D = 1,50 M, H = 0,50 M | UN | 186.07
12565 | ANEL DE CONCRETO ARMADO, D = 2,00 M, H = 0,50 M | UN | 292.8
12567 | ANEL DE CONCRETO ARMADO, D = 2,50 M, H = 0,50 M | UN | 381
12568 | ANEL DE CONCRETO ARMADO, D = 3,00 M, H = 0,50 M | UN | 629.09
11789 | ANEL DE DISTRIBUICAO EM ACO GALVANIZADO PARA FIO FE-160 | UN | 0.63
20975 | ANEL DE EXPANSAO EM COBRE, ENGATE RAPIDO 1 1/2", PARA EMPATACAO MANGUEIRA DE COMBATE A INCENDIO PREDIAL | UN | 6.39
20976 | ANEL DE EXPANSAO EM COBRE, ENGATE RAPIDO 2 1/2", PARA EMPATACAO MANGUEIRA DE COMBATE A INCENDIO PREDIAL | UN | 9.65
40340 | ANEL DE VEDACAO/JUNTA ELASTICA, H = *16* MM, PARA TUBO DE CONCRETO DN 300 MM | UN | 36.54
40341 | ANEL DE VEDACAO/JUNTA ELASTICA, H = *16* MM, PARA TUBO DE CONCRETO DN 400 MM | UN | 43.27
40342 | ANEL DE VEDACAO/JUNTA ELASTICA, H = *16* MM, PARA TUBO DE CONCRETO DN 500 MM | UN | 54.86
40343 | ANEL DE VEDACAO/JUNTA ELASTICA, H = *16* MM, PARA TUBO DE CONCRETO DN 600 MM | UN | 67.3
40344 | ANEL DE VEDACAO/JUNTA ELASTICA, H = *18* MM, PARA TUBO DE CONCRETO DN 700 MM | UN | 71.16
40345 | ANEL DE VEDACAO/JUNTA ELASTICA, H = *19* MM, PARA TUBO DE CONCRETO DN 800 MM | UN | 88.84
40346 | ANEL DE VEDACAO/JUNTA ELASTICA, H = *19* MM, PARA TUBO DE CONCRETO DN 900 MM | UN | 83.58
40347 | ANEL DE VEDACAO/JUNTA ELASTICA, H = *21* MM, PARA TUBO DE CONCRETO DN 1000 MM | UN | 103.34
38840 | ANEL DESLIZANTE / TRADICIONAL, METALICO, PARA TUBO PEX, DN 16 MM | UN | 1.97
38841 | ANEL DESLIZANTE / TRADICIONAL, METALICO, PARA TUBO PEX, DN 20 MM | UN | 2.19
38842 | ANEL DESLIZANTE / TRADICIONAL, METALICO, PARA TUBO PEX, DN 25 MM | UN | 4.32
38843 | ANEL DESLIZANTE / TRADICIONAL, METALICO, PARA TUBO PEX, DN 32 MM | UN | 6.76
13761 | APARELHO CORTE OXI-ACETILENO PARA SOLDA E CORTE CONTENDO MACARICO SOLDA, BICO DE CORTE, CILINDROS, REGULADORES, MANGUEIRAS E CARRINHO | UN | 2400
12888 | APARELHO DE APOIO DE NEOPRENE FRETADO, 60 X 45 X 7,6 CM, COM FRETAGEM DE ACO DE 4 MM INTERCALADAS COM ELASTOMERO DE 11 MM E REVESTIMENTO FINAL COM ELASTOMERO DE 6 MM | DM3 | 84.62
12889 | APARELHO DE APOIO DE NEOPRENE SIMPLES/ NAO FRETADO, 100 X 100 CM, ESPESSURA 6,3 MM | DM3 | 55.26
4814 | APARELHO SINALIZADOR LUMINOSO COM LED, PARA SAIDA GARAGEM, COM 2 LENTES EM POLICARBONATO, BIVOLT (INCLUI SUPORTE DE FIXACAO) | UN | 109.07
25967 | APOIO DO PORTA DENTE PARA FRESADORA DE ASFALTO | UN | 1466.27
6122 | APONTADOR OU APROPRIADOR | H | 17.14
40810 | APONTADOR OU APROPRIADOR DE MAO DE OBRA (MENSALISTA) | MES | 3031.73
21100 | AQUECEDOR DE AGUA A GAS GLP/GN COM CAPACIDADE DE ARMAZENAMENTO DE 50 A 80 L | UN | 2225.47
11816 | AQUECEDOR DE AGUA ELETRICO RESERVATORIO DE 100 L CILINDRICO EM COBRE, REFORCADO COM ACO CARBONO, MONOFASICO, TENSAO NOMINAL 220 V | UN | 2373
11814 | AQUECEDOR DE AGUA ELETRICO RESERVATORIO DE 500 L CILINDRICO EM COBRE, REFORCADO COM ACO CARBONO, MONOFASICO, TENSAO NOMINAL 220 V | UN | 5165.42
14186 | AQUECEDOR DE AGUA ELETRICO RESERVATORIO DE 500 L CILINDRICO EM COBRE, REFORCADO COM ACO CARBONO, TRIFASICO, TENSAO NOMINAL 220/380/400 V, POTENCIA 24 KW | UN | 6485.89
14185 | AQUECEDOR DE AGUA ELETRICO RESERVATORIO DE 700 L CILINDRICO EM COBRE, REFORCADO COM ACO CARBONO, MONOFASICO, TENSAO NOMINAL 220 V | UN | 8401.75
11811 | AQUECEDOR DE AGUA ELETRICO HORIZONTAL, RESERVATORIO DE 200 L CILINDRICO EM COBRE, REFORCADO COM ACO CARBONO, MONOFASICO, TENSAO NOMINAL 220 V | UN | 3212.51
26038 | AQUECEDOR DE OLEO BPF (FLUIDO) TERMICO, CAPACIDADE DE 300.000 KCAL/H | UN | 187905.23
34482 | AQUECEDOR SOLAR CAPACIDADE DO RESERVATORIO 800 L, INCLUI 8 PLACAS COLETORAS DE 1,42 M2 | UN | 4139.09
34469 | AQUECEDOR SOLAR CAPACIDADE DO RESERVATORIO 1000 L, INCLUI 10 PLACAS COLETORAS DE 1,42 M2 | UN | 6402.67
34472 | AQUECEDOR SOLAR CAPACIDADE DO RESERVATORIO 200 L, INCLUI 2 PLACAS COLETORAS DE 1,42 M2 | UN | 1969.9
34476 | AQUECEDOR SOLAR CAPACIDADE DO RESERVATORIO 400L, INCLUI 4 PLACAS COLETORAS DE 1,42 M2 | UN | 3339.26
34477 | AQUECEDOR SOLAR CAPACIDADE DO RESERVATORIO 600 L, INCLUI 6 PLACAS COLETORAS DE 1,42 M2 | UN | 4431.84
39847 | AR-CONDICIONADO FRIO SPLIT HI-WALL (PAREDE) 12000 BTU/H | UN | 1345.03
39844 | AR-CONDICIONADO FRIO SPLIT HI-WALL (PAREDE) 18000 BTU/H | UN | 1985
39845 | AR-CONDICIONADO FRIO SPLIT HI-WALL (PAREDE) 7000 BTU/H | UN | 1148.89
39846 | AR-CONDICIONADO FRIO SPLIT HI-WALL (PAREDE) 9000 BTU/H | UN | 1212.79
39838 | AR-CONDICIONADO FRIO SPLIT PISO-TETO 18000 BTU/H | UN | 3361.45
39839 | AR-CONDICIONADO FRIO SPLIT PISO-TETO 24000 BTU/H | UN | 3511.96
39840 | AR-CONDICIONADO FRIO SPLIT PISO-TETO 30000 BTU/H | UN | 4475.49
39841 | AR-CONDICIONADO FRIO SPLIT PISO-TETO 36000 BTU/H | UN | 4758.88
39842 | AR-CONDICIONADO FRIO SPLIT PISO-TETO 48000 BTU/H | UN | 6045.56
39843 | AR-CONDICIONADO FRIO SPLIT PISO-TETO 60000 BTU/H | UN | 6673.62
39580 | AR-CONDICIONADO FRIO SPLITAO INVERTER 30 TR | UN | 57703.52
39577 | AR-CONDICIONADO FRIO SPLITAO MODULAR 10 TR | UN | 24834.34
39578 | AR-CONDICIONADO FRIO SPLITAO MODULAR 15 TR | UN | 30027.22
39579 | AR-CONDICIONADO FRIO SPLITAO MODULAR 20 TR | UN | 37325.74
39557 | AR-CONDICIONADO QUENTE/FRIO SPLIT CASSETE (TETO) 4 VIAS 24000 BTU/H | UN | 5359.69
39558 | AR-CONDICIONADO QUENTE/FRIO SPLIT CASSETE (TETO) 4 VIAS 30000 BTU/H | UN | 5394.5
39559 | AR-CONDICIONADO QUENTE/FRIO SPLIT CASSETE (TETO) 4 VIAS 36000 BTU/H | UN | 5598.04
39560 | AR-CONDICIONADO QUENTE/FRIO SPLIT CASSETE (TETO) 4 VIAS 48000 BTU/H | UN | 6437.48
39561 | AR-CONDICIONADO QUENTE/FRIO SPLIT CASSETE (TETO) 4 VIAS 60000 BTU/H | UN | 7476.26
39556 | AR-CONDICIONADO QUENTE/FRIO SPLIT CASSETE (TETO) 4 VIAS 18000 BTU/H | UN | 4937.17
39555 | AR-CONDICIONADO QUENTE/FRIO SPLIT HI-WALL (PAREDE) 12000 BTU/H | UN | 1548.08
39548 | AR-CONDICIONADO QUENTE/FRIO SPLIT HI-WALL (PAREDE) 18000 BTU/H | UN | 2239.2
39554 | AR-CONDICIONADO QUENTE/FRIO SPLIT HI-WALL (PAREDE) 24000 BTU/H | UN | 2779.39
39550 | AR-CONDICIONADO QUENTE/FRIO SPLIT HI-WALL (PAREDE) 7000 BTU/H | UN | 1083.9
39551 | AR-CONDICIONADO QUENTE/FRIO SPLIT HI-WALL (PAREDE) 9000 BTU/H | UN | 1357.32
39826 | AR-CONDICIONADO QUENTE/FRIO SPLIT PISO-TETO 24000 BTU/H | UN | 3673.09
10700 | ARADO REVERSIVEL COM 3 DISCOS DE 26" X 6MM REBOCAVEL | UN | 11573.97
346 | ARAME DE ACO OVALADO 15 X 17 ( 45,7 KG, 700 KGF), ROLO 1000 M | KG | 11.42
3312 | ARAME DE AMARRACAO PARA GABIAO GALVANIZADO, DIAMETRO 2,2 MM | KG | 11.74
339 | ARAME FARPADO GALVANIZADO 14 BWG, CLASSE 250 | M | 0.55
340 | ARAME FARPADO GALVANIZADO, 16 BWG (1,65 MM), CLASSE 250 | M | 0.76
338 | ARAME FARPADO 16 BWG (0,047 KG/M) | KG | 14.38
334 | ARAME GALVANIZADO 8 BWG, D = 4,19MM (0,101 KG/M) | KG | 10.33
335 | ARAME GALVANIZADO 10 BWG, 3,40 MM (0,0713 KG/M) | KG | 9.47
342 | ARAME GALVANIZADO 12 BWG, 2,76 MM (0,048 KG/M) | KG | 10.7
333 | ARAME GALVANIZADO 14 BWG, D = 2,11 MM (0,026 KG/M) | KG | 10.95
343 | ARAME GALVANIZADO 14 BWG, 2,10MM (0,0272 KG/M) | M | 0.29
344 | ARAME GALVANIZADO 16 BWG, 1,65MM (0,0166 KG/M) | KG | 11.84
345 | ARAME GALVANIZADO 18 BWG, 1,24MM (0,009 KG/M) | KG | 14.47
341 | ARAME GALVANIZADO 18 BWG, 1,24MM (0,009 KG/M) | M | 0.14
11107 | ARAME GALVANIZADO 6 BWG, 5,16 MM (0,157 KG/M) | KG | 9.4
3313 | ARAME PROTEGIDO COM PVC PARA GABIAO, DIAMETRO 2,2 MM | KG | 15.11
34562 | ARAME RECOZIDO 16 BWG, 1,60 MM (0,016 KG/M) | KG | 9.59
337 | ARAME RECOZIDO 18 BWG, 1,25 MM (0,01 KG/M) | KG | 9.27
369 | AREIA AMARELA, AREIA BARRADA OU ARENOSO (RETIRADA NO AREAL, SEM TRANSPORTE) | M3 | 67.45
366 | AREIA FINA - POSTO JAZIDA/FORNECEDOR (RETIRADO NA JAZIDA, SEM TRANSPORTE) | M3 | 65.38
367 | AREIA GROSSA - POSTO JAZIDA/FORNECEDOR (RETIRADO NA JAZIDA, SEM TRANSPORTE) | M3 | 69.5
370 | AREIA MEDIA - POSTO JAZIDA/FORNECEDOR (RETIRADO NA JAZIDA, SEM TRANSPORTE) | M3 | 63.33
368 | AREIA PARA ATERRO - POSTO JAZIDA/FORNECEDOR (RETIRADO NA JAZIDA, SEM TRANSPORTE) | M3 | 52.12
11075 | AREIA PARA LEITO FILTRANTE (0,42 A 1,68 MM) - POSTO JAZIDA/FORNECEDOR (RETIRADO NA JAZIDA, SEM TRANSPORTE) | M3 | 1138.06
11076 | AREIA PRETA PARA EMBOCO - POSTO JAZIDA/FORNECEDOR (RETIRADO NA JAZIDA, SEM TRANSPORTE) | M3 | 86.87
1381 | ARGAMASSA COLANTE AC I PARA CERAMICAS | KG | 0.4
34353 | ARGAMASSA COLANTE AC-II | KG | 0.8
37595 | ARGAMASSA COLANTE TIPO ACIII | KG | 1.22
37596 | ARGAMASSA COLANTE TIPO ACIII E | KG | 1.81
371 | ARGAMASSA INDUSTRIALIZADA MULTIUSO, PARA REVESTIMENTO INTERNO E EXTERNO E ASSENTAMENTO DE BLOCOS DIVERSOS | KG | 0.36
37553 | ARGAMASSA INDUSTRIALIZADA PARA CHAPISCO COLANTE | KG | 1.35
37552 | ARGAMASSA INDUSTRIALIZADA PARA CHAPISCO ROLADO | KG | 1.73
36880 | ARGAMASSA PARA REVESTIMENTO DECORATIVO MONOCAMADA, CORES CLARAS | KG | 1.35
34355 | ARGAMASSA PISO SOBRE PISO | KG | 1.11
130 | ARGAMASSA POLIMERICA DE REPARO ESTRUTURAL, BICOMPONENTE | KG | 3.43
135 | ARGAMASSA POLIMERICA IMPERMEABILIZANTE SEMIFLEXIVEL, BICOMPONENTE (MEMBRANA IMPERMEABILIZANTE ACRILICA) | KG | 4.42
36886 | ARGAMASSA PRONTA PARA CONTRAPISO | KG | 0.42
374 | ARGAMASSA PRONTA PARA REVESTIMENTO INTERNO EM PAREDES | KG | 0.31
38546 | ARGAMASSA USINADA AUTOADENSAVEL E AUTONIVELANTE PARA CONTRAPISO, INCLUI BOMBEAMENTO | M3 | 327.45
34549 | ARGILA EXPANDIDA, GRANULOMETRIA 2215 | M3 | 202.35
6081 | ARGILA OU BARRO PARA ATERRO/REATERRO (COM TRANSPORTE ATE 10 KM) | M3 | 28.66
6077 | ARGILA OU BARRO PARA ATERRO/REATERRO (RETIRADO NA JAZIDA, SEM TRANSPORTE) | M3 | 16.52
6079 | ARGILA, ARGILA VERMELHA OU ARGILA ARENOSA (RETIRADA NA JAZIDA, SEM TRANSPORTE) | M3 | 9.44
1091 | ARMACAO VERTICAL COM HASTE E CONTRA-PINO, EM CHAPA DE ACO GALVANIZADO 3/16", COM 1 ESTRIBO E 1 ISOLADOR | UN | 18.95
1094 | ARMACAO VERTICAL COM HASTE E CONTRA-PINO, EM CHAPA DE ACO GALVANIZADO 3/16", COM 1 ESTRIBO, SEM ISOLADOR | UN | 13.25
1095 | ARMACAO VERTICAL COM HASTE E CONTRA-PINO, EM CHAPA DE ACO GALVANIZADO 3/16", COM 2 ESTRIBOS, E 2 ISOLADORES | UN | 28.17
1092 | ARMACAO VERTICAL COM HASTE E CONTRA-PINO, EM CHAPA DE ACO GALVANIZADO 3/16", COM 2 ESTRIBOS, SEM ISOLADOR | UN | 21.8
1093 | ARMACAO VERTICAL COM HASTE E CONTRA-PINO, EM CHAPA DE ACO GALVANIZADO 3/16", COM 3 ESTRIBOS E 3 ISOLADORES | UN | 50.91
1090 | ARMACAO VERTICAL COM HASTE E CONTRA-PINO, EM CHAPA DE ACO GALVANIZADO 3/16", COM 3 ESTRIBOS, SEM ISOLADOR | UN | 36.45
1096 | ARMACAO VERTICAL COM HASTE E CONTRA-PINO, EM CHAPA DE ACO GALVANIZADO 3/16", COM 4 ESTRIBOS E 4 ISOLADORES | UN | 65.6
1097 | ARMACAO VERTICAL COM HASTE E CONTRA-PINO, EM CHAPA DE ACO GALVANIZADO 3/16", COM 4 ESTRIBOS, SEM ISOLADOR | UN | 55.68
378 | ARMADOR | H | 13.98
40911 | ARMADOR (MENSALISTA) | MES | 2475.02
33939 | ARQUITETO JUNIOR | H | 51.27
40815 | ARQUITETO JUNIOR (MENSALISTA) | MES | 9063.36
34760 | ARQUITETO PAISAGISTA | H | 53.29
40935 | ARQUITETO PAISAGISTA (MENSALISTA) | MES | 9417.26
33952 | ARQUITETO PLENO | H | 72.85
40816 | ARQUITETO PLENO (MENSALISTA) | MES | 12873.76
33953 | ARQUITETO SENIOR | H | 96.32
40817 | ARQUITETO SENIOR (MENSALISTA) | MES | 17020.25
13348 | ARRUELA EM ACO GALVANIZADO, DIAMETRO EXTERNO = 35MM, ESPESSURA = 3MM, DIAMETRO DO FURO= 18MM | UN | 0.65
39211 | ARRUELA EM ALUMINIO, COM ROSCA, DE 1 1/4", PARA ELETRODUTO | UN | 0.84
39212 | ARRUELA EM ALUMINIO, COM ROSCA, DE 1 1/2", PARA ELETRODUTO | UN | 0.94
39208 | ARRUELA EM ALUMINIO, COM ROSCA, DE 1/2", PARA ELETRODUTO | UN | 0.25
39210 | ARRUELA EM ALUMINIO, COM ROSCA, DE 1", PARA ELETRODUTO | UN | 0.47
39214 | ARRUELA EM ALUMINIO, COM ROSCA, DE 2 1/2", PARA ELETRODUTO | UN | 1.74
39213 | ARRUELA EM ALUMINIO, COM ROSCA, DE 2", PARA ELETRODUTO | UN | 1.23
39209 | ARRUELA EM ALUMINIO, COM ROSCA, DE 3/4", PARA ELETRODUTO | UN | 0.3
39207 | ARRUELA EM ALUMINIO, COM ROSCA, DE 3/8", PARA ELETRODUTO | UN | 0.47
39215 | ARRUELA EM ALUMINIO, COM ROSCA, DE 3", PARA ELETRODUTO | UN | 3.17
39216 | ARRUELA EM ALUMINIO, COM ROSCA, DE 4", PARA ELETRODUTO | UN | 4.42
379 | ARRUELA QUADRADA EM ACO GALVANIZADO, DIMENSAO = 38 MM, ESPESSURA = 3MM, DIAMETRO DO FURO= 18 MM | UN | 0.57
11267 | ARRUELA REDONDA DE LATAO, DIAMETRO EXTERNO = 34 MM, ESPESSURA = 2,5 MM, DIAMETRO DO FURO = 17 MM | UN | 5.72
41901 | ASFALTO DILUIDO DE PETROLEO CM-30 (COLETADO CAIXA NA ANP ACRESCIDO DE ICMS) | KG | 4.26
510 | ASFALTO MODIFICADO TIPO I - NBR 9910 (ASFALTO OXIDADO PARA IMPERMEABILIZACAO, COEFICIENTE DE PENETRACAO 25-40) | KG | 6.28
516 | ASFALTO MODIFICADO TIPO II - NBR 9910 (ASFALTO OXIDADO PARA IMPERMEABILIZACAO, COEFICIENTE DE PENETRACAO 20-35) | KG | 6.7
509 | ASFALTO MODIFICADO TIPO III - NBR 9910 (ASFALTO OXIDADO PARA IMPERMEABILIZACAO, COEFICIENTE DE PENETRACAO 15-25) | KG | 6.84
40331 | ASSENTADOR DE MANILHAS | H | 13.87
40930 | ASSENTADOR DE MANILHAS (MENSALISTA) | MES | 2453.88
11761 | ASSENTO VASO SANITARIO INFANTIL EM PLASTICO BRANCO | UN | 54.11
377 | ASSENTO SANITARIO DE PLASTICO, TIPO CONVENCIONAL | UN | 25.43
7588 | AUTOMATICO DE BOIA SUPERIOR / INFERIOR, *15* A / 250 V | UN | 39.5
34392 | AUXILIAR DE ALMOXARIFE | H | 13.46
40908 | AUXILIAR DE ALMOXARIFE (MENSALISTA) | MES | 2379.72
34551 | AUXILIAR DE AZULEJISTA | H | 10.19
41078 | AUXILIAR DE AZULEJISTA (MENSALISTA) | MES | 1804.32
246 | AUXILIAR DE ENCANADOR OU BOMBEIRO HIDRAULICO | H | 9.93
40927 | AUXILIAR DE ENCANADOR OU BOMBEIRO HIDRAULICO (MENSALISTA) | MES | 1754.88
2350 | AUXILIAR DE ESCRITORIO | H | 15.12
40812 | AUXILIAR DE ESCRITORIO (MENSALISTA) | MES | 2673.76
245 | AUXILIAR DE LABORATORISTA DE SOLOS E CONCRETO | H | 21.95
41090 | AUXILIAR DE LABORATORISTA DE SOLOS E DE CONCRETO (MENSALISTA) | MES | 3879.9
251 | AUXILIAR DE MECANICO | H | 11.15
40975 | AUXILIAR DE MECANICO (MENSALISTA) | MES | 1972.43
6127 | AUXILIAR DE PEDREIRO | H | 9.7
41072 | AUXILIAR DE PEDREIRO (MENSALISTA) | MES | 1716.31
6121 | AUXILIAR DE SERVICOS GERAIS | H | 9.85
41071 | AUXILIAR DE SERVICOS GERAIS (MENSALISTA) | MES | 1741.8
244 | AUXILIAR DE TOPOGRAFO | H | 8.75
41093 | AUXILIAR DE TOPOGRAFO (MENSALISTA) | MES | 1624.18
532 | AUXILIAR TECNICO / ASSISTENTE DE ENGENHARIA | H | 21.38
40931 | AUXILIAR TECNICO / ASSISTENTE DE ENGENHARIA (MENSALISTA) | MES | 3780.84
36150 | AVENTAL DE SEGURANCA DE RASPA DE COURO 1,00 X 0,60 M | UN | 29.4
41069 | AZULEJISTA OU LADRILHEIRO (MENSALISTA) | MES | 2773.64
4760 | AZULEJISTA OU LADRILHISTA | H | 15.68
10422 | BACIA SANITARIA (VASO) COM CAIXA ACOPLADA, DE LOUCA BRANCA | UN | 299.9
10420 | BACIA SANITARIA (VASO) CONVENCIONAL DE LOUCA BRANCA | UN | 112.48
10421 | BACIA SANITARIA (VASO) CONVENCIONAL DE LOUCA COR | UN | 150.53
36520 | BACIA SANITARIA (VASO) CONVENCIONAL PARA PCD SEM FURO FRONTAL, DE LOUCA BRANCA, SEM ASSENTO | UN | 560.39
36519 | BACIA SANITARIA (VASO) CONVENCIONAL PARA USO ESPECIFICO (HOSPITAIS, CLINICAS), COM FURO FRONTAL, DE LOUCA BRANCA, COM ASSENTO | UN | 782.4
11784 | BACIA SANITARIA TURCA DE LOUCA BRANCA | UN | 420.88
10 | BALDE PLASTICO CAPACIDADE *10* L | UN | 7.61
4815 | BALDE VERMELHO PARA SINALIZACAO DE VIAS | UN | 4.15
541 | BANCADA DE MARMORE SINTETICO COM UMA CUBA, 120 X *60* CM | UN | 119.78
542 | BANCADA DE MARMORE SINTETICO COM UMA CUBA, 150 X *60* CM | UN | 150.14
540 | BANCADA DE MARMORE SINTETICO COM UMA CUBA, 200 X *60* CM | UN | 338.35
38364 | BANCADA/ BANCA EM GRANITO, POLIDO, TIPO ANDORINHA/ QUARTZ/ CASTELO/ CORUMBA OU OUTROS EQUIVALENTES DA REGIAO, COM CUBA INOX, FORMATO *120 X 60* CM, E= *2* CM | UN | 607.96
11692 | BANCADA/ BANCA EM MARMORE, POLIDO, BRANCO COMUM, E= *3* CM | M2 | 348.82
1746 | BANCADA/BANCA/PIA DE ACO INOXIDAVEL (AISI 430) COM 1 CUBA CENTRAL, COM VALVULA, ESCORREDOR DUPLO, DE *0,55 X 1,20* M | UN | 149.9
1748 | BANCADA/BANCA/PIA DE ACO INOXIDAVEL (AISI 430) COM 1 CUBA CENTRAL, COM VALVULA, ESCORREDOR DUPLO, DE *0,55 X 1,40* M | UN | 199.33
1749 | BANCADA/BANCA/PIA DE ACO INOXIDAVEL (AISI 430) COM 1 CUBA CENTRAL, COM VALVULA, ESCORREDOR DUPLO, DE *0,55 X 1,80* M | UN | 288.79
37412 | BANCADA/BANCA/PIA DE ACO INOXIDAVEL (AISI 430) COM 1 CUBA CENTRAL, COM VALVULA, LISA (SEM ESCORREDOR), DE *0,55 X 1,20* M | UN | 146.52
1745 | BANCADA/BANCA/PIA DE ACO INOXIDAVEL (AISI 430) COM 1 CUBA CENTRAL, SEM VALVULA, ESCORREDOR DUPLO, DE *0,55 X 1,60* M | UN | 174.24
1750 | BANCADA/BANCA/PIA DE ACO INOXIDAVEL (AISI 430) COM 2 CUBAS, COM VALVULAS, ESCORREDOR DUPLO, DE *0,55 X 2,00* M | UN | 407.17
11687 | BANCADA/TAMPO ACO INOX (AISI 304), LARGURA 60 CM, COM RODABANCA (NAO INCLUI PES DE APOIO) | M | 648.75
11689 | BANCADA/TAMPO ACO INOX (AISI 304), LARGURA 70 CM, COM RODABANCA (NAO INCLUI PES DE APOIO) | M | 812.84
11693 | BANCADA/TAMPO LISO (SEM CUBA) EM MARMORE SINTETICO | M2 | 132.81
36215 | BANCO ARTICULADO PARA BANHO, EM ACO INOX POLIDO, 70* CM X 45* CM | UN | 752.89
38381 | BANDEJA DE PINTURA PARA ROLO 23 CM | UN | 7.07
39621 | BARRA ANTIPANICO DUPLA, CEGA LADO OPOSTO, COR CINZA | PAR | 1014.69
39624 | BARRA ANTIPANICO DUPLA, PARA PORTA DE VIDRO, COR CINZA | PAR | 1026.8
39615 | BARRA ANTIPANICO SIMPLES, CEGA LADO OPOSTO, COR CINZA | UN | 354
39620 | BARRA ANTIPANICO SIMPLES, COM FECHADURA LADO OPOSTO, COR CINZA | UN | 541.17
39623 | BARRA ANTIPANICO SIMPLES, PARA PORTA DE VIDRO, COR CINZA | UN | 524.03
36207 | BARRA DE APOIO EM "L", EM ACO INOX POLIDO 70 X 70 CM, DIAMETRO MINIMO 3 CM | UN | 333.48
36209 | BARRA DE APOIO EM "L", EM ACO INOX POLIDO 80 X 80 CM, DIAMETRO MINIMO 3 CM | UN | 382.72
36210 | BARRA DE APOIO LATERAL ARTICULADA, COM TRAVA, EM ACO INOX POLIDO, 70 CM, DIAMETRO MINIMO 3 CM | UN | 414.09
36204 | BARRA DE APOIO RETA, EM ACO INOX POLIDO, COMPRIMENTO 60CM, DIAMETRO MINIMO 3 CM | UN | 146.82
36205 | BARRA DE APOIO RETA, EM ACO INOX POLIDO, COMPRIMENTO 70CM, DIAMETRO MINIMO 3 CM | UN | 163.06
36081 | BARRA DE APOIO RETA, EM ACO INOX POLIDO, COMPRIMENTO 80CM, DIAMETRO MINIMO 3 CM | UN | 173.86
36206 | BARRA DE APOIO RETA, EM ACO INOX POLIDO, COMPRIMENTO 90 CM, DIAMETRO MINIMO 3 CM | UN | 182.15
36218 | BARRA DE APOIO RETA, EM ALUMINIO, COMPRIMENTO 60CM, DIAMETRO MINIMO 3 CM | UN | 95.14
36220 | BARRA DE APOIO RETA, EM ALUMINIO, COMPRIMENTO 70CM, DIAMETRO MINIMO 3 CM | UN | 109.09
36080 | BARRA DE APOIO RETA, EM ALUMINIO, COMPRIMENTO 80 CM, DIAMETRO MINIMO 3 CM | UN | 118
36223 | BARRA DE APOIO RETA, EM ALUMINIO, COMPRIMENTO 90 CM, DIAMETRO MINIMO 3 CM | UN | 123.56
546 | BARRA DE FERRO RETANGULAR, BARRA CHATA (QUALQUER DIMENSAO) | KG | 4.74
557 | BARRA DE FERRO RETANGULAR, BARRA CHATA, 1 1/2" X 1/2" (L X E), 3,79 KG/M | M | 18.19
552 | BARRA DE FERRO RETANGULAR, BARRA CHATA, 1 1/2" X 1/4" (L X E), 1,89 KG/M | M | 8.95
555 | BARRA DE FERRO RETANGULAR, BARRA CHATA, 1" X 1/4" (L X E), 1,2265 KG/M | M | 5.49
565 | BARRA DE FERRO RETANGULAR, BARRA CHATA, 1" X 3/16" (L X E), 1,73 KG/M | M | 8.38
549 | BARRA DE FERRO RETANGULAR, BARRA CHATA, 2" X 1/2" (L X E), 5,06 KG/M | M | 23.98
559 | BARRA DE FERRO RETANGULAR, BARRA CHATA, 2" X 1/4" (L X E), 2,53 KG/M | M | 11.99
551 | BARRA DE FERRO RETANGULAR, BARRA CHATA, 2" X 1" (L X E), 10,12 KG/M | M | 46.86
547 | BARRA DE FERRO RETANGULAR, BARRA CHATA, 2" X 3/8" (L X E), 3,79KG/M | M | 17.96
560 | BARRA DE FERRO RETANGULAR, BARRA CHATA, 2" X 5/16" (L X E), 3,162 KG/M | M | 15.18
566 | BARRA DE FERRO RETANGULAR, BARRA CHATA, 3/4" X 1/8" (L X E), 0,47 KG/M | M | 2.43
563 | BARRA DE FERRO RETANGULAR, BARRA CHATA, 3/8" X 1 1/2" (L X E), 2,84 KG/M | M | 13.63
38127 | BASE DE MISTURADOR MONOCOMANDO PARA CHUVEIRO | UN | 312.35
38060 | BASE PARA MASTRO DE PARA-RAIOS DIAMETRO NOMINAL 1 1/2" | UN | 46.37
10956 | BASE PARA MASTRO DE PARA-RAIOS DIAMETRO NOMINAL 2" | UN | 48.18
39380 | BASE PARA RELE COM SUPORTE METALICO | UN | 8.83
13374 | BASE UNIPOLAR PARA FUSIVEL NH1, CORRENTE NOMINAL DE 250 A, SEM CAPA | UN | 85.81
37597 | BATE-ESTACAS POR GRAVIDADE, POTENCIA160 HP, PESO DO MARTELO ATE 3 TONELADAS | UN | 385156.25
183 | BATENTE/ PORTAL/ ADUELA/ MARCO MACICO, E= *3 CM, L= *13 CM, *60 CM A 120* CM X *210 CM, EM CEDRINHO/ ANGELIM COMERCIAL/ EUCALIPTO/ CURUPIXA/ PEROBA/ CUMARU OU EQUIVALENTE DA REGIAO (NAO INCLUI ALIZARES) | JG | 99
184 | BATENTE/ PORTAL/ ADUELA/ MARCO MACICO, E= *3* CM, L= *13* CM, *60 CM A 120* CM X *210* CM, EM PINUS/ TAUARI/ VIROLA OU EQUIVALENTE DA REGIAO (NAO INCLUI ALIZARES) | JG | 65.43
195 | BATENTE/ PORTAL/ ADUELA/ MARCO MACICO, E= *3* CM, L= *7* CM, *60 CM A 120* CM X *210* CM, EM CEDRINHO/ ANGELIM COMERCIAL/ EUCALIPTO/ CURUPIXA/ PEROBA/ CUMARU OU EQUIVALENTE DA REGIAO (NAO INCLUI ALIZARES) | JG | 80.42
194 | BATENTE/ PORTAL/ ADUELA/ MARCO MACICO, E= *3* CM, L= *7* CM, *60 CM A 120* CM X *210* CM, EM PINUS/ TAUARI/ VIROLA OU EQUIVALENTE DA REGIAO (NAO INCLUI ALIZARES) | JG | 43.72
20001 | BATENTE/ PORTAL/ ADUELA/MARCO MACICO, E= *3* CM, L= *15* CM, *60 CM A 120* CM X *210* CM, EM PINUS/ TAUARI/ VIROLA OU EQUIVALENTE DA REGIAO | JG | 80.14
181 | BATENTE/ PORTAL/ADUELA/ MARCO MACICO, E= *3* CM, L= *15* CM, *60 CM A 120* CM X *210* CM, EM CEDRINHO/ ANGELIM COMERCIAL/ EUCALIPTO/ CURUPIXA/ PEROBA/ CUMARU OU EQUIVALENTE DA REGIAO (NAO INCLUI ALIZARES) | JG | 108.42
39837 | BATENTE/PORTAL/ADUELA/MARCO, EM MDF/PVC WOOD/POLIESTIRENO OU MADEIRA LAMINADA, L = *9,0* CM COM GUARNICAO REGULAVEL 2 FACES = *35* MM, PRIMER | JG | 257.12
10535 | BETONEIRA CAPACIDADE NOMINAL 400 L, CAPACIDADE DE MISTURA 280 L, MOTOR ELETRICO TRIFASICO 220/380 V POTENCIA 2 CV, SEM CARREGADOR | UN | 2925
10537 | BETONEIRA CAPACIDADE NOMINAL 400 L, CAPACIDADE DE MISTURA 310 L, MOTOR A DIESEL POTENCIA 5 CV, SEM CARREGADOR | UN | 3988.9
13891 | BETONEIRA CAPACIDADE NOMINAL 400 L, CAPACIDADE DE MISTURA 310 L, MOTOR A GASOLINA POTENCIA 5,5 CV, SEM CARREGADOR | UN | 3658.72
25975 | BETONEIRA CAPACIDADE NOMINAL 600 L, CAPACIDADE DE MISTURA 440 L, MOTOR A GASOLINA POTENCIA 10 HP, COM CARREGADOR | UN | 15913.98
36396 | BETONEIRA, CAPACIDADE NOMINAL 400 L, CAPACIDADE DE MISTURA 310L, MOTOR ELETRICO TRIFASICO 220/380V POTENCIA 2 CV, SEM CARREGADOR | UN | 3346.39
36397 | BETONEIRA, CAPACIDADE NOMINAL 600 L, CAPACIDADE DE MISTURA 360L, MOTOR ELETRICO TRIFASICO 220/380V, POTENCIA 4CV, EXCLUSO CARREGADOR | UN | 11898.3
36398 | BETONEIRA, CAPACIDADE NOMINAL 600 L, CAPACIDADE DE MISTURA 440 L, MOTOR A DIESEL POTENCIA 10 CV, COM CARREGADOR | UN | 14461.39
647 | BLASTER, DINAMITADOR OU CABO DE FOGO | H | 11.34
40920 | BLASTER, DINAMITADOR OU CABO DE FOGO (MENSALISTA) | MES | 2007.23
7266 | BLOCO CERAMICO (ALVENARIA DE VEDACAO), DE 9 X 19 X 19 CM | MIL | 422.59
7270 | BLOCO CERAMICO (ALVENARIA DE VEDACAO), 4 FUROS, DE 9 X 9 X 19 CM | UN | 0.4
7269 | BLOCO CERAMICO (ALVENARIA DE VEDACAO), 6 FUROS, DE 9 X 9 X 19 CM | UN | 0.28
7271 | BLOCO CERAMICO (ALVENARIA DE VEDACAO), 8 FUROS, DE 9 X 19 X 19 CM | UN | 0.42
7268 | BLOCO CERAMICO (ALVENARIA DE VEDACAO), 8 FUROS, DE 9 X 19 X 29 CM | UN | 0.6
7267 | BLOCO CERAMICO (ALVENARIA VEDACAO), 6 FUROS, DE 9 X 14 X 19 CM | UN | 0.29
38783 | BLOCO CERAMICO DE VEDACAO COM FUROS NA HORIZONTAL, 11,5 X 19 X 19 CM - 4,5 MPA (NBR 15270) | UN | 0.52
37593 | BLOCO CERAMICO DE VEDACAO COM FUROS NA VERTICAL, 14 X 19 X 39 CM - 4,5 MPA (NBR 15270) | UN | 1.38
37594 | BLOCO CERAMICO DE VEDACAO COM FUROS NA VERTICAL, 19 X 19 X 39 CM - 4,5 MPA (NBR 15270) | UN | 1.69
37592 | BLOCO CERAMICO DE VEDACAO COM FUROS NA VERTICAL, 9 X 19 X 39 CM - 4,5 MPA (NBR 15270) | UN | 1.03
34556 | BLOCO CONCRETO ESTRUTURAL 14 X 19 X 29 CM, FBK 10 MPA (NBR 6136) | UN | 1.83
37873 | BLOCO CONCRETO ESTRUTURAL 14 X 19 X 29 CM, FBK 12 MPA (NBR 6136) | UN | 1.99
34564 | BLOCO CONCRETO ESTRUTURAL 14 X 19 X 29 CM, FBK 14 MPA (NBR 6136) | UN | 2.28
34565 | BLOCO CONCRETO ESTRUTURAL 14 X 19 X 29 CM, FBK 16 MPA (NBR 6136) | UN | 2.64
38590 | BLOCO CONCRETO ESTRUTURAL 14 X 19 X 29 CM, FBK 4,5 MPA (NBR 6136) | UN | 1.53
34566 | BLOCO CONCRETO ESTRUTURAL 14 X 19 X 29 CM, FBK 6 MPA (NBR 6136) | UN | 1.43
34567 | BLOCO CONCRETO ESTRUTURAL 14 X 19 X 29 CM, FBK 8 MPA (NBR 6136) | UN | 1.6
38591 | BLOCO CONCRETO ESTRUTURAL 14 X 19 X 34 CM, FBK 4,5 MPA (NBR 6136) | UN | 1.74
34568 | BLOCO CONCRETO ESTRUTURAL 14 X 19 X 39 CM, FBK 10 MPA (NBR 6136) | UN | 2.09
34569 | BLOCO CONCRETO ESTRUTURAL 14 X 19 X 39 CM, FBK 12 MPA (NBR 6136) | UN | 2.14
34570 | BLOCO CONCRETO ESTRUTURAL 14 X 19 X 39 CM, FBK 14 MPA (NBR 6136) | UN | 2.29
25070 | BLOCO CONCRETO ESTRUTURAL 14 X 19 X 39 CM, FBK 4,5 MPA (NBR 6136) | UN | 1.75
34571 | BLOCO CONCRETO ESTRUTURAL 14 X 19 X 39 CM, FBK 6 MPA (NBR 6136) | UN | 1.79
34573 | BLOCO CONCRETO ESTRUTURAL 14 X 19 X 39 CM, FBK 8 MPA (NBR 6136) | UN | 1.89
37107 | BLOCO CONCRETO ESTRUTURAL 14 X 19 X 39, FCK 16 MPA - NBR 6136/2007 | UN | 2.78
34576 | BLOCO CONCRETO ESTRUTURAL 19 X 19 X 39 CM, FBK 10 MPA (NBR 6136) | UN | 2.61
34577 | BLOCO CONCRETO ESTRUTURAL 19 X 19 X 39 CM, FBK 12 MPA (NBR 6136) | UN | 2.78
34578 | BLOCO CONCRETO ESTRUTURAL 19 X 19 X 39 CM, FBK 14 MPA (NBR 6136) | UN | 3.09
34579 | BLOCO CONCRETO ESTRUTURAL 19 X 19 X 39 CM, FBK 16 MPA (NBR 6136) | UN | 3.96
25067 | BLOCO CONCRETO ESTRUTURAL 19 X 19 X 39 CM, FBK 4,5 MPA (NBR 6136) | UN | 2.28
34580 | BLOCO CONCRETO ESTRUTURAL 19 X 19 X 39 CM, FBK 8 MPA (NBR 6136) | UN | 2.48
25071 | BLOCO CONCRETO ESTRUTURAL 9 X 19 X 39 CM, FBK 4,5 MPA (NBR 6136) | UN | 1.2
38395 | BLOCO DE ESPUMA MULTIUSO *23 X 13 X 8* CM | UN | 5.9
34583 | BLOCO DE GESSO COMPACTO, BRANCO, E = 10 CM, *67 X 50* CM | M2 | 63.46
34584 | BLOCO DE GESSO VAZADO BRANCO, E = *7* CM, *67 X 50* CM | M2 | 35.52
709 | BLOCO DE POLIETILENO ALTA DENSIDADE, *27* X *30* X *100* CM, ACOMPANHADOS PLACAS TERMINAIS E LONGARINAS, PARA FUNDO DE FILTRO | M2 | 512.82
716 | BLOCO DE VIDRO INCOLOR XADREZ, DE *20 X 20 X 10* CM | UN | 11.52
715 | BLOCO DE VIDRO INCOLOR, CANELADO, DE *19 X 19 X 8* CM | UN | 11.4
718 | BLOCO DE VIDRO/ELEMENTO VAZADO INCOLOR, VENEZIANA, DE *20 X 20 X 6* CM | UN | 16.98
11981 | BLOCO DE VIDRO/ELEMENTO VAZADO, INCOLOR, VENEZIANA, *20 X 10 X 8* CM | UN | 11.64
10610 | BLOCO ESTRUTURAL CERAMICO - 14 X 19 X 29 CM - 4,0 MPA - NBR 15270 | UN | 1.14
34585 | BLOCO ESTRUTURAL CERAMICO 14 X 19 X 29 CM, 3,0 MPA (NBR 15270) | UN | 1.16
34586 | BLOCO ESTRUTURAL CERAMICO 14 X 19 X 29 CM, 6,0 MPA (NBR 15270) | UN | 1.17
38603 | BLOCO ESTRUTURAL CERAMICO 14 X 19 X 34 CM, 6,0 MPA (NBR 15270) | UN | 1.36
34588 | BLOCO ESTRUTURAL CERAMICO 14 X 19 X 39 CM, 6,0 MPA (NBR 15270) | UN | 1.51
34590 | BLOCO ESTRUTURAL CERAMICO 19 X 19 X 29 CM, 6,0 MPA (NBR 15270) | UN | 1.63
34591 | BLOCO ESTRUTURAL CERAMICO 19 X 19 X 39 CM, 6,0 MPA (NBR 15270) | UN | 2.03
37103 | BLOCO VEDACAO CONCRETO APARENTE 14 X 19 X 39 CM (CLASSE C - NBR 6136) | UN | 1.49
34555 | BLOCO VEDACAO CONCRETO APARENTE 19 X 19 X 39 CM (CLASSE C - NBR 6136) | UN | 1.87
34599 | BLOCO VEDACAO CONCRETO APARENTE 9 X 19 X 39 CM (CLASSE C - NBR 6136) | UN | 1.34
674 | BLOCO VEDACAO CONCRETO CELULAR AUTOCLAVADO 10 X 30 X 60 CM (E X A X C) | M2 | 35.88
34600 | BLOCO VEDACAO CONCRETO CELULAR AUTOCLAVADO 15 X 30 X 60 CM (E X A X C) | M2 | 58.3
652 | BLOCO VEDACAO CONCRETO CELULAR AUTOCLAVADO 20 X 30 X 60 CM | M2 | 74.25
34592 | BLOCO VEDACAO CONCRETO 14 X 19 X 29 CM (CLASSE C - NBR 6136) | UN | 1.27
651 | BLOCO VEDACAO CONCRETO 14 X 19 X 39 CM (CLASSE C - NBR 6136) | UN | 1.45
654 | BLOCO VEDACAO CONCRETO 19 X 19 X 39 CM (CLASSE C - NBR 6136) | UN | 1.88
650 | BLOCO VEDACAO CONCRETO 9 X 19 X 39 CM (CLASSE C - NBR 6136) | UN | 1.24
40517 | BLOQUETE/PISO DE CONCRETO - MODELO BLOCO PISOGRAMA/CONCREGRAMA 2 FUROS, *35 CM X 15* CM, E = *6* CM, COR NATURAL | M2 | 45.4
40520 | BLOQUETE/PISO DE CONCRETO - MODELO BLOCO PISOGRAMA/CONCREGRAMA 2 FUROS, *35 CM X 15* CM, E = *8* CM, COR NATURAL | M2 | 47.56
40515 | BLOQUETE/PISO DE CONCRETO - MODELO PISOGRAMA/CONCREGRAMA/PAVI-GRADE/GRAMEIRO, *60 CM X 45* CM, E = *7* CM, COR NATURAL | M2 | 57.42
40516 | BLOQUETE/PISO DE CONCRETO - MODELO PISOGRAMA/CONCREGRAMA/PAVI-GRADE/GRAMEIRO, *60 CM X 45* CM, E = *9* CM, COR NATURAL | M2 | 68.38
40525 | BLOQUETE/PISO INTERTRAVADO DE CONCRETO - MODELO ONDA/16 FACES/UNISTEIN/PAVIS, *22 CM X *11 CM, E = 10 CM, RESISTENCIA DE 35 MPA (NBR 9781), COR NATURAL | M2 | 48.64
40529 | BLOQUETE/PISO INTERTRAVADO DE CONCRETO - MODELO ONDA/16 FACES/UNISTEIN/PAVIS, *22 CM X *11 CM, E = 10 CM, RESISTENCIA DE 50 MPA (NBR 9781), COR NATURAL | M2 | 53.4
695 | BLOQUETE/PISO INTERTRAVADO DE CONCRETO - MODELO RAQUETE, *22 CM X 13,5* CM, E = 6 CM, RESISTENCIA DE 35 MPA (NBR 9781), COR NATURAL | M2 | 36.68
40524 | BLOQUETE/PISO INTERTRAVADO DE CONCRETO - MODELO RETANGULAR/TIJOLINHO/PAVER/HOLANDES/PARALELEPIPEDO, 20 CM X 10 CM, E = 10 CM, RESISTENCIA DE 35 MPA (NBR 9781), COR NATURAL | M2 | 48.64
36156 | BLOQUETE/PISO INTERTRAVADO DE CONCRETO - MODELO RETANGULAR/TIJOLINHO/PAVER/HOLANDES/PARALELEPIPEDO, 20 CM X 10 CM, E = 6 CM, RESISTENCIA DE 35 MPA (NBR 9781), COLORIDO | M2 | 42.16
36155 | BLOQUETE/PISO INTERTRAVADO DE CONCRETO - MODELO RETANGULAR/TIJOLINHO/PAVER/HOLANDES/PARALELEPIPEDO, 20 CM X 10 CM, E = 6 CM, RESISTENCIA DE 35 MPA (NBR 9781), COR NATURAL | M2 | 37.35
36154 | BLOQUETE/PISO INTERTRAVADO DE CONCRETO - MODELO RETANGULAR/TIJOLINHO/PAVER/HOLANDES/PARALELEPIPEDO, 20 CM X 10 CM, E = 8 CM, RESISTENCIA DE 35 MPA (NBR 9781), COLORIDO | M2 | 49.62
36196 | BLOQUETE/PISO INTERTRAVADO DE CONCRETO - MODELO RETANGULAR/TIJOLINHO/PAVER/HOLANDES/PARALELEPIPEDO, 20 CM X 10 CM, E = 8 CM, RESISTENCIA DE 35 MPA (NBR 9781), COR NATURAL | M2 | 42.16
679 | BLOQUETE/PISO INTERTRAVADO DE CONCRETO - MODELO SEXTAVADO, 25 CM X 25 CM, E = 10 CM, RESISTENCIA DE 35 MPA (NBR 9781), COR NATURAL | M2 | 50.27
711 | BLOQUETE/PISO INTERTRAVADO DE CONCRETO - MODELO SEXTAVADO, 25 CM X 25 CM, E = 6 CM, RESISTENCIA DE 35 MPA (NBR 9781), COR NATURAL | M2 | 38.37
712 | BLOQUETE/PISO INTERTRAVADO DE CONCRETO - MODELO SEXTAVADO, 25 CM X 25 CM, E = 8 CM, RESISTENCIA DE 35 MPA (NBR 9781), COR NATURAL | M2 | 40
36191 | BLOQUETE/PISO INTERTRAVADO DE CONCRETO - MODELO SEXTAVADO, 25 CM X 25 CM, E = 8 CM, RESISTENCIA DE 35 MPA (NBR 9781), COR NATURAL | UN | 2.79
36169 | BLOQUETE/PISO INTERTRAVADO DE CONCRETO - ONDA/16 FACES/UNISTEIN/PAVIS, *22 CM X 11* CM, E = 6 CM, RESISTENCIA DE 35 MPA (NBR 9781), COLORIDO | M2 | 40.86
36172 | BLOQUETE/PISO INTERTRAVADO DE CONCRETO - ONDA/16 FACES/UNISTEIN/PAVIS, *22 CM X 11* CM, E = 6 CM, RESISTENCIA DE 35 MPA (NBR 9781), COR NATURAL | M2 | 35.67
36174 | BLOQUETE/PISO INTERTRAVADO DE CONCRETO - ONDA/16 FACES/UNISTEIN/PAVIS, *22 CM X 11* CM, E = 8 CM, RESISTENCIA DE 35 MPA (NBR 9781), COLORIDO | M2 | 46.83
36170 | BLOQUETE/PISO INTERTRAVADO DE CONCRETO - ONDA/16 FACES/UNISTEIN/PAVIS, *22 CM X 11* CM, E = 8 CM, RESISTENCIA DE 35 MPA (NBR 9781), COR NATURAL | M2 | 40
12614 | BOCAL PVC, PARA CALHA PLUVIAL, DIAMETRO DA SAIDA ENTRE 80 E 100 MM, PARA DRENAGEM PREDIAL | UN | 18.75
6140 | BOLSA DE LIGACAO EM PVC FLEXIVEL PARA VASO SANITARIO 1.1/2 " (40 MM) | UN | 2.61
38399 | BOLSA DE LONA PARA FERRAMENTAS *50 X 35 X 25* CM | UN | 141.3
735 | BOMBA CENTRIFUGA MOTOR ELETRICO TRIFASICO 1,48HP DIAMETRO DE SUCCAO X ELEVACAO 1" X 1", 4 ESTAGIOS, DIAMETRO DOS ROTORES 3 X 107 MM + 1 X 100 MM, HM/Q: 10 M / 5,3 M3/H A 70 M / 1,8 M3/H | UN | 1605.17
736 | BOMBA CENTRIFUGA MOTOR ELETRICO TRIFASICO 2,96HP, DIAMETRO DE SUCCAO X ELEVACAO 1 1/2" X 1 1/4", DIAMETRO DO ROTOR 148 MM, HM/Q: 34 M / 14,80 M3/H A 40 M / 8,60 M3/H | UN | 1349.65
729 | BOMBA CENTRIFUGA COM MOTOR ELETRICO MONOFASICO, POTENCIA 0,33 HP, BOCAIS 1" X 3/4", DIAMETRO DO ROTOR 99 MM, HM/Q = 4 MCA / 8,5 M3/H A 18 MCA / 0,90 M3/H | UN | 550
39925 | BOMBA CENTRIFUGA MONOESTAGIO COM MOTOR ELETRICO MONOFASICO, POTENCIA 15 HP, DIAMETRO DO ROTOR *173* MM, HM/Q = *30* MCA / *90* M3/H A *45* MCA / *55* M3/H | UN | 7947.45
731 | BOMBA CENTRIFUGA MOTOR ELETRICO MONOFASICO 0,49 HP BOCAIS 1" X 3/4", DIAMETRO DO ROTOR 110 MM, HM/Q: 6 M / 8,3 M3/H A 20 M / 1,2 M3/H | UN | 535.28
10575 | BOMBA CENTRIFUGA MOTOR ELETRICO MONOFASICO 0,50 CV DIAMETRO DE SUCCAO X ELEVACAO 3/4" X 3/4", MONOESTAGIO, DIAMETRO DOS ROTORES 114 MM, HM/Q: 2 M / 2,99 M3/H A 24 M / 0,71 M3/H | UN | 835.35
733 | BOMBA CENTRIFUGA MOTOR ELETRICO MONOFASICO 0,74HP DIAMETRO DE SUCCAO X ELEVACAO 1 1/4" X 1", DIAMETRO DO ROTOR 120 MM, HM/Q: 8 M / 7,70 M3/H A 24 M / 2,80 M3/H | UN | 914.61
732 | BOMBA CENTRIFUGA MOTOR ELETRICO TRIFASICO 0,99HP DIAMETRO DE SUCCAO X ELEVACAO 1" X 1", DIAMETRO DO ROTOR 145 MM, HM/Q: 14 M / 8,4 M3/H A 40 M / 0,60 M3/H | UN | 902.31
737 | BOMBA CENTRIFUGA MOTOR ELETRICO TRIFASICO 14,8 HP, DIAMETRO DE SUCCAO X ELEVACAO 2 1/2" X 2", DIAMETRO DO ROTOR 195 MM, HM/Q: 62 M / 55,5 M3/H A 80 M / 31,50 M3/H | UN | 5059.91
738 | BOMBA CENTRIFUGA MOTOR ELETRICO TRIFASICO 5HP, DIAMETRO DE SUCCAO X ELEVACAO 2" X 1 1/2", DIAMETRO DO ROTOR 155 MM, HM/Q: 40 M / 20,40 M3/H A 46 M / 9,20 M3/H | UN | 2346.24
740 | BOMBA CENTRIFUGA MOTOR ELETRICO TRIFASICO 9,86 DIAMETRO DE SUCCAO X ELEVACAO 1" X 1", 4 ESTAGIOS, DIAMETRO DOS ROTORES 4 X 146 MM, HM/Q: 85 M / 14,9 M3/H A 140 M / 4,2 M3/H | UN | 4760.04
734 | BOMBA CENTRIFUGA, MOTOR ELETRICO TRIFASICO 1,48HP DIAMETRO DE SUCCAO X ELEVACAO 1 1/2" X 1", DIAMETRO DO ROTOR 117 MM, HM/Q: 10 M / 21,9 M3/H A 24 M / 6,1 M3/H | UN | 967.28
39008 | BOMBA DE PROJECAO DE CONCRETO SECO, POTENCIA 10 CV, VAZAO 3 M3/H | UN | 35656.64
39009 | BOMBA DE PROJECAO DE CONCRETO SECO, POTENCIA 10 CV, VAZAO 6 M3/H | UN | 38201.67
10587 | BOMBA SUBMERSA PARA POCOS TUBULARES PROFUNDOS DIAMETRO DE 4 POLEGADAS, ELETRICA, MONOFASICA, POTENCIA 0,49 HP, 13 ESTAGIOS, BOCAL DE DESCARGA DIAMETRO DE UMA POLEGADA E MEIA, HM/Q = 18 M / 1,90 M3/H A 85 M / 0,60 M3/H | UN | 2504.43
759 | BOMBA SUBMERSA PARA POCOS TUBULARES PROFUNDOS DIAMETRO DE 4 POLEGADAS, ELETRICA, TRIFASICA, POTENCIA 1,97 HP, 20 ESTAGIOS, BOCAL DE DESCARGA DIAMETRO DE UMA POLEGADA E MEIA, HM/Q = 18 M / 5,40 M3/H A 164 M / 0,80 M3/H | UN | 3600.88
761 | BOMBA SUBMERSA PARA POCOS TUBULARES PROFUNDOS DIAMETRO DE 4 POLEGADAS, ELETRICA, TRIFASICA, POTENCIA 5,42 HP, 15 ESTAGIOS, BOCAL DE DESCARGA DIAMETRO DE 2 POLEGADAS, HM/Q = 18 M / 18,10 M3/H A 121 M / 2,90 M3/H | UN | 6103.79
750 | BOMBA SUBMERSA PARA POCOS TUBULARES PROFUNDOS DIAMETRO DE 4 POLEGADAS, ELETRICA, TRIFASICA, POTENCIA 5,42 HP, 29 ESTAGIOS, BOCAL DE DESCARGA DE UMA POLEGADA E MEIA, HM/Q = 18 M / 8,10 M3/H A 201 M / 3,2 M3/H | UN | 5795.07
755 | BOMBA SUBMERSA PARA POCOS TUBULARES PROFUNDOS DIAMETRO DE 6 POLEGADAS, ELETRICA, TRIFASICA, POTENCIA 27,12 HP, 7 ESTAGIOS, BOCAL DE DESCARGA DIAMETRO DE 4 POLEGADAS, HM/Q = 13,9 M / 90 M3/H A 44,0 M / 25,0 M3/H | UN | 23780.16
749 | BOMBA SUBMERSA PARA POCOS TUBULARES PROFUNDOS DIAMETRO DE 6 POLEGADAS, ELETRICA, TRIFASICA, POTENCIA 3,45 HP, 5 ESTAGIOS, BOCAL DE DESCARGA DIAMETRO DE 2 POLEGADAS, HM/Q = 68,5 M / 6,12 M3/H A 39,5 M / 14,04 M3/H | UN | 8745.9
756 | BOMBA SUBMERSA PARA POCOS TUBULARES PROFUNDOS DIAMETRO DE 6 POLEGADAS, ELETRICA, TRIFASICA, POTENCIA 32 HP, 9 ESTAGIOS, BOCAL DE DESCARGA DIAMETRO DE 4 POLEGADAS, HM/Q = 114,0 M / 13,9 M3/H A 57,0 M / 25,0 M3/H | UN | 25935.44
757 | BOMBA SUBMERSIVEL, ELETRICA, TRIFASICA, POTENCIA 6 HP, DIAMETRO DO ROTOR 127 MM, BOCAL DE SAIDA DIAMETRO DE 3 POLEGADAS, HM/Q = 7 M / 66,90 M3/H A 26 M / 2,88 M3/H | UN | 11776.35
10588 | BOMBA SUBMERSIVEL, ELETRICA, TRIFASICA, POTENCIA 0,98 HP, DIAMETRO DO ROTOR 142 MM SEMIABERTO, BOCAL DE SAIDA DIAMETRO DE 2 POLEGADAS, HM/Q = 2 M / 32 M3/H A 8 M / 16 M3/H | UN | 2599.92
10592 | BOMBA SUBMERSIVEL, ELETRICA, TRIFASICA, POTENCIA 0,99 HP, DIAMETRO ROTOR 98 MM SEMIABERTO, BOCAL DE SAIDA DIAMETRO 2 POLEGADAS, HM/Q = 2 M / 28,90 M3/H A 14 M / 7 M3/H | UN | 3140.36
10589 | BOMBA SUBMERSIVEL, ELETRICA, TRIFASICA, POTENCIA 1,97 HP, DIAMETRO DO ROTOR 144 MM SEMIABERTO, BOCAL DE SAIDA DIAMETRO DE 2 POLEGADAS, HM/Q = 2 M / 26,8 M3/H A 28 M / 4,6 M3/H | UN | 4218.87
760 | BOMBA SUBMERSIVEL, ELETRICA, TRIFASICA, POTENCIA 13 HP, DIAMETRO DO ROTOR 170 MM, BOCAL DE SAIDA DIAMETRO DE 3 POLEGADAS, HM/Q = 11 M / 68,40 M3/H A 72 M / 3,6 M3/H | UN | 23552.7
751 | BOMBA SUBMERSIVEL, ELETRICA, TRIFASICA, POTENCIA 2,96 HP, DIAMETRO DO ROTOR 144 MM SEMIABERTO, BOCAL DE SAIDA DIAMETRO DE DUAS POLEGADAS, HM/Q = 2 M / 38,8 M3/H A 28 M / 5 M3/H | UN | 3709.55
754 | BOMBA SUBMERSIVEL, ELETRICA, TRIFASICA, POTENCIA 3,75 HP, DIAMETRO DO ROTOR 90 MM SEMIABERTO, BOCAL DE SAIDA DIAMETRO DE 2 POLEGADAS, HM/Q = 5 M / 61,2 M3/H A 25,5 M / 3,6 M3/H | UN | 5888.17
14013 | BOMBA TRIPLEX COM MOTOR A DIESEL, NACIONAL, DIAMETRO DE SUCCAO DE 2 1/2'' | UN | 136729.75
39917 | BOMBA TRIPLEX, PARA INJECAO DE CALDA DE CIMENTO, VAZAO MAXIMA DE *100* LITROS/MINUTO, PRESSAO MAXIMA DE *70* BAR, POTENCIA DE 15 CV | UN | 54771.17
5081 | BORBOLETA EM LATAO FUNDIDO CROMADO, PARA TRAVAR JANELA TIPO GUILHOTINA | PAR | 17.47
38167 | BORBOLETA EM ZAMAC CROMADO, PARA TRAVAR JANELA TIPO GUILHOTINA | PAR | 15.06
36145 | BOTA DE PVC PRETA, CANO MEDIO, SEM FORRO | PAR | 28.51
12893 | BOTA DE SEGURANCA COM BIQUEIRA DE ACO E COLARINHO ACOLCHOADO | PAR | 47.52
11685 | BRACO / CANO PARA CHUVEIRO ELETRICO, EM ALUMINIO, 30 CM X 1/2 " | UN | 17.62
11679 | BRACO OU HASTE COM CANOPLA PLASTICA, 1/2 ", PARA CHUVEIRO ELETRICO | UN | 5.46
11680 | BRACO OU HASTE COM CANOPLA PLASTICA, 1/2 ", PARA CHUVEIRO SIMPLES | UN | 4.5
2512 | BRACO P/ LUMINARIA PUBLICA 1 X 1,50M ROMAGNOLE OU EQUIV | UN | 16.99
4374 | BUCHA DE NYLON SEM ABA S10 | UN | 0.22
7568 | BUCHA DE NYLON SEM ABA S10, COM PARAFUSO DE 6,10 X 65 MM EM ACO ZINCADO COM ROSCA SOBERBA, CABECA CHATA E FENDA PHILLIPS | UN | 0.36
7584 | BUCHA DE NYLON SEM ABA S12, COM PARAFUSO DE 5/16" X 80 MM EM ACO ZINCADO COM ROSCA SOBERBA E CABECA SEXTAVADA | UN | 0.56
11945 | BUCHA DE NYLON SEM ABA S4 | UN | 0.03
11946 | BUCHA DE NYLON SEM ABA S5 | UN | 0.04
4375 | BUCHA DE NYLON SEM ABA S6 | UN | 0.06
11950 | BUCHA DE NYLON SEM ABA S6, COM PARAFUSO DE 4,20 X 40 MM EM ACO ZINCADO COM ROSCA SOBERBA, CABECA CHATA E FENDA PHILLIPS | UN | 0.12
4376 | BUCHA DE NYLON SEM ABA S8 | UN | 0.11
7583 | BUCHA DE NYLON SEM ABA S8, COM PARAFUSO DE 4,80 X 50 MM EM ACO ZINCADO COM ROSCA SOBERBA, CABECA CHATA E FENDA PHILLIPS | UN | 0.25
4350 | BUCHA DE NYLON, DIAMETRO DO FURO 8 MM, COMPRIMENTO 40 MM, COM PARAFUSO DE ROSCA SOBERBA, CABECA CHATA, FENDA SIMPLES, 4,8 X 50 MM | UN | 0.35
39886 | BUCHA DE REDUCAO DE COBRE (REF 600-2) SEM ANEL DE SOLDA, PONTA X BOLSA, 22 X 15 MM | UN | 2.86
39887 | BUCHA DE REDUCAO DE COBRE (REF 600-2) SEM ANEL DE SOLDA, PONTA X BOLSA, 28 X 22 MM | UN | 4.29
39888 | BUCHA DE REDUCAO DE COBRE (REF 600-2) SEM ANEL DE SOLDA, PONTA X BOLSA, 35 X 28 MM | UN | 9.83
39890 | BUCHA DE REDUCAO DE COBRE (REF 600-2) SEM ANEL DE SOLDA, PONTA X BOLSA, 42 X 35 MM | UN | 16.77
39891 | BUCHA DE REDUCAO DE COBRE (REF 600-2) SEM ANEL DE SOLDA, PONTA X BOLSA, 54 X 42 MM | UN | 23.65
39892 | BUCHA DE REDUCAO DE COBRE (REF 600-2) SEM ANEL DE SOLDA, PONTA X BOLSA, 66 X 54 MM | UN | 73.73
790 | BUCHA DE REDUCAO DE FERRO GALVANIZADO, COM ROSCA BSP, DE 1 1/2" X 1 1/4" | UN | 11.67
766 | BUCHA DE REDUCAO DE FERRO GALVANIZADO, COM ROSCA BSP, DE 1 1/2" X 1/2" | UN | 11.67
791 | BUCHA DE REDUCAO DE FERRO GALVANIZADO, COM ROSCA BSP, DE 1 1/2" X 1" | UN | 11.67
767 | BUCHA DE REDUCAO DE FERRO GALVANIZADO, COM ROSCA BSP, DE 1 1/2" X 3/4" | UN | 11.67
768 | BUCHA DE REDUCAO DE FERRO GALVANIZADO, COM ROSCA BSP, DE 1 1/4" X 1/2" | UN | 9.16
789 | BUCHA DE REDUCAO DE FERRO GALVANIZADO, COM ROSCA BSP, DE 1 1/4" X 1" | UN | 8.97
769 | BUCHA DE REDUCAO DE FERRO GALVANIZADO, COM ROSCA BSP, DE 1 1/4" X 3/4" | UN | 9.16
770 | BUCHA DE REDUCAO DE FERRO GALVANIZADO, COM ROSCA BSP, DE 1/2" X 1/4" | UN | 3.23
12394 | BUCHA DE REDUCAO DE FERRO GALVANIZADO, COM ROSCA BSP, DE 1/2" X 3/8" | UN | 3.23
764 | BUCHA DE REDUCAO DE FERRO GALVANIZADO, COM ROSCA BSP, DE 1" X 1/2" | UN | 5.64
765 | BUCHA DE REDUCAO DE FERRO GALVANIZADO, COM ROSCA BSP, DE 1" X 3/4" | UN | 5.64
787 | BUCHA DE REDUCAO DE FERRO GALVANIZADO, COM ROSCA BSP, DE 2 1/2" X 1 1/2" | UN | 25.19
774 | BUCHA DE REDUCAO DE FERRO GALVANIZADO, COM ROSCA BSP, DE 2 1/2" X 1 1/4" | UN | 25.19
773 | BUCHA DE REDUCAO DE FERRO GALVANIZADO, COM ROSCA BSP, DE 2 1/2" X 1" | UN | 25.19
775 | BUCHA DE REDUCAO DE FERRO GALVANIZADO, COM ROSCA BSP, DE 2 1/2" X 2" | UN | 25.19
788 | BUCHA DE REDUCAO DE FERRO GALVANIZADO, COM ROSCA BSP, DE 2" X 1 1/2" | UN | 15.66
772 | BUCHA DE REDUCAO DE FERRO GALVANIZADO, COM ROSCA BSP, DE 2" X 1 1/4" | UN | 15.66
771 | BUCHA DE REDUCAO DE FERRO GALVANIZADO, COM ROSCA BSP, DE 2" X 1" | UN | 15.66
779 | BUCHA DE REDUCAO DE FERRO GALVANIZADO, COM ROSCA BSP, DE 3/4" X 1/2" | UN | 3.89
776 | BUCHA DE REDUCAO DE FERRO GALVANIZADO, COM ROSCA BSP, DE 3" X 1 1/2" | UN | 37.14
777 | BUCHA DE REDUCAO DE FERRO GALVANIZADO, COM ROSCA BSP, DE 3" X 1 1/4" | UN | 36.1
780 | BUCHA DE REDUCAO DE FERRO GALVANIZADO, COM ROSCA BSP, DE 3" X 2 1/2" | UN | 36.28
778 | BUCHA DE REDUCAO DE FERRO GALVANIZADO, COM ROSCA BSP, DE 3" X 2" | UN | 37.14
781 | BUCHA DE REDUCAO DE FERRO GALVANIZADO, COM ROSCA BSP, DE 4" X 2 1/2" | UN | 68.62
786 | BUCHA DE REDUCAO DE FERRO GALVANIZADO, COM ROSCA BSP, DE 4" X 2" | UN | 68.62
782 | BUCHA DE REDUCAO DE FERRO GALVANIZADO, COM ROSCA BSP, DE 4" X 3" | UN | 68.62
783 | BUCHA DE REDUCAO DE FERRO GALVANIZADO, COM ROSCA BSP, DE 5" X 4" | UN | 187.8
785 | BUCHA DE REDUCAO DE FERRO GALVANIZADO, COM ROSCA BSP, DE 6" X 4" | UN | 198.43
784 | BUCHA DE REDUCAO DE FERRO GALVANIZADO, COM ROSCA BSP, DE 6" X 5" | UN | 212.87
831 | BUCHA DE REDUCAO DE PVC, SOLDAVEL, CURTA, COM 110 X 85 MM, PARA AGUA FRIA PREDIAL | UN | 50.45
828 | BUCHA DE REDUCAO DE PVC, SOLDAVEL, CURTA, COM 25 X 20 MM, PARA AGUA FRIA PREDIAL | UN | 0.37
829 | BUCHA DE REDUCAO DE PVC, SOLDAVEL, CURTA, COM 32 X 25 MM, PARA AGUA FRIA PREDIAL | UN | 0.71
812 | BUCHA DE REDUCAO DE PVC, SOLDAVEL, CURTA, COM 40 X 32 MM, PARA AGUA FRIA PREDIAL | UN | 1.5
819 | BUCHA DE REDUCAO DE PVC, SOLDAVEL, CURTA, COM 50 X 40 MM, PARA AGUA FRIA PREDIAL | UN | 2.65
818 | BUCHA DE REDUCAO DE PVC, SOLDAVEL, CURTA, COM 60 X 50 MM, PARA AGUA FRIA PREDIAL | UN | 4.98
823 | BUCHA DE REDUCAO DE PVC, SOLDAVEL, CURTA, COM 75 X 60 MM, PARA AGUA FRIA PREDIAL | UN | 12.29
830 | BUCHA DE REDUCAO DE PVC, SOLDAVEL, CURTA, COM 85 X 75 MM, PARA AGUA FRIA PREDIAL | UN | 9.92
826 | BUCHA DE REDUCAO DE PVC, SOLDAVEL, LONGA, COM 110 X 60 MM, PARA AGUA FRIA PREDIAL | UN | 29.53
827 | BUCHA DE REDUCAO DE PVC, SOLDAVEL, LONGA, COM 110 X 75 MM, PARA AGUA FRIA PREDIAL | UN | 24.9
832 | BUCHA DE REDUCAO DE PVC, SOLDAVEL, LONGA, COM 32 X 20 MM, PARA AGUA FRIA PREDIAL | UN | 1.59
833 | BUCHA DE REDUCAO DE PVC, SOLDAVEL, LONGA, COM 40 X 20 MM, PARA AGUA FRIA PREDIAL | UN | 2.33
834 | BUCHA DE REDUCAO DE PVC, SOLDAVEL, LONGA, COM 40 X 25 MM, PARA AGUA FRIA PREDIAL | UN | 2.57
825 | BUCHA DE REDUCAO DE PVC, SOLDAVEL, LONGA, COM 50 X 20 MM, PARA AGUA FRIA PREDIAL | UN | 2.75
813 | BUCHA DE REDUCAO DE PVC, SOLDAVEL, LONGA, COM 50 X 25 MM, PARA AGUA FRIA PREDIAL | UN | 3.37
820 | BUCHA DE REDUCAO DE PVC, SOLDAVEL, LONGA, COM 50 X 32 MM, PARA AGUA FRIA PREDIAL | UN | 3.68
816 | BUCHA DE REDUCAO DE PVC, SOLDAVEL, LONGA, COM 60 X 25 MM, PARA AGUA FRIA PREDIAL | UN | 6.3
814 | BUCHA DE REDUCAO DE PVC, SOLDAVEL, LONGA, COM 60 X 32 MM, PARA AGUA FRIA PREDIAL | UN | 7.86
815 | BUCHA DE REDUCAO DE PVC, SOLDAVEL, LONGA, COM 60 X 40 MM, PARA AGUA FRIA PREDIAL | UN | 8.06
822 | BUCHA DE REDUCAO DE PVC, SOLDAVEL, LONGA, COM 60 X 50 MM, PARA AGUA FRIA PREDIAL | UN | 9.33
821 | BUCHA DE REDUCAO DE PVC, SOLDAVEL, LONGA, COM 75 X 50 MM, PARA AGUA FRIA PREDIAL | UN | 11.16
817 | BUCHA DE REDUCAO DE PVC, SOLDAVEL, LONGA, COM 85 X 60 MM, PARA AGUA FRIA PREDIAL | UN | 15.25
20086 | BUCHA DE REDUCAO DE PVC, SOLDAVEL, LONGA, 50 X 40 MM, PARA ESGOTO PREDIAL | UN | 2.1
39191 | BUCHA DE REDUCAO EM ALUMINIO, COM ROSCA, DE 1 1/2" X 1 1/4", PARA ELETRODUTO | UN | 9.88
39190 | BUCHA DE REDUCAO EM ALUMINIO, COM ROSCA, DE 1 1/2" X 1", PARA ELETRODUTO | UN | 10.32
39189 | BUCHA DE REDUCAO EM ALUMINIO, COM ROSCA, DE 1 1/2" X 3/4", PARA ELETRODUTO | UN | 10.93
39186 | BUCHA DE REDUCAO EM ALUMINIO, COM ROSCA, DE 1 1/4" X 1/2", PARA ELETRODUTO | UN | 9.77
39188 | BUCHA DE REDUCAO EM ALUMINIO, COM ROSCA, DE 1 1/4" X 1", PARA ELETRODUTO | UN | 8.04
39187 | BUCHA DE REDUCAO EM ALUMINIO, COM ROSCA, DE 1 1/4" X 3/4", PARA ELETRODUTO | UN | 8.43
39184 | BUCHA DE REDUCAO EM ALUMINIO, COM ROSCA, DE 1" X 1/2", PARA ELETRODUTO | UN | 3.17
39185 | BUCHA DE REDUCAO EM ALUMINIO, COM ROSCA, DE 1" X 3/4", PARA ELETRODUTO | UN | 2.89
39198 | BUCHA DE REDUCAO EM ALUMINIO, COM ROSCA, DE 2 1/2" X 1 1/2", PARA ELETRODUTO | UN | 32.43
39197 | BUCHA DE REDUCAO EM ALUMINIO, COM ROSCA, DE 2 1/2" X 1 1/4", PARA ELETRODUTO | UN | 33.87
39196 | BUCHA DE REDUCAO EM ALUMINIO, COM ROSCA, DE 2 1/2" X 1", PARA ELETRODUTO | UN | 34.93
39199 | BUCHA DE REDUCAO EM ALUMINIO, COM ROSCA, DE 2 1/2" X 2", PARA ELETRODUTO | UN | 31.2
39195 | BUCHA DE REDUCAO EM ALUMINIO, COM ROSCA, DE 2" X 1 1/2", PARA ELETRODUTO | UN | 18.01
39194 | BUCHA DE REDUCAO EM ALUMINIO, COM ROSCA, DE 2" X 1 1/4", PARA ELETRODUTO | UN | 19.27
39193 | BUCHA DE REDUCAO EM ALUMINIO, COM ROSCA, DE 2" X 1", PARA ELETRODUTO | UN | 21.12
39192 | BUCHA DE REDUCAO EM ALUMINIO, COM ROSCA, DE 2" X 3/4", PARA ELETRODUTO | UN | 21.97
39920 | BUCHA DE REDUCAO EM ALUMINIO, COM ROSCA, DE 3/4" X 1/2", PARA ELETRODUTO | UN | 2.66
39201 | BUCHA DE REDUCAO EM ALUMINIO, COM ROSCA, DE 3" X 1 1/2", PARA ELETRODUTO | UN | 38.77
39200 | BUCHA DE REDUCAO EM ALUMINIO, COM ROSCA, DE 3" X 1 1/4", PARA ELETRODUTO | UN | 39.08
39203 | BUCHA DE REDUCAO EM ALUMINIO, COM ROSCA, DE 3" X 2 1/2", PARA ELETRODUTO | UN | 31.55
39202 | BUCHA DE REDUCAO EM ALUMINIO, COM ROSCA, DE 3" X 2", PARA ELETRODUTO | UN | 37.07
39205 | BUCHA DE REDUCAO EM ALUMINIO, COM ROSCA, DE 4" X 2 1/2", PARA ELETRODUTO | UN | 61.84
39204 | BUCHA DE REDUCAO EM ALUMINIO, COM ROSCA, DE 4" X 2", PARA ELETRODUTO | UN | 63.34
39206 | BUCHA DE REDUCAO EM ALUMINIO, COM ROSCA, DE 4" X 3", PARA ELETRODUTO | UN | 60.09
797 | BUCHA DE REDUCAO PVC ROSCAVEL 1 1/2" X 1" | UN | 4.73
798 | BUCHA DE REDUCAO PVC ROSCAVEL 3/4" X 1/2" | UN | 0.69
796 | BUCHA DE REDUCAO PVC ROSCAVEL, 1 1/2" X 3/4" | UN | 4.66
799 | BUCHA DE REDUCAO PVC ROSCAVEL, 1" X 1/2" | UN | 2.14
792 | BUCHA DE REDUCAO PVC ROSCAVEL, 1" X 3/4" | UN | 2.03
804 | BUCHA DE REDUCAO PVC, ROSCAVEL, 2" X 1 1/2 " | UN | 8.83
793 | BUCHA DE REDUCAO PVC, ROSCAVEL, 1 1/2" X1 1/4 " | UN | 4.37
801 | BUCHA DE REDUCAO PVC, ROSCAVEL, 1 1/4" X 3/4 " | UN | 2.95
794 | BUCHA DE REDUCAO PVC, ROSCAVEL, 1 1/4" X 1 " | UN | 3.09
802 | BUCHA DE REDUCAO PVC, ROSCAVEL, 2" X 1 " | UN | 9.32
803 | BUCHA DE REDUCAO PVC, ROSCAVEL, 2" X 1 1/4 " | UN | 9.72
38001 | BUCHA DE REDUCAO, CPVC, SOLDAVEL, 22 X 15 MM, PARA AGUA QUENTE | UN | 0.57
38002 | BUCHA DE REDUCAO, CPVC, SOLDAVEL, 28 X 22 MM, PARA AGUA QUENTE | UN | 1.06
38003 | BUCHA DE REDUCAO, CPVC, SOLDAVEL, 35 X 28 MM, PARA AGUA QUENTE | UN | 12.72
38004 | BUCHA DE REDUCAO, CPVC, SOLDAVEL, 42 X 22 MM, PARA AGUA QUENTE | UN | 17
36327 | BUCHA DE REDUCAO, PPR, DN 25 X 20 MM, PARA AGUA QUENTE PREDIAL | UN | 1.25
38992 | BUCHA DE REDUCAO, PPR, DN 32 X 25 MM, PARA AGUA QUENTE E FRIA PREDIAL | UN | 2
38993 | BUCHA DE REDUCAO, PPR, DN 40 X 25 MM, PARA AGUA QUENTE E FRIA PREDIAL | UN | 5.72
38418 | BUCHA DE REDUCAO, PVC, LONGA, SERIE R, DN 50 X 40 MM, PARA ESGOTO PREDIAL | UN | 3.71
39178 | BUCHA EM ALUMINIO, COM ROSCA, DE 1 1/2", PARA ELETRODUTO | UN | 1.07
39177 | BUCHA EM ALUMINIO, COM ROSCA, DE 1 1/4", PARA ELETRODUTO | UN | 0.96
39174 | BUCHA EM ALUMINIO, COM ROSCA, DE 1/2", PARA ELETRODUTO | UN | 0.48
39176 | BUCHA EM ALUMINIO, COM ROSCA, DE 1", PARA ELETRODUTO | UN | 0.63
39180 | BUCHA EM ALUMINIO, COM ROSCA, DE 2 1/2", PARA ELETRODUTO | UN | 2.9
39179 | BUCHA EM ALUMINIO, COM ROSCA, DE 2", PARA ELETRODUTO | UN | 2.57
39175 | BUCHA EM ALUMINIO, COM ROSCA, DE 3/4", PARA ELETRODUTO | UN | 0.59
39217 | BUCHA EM ALUMINIO, COM ROSCA, DE 3/8", PARA ELETRODUTO | UN | 0.45
39181 | BUCHA EM ALUMINIO, COM ROSCA, DE 3", PARA ELETRODUTO | UN | 3.89
39182 | BUCHA EM ALUMINIO, COM ROSCA, DE 4", PARA ELETRODUTO | UN | 5.47
12616 | CABECEIRA DIREITA OU ESQUERDA, PVC, PARA CALHA PLUVIAL, DIAMETRO ENTRE 119 E 170 MM, PARA DRENAGEM PREDIAL | UN | 5.56
1049 | CABECOTE PARA ENTRADA DE LINHA DE ALIMENTACAO PARA ELETRODUTO, EM LIGA DE ALUMINIO COM ACABAMENTO ANTI CORROSIVO, COM FIXACAO POR ENCAIXE LISO DE 360 GRAUS, DE 1 1/2" | UN | 4.58
1099 | CABECOTE PARA ENTRADA DE LINHA DE ALIMENTACAO PARA ELETRODUTO, EM LIGA DE ALUMINIO COM ACABAMENTO ANTI CORROSIVO, COM FIXACAO POR ENCAIXE LISO DE 360 GRAUS, DE 1 1/4" | UN | 3.5
39678 | CABECOTE PARA ENTRADA DE LINHA DE ALIMENTACAO PARA ELETRODUTO, EM LIGA DE ALUMINIO COM ACABAMENTO ANTI CORROSIVO, COM FIXACAO POR ENCAIXE LISO DE 360 GRAUS, DE 1/2" | UN | 1.41
1050 | CABECOTE PARA ENTRADA DE LINHA DE ALIMENTACAO PARA ELETRODUTO, EM LIGA DE ALUMINIO COM ACABAMENTO ANTI CORROSIVO, COM FIXACAO POR ENCAIXE LISO DE 360 GRAUS, DE 1" | UN | 2.39
1101 | CABECOTE PARA ENTRADA DE LINHA DE ALIMENTACAO PARA ELETRODUTO, EM LIGA DE ALUMINIO COM ACABAMENTO ANTI CORROSIVO, COM FIXACAO POR ENCAIXE LISO DE 360 GRAUS, DE 2 1/2" | UN | 15.11
1100 | CABECOTE PARA ENTRADA DE LINHA DE ALIMENTACAO PARA ELETRODUTO, EM LIGA DE ALUMINIO COM ACABAMENTO ANTI CORROSIVO, COM FIXACAO POR ENCAIXE LISO DE 360 GRAUS, DE 2" | UN | 7.79
39679 | CABECOTE PARA ENTRADA DE LINHA DE ALIMENTACAO PARA ELETRODUTO, EM LIGA DE ALUMINIO COM ACABAMENTO ANTI CORROSIVO, COM FIXACAO POR ENCAIXE LISO DE 360 GRAUS, DE 3 1/2" | UN | 30.12
1098 | CABECOTE PARA ENTRADA DE LINHA DE ALIMENTACAO PARA ELETRODUTO, EM LIGA DE ALUMINIO COM ACABAMENTO ANTI CORROSIVO, COM FIXACAO POR ENCAIXE LISO DE 360 GRAUS, DE 3/4" | UN | 1.87
1102 | CABECOTE PARA ENTRADA DE LINHA DE ALIMENTACAO PARA ELETRODUTO, EM LIGA DE ALUMINIO COM ACABAMENTO ANTI CORROSIVO, COM FIXACAO POR ENCAIXE LISO DE 360 GRAUS, DE 3" | UN | 22.53
1051 | CABECOTE PARA ENTRADA DE LINHA DE ALIMENTACAO PARA ELETRODUTO, EM LIGA DE ALUMINIO COM ACABAMENTO ANTI CORROSIVO, COM FIXACAO POR ENCAIXE LISO DE 360 GRAUS, DE 4" | UN | 32.75
37399 | CABIDE/GANCHO DE BANHEIRO SIMPLES EM METAL CROMADO | UN | 15.79
42655 | CABO DE ACO GALVANIZADO, DIAMETRO 9,53 MM (3/8"), COM ALMA DE FIBRA 6 X 25 F (COLETADO CAIXA) | KG | 8.18
25004 | CABO DE ALUMINIO NU COM ALMA DE ACO, BITOLA 1/0 AWG | KG | 27.42
25002 | CABO DE ALUMINIO NU COM ALMA DE ACO, BITOLA 2 AWG | KG | 27.65
37409 | CABO DE ALUMINIO NU COM ALMA DE ACO, BITOLA 2/0 AWG | KG | 27.19
841 | CABO DE ALUMINIO NU COM ALMA DE ACO, BITOLA 4 AWG | KG | 28.09
25005 | CABO DE ALUMINIO NU SEM ALMA DE ACO, BITOLA 1/0 AWG | KG | 30.8
25003 | CABO DE ALUMINIO NU SEM ALMA DE ACO, BITOLA 2 AWG | KG | 32.9
37410 | CABO DE ALUMINIO NU SEM ALMA DE ACO, BITOLA 2/0 AWG | KG | 30.8
842 | CABO DE ALUMINIO NU SEM ALMA DE ACO, BITOLA 4 AWG | KG | 34.65
862 | CABO DE COBRE NU 10 MM2 MEIO-DURO | M | 4.53
866 | CABO DE COBRE NU 120 MM2 MEIO-DURO | M | 55.69
892 | CABO DE COBRE NU 150 MM2 MEIO-DURO | M | 70.82
857 | CABO DE COBRE NU 16 MM2 MEIO-DURO | M | 7.21
37404 | CABO DE COBRE NU 185 MM2 MEIO-DURO | M | 85.16
868 | CABO DE COBRE NU 25 MM2 MEIO-DURO | M | 11.13
870 | CABO DE COBRE NU 300 MM2 MEIO-DURO | M | 146.75
863 | CABO DE COBRE NU 35 MM2 MEIO-DURO | M | 15.38
867 | CABO DE COBRE NU 50 MM2 MEIO-DURO | M | 21.42
891 | CABO DE COBRE NU 500 MM2 MEIO-DURO | M | 246.46
864 | CABO DE COBRE NU 70 MM2 MEIO-DURO | M | 30.18
865 | CABO DE COBRE NU 95 MM2 MEIO-DURO | M | 42.51
1006 | CABO DE COBRE RIGIDO, CLASSE 2, ISOLACAO EM PVC, ANTI-CHAMA BWF-B, 1 CONDUTOR, 450/750 V, DIAMETRO 120 MM2 | M | 54.03
948 | CABO DE COBRE UNIPOLAR 10 MM2, BLINDADO, ISOLACAO 3,6/6 KV EPR, COBERTURA EM PVC | M | 27.17
947 | CABO DE COBRE UNIPOLAR 16 MM2, BLINDADO, ISOLACAO 3,6/6 KV EPR, COBERTURA EM PVC | M | 27.64
911 | CABO DE COBRE UNIPOLAR 16 MM2, BLINDADO, ISOLACAO 6/10 KV EPR, COBERTURA EM PVC | M | 40.2
925 | CABO DE COBRE UNIPOLAR 25 MM2, BLINDADO, ISOLACAO 3,6/6 KV EPR, COBERTURA EM PVC | M | 37.15
954 | CABO DE COBRE UNIPOLAR 25MM2, BLINDADO, ISOLACAO 6/10 KV EPR, COBERTURA EM PVC | M | 41.04
901 | CABO DE COBRE UNIPOLAR 35 MM2, BLINDADO, ISOLACAO 12/20 KV EPR, COBERTURA EM PVC | M | 43.93
926 | CABO DE COBRE UNIPOLAR 35 MM2, BLINDADO, ISOLACAO 3,6/6 KV EPR, COBERTURA EM PVC | M | 46.42
912 | CABO DE COBRE UNIPOLAR 35 MM2, BLINDADO, ISOLACAO 6/10 KV EPR, COBERTURA EM PVC | M | 46.71
955 | CABO DE COBRE UNIPOLAR 50 MM2, BLINDADO, ISOLACAO 12/20 KV EPR, COBERTURA EM PVC | M | 55.75
946 | CABO DE COBRE UNIPOLAR 50 MM2, BLINDADO, ISOLACAO 3,6/6 KV EPR, COBERTURA EM PVC | M | 62.68
953 | CABO DE COBRE UNIPOLAR 50 MM2, BLINDADO, ISOLACAO 6/10 KV EPR, COBERTURA EM PVC | M | 57.04
902 | CABO DE COBRE UNIPOLAR 70 MM2, BLINDADO, ISOLACAO 12/20 KV EPR, COBERTURA EM PVC | M | 69.34
927 | CABO DE COBRE UNIPOLAR 70 MM2, BLINDADO, ISOLACAO 3,6/6 KV EPR, COBERTURA EM PVC | M | 67.21
913 | CABO DE COBRE UNIPOLAR 70 MM2, BLINDADO, ISOLACAO 6/10 KV EPR, COBERTURA EM PVC | M | 75.02
903 | CABO DE COBRE UNIPOLAR 95 MM2, BLINDADO, ISOLACAO 12/20 KV EPR, COBERTURA EM PVC | M | 84.9
945 | CABO DE COBRE UNIPOLAR 95 MM2, BLINDADO, ISOLACAO 3,6/6 KV EPR, COBERTURA EM PVC | M | 89.81
914 | CABO DE COBRE UNIPOLAR 95 MM2, BLINDADO, ISOLACAO 6/10 KV EPR, COBERTURA EM PVC | M | 92
993 | CABO DE COBRE, FLEXIVEL, CLASSE 4 OU 5, ISOLACAO EM PVC/A, ANTICHAMA BWF-B, COBERTURA PVC-ST1, ANTICHAMA BWF-B, 1 CONDUTOR, 0,6/1 KV, SECAO NOMINAL 1,5 MM2 | M | 1.16
1020 | CABO DE COBRE, FLEXIVEL, CLASSE 4 OU 5, ISOLACAO EM PVC/A, ANTICHAMA BWF-B, COBERTURA PVC-ST1, ANTICHAMA BWF-B, 1 CONDUTOR, 0,6/1 KV, SECAO NOMINAL 10 MM2 | M | 5.06
1017 | CABO DE COBRE, FLEXIVEL, CLASSE 4 OU 5, ISOLACAO EM PVC/A, ANTICHAMA BWF-B, COBERTURA PVC-ST1, ANTICHAMA BWF-B, 1 CONDUTOR, 0,6/1 KV, SECAO NOMINAL 120 MM2 | M | 55.67
999 | CABO DE COBRE, FLEXIVEL, CLASSE 4 OU 5, ISOLACAO EM PVC/A, ANTICHAMA BWF-B, COBERTURA PVC-ST1, ANTICHAMA BWF-B, 1 CONDUTOR, 0,6/1 KV, SECAO NOMINAL 150 MM2 | M | 68.97
995 | CABO DE COBRE, FLEXIVEL, CLASSE 4 OU 5, ISOLACAO EM PVC/A, ANTICHAMA BWF-B, COBERTURA PVC-ST1, ANTICHAMA BWF-B, 1 CONDUTOR, 0,6/1 KV, SECAO NOMINAL 16 MM2 | M | 7.77
1000 | CABO DE COBRE, FLEXIVEL, CLASSE 4 OU 5, ISOLACAO EM PVC/A, ANTICHAMA BWF-B, COBERTURA PVC-ST1, ANTICHAMA BWF-B, 1 CONDUTOR, 0,6/1 KV, SECAO NOMINAL 185 MM2 | M | 84.55
1022 | CABO DE COBRE, FLEXIVEL, CLASSE 4 OU 5, ISOLACAO EM PVC/A, ANTICHAMA BWF-B, COBERTURA PVC-ST1, ANTICHAMA BWF-B, 1 CONDUTOR, 0,6/1 KV, SECAO NOMINAL 2,5 MM2 | M | 1.61
1015 | CABO DE COBRE, FLEXIVEL, CLASSE 4 OU 5, ISOLACAO EM PVC/A, ANTICHAMA BWF-B, COBERTURA PVC-ST1, ANTICHAMA BWF-B, 1 CONDUTOR, 0,6/1 KV, SECAO NOMINAL 240 MM2 | M | 111.34
996 | CABO DE COBRE, FLEXIVEL, CLASSE 4 OU 5, ISOLACAO EM PVC/A, ANTICHAMA BWF-B, COBERTURA PVC-ST1, ANTICHAMA BWF-B, 1 CONDUTOR, 0,6/1 KV, SECAO NOMINAL 25 MM2 | M | 11.83
1001 | CABO DE COBRE, FLEXIVEL, CLASSE 4 OU 5, ISOLACAO EM PVC/A, ANTICHAMA BWF-B, COBERTURA PVC-ST1, ANTICHAMA BWF-B, 1 CONDUTOR, 0,6/1 KV, SECAO NOMINAL 300 MM2 | M | 139.33
1019 | CABO DE COBRE, FLEXIVEL, CLASSE 4 OU 5, ISOLACAO EM PVC/A, ANTICHAMA BWF-B, COBERTURA PVC-ST1, ANTICHAMA BWF-B, 1 CONDUTOR, 0,6/1 KV, SECAO NOMINAL 35 MM2 | M | 16.3
1021 | CABO DE COBRE, FLEXIVEL, CLASSE 4 OU 5, ISOLACAO EM PVC/A, ANTICHAMA BWF-B, COBERTURA PVC-ST1, ANTICHAMA BWF-B, 1 CONDUTOR, 0,6/1 KV, SECAO NOMINAL 4 MM2 | M | 2.31
39249 | CABO DE COBRE, FLEXIVEL, CLASSE 4 OU 5, ISOLACAO EM PVC/A, ANTICHAMA BWF-B, COBERTURA PVC-ST1, ANTICHAMA BWF-B, 1 CONDUTOR, 0,6/1 KV, SECAO NOMINAL 400 MM2 | M | 181.76
1018 | CABO DE COBRE, FLEXIVEL, CLASSE 4 OU 5, ISOLACAO EM PVC/A, ANTICHAMA BWF-B, COBERTURA PVC-ST1, ANTICHAMA BWF-B, 1 CONDUTOR, 0,6/1 KV, SECAO NOMINAL 50 MM2 | M | 23.24
39250 | CABO DE COBRE, FLEXIVEL, CLASSE 4 OU 5, ISOLACAO EM PVC/A, ANTICHAMA BWF-B, COBERTURA PVC-ST1, ANTICHAMA BWF-B, 1 CONDUTOR, 0,6/1 KV, SECAO NOMINAL 500 MM2 | M | 233.49
994 | CABO DE COBRE, FLEXIVEL, CLASSE 4 OU 5, ISOLACAO EM PVC/A, ANTICHAMA BWF-B, COBERTURA PVC-ST1, ANTICHAMA BWF-B, 1 CONDUTOR, 0,6/1 KV, SECAO NOMINAL 6 MM2 | M | 3.16
977 | CABO DE COBRE, FLEXIVEL, CLASSE 4 OU 5, ISOLACAO EM PVC/A, ANTICHAMA BWF-B, COBERTURA PVC-ST1, ANTICHAMA BWF-B, 1 CONDUTOR, 0,6/1 KV, SECAO NOMINAL 70 MM2 | M | 32.19
998 | CABO DE COBRE, FLEXIVEL, CLASSE 4 OU 5, ISOLACAO EM PVC/A, ANTICHAMA BWF-B, COBERTURA PVC-ST1, ANTICHAMA BWF-B, 1 CONDUTOR, 0,6/1 KV, SECAO NOMINAL 95 MM2 | M | 42.76
39251 | CABO DE COBRE, FLEXIVEL, CLASSE 4 OU 5, ISOLACAO EM PVC/A, ANTICHAMA BWF-B, 1 CONDUTOR, 450/750 V, SECAO NOMINAL 0,5 MM2 | M | 0.31
1011 | CABO DE COBRE, FLEXIVEL, CLASSE 4 OU 5, ISOLACAO EM PVC/A, ANTICHAMA BWF-B, 1 CONDUTOR, 450/750 V, SECAO NOMINAL 0,75 MM2 | M | 0.43
39252 | CABO DE COBRE, FLEXIVEL, CLASSE 4 OU 5, ISOLACAO EM PVC/A, ANTICHAMA BWF-B, 1 CONDUTOR, 450/750 V, SECAO NOMINAL 1,0 MM2 | M | 0.51
1013 | CABO DE COBRE, FLEXIVEL, CLASSE 4 OU 5, ISOLACAO EM PVC/A, ANTICHAMA BWF-B, 1 CONDUTOR, 450/750 V, SECAO NOMINAL 1,5 MM2 | M | 0.68
980 | CABO DE COBRE, FLEXIVEL, CLASSE 4 OU 5, ISOLACAO EM PVC/A, ANTICHAMA BWF-B, 1 CONDUTOR, 450/750 V, SECAO NOMINAL 10 MM2 | M | 4.64
39237 | CABO DE COBRE, FLEXIVEL, CLASSE 4 OU 5, ISOLACAO EM PVC/A, ANTICHAMA BWF-B, 1 CONDUTOR, 450/750 V, SECAO NOMINAL 120 MM2 | M | 55.08
39238 | CABO DE COBRE, FLEXIVEL, CLASSE 4 OU 5, ISOLACAO EM PVC/A, ANTICHAMA BWF-B, 1 CONDUTOR, 450/750 V, SECAO NOMINAL 150 MM2 | M | 68.77
979 | CABO DE COBRE, FLEXIVEL, CLASSE 4 OU 5, ISOLACAO EM PVC/A, ANTICHAMA BWF-B, 1 CONDUTOR, 450/750 V, SECAO NOMINAL 16 MM2 | M | 7.16
39239 | CABO DE COBRE, FLEXIVEL, CLASSE 4 OU 5, ISOLACAO EM PVC/A, ANTICHAMA BWF-B, 1 CONDUTOR, 450/750 V, SECAO NOMINAL 185 MM2 | M | 83.7
1014 | CABO DE COBRE, FLEXIVEL, CLASSE 4 OU 5, ISOLACAO EM PVC/A, ANTICHAMA BWF-B, 1 CONDUTOR, 450/750 V, SECAO NOMINAL 2,5 MM2 | M | 1.08
39240 | CABO DE COBRE, FLEXIVEL, CLASSE 4 OU 5, ISOLACAO EM PVC/A, ANTICHAMA BWF-B, 1 CONDUTOR, 450/750 V, SECAO NOMINAL 240 MM2 | M | 110.62
39232 | CABO DE COBRE, FLEXIVEL, CLASSE 4 OU 5, ISOLACAO EM PVC/A, ANTICHAMA BWF-B, 1 CONDUTOR, 450/750 V, SECAO NOMINAL 25 MM2 | M | 11.48
39233 | CABO DE COBRE, FLEXIVEL, CLASSE 4 OU 5, ISOLACAO EM PVC/A, ANTICHAMA BWF-B, 1 CONDUTOR, 450/750 V, SECAO NOMINAL 35 MM2 | M | 15.79
981 | CABO DE COBRE, FLEXIVEL, CLASSE 4 OU 5, ISOLACAO EM PVC/A, ANTICHAMA BWF-B, 1 CONDUTOR, 450/750 V, SECAO NOMINAL 4 MM2 | M | 1.94
39234 | CABO DE COBRE, FLEXIVEL, CLASSE 4 OU 5, ISOLACAO EM PVC/A, ANTICHAMA BWF-B, 1 CONDUTOR, 450/750 V, SECAO NOMINAL 50 MM2 | M | 23.17
982 | CABO DE COBRE, FLEXIVEL, CLASSE 4 OU 5, ISOLACAO EM PVC/A, ANTICHAMA BWF-B, 1 CONDUTOR, 450/750 V, SECAO NOMINAL 6 MM2 | M | 2.72
39235 | CABO DE COBRE, FLEXIVEL, CLASSE 4 OU 5, ISOLACAO EM PVC/A, ANTICHAMA BWF-B, 1 CONDUTOR, 450/750 V, SECAO NOMINAL 70 MM2 | M | 32.6
39236 | CABO DE COBRE, FLEXIVEL, CLASSE 4 OU 5, ISOLACAO EM PVC/A, ANTICHAMA BWF-B, 1 CONDUTOR, 450/750 V, SECAO NOMINAL 95 MM2 | M | 42.73
876 | CABO DE COBRE, RIGIDO, CLASSE 2, COMPACTADO, BLINDADO, ISOLACAO EM EPR OU XLPE, COBERTURA ANTICHAMA EM PVC, PEAD OU HFFR, 1 CONDUTOR, 20/35 KV, SECAO NOMINAL 120 MM2 | M | 110.31
877 | CABO DE COBRE, RIGIDO, CLASSE 2, COMPACTADO, BLINDADO, ISOLACAO EM EPR OU XLPE, COBERTURA ANTICHAMA EM PVC, PEAD OU HFFR, 1 CONDUTOR, 20/35 KV, SECAO NOMINAL 150 MM2 | M | 129.68
882 | CABO DE COBRE, RIGIDO, CLASSE 2, COMPACTADO, BLINDADO, ISOLACAO EM EPR OU XLPE, COBERTURA ANTICHAMA EM PVC, PEAD OU HFFR, 1 CONDUTOR, 20/35 KV, SECAO NOMINAL 185 MM2 | M | 141.31
878 | CABO DE COBRE, RIGIDO, CLASSE 2, COMPACTADO, BLINDADO, ISOLACAO EM EPR OU XLPE, COBERTURA ANTICHAMA EM PVC, PEAD OU HFFR, 1 CONDUTOR, 20/35 KV, SECAO NOMINAL 240 MM2 | M | 175.68
879 | CABO DE COBRE, RIGIDO, CLASSE 2, COMPACTADO, BLINDADO, ISOLACAO EM EPR OU XLPE, COBERTURA ANTICHAMA EM PVC, PEAD OU HFFR, 1 CONDUTOR, 20/35 KV, SECAO NOMINAL 300 MM2 | M | 207.07
880 | CABO DE COBRE, RIGIDO, CLASSE 2, COMPACTADO, BLINDADO, ISOLACAO EM EPR OU XLPE, COBERTURA ANTICHAMA EM PVC, PEAD OU HFFR, 1 CONDUTOR, 20/35 KV, SECAO NOMINAL 400 MM2 | M | 243.64
873 | CABO DE COBRE, RIGIDO, CLASSE 2, COMPACTADO, BLINDADO, ISOLACAO EM EPR OU XLPE, COBERTURA ANTICHAMA EM PVC, PEAD OU HFFR, 1 CONDUTOR, 20/35 KV, SECAO NOMINAL 50 MM2 | M | 74.08
881 | CABO DE COBRE, RIGIDO, CLASSE 2, COMPACTADO, BLINDADO, ISOLACAO EM EPR OU XLPE, COBERTURA ANTICHAMA EM PVC, PEAD OU HFFR, 1 CONDUTOR, 20/35 KV, SECAO NOMINAL 500 MM2 | M | 333.02
874 | CABO DE COBRE, RIGIDO, CLASSE 2, COMPACTADO, BLINDADO, ISOLACAO EM EPR OU XLPE, COBERTURA ANTICHAMA EM PVC, PEAD OU HFFR, 1 CONDUTOR, 20/35 KV, SECAO NOMINAL 70 MM2 | M | 87.92
875 | CABO DE COBRE, RIGIDO, CLASSE 2, COMPACTADO, BLINDADO, ISOLACAO EM EPR OU XLPE, COBERTURA ANTICHAMA EM PVC, PEAD OU HFFR, 1 CONDUTOR, 20/35 KV, SECAO NOMINAL 95 MM2 | M | 104.89
983 | CABO DE COBRE, RIGIDO, CLASSE 2, ISOLACAO EM PVC/A, ANTICHAMA BWF-B, 1 CONDUTOR, 450/750 V, SECAO NOMINAL 1,5 MM2 | M | 0.65
985 | CABO DE COBRE, RIGIDO, CLASSE 2, ISOLACAO EM PVC/A, ANTICHAMA BWF-B, 1 CONDUTOR, 450/750 V, SECAO NOMINAL 10 MM2 | M | 4.92
990 | CABO DE COBRE, RIGIDO, CLASSE 2, ISOLACAO EM PVC/A, ANTICHAMA BWF-B, 1 CONDUTOR, 450/750 V, SECAO NOMINAL 150 MM2 | M | 67.43
39241 | CABO DE COBRE, RIGIDO, CLASSE 2, ISOLACAO EM PVC/A, ANTICHAMA BWF-B, 1 CONDUTOR, 450/750 V, SECAO NOMINAL 16 MM2 | M | 7.71
1005 | CABO DE COBRE, RIGIDO, CLASSE 2, ISOLACAO EM PVC/A, ANTICHAMA BWF-B, 1 CONDUTOR, 450/750 V, SECAO NOMINAL 185 MM2 | M | 82.76
984 | CABO DE COBRE, RIGIDO, CLASSE 2, ISOLACAO EM PVC/A, ANTICHAMA BWF-B, 1 CONDUTOR, 450/750 V, SECAO NOMINAL 2,5 MM2 | M | 1.7
991 | CABO DE COBRE, RIGIDO, CLASSE 2, ISOLACAO EM PVC/A, ANTICHAMA BWF-B, 1 CONDUTOR, 450/750 V, SECAO NOMINAL 240 MM2 | M | 109.36
986 | CABO DE COBRE, RIGIDO, CLASSE 2, ISOLACAO EM PVC/A, ANTICHAMA BWF-B, 1 CONDUTOR, 450/750 V, SECAO NOMINAL 25 MM2 | M | 11.78
1024 | CABO DE COBRE, RIGIDO, CLASSE 2, ISOLACAO EM PVC/A, ANTICHAMA BWF-B, 1 CONDUTOR, 450/750 V, SECAO NOMINAL 300 MM2 | M | 135.35
987 | CABO DE COBRE, RIGIDO, CLASSE 2, ISOLACAO EM PVC/A, ANTICHAMA BWF-B, 1 CONDUTOR, 450/750 V, SECAO NOMINAL 35 MM2 | M | 16.01
1003 | CABO DE COBRE, RIGIDO, CLASSE 2, ISOLACAO EM PVC/A, ANTICHAMA BWF-B, 1 CONDUTOR, 450/750 V, SECAO NOMINAL 4 MM2 | M | 2.49
992 | CABO DE COBRE, RIGIDO, CLASSE 2, ISOLACAO EM PVC/A, ANTICHAMA BWF-B, 1 CONDUTOR, 450/750 V, SECAO NOMINAL 400 MM2 | M | 175.12
1007 | CABO DE COBRE, RIGIDO, CLASSE 2, ISOLACAO EM PVC/A, ANTICHAMA BWF-B, 1 CONDUTOR, 450/750 V, SECAO NOMINAL 50 MM2 | M | 22.71
39242 | CABO DE COBRE, RIGIDO, CLASSE 2, ISOLACAO EM PVC/A, ANTICHAMA BWF-B, 1 CONDUTOR, 450/750 V, SECAO NOMINAL 500 MM2 | M | 216.98
1008 | CABO DE COBRE, RIGIDO, CLASSE 2, ISOLACAO EM PVC/A, ANTICHAMA BWF-B, 1 CONDUTOR, 450/750 V, SECAO NOMINAL 6 MM2 | M | 2.82
988 | CABO DE COBRE, RIGIDO, CLASSE 2, ISOLACAO EM PVC/A, ANTICHAMA BWF-B, 1 CONDUTOR, 450/750 V, SECAO NOMINAL 70 MM2 | M | 31.37
989 | CABO DE COBRE, RIGIDO, CLASSE 2, ISOLACAO EM PVC/A, ANTICHAMA BWF-B, 1 CONDUTOR, 450/750 V, SECAO NOMINAL 95 MM2 | M | 42.49
39598 | CABO DE PAR TRANCADO UTP, 4 PARES, CATEGORIA 5E | M | 0.99
39599 | CABO DE PAR TRANCADO UTP, 4 PARES, CATEGORIA 6 | M | 1.5
34602 | CABO FLEXIVEL PVC 750 V, 2 CONDUTORES DE 1,5 MM2 | M | 2.56
34603 | CABO FLEXIVEL PVC 750 V, 2 CONDUTORES DE 10,0 MM2 | M | 12.31
34607 | CABO FLEXIVEL PVC 750 V, 2 CONDUTORES DE 4,0 MM2 | M | 5.49
34609 | CABO FLEXIVEL PVC 750 V, 2 CONDUTORES DE 6,0 MM2 | M | 8.23
34618 | CABO FLEXIVEL PVC 750 V, 3 CONDUTORES DE 1,5 MM2 | M | 3.39
34620 | CABO FLEXIVEL PVC 750 V, 3 CONDUTORES DE 10,0 MM2 | M | 16.99
34621 | CABO FLEXIVEL PVC 750 V, 3 CONDUTORES DE 4,0 MM2 | M | 7.88
34622 | CABO FLEXIVEL PVC 750 V, 3 CONDUTORES DE 6,0 MM2 | M | 11.16
34624 | CABO FLEXIVEL PVC 750 V, 4 CONDUTORES DE 1,5 MM2 | M | 4.33
34626 | CABO FLEXIVEL PVC 750 V, 4 CONDUTORES DE 10,0 MM2 | M | 23.35
34627 | CABO FLEXIVEL PVC 750 V, 4 CONDUTORES DE 4,0 MM2 | M | 10.06
34629 | CABO FLEXIVEL PVC 750 V, 4 CONDUTORES DE 6,0 MM2 | M | 14.73
39257 | CABO MULTIPOLAR DE COBRE, FLEXIVEL, CLASSE 4 OU 5, ISOLACAO EM HEPR, COBERTURA EM PVC-ST2, ANTICHAMA BWF-B, 0,6/1 KV, 3 CONDUTORES DE 1,5 MM2 | M | 2.96
39261 | CABO MULTIPOLAR DE COBRE, FLEXIVEL, CLASSE 4 OU 5, ISOLACAO EM HEPR, COBERTURA EM PVC-ST2, ANTICHAMA BWF-B, 0,6/1 KV, 3 CONDUTORES DE 10 MM2 | M | 15.81
39268 | CABO MULTIPOLAR DE COBRE, FLEXIVEL, CLASSE 4 OU 5, ISOLACAO EM HEPR, COBERTURA EM PVC-ST2, ANTICHAMA BWF-B, 0,6/1 KV, 3 CONDUTORES DE 120 MM2 | M | 182.38
39262 | CABO MULTIPOLAR DE COBRE, FLEXIVEL, CLASSE 4 OU 5, ISOLACAO EM HEPR, COBERTURA EM PVC-ST2, ANTICHAMA BWF-B, 0,6/1 KV, 3 CONDUTORES DE 16 MM2 | M | 24.71
39258 | CABO MULTIPOLAR DE COBRE, FLEXIVEL, CLASSE 4 OU 5, ISOLACAO EM HEPR, COBERTURA EM PVC-ST2, ANTICHAMA BWF-B, 0,6/1 KV, 3 CONDUTORES DE 2,5 MM2 | M | 4.39
39263 | CABO MULTIPOLAR DE COBRE, FLEXIVEL, CLASSE 4 OU 5, ISOLACAO EM HEPR, COBERTURA EM PVC-ST2, ANTICHAMA BWF-B, 0,6/1 KV, 3 CONDUTORES DE 25 MM2 | M | 38.24
39264 | CABO MULTIPOLAR DE COBRE, FLEXIVEL, CLASSE 4 OU 5, ISOLACAO EM HEPR, COBERTURA EM PVC-ST2, ANTICHAMA BWF-B, 0,6/1 KV, 3 CONDUTORES DE 35 MM2 | M | 51.78
39259 | CABO MULTIPOLAR DE COBRE, FLEXIVEL, CLASSE 4 OU 5, ISOLACAO EM HEPR, COBERTURA EM PVC-ST2, ANTICHAMA BWF-B, 0,6/1 KV, 3 CONDUTORES DE 4 MM2 | M | 6.7
39265 | CABO MULTIPOLAR DE COBRE, FLEXIVEL, CLASSE 4 OU 5, ISOLACAO EM HEPR, COBERTURA EM PVC-ST2, ANTICHAMA BWF-B, 0,6/1 KV, 3 CONDUTORES DE 50 MM2 | M | 76.28
39260 | CABO MULTIPOLAR DE COBRE, FLEXIVEL, CLASSE 4 OU 5, ISOLACAO EM HEPR, COBERTURA EM PVC-ST2, ANTICHAMA BWF-B, 0,6/1 KV, 3 CONDUTORES DE 6 MM2 | M | 9.53
39266 | CABO MULTIPOLAR DE COBRE, FLEXIVEL, CLASSE 4 OU 5, ISOLACAO EM HEPR, COBERTURA EM PVC-ST2, ANTICHAMA BWF-B, 0,6/1 KV, 3 CONDUTORES DE 70 MM2 | M | 107.03
39267 | CABO MULTIPOLAR DE COBRE, FLEXIVEL, CLASSE 4 OU 5, ISOLACAO EM HEPR, COBERTURA EM PVC-ST2, ANTICHAMA BWF-B, 0,6/1 KV, 3 CONDUTORES DE 95 MM2 | M | 140.3
11901 | CABO TELEFONICO CCI 50, 1 PAR, USO INTERNO, SEM BLINDAGEM | M | 0.43
11902 | CABO TELEFONICO CCI 50, 2 PARES, USO INTERNO, SEM BLINDAGEM | M | 0.75
11903 | CABO TELEFONICO CCI 50, 3 PARES, USO INTERNO, SEM BLINDAGEM | M | 1.15
11904 | CABO TELEFONICO CCI 50, 4 PARES, USO INTERNO, SEM BLINDAGEM | M | 1.47
11905 | CABO TELEFONICO CCI 50, 5 PARES, USO INTERNO, SEM BLINDAGEM | M | 1.98
11906 | CABO TELEFONICO CCI 50, 6 PARES, USO INTERNO, SEM BLINDAGEM | M | 2.28
11919 | CABO TELEFONICO CI 50, 10 PARES, USO INTERNO | M | 4.48
11920 | CABO TELEFONICO CI 50, 20 PARES, USO INTERNO | M | 8.67
11924 | CABO TELEFONICO CI 50, 200 PARES, USO INTERNO | M | 84.38
11921 | CABO TELEFONICO CI 50, 30 PARES, USO INTERNO | M | 11.81
11922 | CABO TELEFONICO CI 50, 50 PARES, USO INTERNO | M | 20.97
11923 | CABO TELEFONICO CI 50, 75 PARES, USO INTERNO | M | 34.25
11916 | CABO TELEFONICO CTP - APL - 50, 10 PARES, USO EXTERNO | M | 5.81
11914 | CABO TELEFONICO CTP - APL - 50, 100 PARES, USO EXTERNO | M | 42.2
11917 | CABO TELEFONICO CTP - APL - 50, 20 PARES, USO EXTERNO | M | 10.11
11918 | CABO TELEFONICO CTP - APL - 50, 30 PARES, USO EXTERNO | M | 13.72
37734 | CACAMBA METALICA BASCULANTE COM CAPACIDADE DE 10 M3 (INCLUI MONTAGEM, NAO INCLUI CAMINHAO) | UN | 35394.23
42251 | CACAMBA METALICA BASCULANTE COM CAPACIDADE DE 12 M3 (INCLUI MONTAGEM, NAO INCLUI CAMINHAO) | UN | 40192.3
37733 | CACAMBA METALICA BASCULANTE COM CAPACIDADE DE 6 M3 (INCLUI MONTAGEM, NAO INCLUI CAMINHAO) | UN | 26538.46
37735 | CACAMBA METALICA BASCULANTE COM CAPACIDADE DE 8 M3 (INCLUI MONTAGEM, NAO INCLUI CAMINHAO) | UN | 31978.84
41758 | CADEADO EM ACO INOX, LARGURA DE *50* MM, COM HASTE EM ACO TEMPERADO, SEM MOLA - CHAVES INCLUIDAS | UN | 121.33
5090 | CADEADO SIMPLES/COMUM, EM LATAO MACICO CROMADO, LARGURA DE 25 MM, HASTE DE ACO TEMPERADO, CEMENTADO (NAO LONGA), INCLUI 2 CHAVES | UN | 13.9
5085 | CADEADO SIMPLES, EM LATAO MACICO CROMADO, LARGURA DE 35 MM, HASTE DE ACO TEMPERADO, CEMENTADO (NAO LONGA), INCLUI 2 CHAVES | UN | 15.49
38374 | CADEIRA SUSPENSA MANUAL / BALANCIM INDIVIDUAL (NBR 14751) | UN | 714.73
20212 | CAIBRO DE MADEIRA APARELHADA *6 X 8* CM, MACARANDUBA, ANGELIM OU EQUIVALENTE DA REGIAO | M | 14.58
4430 | CAIBRO DE MADEIRA NAO APARELHADA *5 X 6* CM, MACARANDUBA, ANGELIM OU EQUIVALENTE DA REGIAO | M | 9.25
4400 | CAIBRO DE MADEIRA NAO APARELHADA *6 X 8* CM, MACARANDUBA, ANGELIM OU EQUIVALENTE DA REGIAO | M | 11.68
4500 | CAIBRO DE MADEIRA NAO APARELHADA *7,5 X 10 CM (3 X 4 ") PINUS, MISTA OU EQUIVALENTE DA REGIAO | M | 10.02
4513 | CAIBRO DE MADEIRA NAO APARELHADA 5 X 5 CM (2 X 2 ") PINUS, MISTA OU EQUIVALENTE DA REGIAO | M | 2.68
4496 | CAIBRO DE MADEIRA NAO APARELHADA 5 X 5 CM, CEDRINHO OU EQUIVALENTE DA REGIAO | M | 6.27
11871 | CAIXA D'AGUA DE FIBRA DE VIDRO, PARA 500 LITROS, COM TAMPA | UN | 216.7
34636 | CAIXA D'AGUA EM POLIETILENO 1000 LITROS, COM TAMPA | UN | 332
34639 | CAIXA D'AGUA EM POLIETILENO 1500 LITROS, COM TAMPA | UN | 674.29
34640 | CAIXA D'AGUA EM POLIETILENO 2000 LITROS, COM TAMPA | UN | 757.4
34637 | CAIXA D'AGUA EM POLIETILENO 500 LITROS, COM TAMPA | UN | 190.61
34638 | CAIXA D'AGUA EM POLIETILENO 750 LITROS, COM TAMPA | UN | 326.88
11868 | CAIXA D'AGUA FIBRA DE VIDRO PARA 1000 LITROS, COM TAMPA | UN | 297.82
37106 | CAIXA D'AGUA FIBRA DE VIDRO PARA 10000 LITROS, COM TAMPA | UN | 2876.64
11869 | CAIXA D'AGUA FIBRA DE VIDRO PARA 1500 LITROS, COM TAMPA | UN | 483.21
37104 | CAIXA D'AGUA FIBRA DE VIDRO PARA 2000 LITROS, COM TAMPA | UN | 622.89
37105 | CAIXA D'AGUA FIBRA DE VIDRO PARA 5000 LITROS, COM TAMPA | UN | 1387.28
11638 | CAIXA DE CONCRETO PRE-MOLDADO PARA AR-CONDICIONADO DE JANELA, DE *80 X 54 X 76,5* CM (L X A X P) | UN | 108.68
1030 | CAIXA DE DESCARGA DE PLASTICO EXTERNA, DE *9* L, PUXADOR FIO DE NYLON, NAO INCLUSO CANO, BOLSA, ENGATE | UN | 30
11694 | CAIXA DE DESCARGA PLASTICA DE EMBUTIR COMPLETA, COM ESPELHO PLASTICO, CAPACIDADE 6 A 10 L, ACESSORIOS INCLUSOS | UN | 663.15
35277 | CAIXA DE GORDURA EM PVC, DIAMETRO MINIMO 300 MM, DIAMETRO DE SAIDA 100 MM, CAPACIDADE APROXIMADA 18 LITROS, COM TAMPA | UN | 317.64
10521 | CAIXA DE INCENDIO/ABRIGO PARA MANGUEIRA, DE EMBUTIR/INTERNA, COM 75 X 45 X 17 CM, EM CHAPA DE ACO, PORTA COM VENTILACAO, VISOR COM A INSCRICAO "INCENDIO", SUPORTE/CESTA INTERNA PARA A MANGUEIRA, PINTURA ELETROSTATICA VERMELHA | UN | 137.45
10885 | CAIXA DE INCENDIO/ABRIGO PARA MANGUEIRA, DE EMBUTIR/INTERNA, COM 90 X 60 X 17 CM, EM CHAPA DE ACO, PORTA COM VENTILACAO, VISOR COM A INSCRICAO "INCENDIO", SUPORTE/CESTA INTERNA PARA A MANGUEIRA, PINTURA ELETROSTATICA VERMELHA | UN | 173.86
20962 | CAIXA DE INCENDIO/ABRIGO PARA MANGUEIRA, DE SOBREPOR/EXTERNA, COM 75 X 45 X 17 CM, EM CHAPA DE ACO, PORTA COM VENTILACAO, VISOR COM A INSCRICAO "INCENDIO", SUPORTE/CESTA INTERNA PARA A MANGUEIRA, PINTURA ELETROSTATICA VERMELHA | UN | 144
20963 | CAIXA DE INCENDIO/ABRIGO PARA MANGUEIRA, DE SOBREPOR/EXTERNA, COM 90 X 60 X 17 CM, EM CHAPA DE ACO, PORTA COM VENTILACAO, VISOR COM A INSCRICAO "INCENDIO", SUPORTE/CESTA INTERNA PARA A MANGUEIRA, PINTURA ELETROSTATICA VERMELHA | UN | 175.9
2555 | CAIXA DE LUZ "3 X 3" EM ACO ESMALTADA | UN | 1.1
2556 | CAIXA DE LUZ "4 X 2" EM ACO ESMALTADA | UN | 1.02
2557 | CAIXA DE LUZ "4 X 4" EM ACO ESMALTADA | UN | 2.15
39810 | CAIXA DE PASSAGEM DE PAREDE, DE EMBUTIR, EM PVC, DIMENSOES *120 X 120 X 75* MM | UN | 14.43
39811 | CAIXA DE PASSAGEM DE PAREDE, DE EMBUTIR, EM PVC, DIMENSOES *150 X 150 X 75* MM | UN | 18.27
39812 | CAIXA DE PASSAGEM DE PAREDE, DE EMBUTIR, EM PVC, DIMENSOES *200 X 200 X 90* MM | UN | 27.88
20254 | CAIXA DE PASSAGEM METALICA DE SOBREPOR COM TAMPA PARAFUSADA, DIMENSOES 15 X 15 X 10 CM | UN | 11.86
39771 | CAIXA DE PASSAGEM METALICA DE SOBREPOR COM TAMPA PARAFUSADA, DIMENSOES 20 X 20 X 10 CM | UN | 19.64
20255 | CAIXA DE PASSAGEM METALICA DE SOBREPOR COM TAMPA PARAFUSADA, DIMENSOES 25 X 25 X 10 CM | UN | 32.45
39772 | CAIXA DE PASSAGEM METALICA DE SOBREPOR COM TAMPA PARAFUSADA, DIMENSOES 30 X 30 X 10 CM | UN | 38.9
20253 | CAIXA DE PASSAGEM METALICA DE SOBREPOR COM TAMPA PARAFUSADA, DIMENSOES 35 X 35 X 12 CM | UN | 67.82
39773 | CAIXA DE PASSAGEM METALICA DE SOBREPOR COM TAMPA PARAFUSADA, DIMENSOES 40 X 40 X 15 CM | UN | 70.45
39774 | CAIXA DE PASSAGEM METALICA DE SOBREPOR COM TAMPA PARAFUSADA, DIMENSOES 50 X 50 X 15 CM | UN | 91.54
39775 | CAIXA DE PASSAGEM METALICA DE SOBREPOR COM TAMPA PARAFUSADA, DIMENSOES 60 X 60 X 20 CM | UN | 160.31
39776 | CAIXA DE PASSAGEM METALICA DE SOBREPOR COM TAMPA PARAFUSADA, DIMENSOES 70 X 70 X 20 CM | UN | 197.31
39777 | CAIXA DE PASSAGEM METALICA DE SOBREPOR COM TAMPA PARAFUSADA, DIMENSOES 80 X 80 X 20 CM | UN | 236.77
11250 | CAIXA DE PASSAGEM N 2, DE EMBUTIR, PADRAO TELEBRAS, DIMENSOES 20 X 20 X 12 CM, EM CHAPA DE ACO GALVANIZADO | UN | 35.16
39766 | CAIXA DE PASSAGEM N 2, DE SOBREPOR, PADRAO TELEBRAS, DIMENSOES 20 X 20 X *12* CM, EM CHAPA DE ACO GALVANIZADO | UN | 42.91
11251 | CAIXA DE PASSAGEM N 3, DE EMBUTIR, PADRAO TELEBRAS, DIMENSOES 40 X 40 X 12 CM, EM CHAPA DE ACO GALVANIZADO | UN | 73.99
39767 | CAIXA DE PASSAGEM N 3, DE SOBREPOR, PADRAO TELEBRAS, DIMENSOES 40 X 40 X *12* CM, EM CHAPA DE ACO GALVANIZADO | UN | 97.42
11253 | CAIXA DE PASSAGEM N 4, DE EMBUTIR, PADRAO TELEBRAS, DIMENSOES 60 X 60 X 12 CM, EM CHAPA DE ACO GALVANIZADO | UN | 145.52
11254 | CAIXA DE PASSAGEM N 4, DE SOBREPOR, PADRAO TELEBRAS, DIMENSOES 60 X 60 X *12* CM, EM CHAPA DE ACO GALVANIZADO | UN | 156.34
11255 | CAIXA DE PASSAGEM N 5, DE EMBUTIR, PADRAO TELEBRAS, DIMENSOES 80 X 80 X 12 CM, EM CHAPA DE ACO GALVANIZADO | UN | 236.77
11256 | CAIXA DE PASSAGEM N 5, DE SOBREPOR, PADRAO TELEBRAS, DIMENSOES 80 X 80 X *12* CM, EM CHAPA DE ACO GALVANIZADO | UN | 270.95
14055 | CAIXA DE PASSAGEM N 6, DE EMBUTIR, PADRAO TELEBRAS, DIMENSOES 120 X 120 X 12 CM, EM CHAPA DE ACO GALVANIZADO | UN | 480.66
39768 | CAIXA DE PASSAGEM N 6, DE SOBREPOR, PADRAO TELEBRAS, DIMENSOES 120 X 120 X *12* CM, EM CHAPA DE ACO GALVANIZADO | UN | 512.87
11247 | CAIXA DE PASSAGEM N 7, DE EMBUTIR, PADRAO TELEBRAS, DIMENSOES 150 X 150 X 15 CM, EM CHAPA DE ACO GALVANIZADO | UN | 688.6
39769 | CAIXA DE PASSAGEM N 7, DE SOBREPOR, PADRAO TELEBRAS, DIMENSOES 150 X 150 X *15* CM, EM CHAPA DE ACO GALVANIZADO | UN | 834.79
11249 | CAIXA DE PASSAGEM N 8, DE EMBUTIR, PADRAO TELEBRAS, DIMENSOES 200 X 200 X 20 CM, EM CHAPA DE ACO GALVANIZADO | UN | 2250.77
39770 | CAIXA DE PASSAGEM N 8, DE SOBREPOR, PADRAO TELEBRAS, DIMENSOES 200 X 200 X *20* CM, EM CHAPA DE ACO GALVANIZADO | UN | 2926.68
10569 | CAIXA DE PASSAGEM OCTOGONAL 4 X4, EM ACO ESMALTADA, COM FUNDO MOVEL SIMPLES | UN | 2.13
1872 | CAIXA DE PASSAGEM, EM PVC, DE 4" X 2", PARA ELETRODUTO FLEXIVEL CORRUGADO | UN | 1.77
1873 | CAIXA DE PASSAGEM, EM PVC, DE 4" X 4", PARA ELETRODUTO FLEXIVEL CORRUGADO | UN | 3.53
39693 | CAIXA DE PROTECAO EXTERNA PARA MEDIDOR HOROSAZONAL, DE BAIXA TENSAO, COM MODULO, EM CHAPA DE ACO (PADRAO DA CONCESSIONARIA LOCAL) | UN | 1284.42
39692 | CAIXA DE PROTECAO PARA TRANSFORMADOR CORRENTE, EM CHAPA DE ACO 18 USG (PADRAO DA CONCESSIONARIA LOCAL) | UN | 216.21
39681 | CAIXA DE PROTECAO PARA 1 MEDIDOR BIFASICO, EM CHAPA DE ACO 20 USG (PADRAO DA CONCESSIONARIA LOCAL) | UN | 122.08
39680 | CAIXA DE PROTECAO PARA 1 MEDIDOR MONOFASICO, EM CHAPA DE ACO 20 USG (PADRAO DA CONCESSIONARIA LOCAL) | UN | 62.89
39682 | CAIXA DE PROTECAO PARA 1 MEDIDOR TRIFASICO, EM CHAPA DE ACO 20 USG (PADRAO DA CONCESSIONARIA LOCAL) | UN | 123.32
39685 | CAIXA EXTERNA DE MEDICAO PARA 1 MEDIDOR TRIFASICO, COM VISOR, EM CHAPA DE ACO 18 USG (PADRAO DA CONCESSIONARIA LOCAL) | UN | 104.62
39687 | CAIXA EXTERNA DE MEDICAO PARA 4 MEDIDORES MONOFASICOS, COM VISOR, EM CHAPA DE ACO 18 USG (PADRAO DA CONCESSIONARIA LOCAL) | UN | 197.21
3280 | CAIXA GORDURA DUPLA, CONCRETO PRE MOLDADO, CIRCULAR, COM TAMPA, D = 60* CM | UN | 118.28
11881 | CAIXA GORDURA, SIMPLES, CONCRETO PRE MOLDADO, CIRCULAR, COM TAMPA, D = 40 CM | UN | 54.93
34641 | CAIXA INSPECAO EM CONCRETO PARA ATERRAMENTO E PARA RAIOS DIAMETRO = 300 MM | UN | 44.3
34643 | CAIXA INSPECAO EM POLIETILENO PARA ATERRAMENTO E PARA RAIOS DIAMETRO = 300 MM | UN | 10.28
3278 | CAIXA INSPECAO, CONCRETO PRE MOLDADO, CIRCULAR, COM TAMPA, D = 40* CM | UN | 62.02
3279 | CAIXA INSPECAO, CONCRETO PRE MOLDADO, CIRCULAR, COM TAMPA, D = 60* CM, H= 60* CM | UN | 102.33
1062 | CAIXA INTERNA DE MEDICAO PARA 1 MEDIDOR TRIFASICO, COM VISOR, EM CHAPA DE ACO 18 USG (PADRAO DA CONCESSIONARIA LOCAL) | UN | 110.99
39686 | CAIXA INTERNA DE MEDICAO PARA 4 MEDIDORES MONOFASICOS, COM VISOR, EM CHAPA DE ACO 18 USG (PADRAO DA CONCESSIONARIA LOCAL) | UN | 189.32
39683 | CAIXA INTERNA/EXTERNA DE MEDICAO PARA 1 MEDIDOR MONOFASICO, COM VISOR, EM CHAPA DE ACO 18 USG (PADRAO DA CONCESSIONARIA LOCAL) | UN | 38.5
1871 | CAIXA OCTOGONAL DE FUNDO MOVEL, EM PVC, DE 3" X 3", PARA ELETRODUTO FLEXIVEL CORRUGADO | UN | 3.17
12001 | CAIXA OCTOGONAL DE FUNDO MOVEL, EM PVC, DE 4" X 4", PARA ELETRODUTO FLEXIVEL CORRUGADO | UN | 4.58
11882 | CAIXA PARA HIDROMETRO CONCRETO PRE MOLDADO | UN | 62.02
39689 | CAIXA PARA MEDICAO COLETIVA TIPO H, PADRAO BIFASICO OU TRIFASICO, PARA ATE 6 MEDIDORES (PADRAO DA CONCESSIONARIA LOCAL) | UN | 2466.44
39688 | CAIXA PARA MEDICAO COLETIVA TIPO K, PADRAO BIFASICO OU TRIFASICO, PARA ATE 2 MEDIDORES (PADRAO DA CONCESSIONARIA LOCAL) | UN | 356.4
1068 | CAIXA PARA MEDICAO COLETIVA TIPO L, PADRAO BIFASICO OU TRIFASICO, PARA ATE 4 MEDIDORES (PADRAO DA CONCESSIONARIA LOCAL) | UN | 1488.49
39690 | CAIXA PARA MEDICAO COLETIVA TIPO M, PADRAO BIFASICO OU TRIFASICO, PARA ATE 8 MEDIDORES (PADRAO DA CONCESSIONARIA LOCAL) | UN | 3348.19
39691 | CAIXA PARA MEDICAO COLETIVA TIPO N, PADRAO BIFASICO OU TRIFASICO, PARA ATE 12 MEDIDORES (PADRAO DA CONCESSIONARIA LOCAL) | UN | 3742.82
39808 | CAIXA PARA MEDIDOR MONOFASICO, EM POLICARBONATO (TERMOPLASTICO), COM DISJUNTOR | UN | 53.26
39809 | CAIXA PARA MEDIDOR POLIFASICO, EM POLICARBONATO (TERMOPLASTICO), COM DISJUNTOR | UN | 147.04
11713 | CAIXA SIFONADA PVC 150 X 150 X 50MM COM TAMPA CEGA QUADRADA BRANCA | UN | 22.31
11716 | CAIXA SIFONADA PVC, 100 X 100 X 40 MM, COM GRELHA REDONDA BRANCA | UN | 9.53
5103 | CAIXA SIFONADA PVC, 100 X 100 X 50 MM, COM GRELHA REDONDA BRANCA | UN | 9.66
11712 | CAIXA SIFONADA PVC, 150 X 150 X 50 MM, COM GRELHA QUADRADA BRANCA (NBR 5688) | UN | 22.5
11717 | CAIXA SIFONADA PVC, 150 X 150 X 50 MM, COM GRELHA REDONDA BRANCA | UN | 24.45
11714 | CAIXA SIFONADA PVC, 150 X 185 X 75 MM, COM GRELHA QUADRADA BRANCA | UN | 30.42
11715 | CAIXA SIFONADA PVC, 150 X 185 X 75 MM, COM TAMPA CEGA QUADRADA BRANCA | UN | 35
11880 | CAIXA SIFONADA PVC, 250 X 230 X 75 MM, COM TAMPA E PORTA TAMPA QUADRADA BRANCA | UN | 62.91
1106 | CAL HIDRATADA CH-I PARA ARGAMASSAS | KG | 0.64
11161 | CAL HIDRATADA PARA PINTURA | KG | 1.06
1107 | CAL VIRGEM COMUM PARA ARGAMASSAS (NBR 6453) | KG | 0.73
4758 | CALAFETADOR / CALAFATE | H | 17.04
41080 | CALAFETADOR / CALAFATE (MENSALISTA) | MES | 3015.43
25963 | CALCARIO DOLOMITICO A (POSTO PEDREIRA/FORNECEDOR, SEM FRETE) | KG | 0.08
4759 | CALCETEIRO | H | 9.79
41068 | CALCETEIRO (MENSALISTA) | MES | 1733.34
1108 | CALHA MOLDURA AMERICANA DE CHAPA DE ACO GALVANIZADA NUM 26, CORTE 33 CM | M | 19.75
1117 | CALHA PARA AGUA FURTADA DE CHAPA DE ACO GALVANIZADA NUM 26, CORTE 40 CM | M | 22.92
1118 | CALHA PARA AGUA FURTADA DE CHAPA DE ACO GALVANIZADA NUM 26, CORTE 50 CM | M | 29.47
1110 | CALHA PLATIBANDA DE CHAPA DE ACO GALVANIZADA NUM 26, CORTE 45 CM | M | 29.47
12618 | CALHA PLUVIAL DE PVC, DIAMETRO ENTRE 119 E 170 MM, COMPRIMENTO DE 3 M, PARA DRENAGEM PREDIAL | UN | 44.73
40871 | CALHA QUADRADA DE CHAPA DE ACO GALVANIZADA NUM 24, CORTE 100 CM (COLETADO CAIXA) | M | 52.12
40869 | CALHA QUADRADA DE CHAPA DE ACO GALVANIZADA NUM 24, CORTE 33 CM (COLETADO CAIXA) | M | 19.36
40870 | CALHA QUADRADA DE CHAPA DE ACO GALVANIZADA NUM 24, CORTE 50 CM (COLETADO CAIXA) | M | 26.24
1109 | CALHA QUADRADA DE CHAPA DE ACO GALVANIZADA NUM 26, CORTE 33 CM | M | 19.65
1119 | CALHA QUADRADA DE CHAPA DE ACO GALVANIZADA NUM 28, CORTE 25 CM | M | 14.73
13115 | CALHA/CANALETA DE CONCRETO SIMPLES, TIPO MEIA CANA, D = 20 CM, PARA AGUA PLUVIAL | M | 23.64
10541 | CALHA/CANALETA DE CONCRETO SIMPLES, TIPO MEIA CANA, D = 30 CM, PARA AGUA PLUVIAL | M | 27.45
10543 | CALHA/CANALETA DE CONCRETO SIMPLES, TIPO MEIA CANA, D = 50 CM, PARA AGUA PLUVIAL | M | 53.27
10544 | CALHA/CANALETA DE CONCRETO SIMPLES, TIPO MEIA CANA, D = 60 CM, PARA AGUA PLUVIAL | M | 64.06
10545 | CALHA/CANALETA DE CONCRETO SIMPLES, TIPO MEIA CANA, D = 80 CM, PARA AGUA PLUVIAL | M | 98.26
10542 | CALHA/CANALETA DE CONCRETO SIMPLES, TIPO MEIA CANA, D= 40 CM, PARA AGUA PLUVIAL | M | 37.83
38365 | CAMADA SEPARADORA DE FILME DE POLIETILENO 20 A 25 MICRA | M2 | 1.17
37745 | CAMINHAO TOCO, PESO BRUTO TOTAL 13000 KG, CARGA UTIL MAXIMA 7925 KG, DISTANCIA ENTRE EIXOS 4,80 M, POTENCIA 189 CV (INCLUI CABINE E CHASSI, NAO INCLUI CARROCERIA) | UN | 211080.6
37754 | CAMINHAO TOCO, PESO BRUTO TOTAL 14300 KG, CARGA UTIL MAXIMA 9590 KG, DISTANCIA ENTRE EIXOS 4,76 M, POTENCIA 185 CV (INCLUI CABINE E CHASSI, NAO INCLUI CARROCERIA) | UN | 220432.27
37748 | CAMINHAO TOCO, PESO BRUTO TOTAL 14300 KG, CARGA UTIL MAXIMA 9710 KG, DISTANCIA ENTRE EIXOS 3,56 M, POTENCIA 185 CV (INCLUI CABINE E CHASSI, NAO INCLUI CARROCERIA) | UN | 224406.73
37761 | CAMINHAO TOCO, PESO BRUTO TOTAL 16000 KG, CARGA UTIL MAXIMA DE 10685 KG, DISTANCIA ENTRE EIXOS 4,8M, POTENCIA 189 CV (INCLUI CABINE E CHASSI, NAO INCLUI CARROCERIA) | UN | 185697.48
37757 | CAMINHAO TOCO, PESO BRUTO TOTAL 16000 KG, CARGA UTIL MAXIMA 10600 KG, DISTANCIA ENTRE EIXOS 4,80 M, POTENCIA 275 CV (INCLUI CABINE E CHASSI, NAO INCLUI CARROCERIA) | UN | 258506.92
37759 | CAMINHAO TOCO, PESO BRUTO TOTAL 16000 KG, CARGA UTIL MAXIMA 10780 KG, DISTANCIA ENTRE EIXOS 3,56 M, POTENCIA 275 CV (INCLUI CABINE E CHASSI, NAO INCLUI CARROCERIA) | UN | 259508.9
37766 | CAMINHAO TOCO, PESO BRUTO TOTAL 16000 KG, CARGA UTIL MAXIMA 11030 KG, DISTANCIA ENTRE EIXOS 3,56M, POTENCIA 186 CV (INCLUI CABINE E CHASSI, NAO INCLUI CARROCERIA) | UN | 259508.88
37752 | CAMINHAO TOCO, PESO BRUTO TOTAL 16000 KG, CARGA UTIL MAXIMA 11130 KG, DISTANCIA ENTRE EIXOS 5,36 M, POTENCIA 185 CV (INCLUI CABINE E CHASSI, NAO INCLUI CARROCERIA) | UN | 235328.14
37760 | CAMINHAO TOCO, PESO BRUTO TOTAL 16000 KG, CARGA UTIL MAXIMA 13071 KG, DISTANCIA ENTRE EIXOS 4,80 M, POTENCIA 230 CV (INCLUI CABINE E CHASSI, NAO INCLUI CARROCERIA) | UN | 247819.3
37765 | CAMINHAO TOCO, PESO BRUTO TOTAL 8250 KG, CARGA UTIL MAXIMA 5110 KG, DISTANCIA ENTRE EIXOS 4,30 M, POTENCIA 162 CV (INCLUI CABINE E CHASSI, NAO INCLUI CARROCERIA) | UN | 173005.94
37746 | CAMINHAO TOCO, PESO BRUTO TOTAL 9000 KG, CARGA UTIL MAXIMA 5940 KG, DISTANCIA ENTRE EIXOS 3,69 M, POTENCIA 177 CV (INCLUI CABINE E CHASSI, NAO INCLUI CARROCERIA) | UN | 189671.94
37750 | CAMINHAO TOCO, PESO BRUTO TOTAL 9600 KG, CARGA UTIL MAXIMA 6110 KG, DISTANCIA ENTRE EIXOS 3,70 M, POTENCIA 156 CV (INCLUI CABINE E CHASSI, NAO INCLUI CARROCERIA) | UN | 189003.97
37753 | CAMINHAO TOCO, PESO BRUTO TOTAL 9600 KG, CARGA UTIL MAXIMA 6200 KG, DISTANCIA ENTRE EIXOS 3,10 M, POTENCIA 156 CV (INCLUI CABINE E CHASSI, NAO INCLUI CARROCERIA) | UN | 188335.98
37756 | CAMINHAO TOCO, PESO BRUTO TOTAL 9700 KG, CARGA UTIL MAXIMA 6360 KG, DISTANCIA ENTRE EIXOS 4,30 M, POTENCIA 160 CV (INCLUI CABINE E CHASSI, NAO INCLUI CARROCERIA) | UN | 185697.48
37755 | CAMINHAO TRUCADO, PESO BRUTO TOTAL 22000 KG, CARGA UTIL MAXIMA 15350 KG, DISTANCIA ENTRE EIXOS 5,17 M, POTENCIA 238 CV (INCLUI CABINE E CHASSI, NAO INCLUI CARROCERIA) | UN | 269862.53
37758 | CAMINHAO TRUCADO, PESO BRUTO TOTAL 23000 KG, CARGA UTIL MAXIMA 15378 KG, DISTANCIA ENTRE EIXOS 4,80 M, POTENCIA 326 CV (INCLUI CABINE E CHASSI, NAO INCLUI CARROCERIA) | UN | 304597.32
37747 | CAMINHAO TRUCADO, PESO BRUTO TOTAL 23000 KG, CARGA UTIL MAXIMA 15935 KG, DISTANCIA ENTRE EIXOS 4,80 M, POTENCIA 230 CV (INCLUI CABINE E CHASSI, NAO INCLUI CARROCERIA) | UN | 274070.78
37767 | CAMINHAO TRUCADO, PESO BRUTO TOTAL 23000 KG, CARGA UTIL MAXIMA 15940 KG, DISTANCIA ENTRE EIXOS 3,60 M, POTENCIA 286 CV (INCLUI CABINE E CHASSI, NAO INCLUI CARROCERIA) | UN | 289233.86
37751 | CAMINHAO TRUCADO, PESO BRUTO TOTAL 23000 KG, CARGA UTIL MAXIMA 16190 KG, DISTANCIA ENTRE EIXOS 3,60 M, POTENCIA 286 CV (INCLUI CABINE E CHASSI, NAO INCLUI CARROCERIA) | UN | 289233.86
37749 | CAMINHAO TRUCADO, PESO BRUTO TOTAL 23000 KG, CARGA UTIL MAXIMA 16360 KG, CABINE ESTENDIDA, DISTANCIA ENTRE EIXOS 3,56 M, POTENCIA 275 CV (INCLUI CABINE E CHASSI, NAO INCLUI CARROCERIA) | UN | 285893.98
13617 | CAMINHONETE CABINE SIMPLES COM MOTOR 1.6 FLEX, CAMBIO MANUAL, POTENCIA 101/104 CV, 2 PORTAS | UN | 46462.64
1159 | CAMINHONETE COM MOTOR A DIESEL, POTENCIA 180 CV, CABINE DUPLA, 4X4 | UN | 152353.3
12114 | CAMPAINHA ALTA POTENCIA 110V / 220V, DIAMETRO 150 MM | UN | 87.3
38106 | CAMPAINHA CIGARRA 127 V / 220 V (APENAS MODULO) | UN | 11.86
38085 | CAMPAINHA CIGARRA 127 V / 220 V, CONJUNTO MONTADO PARA EMBUTIR 4" X 2" (PLACA + SUPORTE + MODULO) | UN | 14.01
38599 | CANALETA CONCRETO ESTRUTURAL 14 X 19 X 29 CM, FBK 14 MPA (NBR 6136) | UN | 2.35
38596 | CANALETA CONCRETO ESTRUTURAL 14 X 19 X 29 CM, FBK 4,5 MPA (NBR 6136) | UN | 1.6
38600 | CANALETA CONCRETO ESTRUTURAL 14 X 19 X 39 CM, FBK 14 MPA (NBR 6136) | UN | 2.77
38597 | CANALETA CONCRETO ESTRUTURAL 14 X 19 X 39 CM, FBK 4,5 MPA (NBR 6136) | UN | 1.96
659 | CANALETA CONCRETO 14 X 19 X 19 CM (CLASSE C - NBR 6136) | UN | 0.95
660 | CANALETA CONCRETO 19 X 19 X 19 CM (CLASSE C - NBR 6136) | UN | 1.4
658 | CANALETA CONCRETO 9 X 19 X 19 CM (CLASSE C - NBR 6136) | UN | 0.77
38548 | CANALETA ESTRUTURAL CERAMICA, 14 X 19 X 19 CM, 6,0 MPA (NBR 15270) | UN | 0.88
34647 | CANALETA ESTRUTURAL CERAMICA, 14 X 19 X 29 CM, 4,0 MPA (NBR 15270) | UN | 1.53
34649 | CANALETA ESTRUTURAL CERAMICA, 14 X 19 X 29 CM, 6,0 MPA (NBR 15270) | UN | 1.58
34652 | CANALETA ESTRUTURAL CERAMICA, 14 X 19 X 39 CM, 4,0 MPA (NBR 15270) | UN | 2.15
34655 | CANALETA ESTRUTURAL CERAMICA, 14 X 19 X 39 CM, 6,0 MPA (NBR 15270) | UN | 2.08
40607 | CANOPLA ACABAMENTO CROMADO PARA INSTALACAO DE SPRINKLER, SOB FORRO, 15 MM | UN | 3.92
585 | CANTONEIRA "U" ALUMINIO ABAS IGUAIS 1 ", E = 3/32 " | KG | 28.56
4777 | CANTONEIRA ACO ABAS IGUAIS (QUALQUER BITOLA), ESPESSURA ENTRE 1/8" E 1/4" | KG | 3.6
587 | CANTONEIRA ALUMINIO ABAS DESIGUAIS 1" X 3/4 ", E = 1/8 " | KG | 30.61
590 | CANTONEIRA ALUMINIO ABAS DESIGUAIS 2 1/2" X 1/2 ", E = 3/16 " | KG | 29.58
592 | CANTONEIRA ALUMINIO ABAS IGUAIS 1 ", E = 1/8 ", 25,40 X 3,17 MM (0,408 KG/M) | KG | 30.61
586 | CANTONEIRA ALUMINIO ABAS IGUAIS 1 ", E = 3 /16 " | M | 17.99
591 | CANTONEIRA ALUMINIO ABAS IGUAIS 1 1/2 ", E = 3/16 " | KG | 28.56
588 | CANTONEIRA ALUMINIO ABAS IGUAIS 1 1/4 ", E = 3/16 " | M | 28.46
589 | CANTONEIRA ALUMINIO ABAS IGUAIS 2 ", E = 1/4 " | M | 48.11
584 | CANTONEIRA ALUMINIO ABAS IGUAIS 2 ", E = 1/8 " | M | 30.4
4912 | CANTONEIRA DE ACO 3 " X 3 " X 1/4 " | KG | 4.18
574 | CANTONEIRA FERRO GALVANIZADO DE ABAS IGUAIS, 1 1/2" X 1/4" (L X E), 3,40 KG/M | M | 16.85
567 | CANTONEIRA FERRO GALVANIZADO DE ABAS IGUAIS, 1" X 1/8" (L X E) , 1,20KG/M | M | 6.24
568 | CANTONEIRA FERRO GALVANIZADO DE ABAS IGUAIS, 2" X 3/8" (L X E), 6,9 KG/M | M | 37.82
569 | CANTONEIRA FERRO GALVANIZADO DE ABAS IGUAIS, 3/4" X 1/8" (L X E) | KG | 5.26
1165 | CAP OU TAMPAO DE FERRO GALVANIZADO, COM ROSCA BSP, DE 1 1/2" | UN | 10.81
1164 | CAP OU TAMPAO DE FERRO GALVANIZADO, COM ROSCA BSP, DE 1 1/4" | UN | 8.76
1162 | CAP OU TAMPAO DE FERRO GALVANIZADO, COM ROSCA BSP, DE 1/2" | UN | 3.04
12395 | CAP OU TAMPAO DE FERRO GALVANIZADO, COM ROSCA BSP, DE 1/4" | UN | 2.96
1170 | CAP OU TAMPAO DE FERRO GALVANIZADO, COM ROSCA BSP, DE 1" | UN | 5.74
1169 | CAP OU TAMPAO DE FERRO GALVANIZADO, COM ROSCA BSP, DE 2 1/2" | UN | 28.17
1166 | CAP OU TAMPAO DE FERRO GALVANIZADO, COM ROSCA BSP, DE 2" | UN | 15.62
1163 | CAP OU TAMPAO DE FERRO GALVANIZADO, COM ROSCA BSP, DE 3/4" | UN | 3.93
12396 | CAP OU TAMPAO DE FERRO GALVANIZADO, COM ROSCA BSP, DE 3/8" | UN | 2.96
1168 | CAP OU TAMPAO DE FERRO GALVANIZADO, COM ROSCA BSP, DE 3" | UN | 40.16
1167 | CAP OU TAMPAO DE FERRO GALVANIZADO, COM ROSCA BSP, DE 4" | UN | 67.18
36331 | CAP PPR DN 20 MM, PARA AGUA QUENTE PREDIAL | UN | 0.97
36346 | CAP PPR DN 25 MM, PARA AGUA QUENTE PREDIAL | UN | 1.66
1210 | CAP PVC, ROSCAVEL, 1 1/2", AGUA FRIA PREDIAL | UN | 6.84
1203 | CAP PVC, ROSCAVEL, 1 1/4", AGUA FRIA PREDIAL | UN | 5.22
1197 | CAP PVC, ROSCAVEL, 1/2", PARA AGUA FRIA PREDIAL | UN | 0.95
1202 | CAP PVC, ROSCAVEL, 1", PARA AGUA FRIA PREDIAL | UN | 2.56
1188 | CAP PVC, ROSCAVEL, 2 1/2", AGUA FRIA PREDIAL | UN | 17.29
1211 | CAP PVC, ROSCAVEL, 2", AGUA FRIA PREDIAL | UN | 9.57
1198 | CAP PVC, ROSCAVEL, 3/4", PARA AGUA FRIA PREDIAL | UN | 1.46
1199 | CAP PVC, ROSCAVEL, 3", AGUA FRIA PREDIAL | UN | 26.79
20088 | CAP PVC, SERIE R, DN 100 MM, PARA ESGOTO PREDIAL | UN | 10.68
20089 | CAP PVC, SERIE R, DN 150 MM, PARA ESGOTO PREDIAL | UN | 53.17
20087 | CAP PVC, SERIE R, DN 75 MM, PARA ESGOTO PREDIAL | UN | 7.21
1200 | CAP PVC, SOLDAVEL, DN 100 MM, SERIE NORMAL, PARA ESGOTO PREDIAL | UN | 5.96
12909 | CAP PVC, SOLDAVEL, DN 50 MM, SERIE NORMAL, PARA ESGOTO PREDIAL | UN | 2.64
12910 | CAP PVC, SOLDAVEL, DN 75 MM, SERIE NORMAL, PARA ESGOTO PREDIAL | UN | 4.51
1184 | CAP PVC, SOLDAVEL, 110 MM, PARA AGUA FRIA PREDIAL | UN | 53.91
1191 | CAP PVC, SOLDAVEL, 20 MM, PARA AGUA FRIA PREDIAL | UN | 0.87
1185 | CAP PVC, SOLDAVEL, 25 MM, PARA AGUA FRIA PREDIAL | UN | 0.94
1189 | CAP PVC, SOLDAVEL, 32 MM, PARA AGUA FRIA PREDIAL | UN | 1.33
1193 | CAP PVC, SOLDAVEL, 40 MM, PARA AGUA FRIA PREDIAL | UN | 2.64
1194 | CAP PVC, SOLDAVEL, 50 MM, PARA AGUA FRIA PREDIAL | UN | 4.89
1195 | CAP PVC, SOLDAVEL, 60 MM, PARA AGUA FRIA PREDIAL | UN | 7.47
1204 | CAP PVC, SOLDAVEL, 75 MM, PARA AGUA FRIA PREDIAL | UN | 13.8
1205 | CAP PVC, SOLDAVEL, 85 MM, PARA AGUA FRIA PREDIAL | UN | 31.12
1207 | CAP, PVC PBA, JE, DN 100 / DE 110 MM, PARA REDE DE AGUA (NBR 10351) | UN | 25.83
1206 | CAP, PVC PBA, JE, DN 50 / DE 60 MM, PARA REDE DE AGUA (NBR 10351) | UN | 6.2
1183 | CAP, PVC PBA, JE, DN 75 / DE 85 MM, PARA REDE DE AGUA (NBR 10351) | UN | 13.86
26047 | CAP, PVC, JE, DN 150 MM, PARA REDE COLETORA DE ESGOTO | UN | 111.35
26048 | CAP, PVC, JE, DN 200 MM, PARA REDE COLETORA DE ESGOTO | UN | 165.91
12894 | CAPA PARA CHUVA EM PVC COM FORRO DE POLIESTER, COM CAPUZ (AMARELA OU AZUL) | UN | 12.87
12895 | CAPACETE DE SEGURANCA ABA FRONTAL COM SUSPENSAO DE POLIETILENO, SEM JUGULAR (CLASSE B) | UN | 9.9
1631 | CAPACITOR TRIFASICO, POTENCIA 2,5 KVAR, TENSAO 220 V, FORNECIDO COM CAPA PROTETORA, RESISTOR INTERNO A UNIDADE CAPACITIVA | UN | 176.64
1633 | CAPACITOR TRIFASICO, POTENCIA 5 KVAR, TENSAO 220 V, FORNECIDO COM CAPA PROTETORA, RESISTOR INTERNO A UNIDADE CAPACITIVA | UN | 300.13
10818 | CAPIM BRAQUIARIA DECUMBENS/ BRAQUIARINHA, VC *70*% MINIMO | KG | 21.19
39359 | CARENAGEM /TAMPA, EM PLASTICO, COR BRANCA, UTILIZADO EM KIT CHASSI METALICO PARA INSTALACAO HIDRAULICA DE CUBA SIMPLES SEM MAQUINA DE LAVAR ROUPA, LARGURA *355* MM X ALTURA *670* MM (COM FUROS E DEMAIS ENCAIXES) | UN | 22.32
39360 | CARENAGEM /TAMPA, EM PLASTICO, COR BRANCA, UTILIZADO EM KIT CHASSI METALICO PARA INSTALACAO HIDRAULICA DE TANQUE COM MAQUINA DE LAVAR ROUPA, LARGURA *360* MM X ALTURA *470* MM (COM FUROS E DEMAIS ENCAIXES) | UN | 20.28
10710 | CARPETE DE NYLON EM MANTA PARA TRAFEGO COMERCIAL PESADO, E = 6 A 7 MM (INSTALADO) | M2 | 67.42
10709 | CARPETE DE NYLON EM MANTA PARA TRAFEGO COMERCIAL PESADO, E = 9 A 10 MM (INSTALADO) | M2 | 82.83
39636 | CARPETE DE NYLON EM PLACAS 50 X 50 CM PARA TRAFEGO COMERCIAL PESADO, E = 6,5 MM (INSTALADO) | M2 | 84.58
10708 | CARPETE DE POLIESTER EM MANTA PARA TRAFEGO COMERCIAL PESADO, E = 4 A 5 MM (INSTALADO) | M2 | 26.1
39635 | CARPETE DE POLIPROPILENO EM MANTA PARA TRAFEGO COMERCIAL MEDIO, E = 5 A 6 MM (INSTALADO) | M2 | 44.43
6117 | CARPINTEIRO AUXILIAR | H | 11.02
40913 | CARPINTEIRO AUXILIAR (MENSALISTA) | MES | 1950.09
1214 | CARPINTEIRO DE ESQUADRIAS | H | 12.3
40915 | CARPINTEIRO DE ESQUADRIAS (MENSALISTA) | MES | 2176.84
1213 | CARPINTEIRO DE FORMAS | H | 14
40914 | CARPINTEIRO DE FORMAS (MENSALISTA) | MES | 2475.2
5091 | CARRANCA PARA JANELA VENEZIANA DE ABRIR, EM LATAO CROMADO, SIMPLES, PARA APARAFUSAR NA PAREDE | UN | 13.57
14615 | CARRINHO COM 2 PNEUS PARA TRANSPORTAR TUBO CONCRETO, ALTURA ATE 1,0 M E DIAMETRO ATE 1000MM, COM ESTRUTURA EM PERFIL OU TUBO METALICO | UN | 3668.71
2711 | CARRINHO DE MAO DE ACO CAPACIDADE 50 A 60 L, PNEU COM CAMARA | UN | 114.35
37727 | CARROCERIA FIXA ABERTA DE MADEIRA PARA TRANSPORTE GERAL DE CARGA SECA DIMENSOES APROXIMADAS 2,25 X 4,10 X 0,50 M (INCLUI MONTAGEM, NAO INCLUI CAMINHAO) | UN | 8250
37728 | CARROCERIA FIXA ABERTA DE MADEIRA PARA TRANSPORTE GERAL DE CARGA SECA DIMENSOES APROXIMADAS 2,5 X 5,5 X 0,50 M (INCLUI MONTAGEM, NAO INCLUI CAMINHAO) | UN | 11192.3
37729 | CARROCERIA FIXA ABERTA DE MADEIRA PARA TRANSPORTE GERAL DE CARGA SECA DIMENSOES APROXIMADAS 2,5 X 6,00 X 0,50 M (INCLUI MONTAGEM, NAO INCLUI CAMINHAO) | UN | 12115.38
37730 | CARROCERIA FIXA ABERTA DE MADEIRA PARA TRANSPORTE GERAL DE CARGA SECA DIMENSOES APROXIMADAS 2,5 X 6,5 X 0,50 M (INCLUI MONTAGEM, NAO INCLUI CAMINHAO) | UN | 13038.46
37731 | CARROCERIA FIXA ABERTA DE MADEIRA PARA TRANSPORTE GERAL DE CARGA SECA DIMENSOES APROXIMADAS 2,5 X 7,00 X 0,50 M (INCLUI MONTAGEM, NAO INCLUI CAMINHAO) | UN | 13961.53
37732 | CARROCERIA FIXA ABERTA DE MADEIRA PARA TRANSPORTE GERAL DE CARGA SECA DIMENSOES APROXIMADAS 2,5 X 7,5 X 0,50 M (INCLUI MONTAGEM, NAO INCLUI CAMINHAO) | UN | 15923.07
42250 | CARVAO ANTRACITO PARA FILTRO, GRAO VARIANDO DE 0,8 ATE 1,1 MM, COEFICIENTE DE UNIFORMIDADE MENOR QUE 1,7 MM | T | 1559.96
42256 | CARVAO ANTRACITO PARA FILTRO, GRAO VARIANDO DE 0,8 ATE 1,1 MM, COEFICIENTE DE UNIFORMIDADE MENOR QUE 1,7 MM (DISTRIBUIDOR) | KG | 3.27
4743 | CASCALHO DE CAVA | M3 | 27.05
4744 | CASCALHO DE RIO | M3 | 35.36
4745 | CASCALHO LAVADO | M3 | 47.38
36496 | CAVALETE PARA TALHA COM ESTRUTURA EM TUBO METALICO ALTURA MINIMA 3,2 M EQUIPADO COM RODAS DE BORRACHA PARA MOVIMENTACAO DE TUBOS DE CONCRETO NA CENTRAL DE PREMOLDADOS COM CAPACIDADE DE CARGA DE 3 TONELADAS | UN | 9314.79
10630 | CAVALO MECANICO TRACAO 4X2, PESO BRUTO TOTAL COMBINADO 49000 KG, CAPACIDADE MAXIMA DE TRACAO *66000* KG, POTENCIA *360* CV (INCLUI CABINE E CHASSI, NAO INCLUI SEMIRREBOQUE) | UN | 393599.78
37762 | CAVALO MECANICO TRACAO 4X2, PESO BRUTO TOTAL 16000 KG, CAPACIDADE MAXIMA DE TRACAO *36000* KG, DISTANCIA ENTRE EIXOS *3,56* M, POTENCIA *286* CV (INCLUI CABINE E CHASSI, NAO INCLUI SEMIRREBOQUE) | UN | 337566.55
37763 | CAVALO MECANICO TRACAO 4X2, PESO BRUTO TOTAL 16000 KG, CAPACIDADE MAXIMA DE TRACAO *45000* KG, DISTANCIA ENTRE EIXOS *3,56* M, POTENCIA *330* CV (INCLUI CABINE E CHASSI, NAO INCLUI SEMIRREBOQUE) | UN | 341666.49
41992 | CAVALO MECANICO TRACAO 4X2, PESO BRUTO TOTAL 16000 KG, CAPACIDADE MAXIMA DE TRACAO *80000* KG, POTENCIA *380* CV (INCLUI CABINE E CHASSI, NAO INCLUI SEMIRREBOQUE) | UN | 388406.52
13215 | CAVALO MECANICO TRACAO 6X2, PESO BRUTO TOTAL COMBINADO 56000 KG, CAPACIDADE MAXIMA DE TRACAO *66000* KG, POTENCIA *360* CV (INCLUI CABINE E CHASSI, NAO INCLUI SEMIRREBOQUE) | UN | 476283.1
4235 | CAVOUQUEIRO OU OPERADOR DE PERFURATRIZ / ROMPEDOR | H | 10.6
40976 | CAVOUQUEIRO OU OPERADOR DE PERFURATRIZ / ROMPEDOR (MENSALISTA) | MES | 1876.34
39013 | CENTRALIZADOR DE BARRA DE ACO (CHUMBADOR TIPO CARAMBOLA), PARA ACO ATE 20 MM | UN | 0.91
41967 | CERA LIQUIDA | L | 5.18
12760 | CHAPA ACO INOX AISI 304 NUMERO 4 (E = 6 MM), ACABAMENTO NUMERO 1 (LAMINADO A QUENTE, FOSCO) | M2 | 871.66
12759 | CHAPA ACO INOX AISI 304 NUMERO 9 (E = 4 MM), ACABAMENTO NUMERO 1 (LAMINADO A QUENTE, FOSCO) | M2 | 581.1
40424 | CHAPA DE ACO CARBONO LAMINADO A QUENTE, QUALIDADE ESTRUTURAL, BITOLA 3/16", E =4,75 MM (37,29 KG/M2) | KG | 4.73
1325 | CHAPA DE ACO FINA A FRIO BITOLA MSG 20, E = 0,90 MM (7,20 KG/M2) | KG | 5.77
1327 | CHAPA DE ACO FINA A FRIO BITOLA MSG 24, E = 0,60 MM (4,80 KG/M2) | KG | 5.17
1328 | CHAPA DE ACO FINA A FRIO BITOLA MSG 26, E = 0,45 MM (3,60 KG/M2) | KG | 5.41
1321 | CHAPA DE ACO FINA A QUENTE BITOLA MSG 13, E = 2,25 MM (18,00 KG/M2) | KG | 5.8
1318 | CHAPA DE ACO FINA A QUENTE BITOLA MSG 14, E = 2,00 MM (16,0 KG/M2) | KG | 5.57
1322 | CHAPA DE ACO FINA A QUENTE BITOLA MSG 16, E = 1,50 MM (12,00 KG/M2) | KG | 6.14
1323 | CHAPA DE ACO FINA A QUENTE BITOLA MSG 18, E = 1,20 MM (9,60 KG/M2) | KG | 6.01
1319 | CHAPA DE ACO FINA A QUENTE BITOLA MSG 3/16 ", E = 4,75 MM (38,00 KG/M2) | KG | 5.31
11026 | CHAPA DE ACO GALVANIZADA BITOLA GSG 14, E = 1,95 MM (15,60 KG/M2) | KG | 7.12
11027 | CHAPA DE ACO GALVANIZADA BITOLA GSG 16, E = 1,55 MM (12,40 KG/M2) | KG | 7.56
11046 | CHAPA DE ACO GALVANIZADA BITOLA GSG 18, E = 1,25 MM (10,00 KG/M2) | KG | 7.34
11047 | CHAPA DE ACO GALVANIZADA BITOLA GSG 19, E = 1,11 MM (8,88 KG/M2) | KG | 5.55
39630 | CHAPA DE ACO GALVANIZADA BITOLA GSG 20, E = 0,95 MM (7,60 KG/M2) | M2 | 51.55
11049 | CHAPA DE ACO GALVANIZADA BITOLA GSG 22, E = 0,80 MM (6,40 KG/M2) | KG | 6.84
39632 | CHAPA DE ACO GALVANIZADA BITOLA GSG 24, E = 0,65 MM (5,20 KG/M2) | M2 | 35.97
11051 | CHAPA DE ACO GALVANIZADA BITOLA GSG 26, E = 0,50 MM (4,00 KG/M2) | KG | 7.35
11061 | CHAPA DE ACO GALVANIZADA BITOLA GSG 30, E = 0,35 MM (2,80 KG/M2) | KG | 5.14
1336 | CHAPA DE ACO GROSSA, ASTM A36, E = 1 " (25,40 MM) 199,18 KG/M2 | M2 | 1375.64
1333 | CHAPA DE ACO GROSSA, ASTM A36, E = 1/2 " (12,70 MM) 99,59 KG/M2 | KG | 5.35
1330 | CHAPA DE ACO GROSSA, ASTM A36, E = 1/4 " (6,35 MM) 49,79 KG/M2 | KG | 5.48
10957 | CHAPA DE ACO GROSSA, ASTM A36, E = 3/4 " (19,05 MM) 149,39 KG/M2 | KG | 6.84
1332 | CHAPA DE ACO GROSSA, ASTM A36, E = 3/8 " (9,53 MM) 74,69 KG/M2 | KG | 5.7
1334 | CHAPA DE ACO GROSSA, ASTM A36, E = 5/8 " (15,88 MM) 124,49 KG/M2 | KG | 6.31
1335 | CHAPA DE ACO GROSSA, ASTM A36, E = 7/8 " (22,23 MM) 174,28 KG/M2 | KG | 6.4
40425 | CHAPA DE ACO GROSSA, SAE 1020, BITOLA 1/4", E = 6,35 MM (49,85 KG/M2) | KG | 4.76
1337 | CHAPA DE ACO XADREZ PARA PISOS, E = 1/4 " (6,30 MM) 54,53 KG/M2 | KG | 6.74
11122 | CHAPA DE ALUMINIO, E = 3 MM, L = 1000 MM - 8,10 KG/M2 (LIGA 1200 - H14) | KG | 15.98
11123 | CHAPA DE ALUMINIO, E = 4 MM, L = 1000 MM - 10,8 KG/M2 (LIGA 1200 - H14) | KG | 15.98
11125 | CHAPA DE ALUMINIO, E = 5 MM, L = 1060 MM - 13,5 KG/M2 (LIGA 1200 - H14) | KG | 15.98
39416 | CHAPA DE GESSO ACARTONADO, RESISTENTE A UMIDADE (RU), COR VERDE, E = 12,5 MM, 1200 X 1800 MM (L X C) | M2 | 27.93
39417 | CHAPA DE GESSO ACARTONADO, RESISTENTE A UMIDADE (RU), COR VERDE, E = 12,5 MM, 1200 X 2400 MM (L X C) | M2 | 29.28
39414 | CHAPA DE GESSO ACARTONADO, RESISTENTE AO FOGO (RF), COR ROSA, E = 12,5 MM, 1200 X 1800 MM (L X C) | M2 | 26.23
39415 | CHAPA DE GESSO ACARTONADO, RESISTENTE AO FOGO (RF), COR ROSA, E = 12,5 MM, 1200 X 2400 MM (L X C) | M2 | 27.79
39412 | CHAPA DE GESSO ACARTONADO, STANDARD (ST), COR BRANCA, E = 12,5 MM, 1200 X 1800 MM (L X C) | M2 | 19.75
39413 | CHAPA DE GESSO ACARTONADO, STANDARD (ST), COR BRANCA, E = 12,5 MM, 1200 X 2400 MM (L X C) | M2 | 19.56
1338 | CHAPA DE LAMINADO MELAMINICO, LISO BRILHANTE, DE *1,25 X 3,08* M, E = 0,8 MM | M2 | 23.02
1340 | CHAPA DE LAMINADO MELAMINICO, LISO FOSCO, DE *1,25 X 3,08* M, E = 0,8 MM | M2 | 26.61
1341 | CHAPA DE LAMINADO MELAMINICO, TEXTURIZADO, DE *1,25 X 3,08* M, E = 0,8 MM | M2 | 25.63
1364 | CHAPA DE MADEIRA COMPENSADA DE PINUS, VIROLA OU EQUIVALENTE, DE *2,2 X 1,6* M, E = 10 MM | M2 | 20.89
1361 | CHAPA DE MADEIRA COMPENSADA DE PINUS, VIROLA OU EQUIVALENTE, DE *2,2 X 1,6* M, E = 12 MM | UN | 87.14
1362 | CHAPA DE MADEIRA COMPENSADA DE PINUS, VIROLA OU EQUIVALENTE, DE *2,2 X 1,6* M, E = 15 MM | M2 | 29.09
11131 | CHAPA DE MADEIRA COMPENSADA DE PINUS, VIROLA OU EQUIVALENTE, DE *2,2 X 1,6* M, E = 20 MM | M2 | 37.22
11132 | CHAPA DE MADEIRA COMPENSADA DE PINUS, VIROLA OU EQUIVALENTE, DE *2,2 X 1,6* M, E = 25 MM | M2 | 44.01
1363 | CHAPA DE MADEIRA COMPENSADA DE PINUS, VIROLA OU EQUIVALENTE, DE *2,2 X 1,6* M, E = 6 MM | M2 | 14.8
11130 | CHAPA DE MADEIRA COMPENSADA DE PINUS, VIROLA OU EQUIVALENTE, DE *2,2 X 1,6* M, E = 8 MM | M2 | 18.75
11134 | CHAPA DE MADEIRA COMPENSADA NAVAL (COM COLA FENOLICA), E = 10 MM, DE *1,60 X 2,20* M | M2 | 29.89
11135 | CHAPA DE MADEIRA COMPENSADA NAVAL (COM COLA FENOLICA), E = 12 MM, DE *1,60 X 2,20* M | M2 | 36.43
11136 | CHAPA DE MADEIRA COMPENSADA NAVAL (COM COLA FENOLICA), E = 15 MM, DE *1,60 X 2,20* M | M2 | 39.41
34743 | CHAPA DE MADEIRA COMPENSADA NAVAL (COM COLA FENOLICA), E = 18 MM, DE *1,60 X 2,20* M | M2 | 50.17
11137 | CHAPA DE MADEIRA COMPENSADA NAVAL (COM COLA FENOLICA), E = 20 MM, DE *1,60 X 2,20* M | M2 | 55.95
34745 | CHAPA DE MADEIRA COMPENSADA NAVAL (COM COLA FENOLICA), E = 25 MM, DE *1,60 X 2,20* M | M2 | 63.76
34746 | CHAPA DE MADEIRA COMPENSADA NAVAL (COM COLA FENOLICA), E = 4 MM, DE *1,60 X 2,20* M | M2 | 16.42
1360 | CHAPA DE MADEIRA COMPENSADA NAVAL (COM COLA FENOLICA), E = 6 MM, DE *1,60 X 2,20* M | M2 | 20.28
1346 | CHAPA DE MADEIRA COMPENSADA PLASTIFICADA PARA FORMA DE CONCRETO, DE 2,20 x 1,10 M, E = 10 MM | M2 | 17.29
1345 | CHAPA DE MADEIRA COMPENSADA PLASTIFICADA PARA FORMA DE CONCRETO, DE 2,20 x 1,10 M, E = 18 MM | M2 | 28.01
1344 | CHAPA DE MADEIRA COMPENSADA PLASTIFICADA PARA FORMA DE CONCRETO, DE 2,20 x 1,10 M, E = 6 MM | UN | 30.12
1342 | CHAPA DE MADEIRA COMPENSADA PLASTIFICADA PARA FORMA DE CONCRETO, DE 2,20 X 1,10 m, E = 14 MM | UN | 53.25
1347 | CHAPA DE MADEIRA COMPENSADA PLASTIFICADA PARA FORMA DE CONCRETO, DE 2,20 X 1,10 M, E = 12 MM | M2 | 20.66
1349 | CHAPA DE MADEIRA COMPENSADA PLASTIFICADA PARA FORMA DE CONCRETO, DE 2,20 X 1,10 M, E = 20 MM | UN | 75.95
1350 | CHAPA DE MADEIRA COMPENSADA RESINADA PARA FORMA DE CONCRETO, DE *2,2 X 1,1* M, E = 10 MM | UN | 29.78
1357 | CHAPA DE MADEIRA COMPENSADA RESINADA PARA FORMA DE CONCRETO, DE *2,2 X 1,1* M, E = 12 MM | UN | 37.93
1355 | CHAPA DE MADEIRA COMPENSADA RESINADA PARA FORMA DE CONCRETO, DE *2,2 X 1,1* M, E = 14 MM | M2 | 17.46
1358 | CHAPA DE MADEIRA COMPENSADA RESINADA PARA FORMA DE CONCRETO, DE *2,2 X 1,1* M, E = 17 MM | M2 | 20.22
1359 | CHAPA DE MADEIRA COMPENSADA RESINADA PARA FORMA DE CONCRETO, DE *2,2 X 1,1* M, E = 20 MM | UN | 58.6
1351 | CHAPA DE MADEIRA COMPENSADA RESINADA PARA FORMA DE CONCRETO, DE *2,2 X 1,1* M, E = 6 MM | UN | 18.88
34659 | CHAPA DE MDF BRANCO LISO 1 FACE, E = 12 MM, DE *2,75 X 1,85* M | M2 | 24.3
34514 | CHAPA DE MDF BRANCO LISO 1 FACE, E = 15 MM, DE *2,75 X 1,85* M | M2 | 26.92
34660 | CHAPA DE MDF BRANCO LISO 1 FACE, E = 18 MM, DE *2,75 X 1,85* M | M2 | 34.16
34661 | CHAPA DE MDF BRANCO LISO 1 FACE, E = 25 MM, DE *2,75 X 1,85* M | M2 | 49.07
34667 | CHAPA DE MDF BRANCO LISO 1 FACE, E = 6 MM, DE *2,75 X 1,85* M | M2 | 17.77
34668 | CHAPA DE MDF BRANCO LISO 1 FACE, E = 9 MM, DE *2,75 X 1,85* M | M2 | 23.22
34741 | CHAPA DE MDF BRANCO LISO 2 FACES, E = 12 MM, DE *2,75 X 1,85* M | M2 | 25.55
34664 | CHAPA DE MDF BRANCO LISO 2 FACES, E = 15 MM, DE *2,75 X 1,85* M | M2 | 27.88
34665 | CHAPA DE MDF BRANCO LISO 2 FACES, E = 18 MM, DE *2,75 X 1,85* M | M2 | 34.61
34666 | CHAPA DE MDF BRANCO LISO 2 FACES, E = 25 MM, DE *2,75 X 1,85* M | M2 | 52.28
34669 | CHAPA DE MDF BRANCO LISO 2 FACES, E = 6 MM, DE *2,75 X 1,85* M | M2 | 19.16
34670 | CHAPA DE MDF BRANCO LISO 2 FACES, E = 9 MM, DE *2,75 X 1,85* M | M2 | 23.44
34671 | CHAPA DE MDF CRU, E = 12 MM, DE *2,75 X 1,85* M | M2 | 19.57
34672 | CHAPA DE MDF CRU, E = 15 MM, DE *2,75 X 1,85* M | M2 | 20.63
34673 | CHAPA DE MDF CRU, E = 18 MM, DE *2,75 X 1,85* M | M2 | 25.18
34674 | CHAPA DE MDF CRU, E = 20 MM, DE *2,75 X 1,85* M | M2 | 33.47
34675 | CHAPA DE MDF CRU, E = 25 MM, DE *2,75 X 1,85* M | M2 | 40.81
34676 | CHAPA DE MDF CRU, E = 6 MM, DE *2,75 X 1,85* M | M2 | 11.75
34677 | CHAPA DE MDF CRU, E = 9 MM, DE *2,75 X 1,85* M | M2 | 15.79
40623 | CHAPA PARA EMENDA DE VIGA, EM ACO GROSSO, QUALIDADE ESTRUTURAL, BITOLA 3/16 ", E= 4,75 MM, 4 FUROS, LARGURA 45 MM, COMPRIMENTO 500 MM | PAR | 30.06
11112 | CHAPA/BOBINA ALUMINIO, E = 0,5 MM, L = 300 MM - 0,41 KG/M (LIGA 1200 - H14) | KG | 15.98
11115 | CHAPA/BOBINA ALUMINIO, E = 0,8 MM, L = 1000 MM - 2,16 KG/M (LIGA 1200 - H14) | M | 7.39
11113 | CHAPA/BOBINA ALUMINIO, E = 0,8 MM, L = 500 MM - 1,08 KG/M (LIGA 1200 - H14) | KG | 15.98
11114 | CHAPA/BOBINA ALUMINIO, E = 0,8 MM, L = 600 MM - 1,30 KG/M (LIGA 1200 - H14) | M | 12.29
12083 | CHAVE BLINDADA TRIPOLAR PARA MOTORES, DO TIPO FACA, COM PORTA FUSIVEL DO TIPO CARTUCHO, CORRENTE NOMINAL DE 100 A, TENSAO NOMINAL DE 250 V | UN | 606.5
12081 | CHAVE BLINDADA TRIPOLAR PARA MOTORES, DO TIPO FACA, COM PORTA FUSIVEL DO TIPO CARTUCHO, CORRENTE NOMINAL DE 30 A, TENSAO NOMINAL DE 250 V | UN | 205.1
12082 | CHAVE BLINDADA TRIPOLAR PARA MOTORES, DO TIPO FACA, COM PORTA FUSIVEL DO TIPO CARTUCHO, CORRENTE NOMINAL DE 60 A, TENSAO NOMINAL DE 250 V | UN | 322.34
13354 | CHAVE DE PARTIDA DIRETA TRIFASICA, COM CAIXA TERMOPLASTICA, COM FUSIVEL DE 25 A, PARA MOTOR COM POTENCIA DE 7,5 CV E TENSAO DE 380 V | UN | 481.42
14057 | CHAVE DE PARTIDA DIRETA TRIFASICA, COM CAIXA TERMOPLASTICA, COM FUSIVEL DE 35 A, PARA MOTOR COM POTENCIA DE 5 CV E TENSAO DE 220 V | UN | 268.78
14058 | CHAVE DE PARTIDA DIRETA TRIFASICA, COM CAIXA TERMOPLASTICA, COM FUSIVEL DE 63 A, PARA MOTOR COM POTENCIA DE 10 CV E TENSAO DE 220 V | UN | 424
20971 | CHAVE DUPLA PARA CONEXOES TIPO STORZ, ENGATE RAPIDO 1 1/2" X 2 1/2", EM LATAO, PARA INSTALACAO PREDIAL COMBATE A INCENDIO | UN | 8.86
5047 | CHAVE FUSIVEL PARA REDES DE DISTRIBUICAO, TENSAO DE 15,0 KV, CORRENTE NOMINAL DO PORTA FUSIVEL DE 100 A, CAPACIDADE DE INTERRUPCAO SIMETRICA DE 7,10 KA, CAPACIDADE DE INTERRUPCAO ASSIMETRICA 10,00 KA | UN | 288.87
13369 | CHAVE SECCIONADORA-FUSIVEL BLINDADA TRIPOLAR, ABERTURA COM CARGA, PARA FUSIVEL NH00, CORRENTE NOMINAL DE 160 A, TENSAO DE 500 V | UN | 313.36
13370 | CHAVE SECCIONADORA-FUSIVEL BLINDADA TRIPOLAR, ABERTURA COM CARGA, PARA FUSIVEL NH01, CORRENTE NOMINAL DE 250 A, TENSAO DE 500 V | UN | 434.38
13279 | CHUMBADOR DE ACO TIPO PARABOLT, * 5/8" X 200* MM, COM PORCA E ARRUELA | KG | 11.38
11977 | CHUMBADOR DE ACO, DIAMETRO 1/2", COMPRIMENTO 75 MM | UN | 5.89
11975 | CHUMBADOR DE ACO, DIAMETRO 5/8", COMPRIMENTO 6", COM PORCA | UN | 12.92
39746 | CHUMBADOR DE ACO, 1" X 600 MM, PARA POSTES DE ACO COM BASE, INCLUSO PORCA E ARRUELA | UN | 143.8
11976 | CHUMBADOR, DIAMETRO 1/4" COM PARAFUSO 1/4" X 40 MM | UN | 0.66
1368 | CHUVEIRO COMUM EM PLASTICO BRANCO, COM CANO, 3 TEMPERATURAS, 5500 W (110/220 V) | UN | 48.2
1367 | CHUVEIRO COMUM EM PLASTICO CROMADO, COM CANO, 4 TEMPERATURAS (110/220 V) | UN | 155.91
7608 | CHUVEIRO PLASTICO BRANCO SIMPLES 5 '' PARA ACOPLAR EM HASTE 1/2 ", AGUA FRIA | UN | 3.86
41900 | CIMENTO ASFALTICO DE PETROLEO A GRANEL (CAP) 30/45 (COLETADO CAIXA NA ANP ACRESCIDO DE ICMS) | KG | 2.58
41899 | CIMENTO ASFALTICO DE PETROLEO A GRANEL (CAP) 50/70 (COLETADO CAIXA NA ANP ACRESCIDO DE ICMS) | T | 2544.9
1380 | CIMENTO BRANCO | KG | 2.22
1375 | CIMENTO IMPERMEABILIZANTE DE PEGA ULTRARRAPIDA PARA TAMPONAMENTOS | KG | 8.94
1379 | CIMENTO PORTLAND COMPOSTO CP II-32 | KG | 0.37
10511 | CIMENTO PORTLAND COMPOSTO CP II-32 (SACO DE 50 KG) | 50KG | 18.95
13284 | CIMENTO PORTLAND DE ALTO FORNO (AF) CP III-32 | KG | 0.32
25974 | CIMENTO PORTLAND ESTRUTURAL BRANCO CPB-32 | KG | 1.27
1382 | CIMENTO PORTLAND POZOLANICO CP IV- 32 | 50KG | 18.26
34753 | CIMENTO PORTLAND POZOLANICO CP IV-32 | KG | 0.36
420 | CINTA CIRCULAR EM ACO GALVANIZADO DE 150 MM DE DIAMETRO PARA FIXACAO DE CAIXA MEDICAO, INCLUI PARAFUSOS E PORCAS | UN | 19.77
12327 | CINTA CIRCULAR EM ACO GALVANIZADO DE 210 MM DE DIAMETRO PARA INSTALACAO DE TRANSFORMADOR EM POSTE DE CONCRETO | UN | 23.55
36148 | CINTURAO DE SEGURANCA TIPO PARAQUEDISTA, FIVELA EM ACO, AJUSTE NO SUSPENSARIO, CINTURA E PERNAS | UN | 47.52
12329 | COBRE ELETROLITICO EM BARRA OU CHAPA | KG | 66.13
1339 | COLA A BASE DE RESINA SINTETICA PARA CHAPA DE LAMINADO MELAMINICO | KG | 23.08
11849 | COLA BRANCA BASE PVA | L | 14.75
37418 | COLAR DE TOMADA EM POLIPROPILENO, PP, COM PARAFUSOS, PARA PEAD, 63 X 1/2" - LIGACAO PREDIAL DE AGUA | UN | 11.94
37419 | COLAR DE TOMADA EM POLIPROPILENO, PP, COM PARAFUSOS, PARA PEAD, 63 X 3/4" - LIGACAO PREDIAL DE AGUA | UN | 12.26
1427 | COLAR TOMADA PVC, COM TRAVAS, SAIDA COM ROSCA, DE 110 MM X 1/2" OU 110 MM X 3/4", PARA LIGACAO PREDIAL DE AGUA | UN | 17.99
1402 | COLAR TOMADA PVC, COM TRAVAS, SAIDA COM ROSCA, DE 32 MM X 1/2" OU 32 MM X 3/4", PARA LIGACAO PREDIAL DE AGUA | UN | 9.49
1420 | COLAR TOMADA PVC, COM TRAVAS, SAIDA COM ROSCA, DE 40 MM X 1/2" OU 40 MM X 3/4", PARA LIGACAO PREDIAL DE AGUA | UN | 9.85
1419 | COLAR TOMADA PVC, COM TRAVAS, SAIDA COM ROSCA, DE 50 MM X 1/2" OU 50 MM X 3/4", PARA LIGACAO PREDIAL DE AGUA | UN | 10.67
1414 | COLAR TOMADA PVC, COM TRAVAS, SAIDA COM ROSCA, DE 60 MM X 1/2" OU 60 MM X 3/4", PARA LIGACAO PREDIAL DE AGUA | UN | 11.98
1413 | COLAR TOMADA PVC, COM TRAVAS, SAIDA COM ROSCA, DE 75 MM X 1/2" OU 75 MM X 3/4", PARA LIGACAO PREDIAL DE AGUA | UN | 14.5
1412 | COLAR TOMADA PVC, COM TRAVAS, SAIDA COM ROSCA, DE 85 MM X 1/2" OU 85 MM X 3/4", PARA LIGACAO PREDIAL DE AGUA | UN | 15.04
1411 | COLAR TOMADA PVC, COM TRAVAS, SAIDA ROSCAVEL COM BUCHA DE LATAO, DE 110 MM X 1/2" OU 110 MM X 3/4", PARA LIGACAO PREDIAL DE AGUA | UN | 27.34
1406 | COLAR TOMADA PVC, COM TRAVAS, SAIDA ROSCAVEL COM BUCHA DE LATAO, DE 60 MM X 1/2" OU 60 MM X 3/4", PARA LIGACAO PREDIAL DE AGUA | UN | 18.17
1407 | COLAR TOMADA PVC, COM TRAVAS, SAIDA ROSCAVEL COM BUCHA DE LATAO, DE 75 MM X 1/2" OU 75 MM X 3/4", PARA LIGACAO PREDIAL DE AGUA | UN | 22.64
1404 | COLAR TOMADA PVC, COM TRAVAS, SAIDA ROSCAVEL COM BUCHA DE LATAO, DE 85 MM X 1/2" OU 85 MM X 3/4", PARA LIGACAO PREDIAL DE AGUA | UN | 24
11281 | COMPACTADOR DE SOLO A PERCUSSAO (SOQUETE), COM MOTOR GASOLINA DE 4 TEMPOS, PESO ENTRE 55 E 65 KG, FORCA DE IMPACTO DE 1.000 A 1.500 KGF, FREQUENCIA DE 600 A 700 GOLPES POR MINUTO, VELOCIDADE DE TRABALHO ENTRE 10 E 15 M/MIN, POTENCIA ENTRE 2,00 E 3,00 HP | UN | 12749
40699 | COMPACTADOR DE SOLO, TIPO PLACA VIBRATORIA NAO REVERSIVEL, COM MOTOR A GASOLINA DE 4 TEMPOS, PESO ENTRE 80 E 120 KG, FORCA CENTRIFUGA ENTRE 1300 E 2000 KGF, LARGURA DE TRABALHO ENTRE 400 E 500 MM, FREQUENCIA DE VIBRACAO ENTRE 4800 E 6000 RPM, VELOCIDADEDE TRABALHO ENTRE 20 E 30 M/MIN, POTENCIA ENTRE 5,0 E 6,0 HP | UN | 7141.64
40701 | COMPACTADOR DE SOLO, TIPO PLACA VIBRATORIA REVERSIVEL, COM MOTOR A DIESEL, PESO ENTRE 700 E 820 KG, FORCA CENTRIFUGA ENTRE 6.200 E 10.000 KGF, LARGURA DE TRABALHO ENTRE 650 E 720 MM, FREQUENCIA DE VIBRACAO ENTRE 3.000 E 3.500 RPM, VELOCIDADE DE TRABALHOENTRE 25 E 30 M/MIN, POTENCIA ENTRE 13,0 E 15,0 HP | UN | 126273.94
1442 | COMPACTADOR DE SOLO, TIPO PLACA VIBRATORIA REVERSIVEL, COM MOTOR A GASOLINA DE 4 TEMPOS, PESO ENTRE 125 E 150 KG, FORCA CENTRIFUGA ENTRE 2500 E 2800 KGF, LARGURA DE TRABALHO ENTRE 400 E 450 MM, FREQUENCIA DE VIBRACAO ENTRE 4.300 E 4.500 RPM, VELOCIDADE DE TRABALHO ENTRE 15 E 20 M/MIN, POTENCIA ENTRE 5,5 E 6,0 HP | UN | 10702.69
13457 | COMPACTADOR DE SOLO, TIPO PLACA VIBRATORIA REVERSIVEL, COM MOTOR A GASOLINA DE 4 TEMPOS, PESO ENTRE 150 E 175 KG, FORCA CENTRIFUGA ENTRE 2800 E 3100 KGF, LARGURA DE TRABALHO ENTRE 450 E 520 MM, FREQUENCIA DE VIBRACAO ENTRE 4.000 E 4.300 RPM, VELOCIDADE DE TRABALHO ENTRE 15 E 20 M/MIN, POTENCIA ENTRE 6,0 E 7,0 HP | UN | 9238.4
40700 | COMPACTADOR DE SOLO, TIPO PLACA VIBRATORIA REVERSIVEL, COM MOTOR A GASOLINA DE 4 TEMPOS, PESO ENTRE 160 E 265 KG, FORCA CENTRIFUGA ENTRE 2750 E 4000 KGF, LARGURA DE TRABALHO ENTRE 430 E 550 MM, FREQUENCIA DE VIBRACAO ENTRE 4000 E 5500 RPM, VELOCIDADE DETRABALHO ENTRE 20 E 25 M/MIN, POTENCIA ENTRE 7,5 E 9,0 HP | UN | 16624.8
13458 | COMPACTADOR DE SOLOS DE PERCURSAO (SOQUETE) COM MOTOR A GASOLINA 4 TEMPOS DE 4 HP (4 CV) | UN | 15797.67
36524 | COMPRESSOR DE AR ESTACIONARIO, VAZAO 620 PCM, PRESSAO EFETIVA DE TRABALHO 109 PSI, MOTOR ELETRICO, POTENCIA 127 CV | UN | 71134.19
36526 | COMPRESSOR DE AR REBOCAVEL VAZAO 400 PCM, PRESSAO EFETIVA DE TRABALHO 102 PSI, MOTOR DIESEL, POTENCIA 110 CV | UN | 57322.82
36523 | COMPRESSOR DE AR REBOCAVEL VAZAO 748 PCM, PRESSAO EFETIVA DE TRABALHO 102 PSI, MOTOR DIESEL, POTENCIA 210 CV | UN | 122720.43
36527 | COMPRESSOR DE AR REBOCAVEL VAZAO 860 PCM, PRESSAO EFETIVA DE TRABALHO 102 PSI, MOTOR DIESEL, POTENCIA 250 CV | UN | 133299.67
13803 | COMPRESSOR DE AR REBOCAVEL, VAZAO *89* PCM, PRESSAO EFETIVA DE TRABALHO *102* PSI, MOTOR DIESEL, POTENCIA *20* CV | UN | 48200
38642 | COMPRESSOR DE AR REBOCAVEL, VAZAO 152 PCM, PRESSAO EFETIVA DE TRABALHO 102 PSI, MOTOR DIESEL, POTENCIA 31,5 KW | UN | 31035.58
36522 | COMPRESSOR DE AR REBOCAVEL, VAZAO 189 PCM, PRESSAO EFETIVA DE TRABALHO 102 PSI, MOTOR DIESEL, POTENCIA 63 CV | UN | 36094.01
36525 | COMPRESSOR DE AR REBOCAVEL, VAZAO 250 PCM, PRESSAO EFETIVA DE TRABALHO 102 PSI, MOTOR DIESEL, POTENCIA 81 CV | UN | 48338.31
41991 | COMPRESSOR DE AR, VAZAO DE 10 PCM, RESERVATORIO 100 L, PRESSAO DE TRABALHO ENTRE 6,9 E 9,7 BAR, POTENCIA 2 HP, TENSAO 110/220 V (COLETADO CAIXA) | UN | 1786.17
34348 | CONCERTINA CLIPADA (DUPLA) EM ACO GALVANIZADO DE ALTA RESISTENCIA, COM ESPIRAL DE 300 MM, D = 2,76 MM | M | 24.66
34347 | CONCERTINA SIMPLES EM ACO GALVANIZADO DE ALTA RESISTENCIA, COM ESPIRAL DE 300 MM, D = 2,76 MM | M | 12.74
11146 | CONCRETO AUTOADENSAVEL (CAA) CLASSE DE RESISTENCIA C15, ESPALHAMENTO SF2, INCLUI SERVICO DE BOMBEAMENTO (NBR 15823) | M3 | 262.42
11147 | CONCRETO AUTOADENSAVEL (CAA) CLASSE DE RESISTENCIA C20, ESPALHAMENTO SF2, INCLUI SERVICO DE BOMBEAMENTO (NBR 15823) | M3 | 272.14
34872 | CONCRETO AUTOADENSAVEL (CAA) CLASSE DE RESISTENCIA C25, ESPALHAMENTO SF2, INCLUI SERVICO DE BOMBEAMENTO (NBR 15823) | M3 | 281.85
34491 | CONCRETO AUTOADENSAVEL (CAA) CLASSE DE RESISTENCIA C30, ESPALHAMENTO SF2, INCLUI SERVICO DE BOMBEAMENTO (NBR 15823) | M3 | 287.56
34770 | CONCRETO BETUMINOSO USINADO A QUENTE (CBUQ) PARA PAVIMENTACAO ASFALTICA, PADRAO DNIT, FAIXA C, COM CAP 30/45 - AQUISICAO POSTO USINA | T | 285.49
1518 | CONCRETO BETUMINOSO USINADO A QUENTE (CBUQ) PARA PAVIMENTACAO ASFALTICA, PADRAO DNIT, FAIXA C, COM CAP 50/70 - AQUISICAO POSTO USINA | T | 308.11
41965 | CONCRETO BETUMINOSO USINADO A QUENTE (CBUQ) PARA PAVIMENTACAO ASFALTICA, PADRAO DNIT, PARA BINDER, COM CAP 50/70 - AQUISICAO POSTO USINA | T | 298.49
34492 | CONCRETO USINADO BOMBEAVEL, CLASSE DE RESISTENCIA C20, COM BRITA 0 E 1, SLUMP = 100 +/- 20 MM, EXCLUI SERVICO DE BOMBEAMENTO (NBR 8953) | M3 | 238.12
1524 | CONCRETO USINADO BOMBEAVEL, CLASSE DE RESISTENCIA C20, COM BRITA 0 E 1, SLUMP = 100 +/- 20 MM, INCLUI SERVICO DE BOMBEAMENTO (NBR 8953) | M3 | 277
38404 | CONCRETO USINADO BOMBEAVEL, CLASSE DE RESISTENCIA C20, COM BRITA 0 E 1, SLUMP = 130 +/- 20 MM, EXCLUI SERVICO DE BOMBEAMENTO (NBR 8953) | M3 | 292.36
39849 | CONCRETO USINADO BOMBEAVEL, CLASSE DE RESISTENCIA C20, COM BRITA 0 E 1, SLUMP = 190 +/- 20 MM, INCLUI SERVICO DE BOMBEAMENTO (NBR 8953) | M3 | 291.73
38464 | CONCRETO USINADO BOMBEAVEL, CLASSE DE RESISTENCIA C20, COM BRITA 0, SLUMP = 220 +/- 20 MM, INCLUI SERVICO DE BOMBEAMENTO (NBR 8953) | M3 | 353.17
34493 | CONCRETO USINADO BOMBEAVEL, CLASSE DE RESISTENCIA C25, COM BRITA 0 E 1, SLUMP = 100 +/- 20 MM, EXCLUI SERVICO DE BOMBEAMENTO (NBR 8953) | M3 | 247.35
1527 | CONCRETO USINADO BOMBEAVEL, CLASSE DE RESISTENCIA C25, COM BRITA 0 E 1, SLUMP = 100 +/- 20 MM, INCLUI SERVICO DE BOMBEAMENTO (NBR 8953) | M3 | 288.66
38405 | CONCRETO USINADO BOMBEAVEL, CLASSE DE RESISTENCIA C25, COM BRITA 0 E 1, SLUMP = 130 +/- 20 MM, EXCLUI SERVICO DE BOMBEAMENTO (NBR 8953) | M3 | 309.9
38408 | CONCRETO USINADO BOMBEAVEL, CLASSE DE RESISTENCIA C25, COM BRITA 0 E 1, SLUMP = 190 +/- 20 MM, EXCLUI SERVICO DE BOMBEAMENTO (NBR 8953) | M3 | 322.25
34494 | CONCRETO USINADO BOMBEAVEL, CLASSE DE RESISTENCIA C30, COM BRITA 0 E 1, SLUMP = 100 +/- 20 MM, EXCLUI SERVICO DE BOMBEAMENTO (NBR 8953) | M3 | 258.33
1525 | CONCRETO USINADO BOMBEAVEL, CLASSE DE RESISTENCIA C30, COM BRITA 0 E 1, SLUMP = 100 +/- 20 MM, INCLUI SERVICO DE BOMBEAMENTO (NBR 8953) | M3 | 298.38
38406 | CONCRETO USINADO BOMBEAVEL, CLASSE DE RESISTENCIA C30, COM BRITA 0 E 1, SLUMP = 130 +/- 20 MM, EXCLUI SERVICO DE BOMBEAMENTO (NBR 8953) | M3 | 325.61
38409 | CONCRETO USINADO BOMBEAVEL, CLASSE DE RESISTENCIA C30, COM BRITA 0 E 1, SLUMP = 190 +/- 20 MM, EXCLUI SERVICO DE BOMBEAMENTO (NBR 8953) | M3 | 347.36
34495 | CONCRETO USINADO BOMBEAVEL, CLASSE DE RESISTENCIA C35, COM BRITA 0 E 1, SLUMP = 100 +/- 20 MM, EXCLUI SERVICO DE BOMBEAMENTO (NBR 8953) | M3 | 269.37
11145 | CONCRETO USINADO BOMBEAVEL, CLASSE DE RESISTENCIA C35, COM BRITA 0 E 1, SLUMP = 100 +/- 20 MM, INCLUI SERVICO DE BOMBEAMENTO (NBR 8953) | M3 | 309.07
34496 | CONCRETO USINADO BOMBEAVEL, CLASSE DE RESISTENCIA C40, COM BRITA 0 E 1, SLUMP = 100 +/- 20 MM, EXCLUI SERVICO DE BOMBEAMENTO (NBR 8953) | M3 | 281.37
34479 | CONCRETO USINADO BOMBEAVEL, CLASSE DE RESISTENCIA C40, COM BRITA 0 E 1, SLUMP = 100 +/- 20 MM, INCLUI SERVICO DE BOMBEAMENTO (NBR 8953) | M3 | 320.73
34481 | CONCRETO USINADO BOMBEAVEL, CLASSE DE RESISTENCIA C45, COM BRITA 0 E 1, SLUMP = 100 +/- 20 MM, INCLUI SERVICO DE BOMBEAMENTO (NBR 8953) | M3 | 360.58
34483 | CONCRETO USINADO BOMBEAVEL, CLASSE DE RESISTENCIA C50, COM BRITA 0 E 1, SLUMP = 100 +/- 20 MM, INCLUI SERVICO DE BOMBEAMENTO (NBR 8953) | M3 | 427.64
34485 | CONCRETO USINADO BOMBEAVEL, CLASSE DE RESISTENCIA C60, COM BRITA 0 E 1, SLUMP = 100 +/- 20 MM, INCLUI SERVICO DE BOMBEAMENTO (NBR 8953) | M3 | 549.14
34497 | CONCRETO USINADO BOMBEAVEL, CLASSE DE RESISTENCIA C80, COM BRITA 0 E 1, SLUMP = 100 +/- 20 MM, EXCLUI SERVICO DE BOMBEAMENTO (NBR 8953) | M3 | 758.1
14041 | CONCRETO USINADO CONVENCIONAL (NAO BOMBEAVEL) CLASSE DE RESISTENCIA C10, COM BRITA 1 E 2, SLUMP = 80 MM +/- 10 MM (NBR 8953) | M3 | 237.59
1523 | CONCRETO USINADO CONVENCIONAL (NAO BOMBEAVEL) CLASSE DE RESISTENCIA C15, COM BRITA 1 E 2, SLUMP = 80 MM +/- 10 MM (NBR 8953) | M3 | 239.86
14052 | CONDULETE DE ALUMINIO TIPO B, PARA ELETRODUTO ROSCAVEL DE 1/2", COM TAMPA CEGA | UN | 6.33
14054 | CONDULETE DE ALUMINIO TIPO B, PARA ELETRODUTO ROSCAVEL DE 1", COM TAMPA CEGA | UN | 8.23
14053 | CONDULETE DE ALUMINIO TIPO B, PARA ELETRODUTO ROSCAVEL DE 3/4", COM TAMPA CEGA | UN | 6.42
2558 | CONDULETE DE ALUMINIO TIPO C, PARA ELETRODUTO ROSCAVEL DE 1/2", COM TAMPA CEGA | UN | 4.83
2560 | CONDULETE DE ALUMINIO TIPO C, PARA ELETRODUTO ROSCAVEL DE 1", COM TAMPA CEGA | UN | 8.51
2559 | CONDULETE DE ALUMINIO TIPO C, PARA ELETRODUTO ROSCAVEL DE 3/4", COM TAMPA CEGA | UN | 6.81
2592 | CONDULETE DE ALUMINIO TIPO C, PARA ELETRODUTO ROSCAVEL DE 4", COM TAMPA CEGA | UN | 112.89
2566 | CONDULETE DE ALUMINIO TIPO E, PARA ELETRODUTO ROSCAVEL DE 1 1/4", COM TAMPA CEGA | UN | 11.36
2589 | CONDULETE DE ALUMINIO TIPO E, PARA ELETRODUTO ROSCAVEL DE 1 1/2", COM TAMPA CEGA | UN | 15.1
2591 | CONDULETE DE ALUMINIO TIPO E, PARA ELETRODUTO ROSCAVEL DE 1/2", COM TAMPA CEGA | UN | 5.5
2590 | CONDULETE DE ALUMINIO TIPO E, PARA ELETRODUTO ROSCAVEL DE 1", COM TAMPA CEGA | UN | 9.26
2567 | CONDULETE DE ALUMINIO TIPO E, PARA ELETRODUTO ROSCAVEL DE 2", COM TAMPA CEGA | UN | 22.15
2565 | CONDULETE DE ALUMINIO TIPO E, PARA ELETRODUTO ROSCAVEL DE 3/4", COM TAMPA CEGA | UN | 5.51
2568 | CONDULETE DE ALUMINIO TIPO E, PARA ELETRODUTO ROSCAVEL DE 3", COM TAMPA CEGA | UN | 61.5
2594 | CONDULETE DE ALUMINIO TIPO E, PARA ELETRODUTO ROSCAVEL DE 4", COM TAMPA CEGA | UN | 102.47
2587 | CONDULETE DE ALUMINIO TIPO LR, PARA ELETRODUTO ROSCAVEL DE 1 1/2", COM TAMPA CEGA | UN | 17.46
2588 | CONDULETE DE ALUMINIO TIPO LR, PARA ELETRODUTO ROSCAVEL DE 1 1/4", COM TAMPA CEGA | UN | 13.87
2569 | CONDULETE DE ALUMINIO TIPO LR, PARA ELETRODUTO ROSCAVEL DE 1/2", COM TAMPA CEGA | UN | 5.34
2570 | CONDULETE DE ALUMINIO TIPO LR, PARA ELETRODUTO ROSCAVEL DE 1", COM TAMPA CEGA | UN | 8.96
2571 | CONDULETE DE ALUMINIO TIPO LR, PARA ELETRODUTO ROSCAVEL DE 2", COM TAMPA CEGA | UN | 26.59
2593 | CONDULETE DE ALUMINIO TIPO LR, PARA ELETRODUTO ROSCAVEL DE 3/4", COM TAMPA CEGA | UN | 5.7
2572 | CONDULETE DE ALUMINIO TIPO LR, PARA ELETRODUTO ROSCAVEL DE 3", COM TAMPA CEGA | UN | 78.65
2595 | CONDULETE DE ALUMINIO TIPO LR, PARA ELETRODUTO ROSCAVEL DE 4", COM TAMPA CEGA | UN | 122.72
2576 | CONDULETE DE ALUMINIO TIPO T, PARA ELETRODUTO ROSCAVEL DE 1 1/2", COM TAMPA CEGA | UN | 20.92
2575 | CONDULETE DE ALUMINIO TIPO T, PARA ELETRODUTO ROSCAVEL DE 1 1/4", COM TAMPA CEGA | UN | 15.72
2573 | CONDULETE DE ALUMINIO TIPO T, PARA ELETRODUTO ROSCAVEL DE 1/2", COM TAMPA CEGA | UN | 6.53
2586 | CONDULETE DE ALUMINIO TIPO T, PARA ELETRODUTO ROSCAVEL DE 1", COM TAMPA CEGA | UN | 10.58
2577 | CONDULETE DE ALUMINIO TIPO T, PARA ELETRODUTO ROSCAVEL DE 2", COM TAMPA CEGA | UN | 28.34
2574 | CONDULETE DE ALUMINIO TIPO T, PARA ELETRODUTO ROSCAVEL DE 3/4", COM TAMPA CEGA | UN | 6.57
2578 | CONDULETE DE ALUMINIO TIPO T, PARA ELETRODUTO ROSCAVEL DE 3", COM TAMPA CEGA | UN | 88.5
2585 | CONDULETE DE ALUMINIO TIPO T, PARA ELETRODUTO ROSCAVEL DE 4", COM TAMPA CEGA | UN | 121.45
12008 | CONDULETE DE ALUMINIO TIPO TB, PARA ELETRODUTO ROSCAVEL DE 3", COM TAMPA CEGA | UN | 65.16
2582 | CONDULETE DE ALUMINIO TIPO X, PARA ELETRODUTO ROSCAVEL DE 1 1/2", COM TAMPA CEGA | UN | 19.4
2597 | CONDULETE DE ALUMINIO TIPO X, PARA ELETRODUTO ROSCAVEL DE 1 1/4", COM TAMPA CEGA | UN | 16.63
2579 | CONDULETE DE ALUMINIO TIPO X, PARA ELETRODUTO ROSCAVEL DE 1/2", COM TAMPA CEGA | UN | 7.91
2581 | CONDULETE DE ALUMINIO TIPO X, PARA ELETRODUTO ROSCAVEL DE 1", COM TAMPA CEGA | UN | 10.13
2596 | CONDULETE DE ALUMINIO TIPO X, PARA ELETRODUTO ROSCAVEL DE 2", COM TAMPA CEGA | UN | 29.96
2580 | CONDULETE DE ALUMINIO TIPO X, PARA ELETRODUTO ROSCAVEL DE 3/4", COM TAMPA CEGA | UN | 8.67
2583 | CONDULETE DE ALUMINIO TIPO X, PARA ELETRODUTO ROSCAVEL DE 3", COM TAMPA CEGA | UN | 72.88
2584 | CONDULETE DE ALUMINIO TIPO X, PARA ELETRODUTO ROSCAVEL DE 4", COM TAMPA CEGA | UN | 121.32
12010 | CONDULETE EM PVC, TIPO "B", SEM TAMPA, DE 1/2" OU 3/4" | UN | 7.46
39329 | CONDULETE EM PVC, TIPO "B", SEM TAMPA, DE 1" | UN | 7.8
39330 | CONDULETE EM PVC, TIPO "C", SEM TAMPA, DE 1/2" | UN | 8.2
39332 | CONDULETE EM PVC, TIPO "C", SEM TAMPA, DE 1" | UN | 9.17
39331 | CONDULETE EM PVC, TIPO "C", SEM TAMPA, DE 3/4" | UN | 7.3
39333 | CONDULETE EM PVC, TIPO "E", SEM TAMPA, DE 1/2" | UN | 7.11
39335 | CONDULETE EM PVC, TIPO "E", SEM TAMPA, DE 1" | UN | 8.23
39334 | CONDULETE EM PVC, TIPO "E", SEM TAMPA, DE 3/4" | UN | 6.54
12016 | CONDULETE EM PVC, TIPO "LB", SEM TAMPA, DE 1/2" OU 3/4" | UN | 8.22
12015 | CONDULETE EM PVC, TIPO "LB", SEM TAMPA, DE 1" | UN | 9.56
12020 | CONDULETE EM PVC, TIPO "LL", SEM TAMPA, DE 1/2" OU 3/4" | UN | 8.22
12019 | CONDULETE EM PVC, TIPO "LL", SEM TAMPA, DE 1" | UN | 9.56
39336 | CONDULETE EM PVC, TIPO "LR", SEM TAMPA, DE 1/2" | UN | 8.2
39338 | CONDULETE EM PVC, TIPO "LR", SEM TAMPA, DE 1" | UN | 9.17
39337 | CONDULETE EM PVC, TIPO "LR", SEM TAMPA, DE 3/4" | UN | 7.3
39341 | CONDULETE EM PVC, TIPO "T", SEM TAMPA, DE 1" | UN | 11.95
39340 | CONDULETE EM PVC, TIPO "T", SEM TAMPA, DE 3/4" | UN | 8.77
12025 | CONDULETE EM PVC, TIPO "TB", SEM TAMPA, DE 1/2" OU 3/4" | UN | 9.06
39342 | CONDULETE EM PVC, TIPO "TB", SEM TAMPA, DE 1" | UN | 11.95
39343 | CONDULETE EM PVC, TIPO "X", SEM TAMPA, DE 1/2" | UN | 10.09
39345 | CONDULETE EM PVC, TIPO "X", SEM TAMPA, DE 1" | UN | 13.66
39344 | CONDULETE EM PVC, TIPO "X", SEM TAMPA, DE 3/4" | UN | 9.76
12623 | CONDUTOR PLUVIAL, PVC, CIRCULAR, DIAMETRO ENTRE 80 E 100 MM, PARA DRENAGEM PREDIAL | M | 11.65
34498 | CONE DE SINALIZACAO EM PVC FLEXIVEL, H = 70 / 76 CM (NBR 15071) | UN | 112.13
13244 | CONE DE SINALIZACAO EM PVC RIGIDO COM FAIXA REFLETIVA, H = 70 / 76 CM | UN | 47.2
38998 | CONECTOR / ADAPTADOR FEMEA, COM INSERTO METALICO, PPR, DN 25 MM X 1/2", PARA AGUA QUENTE E FRIA PREDIAL | UN | 7.03
38999 | CONECTOR / ADAPTADOR FEMEA, COM INSERTO METALICO, PPR, DN 32 MM X 3/4", PARA AGUA QUENTE E FRIA PREDIAL | UN | 11.64
38996 | CONECTOR / ADAPTADOR MACHO, COM INSERTO METALICO, PPR, DN 25 MM X 1/2", PARA AGUA QUENTE E FRIA PREDIAL | UN | 10.16
38997 | CONECTOR / ADAPTADOR MACHO, COM INSERTO METALICO, PPR, DN 32 MM X 3/4", PARA AGUA QUENTE E FRIA PREDIAL | UN | 16.44
39862 | CONECTOR BRONZE/LATAO (REF 603) SEM ANEL DE SOLDA, BOLSA X ROSCA F, 15 MM X 1/2" | UN | 6.69
39863 | CONECTOR BRONZE/LATAO (REF 603) SEM ANEL DE SOLDA, BOLSA X ROSCA F, 22 MM X 1/2" | UN | 6.79
39864 | CONECTOR BRONZE/LATAO (REF 603) SEM ANEL DE SOLDA, BOLSA X ROSCA F, 22 MM X 3/4" | UN | 8.42
39865 | CONECTOR BRONZE/LATAO (REF 603) SEM ANEL DE SOLDA, BOLSA X ROSCA F, 28 MM X 1/2" | UN | 11.87
2517 | CONECTOR CURVO 90 GRAUS DE ALUMINIO, BITOLA 1 1/2", PARA ADAPTAR ENTRADA DE ELETRODUTO METALICO FLEXIVEL EM QUADROS | UN | 12.08
2522 | CONECTOR CURVO 90 GRAUS DE ALUMINIO, BITOLA 1 1/4", PARA ADAPTAR ENTRADA DE ELETRODUTO METALICO FLEXIVEL EM QUADROS | UN | 7.81
2548 | CONECTOR CURVO 90 GRAUS DE ALUMINIO, BITOLA 1/2", PARA ADAPTAR ENTRADA DE ELETRODUTO METALICO FLEXIVEL EM QUADROS | UN | 4.8
2516 | CONECTOR CURVO 90 GRAUS DE ALUMINIO, BITOLA 1", PARA ADAPTAR ENTRADA DE ELETRODUTO METALICO FLEXIVEL EM QUADROS | UN | 6.27
2518 | CONECTOR CURVO 90 GRAUS DE ALUMINIO, BITOLA 2 1/2", PARA ADAPTAR ENTRADA DE ELETRODUTO METALICO FLEXIVEL EM QUADROS | UN | 57.54
2521 | CONECTOR CURVO 90 GRAUS DE ALUMINIO, BITOLA 2", PARA ADAPTAR ENTRADA DE ELETRODUTO METALICO FLEXIVEL EM QUADROS | UN | 24.49
2515 | CONECTOR CURVO 90 GRAUS DE ALUMINIO, BITOLA 3/4", PARA ADAPTAR ENTRADA DE ELETRODUTO METALICO FLEXIVEL EM QUADROS | UN | 5.22
2519 | CONECTOR CURVO 90 GRAUS DE ALUMINIO, BITOLA 3", PARA ADAPTAR ENTRADA DE ELETRODUTO METALICO FLEXIVEL EM QUADROS | UN | 69.38
2520 | CONECTOR CURVO 90 GRAUS DE ALUMINIO, BITOLA 4", PARA ADAPTAR ENTRADA DE ELETRODUTO METALICO FLEXIVEL EM QUADROS | UN | 127.69
1602 | CONECTOR DE ALUMINIO TIPO PRENSA CABO, BITOLA 1 1/2", PARA CABOS DE DIAMETRO DE 37 A 40 MM | UN | 25.63
1601 | CONECTOR DE ALUMINIO TIPO PRENSA CABO, BITOLA 1 1/4", PARA CABOS DE DIAMETRO DE 31 A 34 MM | UN | 22.84
1598 | CONECTOR DE ALUMINIO TIPO PRENSA CABO, BITOLA 1/2", PARA CABOS DE DIAMETRO DE 12,5 A 15 MM | UN | 6.76
1600 | CONECTOR DE ALUMINIO TIPO PRENSA CABO, BITOLA 1", PARA CABOS DE DIAMETRO DE 22,5 A 25 MM | UN | 9.97
1603 | CONECTOR DE ALUMINIO TIPO PRENSA CABO, BITOLA 2", PARA CABOS DE DIAMETRO DE 47,5 A 50 MM | UN | 38.69
1599 | CONECTOR DE ALUMINIO TIPO PRENSA CABO, BITOLA 3/4", PARA CABOS DE DIAMETRO DE 17,5 A 20 MM | UN | 7.84
1597 | CONECTOR DE ALUMINIO TIPO PRENSA CABO, BITOLA 3/8", PARA CABOS DE DIAMETRO DE 9 A 10 MM | UN | 6.35
39600 | CONECTOR FEMEA RJ - 45, CATEGORIA 5 E | UN | 8.51
39601 | CONECTOR FEMEA RJ - 45, CATEGORIA 6 | UN | 14.8
39602 | CONECTOR MACHO RJ - 45, CATEGORIA 5 E | UN | 0.97
39603 | CONECTOR MACHO RJ - 45, CATEGORIA 6 | UN | 1.67
11821 | CONECTOR METALICO TIPO PARAFUSO FENDIDO (SPLIT BOLT), COM SEPARADOR DE CABOS BIMETALICOS, PARA CABOS ATE 25 MM2 | UN | 5.22
1562 | CONECTOR METALICO TIPO PARAFUSO FENDIDO (SPLIT BOLT), COM SEPARADOR DE CABOS BIMETALICOS, PARA CABOS ATE 50 MM2 | UN | 8.55
1563 | CONECTOR METALICO TIPO PARAFUSO FENDIDO (SPLIT BOLT), COM SEPARADOR DE CABOS BIMETALICOS, PARA CABOS ATE 70 MM2 | UN | 11.47
11856 | CONECTOR METALICO TIPO PARAFUSO FENDIDO (SPLIT BOLT), PARA CABOS ATE 10 MM2 | UN | 3.42
11857 | CONECTOR METALICO TIPO PARAFUSO FENDIDO (SPLIT BOLT), PARA CABOS ATE 120 MM2 | UN | 18
11858 | CONECTOR METALICO TIPO PARAFUSO FENDIDO (SPLIT BOLT), PARA CABOS ATE 150 MM2 | UN | 22.34
1539 | CONECTOR METALICO TIPO PARAFUSO FENDIDO (SPLIT BOLT), PARA CABOS ATE 16 MM2 | UN | 4.02
11859 | CONECTOR METALICO TIPO PARAFUSO FENDIDO (SPLIT BOLT), PARA CABOS ATE 185 MM2 | UN | 30.39
1550 | CONECTOR METALICO TIPO PARAFUSO FENDIDO (SPLIT BOLT), PARA CABOS ATE 25 MM2 | UN | 4.24
11854 | CONECTOR METALICO TIPO PARAFUSO FENDIDO (SPLIT BOLT), PARA CABOS ATE 35 MM2 | UN | 5.29
11862 | CONECTOR METALICO TIPO PARAFUSO FENDIDO (SPLIT BOLT), PARA CABOS ATE 50 MM2 | UN | 7.43
11863 | CONECTOR METALICO TIPO PARAFUSO FENDIDO (SPLIT BOLT), PARA CABOS ATE 6 MM2 | UN | 3
11855 | CONECTOR METALICO TIPO PARAFUSO FENDIDO (SPLIT BOLT), PARA CABOS ATE 70 MM2 | UN | 11.09
11864 | CONECTOR METALICO TIPO PARAFUSO FENDIDO (SPLIT BOLT), PARA CABOS ATE 95 MM2 | UN | 16.77
2527 | CONECTOR RETO DE ALUMINIO PARA ELETRODUTO DE 1 1/2", PARA ADAPTAR ENTRADA DE ELETRODUTO METALICO FLEXIVEL EM QUADROS | UN | 4.32
2526 | CONECTOR RETO DE ALUMINIO PARA ELETRODUTO DE 1 1/4", PARA ADAPTAR ENTRADA DE ELETRODUTO METALICO FLEXIVEL EM QUADROS | UN | 2.77
2487 | CONECTOR RETO DE ALUMINIO PARA ELETRODUTO DE 1/2", PARA ADAPTAR ENTRADA DE ELETRODUTO METALICO FLEXIVEL EM QUADROS | UN | 0.94
2483 | CONECTOR RETO DE ALUMINIO PARA ELETRODUTO DE 1", PARA ADAPTAR ENTRADA DE ELETRODUTO METALICO FLEXIVEL EM QUADROS | UN | 1.97
2528 | CONECTOR RETO DE ALUMINIO PARA ELETRODUTO DE 2 1/2", PARA ADAPTAR ENTRADA DE ELETRODUTO METALICO FLEXIVEL EM QUADROS | UN | 10.88
2489 | CONECTOR RETO DE ALUMINIO PARA ELETRODUTO DE 2", PARA ADAPTAR ENTRADA DE ELETRODUTO METALICO FLEXIVEL EM QUADROS | UN | 4.79
2488 | CONECTOR RETO DE ALUMINIO PARA ELETRODUTO DE 3/4", PARA ADAPTAR ENTRADA DE ELETRODUTO METALICO FLEXIVEL EM QUADROS | UN | 1.1
2484 | CONECTOR RETO DE ALUMINIO PARA ELETRODUTO DE 3", PARA ADAPTAR ENTRADA DE ELETRODUTO METALICO FLEXIVEL EM QUADROS | UN | 15.81
2485 | CONECTOR RETO DE ALUMINIO PARA ELETRODUTO DE 4", PARA ADAPTAR ENTRADA DE ELETRODUTO METALICO FLEXIVEL EM QUADROS | UN | 24.78
38005 | CONECTOR, CPVC, SOLDAVEL, 15 MM X 1/2", PARA AGUA QUENTE | UN | 10.44
38006 | CONECTOR, CPVC, SOLDAVEL, 22 MM X 1/2", PARA AGUA QUENTE | UN | 12.81
38428 | CONECTOR, CPVC, SOLDAVEL, 22 MM X 3/4", PARA AGUA QUENTE | UN | 12
38007 | CONECTOR, CPVC, SOLDAVEL, 28 MM X 1", PARA AGUA QUENTE | UN | 19.61
38008 | CONECTOR, CPVC, SOLDAVEL, 35 MM X 1 1/4", PARA AGUA QUENTE | UN | 79
38009 | CONECTOR, CPVC, SOLDAVEL, 42 MM X 1 1/2", PARA AGUA QUENTE | UN | 96.56
39279 | CONEXAO FIXA, ROSCA FEMEA, EM PLASTICO, DN 16 MM X 1/2", PARA CONEXAO COM CRIMPAGEM EM TUBO PEX | UN | 9.92
38845 | CONEXAO FIXA, ROSCA FEMEA, EM PLASTICO, DN 16 MM X 3/4", PARA CONEXAO COM CRIMPAGEM EM TUBO PEX | UN | 14.36
39280 | CONEXAO FIXA, ROSCA FEMEA, EM PLASTICO, DN 20 MM X 1/2", PARA CONEXAO COM CRIMPAGEM EM TUBO PEX | UN | 12.86
39281 | CONEXAO FIXA, ROSCA FEMEA, EM PLASTICO, DN 20 MM X 3/4", PARA CONEXAO COM CRIMPAGEM EM TUBO PEX | UN | 16.93
38849 | CONEXAO FIXA, ROSCA FEMEA, EM PLASTICO, DN 25 MM X 1/2", PARA CONEXAO COM CRIMPAGEM EM TUBO PEX | UN | 14.51
39282 | CONEXAO FIXA, ROSCA FEMEA, EM PLASTICO, DN 25 MM X 3/4", PARA CONEXAO COM CRIMPAGEM EM TUBO PEX | UN | 17.34
38852 | CONEXAO FIXA, ROSCA FEMEA, EM PLASTICO, DN 32 MM X 3/4", PARA CONEXAO COM CRIMPAGEM EM TUBO PEX | UN | 23.59
38844 | CONEXAO FIXA, ROSCA FEMEA, METALICA, COM ANEL DESLIZANTE, DN 16 MM X 1/2", PARA TUBO PEX | UN | 7.25
38846 | CONEXAO FIXA, ROSCA FEMEA, METALICA, COM ANEL DESLIZANTE, DN 20 MM X 1/2", PARA TUBO PEX | UN | 7.93
38847 | CONEXAO FIXA, ROSCA FEMEA, METALICA, COM ANEL DESLIZANTE, DN 20 MM X 3/4", PARA TUBO PEX | UN | 9.75
38850 | CONEXAO FIXA, ROSCA FEMEA, METALICA, COM ANEL DESLIZANTE, DN 25 MM X 1", PARA TUBO PEX | UN | 13.56
38848 | CONEXAO FIXA, ROSCA FEMEA, METALICA, COM ANEL DESLIZANTE, DN 25 MM X 3/4", PARA TUBO PEX | UN | 11.34
38851 | CONEXAO FIXA, ROSCA FEMEA, METALICA, COM ANEL DESLIZANTE, DN 32 MM X 1", PARA TUBO PEX | UN | 20.61
38860 | CONEXAO FIXA, ROSCA MACHO, METALICA, PARA TUBO PEX, DN 16 MM X 1/2" | UN | 5.82
38861 | CONEXAO FIXA, ROSCA MACHO, METALICA, PARA TUBO PEX, DN 16 MM X 3/4" | UN | 7.84
38862 | CONEXAO FIXA, ROSCA MACHO, METALICA, PARA TUBO PEX, DN 20 MM X 1/2" | UN | 6.61
38863 | CONEXAO FIXA, ROSCA MACHO, METALICA, PARA TUBO PEX, DN 20 MM X 3/4" | UN | 7.59
38865 | CONEXAO FIXA, ROSCA MACHO, METALICA, PARA TUBO PEX, DN 25 MM X 1/2" | UN | 10.31
38864 | CONEXAO FIXA, ROSCA MACHO, METALICA, PARA TUBO PEX, DN 25 MM X 1" | UN | 15.76
38866 | CONEXAO FIXA, ROSCA MACHO, METALICA, PARA TUBO PEX, DN 25 MM X 3/4" | UN | 11.09
38868 | CONEXAO FIXA, ROSCA MACHO, METALICA, PARA TUBO PEX, DN 32 MM X 1" | UN | 18.5
38853 | CONEXAO MOVEL, ROSCA FEMEA, METALICA, COM ANEL DESLIZANTE, PARA TUBO PEX, DN 16 MM X 1/2" | UN | 5.97
38854 | CONEXAO MOVEL, ROSCA FEMEA, METALICA, COM ANEL DESLIZANTE, PARA TUBO PEX, DN 16 MM X 3/4" | UN | 8.17
38855 | CONEXAO MOVEL, ROSCA FEMEA, METALICA, COM ANEL DESLIZANTE, PARA TUBO PEX, DN 20 MM X 1/2" | UN | 6.06
38856 | CONEXAO MOVEL, ROSCA FEMEA, METALICA, COM ANEL DESLIZANTE, PARA TUBO PEX, DN 20 MM X 3/4" | UN | 9.73
38857 | CONEXAO MOVEL, ROSCA FEMEA, METALICA, COM ANEL DESLIZANTE, PARA TUBO PEX, DN 25 MM X 1" | UN | 12.87
38858 | CONEXAO MOVEL, ROSCA FEMEA, METALICA, COM ANEL DESLIZANTE, PARA TUBO PEX, DN 25 MM X 3/4" | UN | 11.7
38859 | CONEXAO MOVEL, ROSCA FEMEA, METALICA, COM ANEL DESLIZANTE, PARA TUBO PEX, DN 32 MM X 1" | UN | 18.95
1607 | CONJUNTO ARRUELAS DE VEDACAO 5/16" PARA TELHA FIBROCIMENTO (UMA ARRUELA METALICA E UMA ARRUELA PVC - CONICAS) | CJ | 0.15
11467 | CONJUNTO DE FECHADURA DE SOBREPOR EM FERRO PINTADO, SEM MACANETA, COM CHAVE GRANDE (SEM CILINDRO) - TIPO CAIXAO - COMPLETA | UN | 12.06
38169 | CONJUNTO DE FERRAGENS PIVO, PARA PORTA PIVOTANTE DE ATE 100 KG, REGULAVEL COM ESFERA , CROMADO - SUPERIOR E INFERIOR - COMPLETO | CJ | 54.93
6142 | CONJUNTO DE LIGACAO PARA BACIA SANITARIA AJUSTAVEL, EM PLASTICO BRANCO, COM TUBO, CANOPLA E ESPUDE | UN | 5.67
11686 | CONJUNTO DE LIGACAO PARA BACIA SANITARIA EM PLASTICO BRANCO COM TUBO, CANOPLA E ANEL DE EXPANSAO (TUBO 1.1/2 '' X 20 CM) | UN | 7.87
37598 | CONJUNTO MONTADO ESTOPIM COM ESPOLETA COMUM NUMERO 8, COM CABECA ACENDEDORA, 1,5 M | UN | 15.98
25398 | CONJUNTO PARA FUTSAL COM TRAVES OFICIAIS DE 3,00 X 2,00 M EM TUBO DE ACO GALVANIZADO 3" COM REQUADRO EM TUBO DE 1", PINTURA EM PRIMER COM TINTA ESMALTE SINTETICO E REDES DE POLIETILENO FIO 4 MM | UN | 2180.47
25399 | CONJUNTO PARA QUADRA DE VOLEI COM POSTES EM TUBO DE ACO GALVANIZADO 3", H = *255* CM, PINTURA EM TINTA ESMALTE SINTETICO, REDE DE NYLON COM 2 MM, MALHA 10 X 10 CM E ANTENAS OFICIAIS EM FIBRA DE VIDRO | UN | 1323.73
10667 | CONTAINER ALMOXARIFADO, DE *2,40* X *6,00* M, PADRAO SIMPLES, SEM REVESTIMENTO E SEM DIVISORIAS INTERNOS E SEM SANITARIO, PARA USO EM CANTEIRO DE OBRAS | UN | 9493.5
1613 | CONTATOR TRIPOLAR, CORRENTE DE *110* A, TENSAO NOMINAL DE *500* V, CATEGORIA AC-2 E AC-3 | UN | 1772.91
1626 | CONTATOR TRIPOLAR, CORRENTE DE *185* A, TENSAO NOMINAL DE *500* V, CATEGORIA AC-2 E AC-3 | UN | 2651.61
1625 | CONTATOR TRIPOLAR, CORRENTE DE *22* A, TENSAO NOMINAL DE *500* V, CATEGORIA AC-2 E AC-3 | UN | 185.2
1622 | CONTATOR TRIPOLAR, CORRENTE DE *265* A, TENSAO NOMINAL DE *500* V, CATEGORIA AC-2 E AC-3 | UN | 5983.6
1620 | CONTATOR TRIPOLAR, CORRENTE DE *38* A, TENSAO NOMINAL DE *500* V, CATEGORIA AC-2 E AC-3 | UN | 390.14
1629 | CONTATOR TRIPOLAR, CORRENTE DE *500* A, TENSAO NOMINAL DE *500* V, CATEGORIA AC-2 E AC-3 | UN | 14562.66
1627 | CONTATOR TRIPOLAR, CORRENTE DE *65* A, TENSAO NOMINAL DE *500* V, CATEGORIA AC-2 E AC-3 | UN | 745.74
1623 | CONTATOR TRIPOLAR, CORRENTE DE 12 A, TENSAO NOMINAL DE *500* V, CATEGORIA AC-2 E AC-3 | UN | 151.04
1619 | CONTATOR TRIPOLAR, CORRENTE DE 25 A, TENSAO NOMINAL DE *500* V, CATEGORIA AC-2 E AC-3 | UN | 207.77
1630 | CONTATOR TRIPOLAR, CORRENTE DE 250 A, TENSAO NOMINAL DE *500* V, PARA ACIONAMENTO DE CAPACITORES | UN | 4574.59
1616 | CONTATOR TRIPOLAR, CORRENTE DE 300 A, TENSAO NOMINAL DE *500* V, CATEGORIA AC-2 E AC-3 | UN | 7035.79
1614 | CONTATOR TRIPOLAR, CORRENTE DE 32 A, TENSAO NOMINAL DE *500* V, CATEGORIA AC-2 E AC-3 | UN | 321.56
1617 | CONTATOR TRIPOLAR, CORRENTE DE 400 A, TENSAO NOMINAL DE *500* V, CATEGORIA AC-2 E AC-3 | UN | 8399.22
1621 | CONTATOR TRIPOLAR, CORRENTE DE 45 A, TENSAO NOMINAL DE *500* V, CATEGORIA AC-2 E AC-3 | UN | 575.1
1624 | CONTATOR TRIPOLAR, CORRENTE DE 630 A, TENSAO NOMINAL DE *500* V, CATEGORIA AC-2 E AC-3 | UN | 20645.68
1615 | CONTATOR TRIPOLAR, CORRENTE DE 75 A, TENSAO NOMINAL DE *500* V, CATEGORIA AC-2 E AC-3 | UN | 1079.95
1612 | CONTATOR TRIPOLAR, CORRENTE DE 9 A, TENSAO NOMINAL DE *500* V, CATEGORIA AC-2 E AC-3 | UN | 142.24
1618 | CONTATOR TRIPOLAR, CORRENTE DE 95 A, TENSAO NOMINAL DE *500* V, CATEGORIA AC-2 E AC-3 | UN | 1484.02
14211 | CONTRA-PORCA SEXTAVADA, DIAMETRO NOMINAL 1 3/8", ALTURA 35 MM | UN | 24.62
34500 | COORDENADOR / GERENTE DE OBRA | H | 102
40934 | COORDENADOR / GERENTE DE OBRA (MENSALISTA) | MES | 18024.78
5328 | CORANTE LIQUIDO PARA TINTA PVA, BISNAGA 50 ML | UN | 4.78
38200 | CORDA DE POLIAMIDA 12 MM TIPO BOMBEIRO, PARA TRABALHO EM ALTURA | 100M | 422.56
39269 | CORDAO DE COBRE, FLEXIVEL, TORCIDO, CLASSE 4 OU 5, ISOLACAO EM PVC/D, 300 V, 2 CONDUTORES DE 0,5 MM2 | M | 0.65
11889 | CORDAO DE COBRE, FLEXIVEL, TORCIDO, CLASSE 4 OU 5, ISOLACAO EM PVC/D, 300 V, 2 CONDUTORES DE 0,75 MM2 | M | 0.91
39270 | CORDAO DE COBRE, FLEXIVEL, TORCIDO, CLASSE 4 OU 5, ISOLACAO EM PVC/D, 300 V, 2 CONDUTORES DE 1,0 MM2 | M | 1.08
11890 | CORDAO DE COBRE, FLEXIVEL, TORCIDO, CLASSE 4 OU 5, ISOLACAO EM PVC/D, 300 V, 2 CONDUTORES DE 1,5 MM2 | M | 1.41
11891 | CORDAO DE COBRE, FLEXIVEL, TORCIDO, CLASSE 4 OU 5, ISOLACAO EM PVC/D, 300 V, 2 CONDUTORES DE 2,5 MM2 | M | 2.33
11892 | CORDAO DE COBRE, FLEXIVEL, TORCIDO, CLASSE 4 OU 5, ISOLACAO EM PVC/D, 300 V, 2 CONDUTORES DE 4 MM2 | M | 3.59
37601 | CORDEL DETONANTE, NP 05 G/M | M | 3.55
1634 | CORDEL DETONANTE, NP 10 G/M | M | 3.67
5086 | CORRENTE DE ELO CURTO COMUM, SOLDADA, GALVANIZADA, ESPESSURA DO ELO = 1/2" (12,5 MM) | KG | 22.74
11280 | CORTADEIRA DE PISO DE CONCRETO E ASFALTO, PARA DISCO PADRAO DE DIAMETRO 350 MM (14") OU 450 MM (18") , MOTOR A GASOLINA, POTENCIA 13 HP, SEM DISCO | UN | 7861.05
40519 | CORTADEIRA HIDRAULICA DE VERGALHAO, PARA ACO DE DIAMETRO ATE 50 MM, MOTOR ELETRICO TRIFASICO, POTENCIA DE 5,5 HP A 7,5 HP | UN | 64803.84
39869 | COTOVELO BRONZE/LATAO (REF 707-3) SEM ANEL DE SOLDA, BOLSA X ROSCA F, 15MM X 1/2" | UN | 6.65
39870 | COTOVELO BRONZE/LATAO (REF 707-3) SEM ANEL DE SOLDA, BOLSA X ROSCA F, 22MM X 1/2" | UN | 10.17
39871 | COTOVELO BRONZE/LATAO (REF 707-3) SEM ANEL DE SOLDA, BOLSA X ROSCA F, 22MM X 3/4" | UN | 11.4
12722 | COTOVELO DE COBRE 90 GRAUS (REF 607) SEM ANEL DE SOLDA, BOLSA X BOLSA, 104 MM | UN | 381.55
12714 | COTOVELO DE COBRE 90 GRAUS (REF 607) SEM ANEL DE SOLDA, BOLSA X BOLSA, 15 MM | UN | 2.49
12715 | COTOVELO DE COBRE 90 GRAUS (REF 607) SEM ANEL DE SOLDA, BOLSA X BOLSA, 22 MM | UN | 5.62
12716 | COTOVELO DE COBRE 90 GRAUS (REF 607) SEM ANEL DE SOLDA, BOLSA X BOLSA, 28 MM | UN | 9.65
12717 | COTOVELO DE COBRE 90 GRAUS (REF 607) SEM ANEL DE SOLDA, BOLSA X BOLSA, 35 MM | UN | 18.98
12718 | COTOVELO DE COBRE 90 GRAUS (REF 607) SEM ANEL DE SOLDA, BOLSA X BOLSA, 42 MM | UN | 29.13
12719 | COTOVELO DE COBRE 90 GRAUS (REF 607) SEM ANEL DE SOLDA, BOLSA X BOLSA, 54 MM | UN | 46.24
12720 | COTOVELO DE COBRE 90 GRAUS (REF 607) SEM ANEL DE SOLDA, BOLSA X BOLSA, 66 MM | UN | 161.02
12721 | COTOVELO DE COBRE 90 GRAUS (REF 607) SEM ANEL DE SOLDA, BOLSA X BOLSA, 79 MM | UN | 154.41
3468 | COTOVELO DE REDUCAO 90 GRAUS DE FERRO GALVANIZADO, COM ROSCA BSP, DE 1 1/2" X 1" | UN | 23.92
3465 | COTOVELO DE REDUCAO 90 GRAUS DE FERRO GALVANIZADO, COM ROSCA BSP, DE 1 1/2" X 3/4" | UN | 23.92
12403 | COTOVELO DE REDUCAO 90 GRAUS DE FERRO GALVANIZADO, COM ROSCA BSP, DE 1 1/4" X 1" | UN | 17.05
3463 | COTOVELO DE REDUCAO 90 GRAUS DE FERRO GALVANIZADO, COM ROSCA BSP, DE 1" X 1/2" | UN | 9.96
3464 | COTOVELO DE REDUCAO 90 GRAUS DE FERRO GALVANIZADO, COM ROSCA BSP, DE 1" X 3/4" | UN | 9.96
3466 | COTOVELO DE REDUCAO 90 GRAUS DE FERRO GALVANIZADO, COM ROSCA BSP, DE 2 1/2" X 2" | UN | 60.75
3467 | COTOVELO DE REDUCAO 90 GRAUS DE FERRO GALVANIZADO, COM ROSCA BSP, DE 2" X 1 1/2" | UN | 34.31
3462 | COTOVELO DE REDUCAO 90 GRAUS DE FERRO GALVANIZADO, COM ROSCA BSP, DE 3/4" X 1/2" | UN | 6.57
3446 | COTOVELO 45 GRAUS DE FERRO GALVANIZADO, COM ROSCA BSP, DE 1 1/2" | UN | 20.22
3445 | COTOVELO 45 GRAUS DE FERRO GALVANIZADO, COM ROSCA BSP, DE 1 1/4" | UN | 16.51
3441 | COTOVELO 45 GRAUS DE FERRO GALVANIZADO, COM ROSCA BSP, DE 1/2" | UN | 4.66
3444 | COTOVELO 45 GRAUS DE FERRO GALVANIZADO, COM ROSCA BSP, DE 1" | UN | 10.16
12402 | COTOVELO 45 GRAUS DE FERRO GALVANIZADO, COM ROSCA BSP, DE 2 1/2" | UN | 56.85
3447 | COTOVELO 45 GRAUS DE FERRO GALVANIZADO, COM ROSCA BSP, DE 2" | UN | 29.41
3442 | COTOVELO 45 GRAUS DE FERRO GALVANIZADO, COM ROSCA BSP, DE 3/4" | UN | 6.97
3448 | COTOVELO 45 GRAUS DE FERRO GALVANIZADO, COM ROSCA BSP, DE 3" | UN | 83.12
3449 | COTOVELO 45 GRAUS DE FERRO GALVANIZADO, COM ROSCA BSP, DE 4" | UN | 145.64
37438 | COTOVELO 45 GRAUS, PEAD PE 100, DE 125 MM, PARA ELETROFUSAO | UN | 160.77
37439 | COTOVELO 45 GRAUS, PEAD PE 100, DE 200 MM, PARA ELETROFUSAO | UN | 1051.15
37435 | COTOVELO 45 GRAUS, PEAD PE 100, DE 32 MM, PARA ELETROFUSAO | UN | 18.89
37436 | COTOVELO 45 GRAUS, PEAD PE 100, DE 40 MM, PARA ELETROFUSAO | UN | 22.3
37437 | COTOVELO 45 GRAUS, PEAD PE 100, DE 63 MM, PARA ELETROFUSAO | UN | 32.25
3473 | COTOVELO 90 GRAUS DE FERRO GALVANIZADO, COM ROSCA BSP MACHO/FEMEA, DE 1 1/2" | UN | 22.87
3474 | COTOVELO 90 GRAUS DE FERRO GALVANIZADO, COM ROSCA BSP MACHO/FEMEA, DE 1 1/4" | UN | 18.85
3450 | COTOVELO 90 GRAUS DE FERRO GALVANIZADO, COM ROSCA BSP MACHO/FEMEA, DE 1/2" | UN | 5.46
3443 | COTOVELO 90 GRAUS DE FERRO GALVANIZADO, COM ROSCA BSP MACHO/FEMEA, DE 1" | UN | 11.72
3453 | COTOVELO 90 GRAUS DE FERRO GALVANIZADO, COM ROSCA BSP MACHO/FEMEA, DE 2 1/2" | UN | 66.75
3452 | COTOVELO 90 GRAUS DE FERRO GALVANIZADO, COM ROSCA BSP MACHO/FEMEA, DE 2" | UN | 32.94
3451 | COTOVELO 90 GRAUS DE FERRO GALVANIZADO, COM ROSCA BSP MACHO/FEMEA, DE 3/4" | UN | 6.53
3454 | COTOVELO 90 GRAUS DE FERRO GALVANIZADO, COM ROSCA BSP MACHO/FEMEA, DE 3" | UN | 101.52
3458 | COTOVELO 90 GRAUS DE FERRO GALVANIZADO, COM ROSCA BSP, DE 1 1/2" | UN | 18.33
3457 | COTOVELO 90 GRAUS DE FERRO GALVANIZADO, COM ROSCA BSP, DE 1 1/4" | UN | 13.76
3455 | COTOVELO 90 GRAUS DE FERRO GALVANIZADO, COM ROSCA BSP, DE 1/2" | UN | 3.9
3472 | COTOVELO 90 GRAUS DE FERRO GALVANIZADO, COM ROSCA BSP, DE 1" | UN | 8.78
3470 | COTOVELO 90 GRAUS DE FERRO GALVANIZADO, COM ROSCA BSP, DE 2 1/2" | UN | 51.18
3471 | COTOVELO 90 GRAUS DE FERRO GALVANIZADO, COM ROSCA BSP, DE 2" | UN | 28.12
3456 | COTOVELO 90 GRAUS DE FERRO GALVANIZADO, COM ROSCA BSP, DE 3/4" | UN | 5.84
3459 | COTOVELO 90 GRAUS DE FERRO GALVANIZADO, COM ROSCA BSP, DE 3" | UN | 72.19
3469 | COTOVELO 90 GRAUS DE FERRO GALVANIZADO, COM ROSCA BSP, DE 4" | UN | 137.3
3460 | COTOVELO 90 GRAUS DE FERRO GALVANIZADO, COM ROSCA BSP, DE 5" | UN | 200.33
3461 | COTOVELO 90 GRAUS DE FERRO GALVANIZADO, COM ROSCA BSP, DE 6" | UN | 512.05
37433 | COTOVELO 90 GRAUS, PEAD PE 100, DE 125 MM, PARA ELETROFUSAO | UN | 160.77
37430 | COTOVELO 90 GRAUS, PEAD PE 100, DE 20 MM, PARA ELETROFUSAO | UN | 20.15
37434 | COTOVELO 90 GRAUS, PEAD PE 100, DE 200 MM, PARA ELETROFUSAO | UN | 1499.08
37431 | COTOVELO 90 GRAUS, PEAD PE 100, DE 32 MM, PARA ELETROFUSAO | UN | 27.33
37432 | COTOVELO 90 GRAUS, PEAD PE 100, DE 63 MM, PARA ELETROFUSAO | UN | 50.41
37413 | COTOVELO/JOELHO COM ADAPTADOR, 90 GRAUS, EM POLIPROPILENO, PN 16, PARA TUBOS PEAD, 20 MM X 1/2" - LIGACAO PREDIAL DE AGUA | UN | 2.73
37414 | COTOVELO/JOELHO COM ADAPTADOR, 90 GRAUS, EM POLIPROPILENO, PN 16, PARA TUBOS PEAD, 20 MM X 3/4" - LIGACAO PREDIAL DE AGUA | UN | 3.1
37415 | COTOVELO/JOELHO COM ADAPTADOR, 90 GRAUS, EM POLIPROPILENO, PN 16, PARA TUBOS PEAD, 32 MM X 1" - LIGACAO PREDIAL DE AGUA | UN | 5.64
37416 | COTOVELO/JOELHO 90 GRAUS, EM POLIPROPILENO, PN 16, PARA TUBOS PEAD, 20 X 20 MM - LIGACAO PREDIAL DE AGUA | UN | 2.56
37417 | COTOVELO/JOELHO 90 GRAUS, EM POLIPROPILENO, PN 16, PARA TUBOS PEAD, 32 X 32 MM - LIGACAO PREDIAL DE AGUA | UN | 3.68
3112 | CREMONA COM CASTANHA BIPARTIDA, COM VARA DE 1.20 M, EM LATAO CROMADO, PARA PORTAS E JANELAS - COMPLETA | CJ | 45.94
3113 | CREMONA COM CASTANHA BIPARTIDA, COM VARA DE 1.50 M, EM LATAO CROMADO, PARA PORTAS E JANELAS - COMPLETA | CJ | 52.94
3114 | CREMONA LATAO CROMADO, COM CASTANHA BIPARTIDA E PRESILHAS, MEDIDAS APROXIMADAS DE 113 X 40 X 35 MM (NAO INCL VARA FERRO) | UN | 23.91
34519 | CRUZETA DE CONCRETO LEVE, COMP. 2000 MM SECAO, 90 X 90 MM | UN | 73.16
10510 | CRUZETA DE EUCALIPTO TRATADO, OU EQUIVALENTE DA REGIAO, *2,4* M, SECAO *9 X 11,5* CM | UN | 54.78
1649 | CRUZETA DE FERRO GALVANIZADO, COM ROSCA BSP, DE 1 1/2" | UN | 43.23
1653 | CRUZETA DE FERRO GALVANIZADO, COM ROSCA BSP, DE 1 1/4" | UN | 33.86
1647 | CRUZETA DE FERRO GALVANIZADO, COM ROSCA BSP, DE 1/2" | UN | 12.12
1648 | CRUZETA DE FERRO GALVANIZADO, COM ROSCA BSP, DE 1" | UN | 23.28
1651 | CRUZETA DE FERRO GALVANIZADO, COM ROSCA BSP, DE 2 1/2" | UN | 108
1650 | CRUZETA DE FERRO GALVANIZADO, COM ROSCA BSP, DE 2" | UN | 59.7
1654 | CRUZETA DE FERRO GALVANIZADO, COM ROSCA BSP, DE 3/4" | UN | 16.64
1652 | CRUZETA DE FERRO GALVANIZADO, COM ROSCA BSP, DE 3" | UN | 155.01
1727 | CRUZETA DE REDUCAO PVC PBA, JE, BBBB, DN 75 X 50 / DE 85 X 60 MM | UN | 75.82
12920 | CRUZETA PVC PBA, JE, BBBB, DN 100 / DE 110 MM | UN | 100.19
1725 | CRUZETA PVC PBA, JE, BBBB, DN 50 / DE 60 MM | UN | 21.87
12943 | CRUZETA PVC PBA, JE, BBBB, DN 75 / DE 85 MM | UN | 53.97
1747 | CUBA ACO INOX (AISI 304) DE EMBUTIR COM VALVULA DE 3 1/2 ", DE *56 X 33 X 12* CM | UN | 119.57
1744 | CUBA ACO INOX (AISI 304) DE EMBUTIR COM VALVULA 3 1/2 ", DE *40 X 34 X 12* CM | UN | 82.82
1743 | CUBA ACO INOX (AISI 304) DE EMBUTIR COM VALVULA 3 1/2 ", DE *46 X 30 X 12* CM | UN | 108.76
7241 | CUMEEIRA ALUMINIO ONDULADA, COMPRIMENTO = *1,12* M, E = 0,8 MM | M2 | 37.18
39640 | CUMEEIRA ARTICULADA (ABA INFERIOR) PARA TELHA ONDULADA DE FIBROCIMENTO E = 4 MM, ABA *330* MM, COMPRIMENTO 500 MM (SEM AMIANTO) | UN | 4.73
11013 | CUMEEIRA ARTICULADA (ABA INTERNA INFERIOR OU EXTERNA SUPERIOR) PARA TELHA ESTRUTURAL DE FIBROCIMENTO, 1 ABA, E = 6 MM (SEM AMIANTO) | UN | 9.75
11017 | CUMEEIRA ARTICULADA (ABA SUPERIOR) PARA TELHA ONDULADA DE FIBROCIMENTO E = 4 MM, ABA *330* MM, COMPRIMENTO 500 MM (SEM AMIANTO) | UN | 4.16
20236 | CUMEEIRA ARTICULADA (PAR) PARA TELHA ONDULADA DE FIBROCIMENTO, E = 6 MM, ABA 350 MM, COMPRIMENTO 1100 MM (SEM AMIANTO) | UN | 18.32
7215 | CUMEEIRA NORMAL PARA TELHA ESTRUTURAL DE FIBROCIMENTO 1 ABA, E = 6 MM, COMPRIMENTO 608 MM (SEM AMIANTO) | UN | 15.68
7216 | CUMEEIRA NORMAL PARA TELHA ESTRUTURAL DE FIBROCIMENTO 2 ABAS, E = 6 MM, DE 1050 X 935 MM (SEM AMIANTO) | UN | 65.55
20235 | CUMEEIRA NORMAL PARA TELHA ONDULADA DE FIBROCIMENTO, E = 6 MM, ABA 300 MM, COMPRIMENTO 1100 MM (SEM AMIANTO) | UN | 33.14
7181 | CUMEEIRA PARA TELHA CERAMICA, COMPRIMENTO DE *41* CM, RENDIMENTO DE *3* TELHAS/M | UN | 2.05
40866 | CUMEEIRA PARA TELHA DE CONCRETO, PARA 2 AGUAS DE TELHADO, COR CINZA, RENDIMENTO DE *3* TELHAS/M (COLETADO CAIXA) | UN | 6.2
7214 | CUMEEIRA SHED PARA TELHA ONDULADA DE FIBROCIMENTO, E = 6 MM, ABA 280 MM, COMPRIMENTO 1100 MM (SEM AMIANTO) | UN | 22.46
7219 | CUMEEIRA UNIVERSAL PARA TELHA ONDULADA DE FIBROCIMENTO, E = 6 MM, ABA 210 MM, COMPRIMENTO 1100 MM (SEM AMIANTO) | UN | 23.24
37972 | CURVA CPVC, 90 GRAUS, SOLDAVEL, 22 MM, PARA AGUA QUENTE | UN | 3.74
37973 | CURVA CPVC, 90 GRAUS, SOLDAVEL, 28 MM, PARA AGUA QUENTE | UN | 5.99
37971 | CURVA CPVC, 90 GRAUS, SOLDAVEL,15 MM, PARA AGUA QUENTE | UN | 2.24
20094 | CURVA CURTA PVC, PB, JE, 45 GRAUS, DN 100 MM, PARA REDE COLETORA ESGOTO (NBR 10569) | UN | 10.77
20095 | CURVA CURTA PVC, PB, JE, 90 GRAUS, DN 100 MM, PARA REDE COLETORA ESGOTO (NBR 10569) | UN | 18.24
1954 | CURVA DE PVC 45 GRAUS, SOLDAVEL, 110 MM, PARA AGUA FRIA PREDIAL (NBR 5648) | UN | 87.99
1926 | CURVA DE PVC 45 GRAUS, SOLDAVEL, 20 MM, PARA AGUA FRIA PREDIAL (NBR 5648) | UN | 1.55
1927 | CURVA DE PVC 45 GRAUS, SOLDAVEL, 25 MM, PARA AGUA FRIA PREDIAL (NBR 5648) | UN | 1.88
1923 | CURVA DE PVC 45 GRAUS, SOLDAVEL, 32 MM, PARA AGUA FRIA PREDIAL (NBR 5648) | UN | 3.05
1929 | CURVA DE PVC 45 GRAUS, SOLDAVEL, 40 MM, PARA AGUA FRIA PREDIAL (NBR 5648) | UN | 3.87
1930 | CURVA DE PVC 45 GRAUS, SOLDAVEL, 50 MM, PARA AGUA FRIA PREDIAL (NBR 5648) | UN | 8.03
1924 | CURVA DE PVC 45 GRAUS, SOLDAVEL, 60 MM, PARA AGUA FRIA PREDIAL (NBR 5648) | UN | 13.61
1922 | CURVA DE PVC 45 GRAUS, SOLDAVEL, 75 MM, PARA AGUA FRIA PREDIAL (NBR 5648) | UN | 27.61
1953 | CURVA DE PVC 45 GRAUS, SOLDAVEL, 85 MM, PARA AGUA FRIA PREDIAL (NBR 5648) | UN | 32.98
1962 | CURVA DE PVC 90 GRAUS, SOLDAVEL, 110 MM, PARA AGUA FRIA PREDIAL (NBR 5648) | UN | 96.04
1955 | CURVA DE PVC 90 GRAUS, SOLDAVEL, 20 MM, PARA AGUA FRIA PREDIAL (NBR 5648) | UN | 1.63
1956 | CURVA DE PVC 90 GRAUS, SOLDAVEL, 25 MM, PARA AGUA FRIA PREDIAL (NBR 5648) | UN | 2.35
1957 | CURVA DE PVC 90 GRAUS, SOLDAVEL, 32 MM, PARA AGUA FRIA PREDIAL (NBR 5648) | UN | 4.75
1958 | CURVA DE PVC 90 GRAUS, SOLDAVEL, 40 MM, PARA AGUA FRIA PREDIAL (NBR 5648) | UN | 8.62
1959 | CURVA DE PVC 90 GRAUS, SOLDAVEL, 50 MM, PARA AGUA FRIA PREDIAL (NBR 5648) | UN | 9.51
1925 | CURVA DE PVC 90 GRAUS, SOLDAVEL, 60 MM, PARA AGUA FRIA PREDIAL (NBR 5648) | UN | 21.98
1960 | CURVA DE PVC 90 GRAUS, SOLDAVEL, 75 MM, PARA AGUA FRIA PREDIAL (NBR 5648) | UN | 37.95
1961 | CURVA DE PVC 90 GRAUS, SOLDAVEL, 85 MM, PARA AGUA FRIA PREDIAL (NBR 5648) | UN | 45.56
38426 | CURVA DE PVC, 45 GRAUS, SERIE R, DN 100 MM, PARA ESGOTO PREDIAL | UN | 22.49
38427 | CURVA DE PVC, 45 GRAUS, SERIE R, DN 150 MM, PARA ESGOTO PREDIAL | UN | 46.16
38425 | CURVA DE PVC, 45 GRAUS, SERIE R, DN 75 MM, PARA ESGOTO PREDIAL | UN | 11.72
38423 | CURVA DE PVC, 90 GRAUS, SERIE R, DN 100 MM, PARA ESGOTO PREDIAL | UN | 38.51
38424 | CURVA DE PVC, 90 GRAUS, SERIE R, DN 150 MM, PARA ESGOTO PREDIAL | UN | 57.71
38421 | CURVA DE PVC, 90 GRAUS, SERIE R, DN 50 MM, PARA ESGOTO PREDIAL | UN | 21.87
38422 | CURVA DE PVC, 90 GRAUS, SERIE R, DN 75 MM, PARA ESGOTO PREDIAL | UN | 24.63
39866 | CURVA DE TRANSPOSICAO BRONZE/LATAO (REF 736) SEM ANEL DE SOLDA, BOLSA X BOLSA, 15 MM | UN | 8.81
39867 | CURVA DE TRANSPOSICAO BRONZE/LATAO (REF 736) SEM ANEL DE SOLDA, BOLSA X BOLSA, 22 MM | UN | 19.58
39868 | CURVA DE TRANSPOSICAO BRONZE/LATAO (REF 736) SEM ANEL DE SOLDA, BOLSA X BOLSA, 28 MM | UN | 35.27
37999 | CURVA DE TRANSPOSICAO, CPVC, SOLDAVEL, 15 MM | UN | 3.58
38000 | CURVA DE TRANSPOSICAO, CPVC, SOLDAVEL, 22 MM | UN | 4.74
38129 | CURVA DE TRANSPOSICAO, PVC SOLDAVEL, 20 MM, PARA AGUA FRIA PREDIAL | UN | 2.64
38025 | CURVA DE TRANSPOSICAO, PVC, SOLDAVEL, 25 MM, PARA AGUA FRIA PREDIAL | UN | 4.32
38026 | CURVA DE TRANSPOSICAO, PVC, SOLDAVEL, 32 MM, PARA AGUA FRIA PREDIAL | UN | 11.17
1858 | CURVA LONGA PVC, PB, JE, 45 GRAUS, DN 100 MM, PARA REDE COLETORA ESGOTO (NBR 10569) | UN | 20.6
1844 | CURVA LONGA PVC, PB, JE, 45 GRAUS, DN 150 MM, PARA REDE COLETORA ESGOTO (NBR 10569) | UN | 88.35
1837 | CURVA LONGA PVC, PB, JE, 45 GRAUS, DN 250 MM, PARA REDE COLETORA ESGOTO (NBR 10569) | UN | 320.16
1860 | CURVA LONGA PVC, PB, JE, 45 GRAUS, DN 300 MM, PARA REDE COLETORA ESGOTO (NBR 10569) | UN | 630.49
1862 | CURVA LONGA PVC, PB, JE, 45 GRAUS, DN 400 MM, PARA REDE COLETORA ESGOTO (NBR 10569) | UN | 1012.97
1863 | CURVA LONGA PVC, PB, JE, 90 GRAUS, DN 100 MM, PARA REDE COLETORA ESGOTO (NBR 10569) | UN | 19.81
1865 | CURVA LONGA PVC, PB, JE, 90 GRAUS, DN 150 MM, PARA REDE COLETORA ESGOTO (NBR 10569) | UN | 88.97
1866 | CURVA LONGA PVC, PB, JE, 90 GRAUS, DN 200 MM, PARA REDE COLETORA ESGOTO (NBR 10569) | UN | 243.41
1853 | CURVA LONGA PVC, PB, JE, 90 GRAUS, DN 250 MM, PARA REDE COLETORA ESGOTO (NBR 10569) | UN | 359.86
1867 | CURVA LONGA PVC, PB, JE, 90 GRAUS, DN 300 MM, PARA REDE COLETORA ESGOTO (NBR 10569) | UN | 796.65
1868 | CURVA LONGA PVC, PB, JE, 90 GRAUS, DN 350 MM, PARA REDE COLETORA ESGOTO (NBR 10569) | UN | 1149.58
1859 | CURVA LONGA PVC, PB, JE, 90 GRAUS, DN 400 MM, PARA REDE COLETORA ESGOTO (NBR 10569) | UN | 1504.55
1836 | CURVA LONGA, PVC, PB, JE, 45 GRAUS, DN 200 MM, PARA REDE COLETORA ESGOTO (NBR 10569) | UN | 194.63
36355 | CURVA PPR 90 GRAUS, DN 20 MM, PARA AGUA QUENTE PREDIAL | UN | 3.89
36356 | CURVA PPR 90 GRAUS, DN 25 MM, PARA AGUA QUENTE PREDIAL | UN | 6.54
1932 | CURVA PVC CURTA 90 G, DN 50 MM, PARA ESGOTO PREDIAL | UN | 7.51
1933 | CURVA PVC CURTA 90 GRAUS, DN 40 MM, PARA ESGOTO PREDIAL | UN | 3.3
1951 | CURVA PVC CURTA 90 GRAUS, DN 75 MM, PARA ESGOTO PREDIAL | UN | 15.16
1966 | CURVA PVC CURTA 90 GRAUS, 100 MM, PARA ESGOTO PREDIAL | UN | 16.08
1952 | CURVA PVC LEVE, 90 GRAUS, COM PONTA E BOLSA LISA, DN 150 MM | UN | 98.88
20104 | CURVA PVC LEVE, 90 GRAUS, COM PONTA E BOLSA LISA, DN 250 MM | UN | 375.8
20105 | CURVA PVC LEVE, 90 GRAUS, COM PONTA E BOLSA LISA, DN 300 MM | UN | 585.36
1965 | CURVA PVC LONGA 45 GRAUS, 100 MM, PARA ESGOTO PREDIAL | UN | 29.51
10765 | CURVA PVC LONGA 45G, DN 50 MM, PARA ESGOTO PREDIAL | UN | 7.47
10767 | CURVA PVC LONGA 45G, DN 75 MM, PARA ESGOTO PREDIAL | UN | 20.55
1970 | CURVA PVC LONGA 90 GRAUS, 100 MM, PARA ESGOTO PREDIAL | UN | 36.96
1967 | CURVA PVC LONGA 90 GRAUS, 40 MM, PARA ESGOTO PREDIAL | UN | 3.41
1968 | CURVA PVC LONGA 90 GRAUS, 50 MM, PARA ESGOTO PREDIAL | UN | 7.4
1969 | CURVA PVC LONGA 90 GRAUS, 75 MM, PARA ESGOTO PREDIAL | UN | 23.12
1839 | CURVA PVC PBA, JE, PB, 22 GRAUS, DN 100 / DE 110 MM, PARA REDE AGUA (NBR 10351) | UN | 50.62
1835 | CURVA PVC PBA, JE, PB, 22 GRAUS, DN 50 / DE 60 MM, PARA REDE AGUA (NBR 10351) | UN | 12.4
1823 | CURVA PVC PBA, JE, PB, 22 GRAUS, DN 75 / DE 85 MM, PARA REDE AGUA (NBR 10351) | UN | 28.95
1827 | CURVA PVC PBA, JE, PB, 45 GRAUS, DN 100 / DE 110 MM, PARA REDE AGUA (NBR 10351) | UN | 52.09
1831 | CURVA PVC PBA, JE, PB, 45 GRAUS, DN 50 / DE 60 MM, PARA REDE AGUA (NBR 10351) | UN | 12.88
1825 | CURVA PVC PBA, JE, PB, 45 GRAUS, DN 75 / DE 85 MM, PARA REDE AGUA (NBR 10351) | UN | 28.9
1828 | CURVA PVC PBA, JE, PB, 90 GRAUS, DN 100 / DE 110 MM, PARA REDE AGUA (NBR 10351) | UN | 59.01
1845 | CURVA PVC PBA, JE, PB, 90 GRAUS, DN 50 / DE 60 MM, PARA REDE AGUA (NBR 10351) | UN | 14.11
1824 | CURVA PVC PBA, JE, PB, 90 GRAUS, DN 75 / DE 85 MM, PARA REDE AGUA (NBR 10351) | UN | 32.93
1941 | CURVA PVC 90 GRAUS, ROSCAVEL, 1 1/2", AGUA FRIA PREDIAL | UN | 14.34
1940 | CURVA PVC 90 GRAUS, ROSCAVEL, 1 1/4", AGUA FRIA PREDIAL | UN | 14.29
1937 | CURVA PVC 90 GRAUS, ROSCAVEL, 1/2", AGUA FRIA PREDIAL | UN | 2.26
1939 | CURVA PVC 90 GRAUS, ROSCAVEL, 1", AGUA FRIA PREDIAL | UN | 5.17
1942 | CURVA PVC 90 GRAUS, ROSCAVEL, 2", AGUA FRIA PREDIAL | UN | 27.15
1938 | CURVA PVC 90 GRAUS, ROSCAVEL, 3/4", AGUA FRIA PREDIAL | UN | 2.84
20097 | CURVA PVC, SERIE R, 87.30 GRAUS, CURTA, 100 MM, PARA ESGOTO PREDIAL (PARA PE-DE-COLUNA) | UN | 30.58
20098 | CURVA PVC, SERIE R, 87.30 GRAUS, CURTA, 150 MM, PARA ESGOTO PREDIAL (PARA PE-DE-COLUNA) | UN | 220.55
20096 | CURVA PVC, SERIE R, 87.30 GRAUS, CURTA, 75 MM, PARA ESGOTO PREDIAL (PARA PE-DE-COLUNA) | UN | 17.63
1964 | CURVA PVC, 45 GRAUS, CURTA, PB, DN 100 MM, PARA ESGOTO PREDIAL | UN | 22.49
1880 | CURVA 135 GRAUS, DE PVC RIGIDO ROSCAVEL, DE 1", PARA ELETRODUTO | UN | 2.44
39274 | CURVA 135 GRAUS, DE PVC RIGIDO ROSCAVEL, DE 3/4", PARA ELETRODUTO | UN | 1.89
2628 | CURVA 135 GRAUS, PARA ELETRODUTO, EM ACO GALVANIZADO ELETROLITICO, DIAMETRO DE 100 MM (4") | UN | 125.52
2622 | CURVA 135 GRAUS, PARA ELETRODUTO, EM ACO GALVANIZADO ELETROLITICO, DIAMETRO DE 15 MM (1/2") | UN | 2.98
2623 | CURVA 135 GRAUS, PARA ELETRODUTO, EM ACO GALVANIZADO ELETROLITICO, DIAMETRO DE 20 MM (3/4") | UN | 3.58
2624 | CURVA 135 GRAUS, PARA ELETRODUTO, EM ACO GALVANIZADO ELETROLITICO, DIAMETRO DE 25 MM (1") | UN | 5.7
2625 | CURVA 135 GRAUS, PARA ELETRODUTO, EM ACO GALVANIZADO ELETROLITICO, DIAMETRO DE 32 MM (1 1/4") | UN | 12.04
2626 | CURVA 135 GRAUS, PARA ELETRODUTO, EM ACO GALVANIZADO ELETROLITICO, DIAMETRO DE 40 MM (1 1/2") | UN | 17.64
2630 | CURVA 135 GRAUS, PARA ELETRODUTO, EM ACO GALVANIZADO ELETROLITICO, DIAMETRO DE 50 MM (2") | UN | 26.84
2627 | CURVA 135 GRAUS, PARA ELETRODUTO, EM ACO GALVANIZADO ELETROLITICO, DIAMETRO DE 65 MM (2 1/2") | UN | 47.28
2629 | CURVA 135 GRAUS, PARA ELETRODUTO, EM ACO GALVANIZADO ELETROLITICO, DIAMETRO DE 80 MM (3") | UN | 63.94
12033 | CURVA 180 GRAUS, DE PVC RIGIDO ROSCAVEL, DE 1 1/2", PARA ELETRODUTO | UN | 7.79
40408 | CURVA 180 GRAUS, DE PVC RIGIDO ROSCAVEL, DE 1 1/4", PARA ELETRODUTO | UN | 5.11
40409 | CURVA 180 GRAUS, DE PVC RIGIDO ROSCAVEL, DE 1/2", PARA ELETRODUTO | UN | 1.81
39276 | CURVA 180 GRAUS, DE PVC RIGIDO ROSCAVEL, DE 1", PARA ELETRODUTO | UN | 4.61
39277 | CURVA 180 GRAUS, DE PVC RIGIDO ROSCAVEL, DE 2", PARA ELETRODUTO | UN | 12.45
12034 | CURVA 180 GRAUS, DE PVC RIGIDO ROSCAVEL, DE 3/4", PARA ELETRODUTO | UN | 3.53
39879 | CURVA 45 GRAUS DE COBRE (REF 606) SEM ANEL DE SOLDA, BOLSA X BOLSA, 15 MM | UN | 2.47
39880 | CURVA 45 GRAUS DE COBRE (REF 606) SEM ANEL DE SOLDA, BOLSA X BOLSA, 22 MM | UN | 5.48
39881 | CURVA 45 GRAUS DE COBRE (REF 606) SEM ANEL DE SOLDA, BOLSA X BOLSA, 28 MM | UN | 8.8
39882 | CURVA 45 GRAUS DE COBRE (REF 606) SEM ANEL DE SOLDA, BOLSA X BOLSA, 35 MM | UN | 23.18
39883 | CURVA 45 GRAUS DE COBRE (REF 606) SEM ANEL DE SOLDA, BOLSA X BOLSA, 42 MM | UN | 37.01
39884 | CURVA 45 GRAUS DE COBRE (REF 606) SEM ANEL DE SOLDA, BOLSA X BOLSA, 54 MM | UN | 54.97
39885 | CURVA 45 GRAUS DE COBRE (REF 606) SEM ANEL DE SOLDA, BOLSA X BOLSA, 66 MM | UN | 130.66
1777 | CURVA 45 GRAUS DE FERRO GALVANIZADO, COM ROSCA BSP FEMEA, DE 1 1/2" | UN | 46.61
1819 | CURVA 45 GRAUS DE FERRO GALVANIZADO, COM ROSCA BSP FEMEA, DE 1 1/4" | UN | 33.91
1775 | CURVA 45 GRAUS DE FERRO GALVANIZADO, COM ROSCA BSP FEMEA, DE 1/2" | UN | 10.14
1776 | CURVA 45 GRAUS DE FERRO GALVANIZADO, COM ROSCA BSP FEMEA, DE 1" | UN | 27.59
1778 | CURVA 45 GRAUS DE FERRO GALVANIZADO, COM ROSCA BSP FEMEA, DE 2 1/2" | UN | 112.82
1818 | CURVA 45 GRAUS DE FERRO GALVANIZADO, COM ROSCA BSP FEMEA, DE 2" | UN | 74.89
1820 | CURVA 45 GRAUS DE FERRO GALVANIZADO, COM ROSCA BSP FEMEA, DE 3/4" | UN | 14.64
1779 | CURVA 45 GRAUS DE FERRO GALVANIZADO, COM ROSCA BSP FEMEA, DE 3" | UN | 164.08
1780 | CURVA 45 GRAUS DE FERRO GALVANIZADO, COM ROSCA BSP FEMEA, DE 4" | UN | 338.25
1783 | CURVA 45 GRAUS DE FERRO GALVANIZADO, COM ROSCA BSP MACHO/FEMEA, DE 1 1/2" | UN | 35.76
1782 | CURVA 45 GRAUS DE FERRO GALVANIZADO, COM ROSCA BSP MACHO/FEMEA, DE 1 1/4" | UN | 28.27
1817 | CURVA 45 GRAUS DE FERRO GALVANIZADO, COM ROSCA BSP MACHO/FEMEA, DE 1/2" | UN | 8.42
1781 | CURVA 45 GRAUS DE FERRO GALVANIZADO, COM ROSCA BSP MACHO/FEMEA, DE 1" | UN | 18.42
1784 | CURVA 45 GRAUS DE FERRO GALVANIZADO, COM ROSCA BSP MACHO/FEMEA, DE 2 1/2" | UN | 100.99
1810 | CURVA 45 GRAUS DE FERRO GALVANIZADO, COM ROSCA BSP MACHO/FEMEA, DE 2" | UN | 56.01
1811 | CURVA 45 GRAUS DE FERRO GALVANIZADO, COM ROSCA BSP MACHO/FEMEA, DE 3/4" | UN | 12.11
1812 | CURVA 45 GRAUS DE FERRO GALVANIZADO, COM ROSCA BSP MACHO/FEMEA, DE 3" | UN | 141.4
40386 | CURVA 45 GRAUS EM ACO CARBONO, SOLDAVEL, PRESSAO 3.000 LBS, DN 1 1/2" | UN | 42
40384 | CURVA 45 GRAUS EM ACO CARBONO, SOLDAVEL, PRESSAO 3.000 LBS, DN 1 1/4" | UN | 28.75
40379 | CURVA 45 GRAUS EM ACO CARBONO, SOLDAVEL, PRESSAO 3.000 LBS, DN 1/2" | UN | 9.94
40423 | CURVA 45 GRAUS EM ACO CARBONO, SOLDAVEL, PRESSAO 3.000 LBS, DN 1" | UN | 18.81
40389 | CURVA 45 GRAUS EM ACO CARBONO, SOLDAVEL, PRESSAO 3.000 LBS, DN 2 1/2" | UN | 119.3
40388 | CURVA 45 GRAUS EM ACO CARBONO, SOLDAVEL, PRESSAO 3.000 LBS, DN 2" | UN | 59.72
40381 | CURVA 45 GRAUS EM ACO CARBONO, SOLDAVEL, PRESSAO 3.000 LBS, DN 3/4" | UN | 13.25
40391 | CURVA 45 GRAUS EM ACO CARBONO, SOLDAVEL, PRESSAO 3.000 LBS, DN 3" | UN | 309.66
40414 | CURVA 45 GRAUS RANHURADA EM FERRO FUNDIDO, DN 50 MM (2") | UN | 13.12
40416 | CURVA 45 GRAUS RANHURADA EM FERRO FUNDIDO, DN 65 MM (2 1/2") | UN | 18.14
40418 | CURVA 45 GRAUS RANHURADA EM FERRO FUNDIDO, DN 80 MM (3") | UN | 21.63
2615 | CURVA 45 GRAUS, PARA ELETRODUTO, EM ACO GALVANIZADO ELETROLITICO, DIAMETRO DE 100 MM (4") | UN | 83.38
2635 | CURVA 45 GRAUS, PARA ELETRODUTO, EM ACO GALVANIZADO ELETROLITICO, DIAMETRO DE 15 MM (1/2") | UN | 2.49
2609 | CURVA 45 GRAUS, PARA ELETRODUTO, EM ACO GALVANIZADO ELETROLITICO, DIAMETRO DE 20 MM (3/4") | UN | 2.8
2634 | CURVA 45 GRAUS, PARA ELETRODUTO, EM ACO GALVANIZADO ELETROLITICO, DIAMETRO DE 25 MM (1") | UN | 3.67
2611 | CURVA 45 GRAUS, PARA ELETRODUTO, EM ACO GALVANIZADO ELETROLITICO, DIAMETRO DE 40 MM (1 1/2") | UN | 10.36
2612 | CURVA 45 GRAUS, PARA ELETRODUTO, EM ACO GALVANIZADO ELETROLITICO, DIAMETRO DE 50 MM (2") | UN | 15.08
2613 | CURVA 45 GRAUS, PARA ELETRODUTO, EM ACO GALVANIZADO ELETROLITICO, DIAMETRO DE 65 MM (2 1/2") | UN | 36.39
2614 | CURVA 45 GRAUS, PARA ELETRODUTO, EM ACO GALVANIZADO ELETROLITICO, DIAMETRO DE 80 MM (3") | UN | 50.61
34359 | CURVA 90 GRAUS DE BARRA CHATA EM ALUMINIO 3/4 " X 1/4 " X 300 MM | UN | 9.08
1789 | CURVA 90 GRAUS DE FERRO GALVANIZADO, COM ROSCA BSP FEMEA, DE 1 1/2" | UN | 44.73
1788 | CURVA 90 GRAUS DE FERRO GALVANIZADO, COM ROSCA BSP FEMEA, DE 1 1/4" | UN | 35.85
1786 | CURVA 90 GRAUS DE FERRO GALVANIZADO, COM ROSCA BSP FEMEA, DE 1/2" | UN | 8.9
1787 | CURVA 90 GRAUS DE FERRO GALVANIZADO, COM ROSCA BSP FEMEA, DE 1" | UN | 21.32
1791 | CURVA 90 GRAUS DE FERRO GALVANIZADO, COM ROSCA BSP FEMEA, DE 2 1/2" | UN | 129.28
1790 | CURVA 90 GRAUS DE FERRO GALVANIZADO, COM ROSCA BSP FEMEA, DE 2" | UN | 74.5
1813 | CURVA 90 GRAUS DE FERRO GALVANIZADO, COM ROSCA BSP FEMEA, DE 3/4" | UN | 14.13
1792 | CURVA 90 GRAUS DE FERRO GALVANIZADO, COM ROSCA BSP FEMEA, DE 3" | UN | 174.51
1793 | CURVA 90 GRAUS DE FERRO GALVANIZADO, COM ROSCA BSP FEMEA, DE 4" | UN | 352.63
1809 | CURVA 90 GRAUS DE FERRO GALVANIZADO, COM ROSCA BSP MACHO/FEMEA, DE 1 1/2" | UN | 41.94
1814 | CURVA 90 GRAUS DE FERRO GALVANIZADO, COM ROSCA BSP MACHO/FEMEA, DE 1 1/4" | UN | 34.45
1803 | CURVA 90 GRAUS DE FERRO GALVANIZADO, COM ROSCA BSP MACHO/FEMEA, DE 1/2" | UN | 8.7
1805 | CURVA 90 GRAUS DE FERRO GALVANIZADO, COM ROSCA BSP MACHO/FEMEA, DE 1" | UN | 19.99
1821 | CURVA 90 GRAUS DE FERRO GALVANIZADO, COM ROSCA BSP MACHO/FEMEA, DE 2 1/2" | UN | 118.12
1806 | CURVA 90 GRAUS DE FERRO GALVANIZADO, COM ROSCA BSP MACHO/FEMEA, DE 2" | UN | 70.3
1804 | CURVA 90 GRAUS DE FERRO GALVANIZADO, COM ROSCA BSP MACHO/FEMEA, DE 3/4" | UN | 12.39
1807 | CURVA 90 GRAUS DE FERRO GALVANIZADO, COM ROSCA BSP MACHO/FEMEA, DE 3" | UN | 168.93
1808 | CURVA 90 GRAUS DE FERRO GALVANIZADO, COM ROSCA BSP MACHO/FEMEA, DE 4" | UN | 338.67
1797 | CURVA 90 GRAUS DE FERRO GALVANIZADO, COM ROSCA BSP MACHO, DE 1 1/2" | UN | 50.79
1796 | CURVA 90 GRAUS DE FERRO GALVANIZADO, COM ROSCA BSP MACHO, DE 1 1/4" | UN | 38.96
1794 | CURVA 90 GRAUS DE FERRO GALVANIZADO, COM ROSCA BSP MACHO, DE 1/2" | UN | 9.3
1816 | CURVA 90 GRAUS DE FERRO GALVANIZADO, COM ROSCA BSP MACHO, DE 1" | UN | 20.97
1815 | CURVA 90 GRAUS DE FERRO GALVANIZADO, COM ROSCA BSP MACHO, DE 2 1/2" | UN | 161.05
1798 | CURVA 90 GRAUS DE FERRO GALVANIZADO, COM ROSCA BSP MACHO, DE 2" | UN | 72.06
1795 | CURVA 90 GRAUS DE FERRO GALVANIZADO, COM ROSCA BSP MACHO, DE 3/4" | UN | 12.88
1799 | CURVA 90 GRAUS DE FERRO GALVANIZADO, COM ROSCA BSP MACHO, DE 3" | UN | 209.75
1800 | CURVA 90 GRAUS DE FERRO GALVANIZADO, COM ROSCA BSP MACHO, DE 4" | UN | 400.46
1802 | CURVA 90 GRAUS DE FERRO GALVANIZADO, COM ROSCA BSP MACHO, DE 6" | UN | 1001.71
40385 | CURVA 90 GRAUS EM ACO CARBONO, RAIO CURTO, SOLDAVEL, PRESSAO 3.000 LBS, DN 1 1/2" | UN | 42
40383 | CURVA 90 GRAUS EM ACO CARBONO, RAIO CURTO, SOLDAVEL, PRESSAO 3.000 LBS, DN 1 1/4" | UN | 28.75
40378 | CURVA 90 GRAUS EM ACO CARBONO, RAIO CURTO, SOLDAVEL, PRESSAO 3.000 LBS, DN 1/2" | UN | 9.94
40382 | CURVA 90 GRAUS EM ACO CARBONO, RAIO CURTO, SOLDAVEL, PRESSAO 3.000 LBS, DN 1" | UN | 18.81
40422 | CURVA 90 GRAUS EM ACO CARBONO, RAIO CURTO, SOLDAVEL, PRESSAO 3.000 LBS, DN 2 1/2" | UN | 128.16
40387 | CURVA 90 GRAUS EM ACO CARBONO, RAIO CURTO, SOLDAVEL, PRESSAO 3.000 LBS, DN 2" | UN | 65.25
40380 | CURVA 90 GRAUS EM ACO CARBONO, RAIO CURTO, SOLDAVEL, PRESSAO 3.000 LBS, DN 3/4" | UN | 13.25
40390 | CURVA 90 GRAUS EM ACO CARBONO, RAIO CURTO, SOLDAVEL, PRESSAO 3.000 LBS, DN 3" | UN | 269.93
40413 | CURVA 90 GRAUS RANHURADA EM FERRO FUNDIDO, DN 50 MM (2") | UN | 14.25
40415 | CURVA 90 GRAUS RANHURADA EM FERRO FUNDIDO, DN 65 MM (2 1/2") | UN | 20.31
40417 | CURVA 90 GRAUS RANHURADA EM FERRO FUNDIDO, DN 80 MM (3") | UN | 23.96
39271 | CURVA 90 GRAUS, CURTA, DE PVC RIGIDO ROSCAVEL, DE 1/2", PARA ELETRODUTO | UN | 1.57
39273 | CURVA 90 GRAUS, CURTA, DE PVC RIGIDO ROSCAVEL, DE 1", PARA ELETRODUTO | UN | 2.66
39272 | CURVA 90 GRAUS, CURTA, DE PVC RIGIDO ROSCAVEL, DE 3/4", PARA ELETRODUTO | UN | 1.92
1875 | CURVA 90 GRAUS, LONGA, DE PVC RIGIDO ROSCAVEL, DE 1 1/2", PARA ELETRODUTO | UN | 4.26
1874 | CURVA 90 GRAUS, LONGA, DE PVC RIGIDO ROSCAVEL, DE 1 1/4", PARA ELETRODUTO | UN | 3.51
1870 | CURVA 90 GRAUS, LONGA, DE PVC RIGIDO ROSCAVEL, DE 1/2", PARA ELETRODUTO | UN | 2.03
1884 | CURVA 90 GRAUS, LONGA, DE PVC RIGIDO ROSCAVEL, DE 1", PARA ELETRODUTO | UN | 3.11
1887 | CURVA 90 GRAUS, LONGA, DE PVC RIGIDO ROSCAVEL, DE 2 1/2", PARA ELETRODUTO | UN | 17.65
1876 | CURVA 90 GRAUS, LONGA, DE PVC RIGIDO ROSCAVEL, DE 2", PARA ELETRODUTO | UN | 6.91
1879 | CURVA 90 GRAUS, LONGA, DE PVC RIGIDO ROSCAVEL, DE 3/4", PARA ELETRODUTO | UN | 2.05
1877 | CURVA 90 GRAUS, LONGA, DE PVC RIGIDO ROSCAVEL, DE 3", PARA ELETRODUTO | UN | 17.67
1878 | CURVA 90 GRAUS, LONGA, DE PVC RIGIDO ROSCAVEL, DE 4", PARA ELETRODUTO | UN | 35.51
2621 | CURVA 90 GRAUS, PARA ELETRODUTO, EM ACO GALVANIZADO ELETROLITICO, DIAMETRO DE 100 MM (4") | UN | 88.68
2616 | CURVA 90 GRAUS, PARA ELETRODUTO, EM ACO GALVANIZADO ELETROLITICO, DIAMETRO DE 15 MM (1/2") | UN | 2.51
2633 | CURVA 90 GRAUS, PARA ELETRODUTO, EM ACO GALVANIZADO ELETROLITICO, DIAMETRO DE 20 MM (3/4") | UN | 2.84
2617 | CURVA 90 GRAUS, PARA ELETRODUTO, EM ACO GALVANIZADO ELETROLITICO, DIAMETRO DE 25 MM (1") | UN | 3.86
2618 | CURVA 90 GRAUS, PARA ELETRODUTO, EM ACO GALVANIZADO ELETROLITICO, DIAMETRO DE 32 MM (1 1/4") | UN | 8.78
2632 | CURVA 90 GRAUS, PARA ELETRODUTO, EM ACO GALVANIZADO ELETROLITICO, DIAMETRO DE 40 MM (1 1/2") | UN | 10.71
2631 | CURVA 90 GRAUS, PARA ELETRODUTO, EM ACO GALVANIZADO ELETROLITICO, DIAMETRO DE 50 MM (2") | UN | 15.73
2619 | CURVA 90 GRAUS, PARA ELETRODUTO, EM ACO GALVANIZADO ELETROLITICO, DIAMETRO DE 65 MM (2 1/2") | UN | 39.83
2620 | CURVA 90 GRAUS, PARA ELETRODUTO, EM ACO GALVANIZADO ELETROLITICO, DIAMETRO DE 80 MM (3") | UN | 52.29
25968 | DENTE PARA FRESADORA | UN | 33.15
38369 | DESEMPENADEIRA DE ACO DENTADA 12 X *25* CM, DENTES 8 X 8 MM, CABO FECHADO DE MADEIRA | UN | 11.44
38370 | DESEMPENADEIRA DE ACO LISA 12 X *25* CM COM CABO FECHADO DE MADEIRA | UN | 11.44
38372 | DESEMPENADEIRA PLASTICA LISA *14 X 27* CM | UN | 14.32
2357 | DESENHISTA COPISTA | H | 25.56
40806 | DESENHISTA COPISTA (MENSALISTA) | MES | 2980.69
2355 | DESENHISTA DETALHISTA | H | 35.36
40805 | DESENHISTA DETALHISTA (MENSALISTA) | MES | 4122.68
2358 | DESENHISTA PROJETISTA | H | 34.98
40807 | DESENHISTA PROJETISTA (MENSALISTA) | MES | 4080.27
2359 | DESENHISTA TECNICO AUXILIAR | H | 31.11
40808 | DESENHISTA TECNICO AUXILIAR (MENSALISTA) | MES | 3627.96
39397 | DESMOLDANTE PARA FORMAS METALICAS A BASE DE OLEO VEGETAL | L | 11.16
2692 | DESMOLDANTE PROTETOR PARA FORMAS DE MADEIRA, DE BASE OLEOSA EMULSIONADA EM AGUA | L | 5.28
6 | DETERGENTE AMONIACO (AMONIA DILUIDA) | L | 2.5
5330 | DILUENTE EPOXI | L | 40.49
26017 | DISCO DE BORRACHA PARA LIXADEIRA RIGIDO 7 " COM ARRUELA CENTRAL | UN | 36.2
25931 | DISCO DE CORTE DIAMANTADO SEGMENTADO DIAMETRO DE 180 MM PARA ESMERILHADEIRA 7 " | UN | 115.05
38140 | DISCO DE CORTE DIAMANTADO SEGMENTADO PARA CONCRETO, DIAMETRO DE 110 MM, FURO DE 20 MM | UN | 27.9
13887 | DISCO DE CORTE DIAMANTADO SEGMENTADO PARA CONCRETO, DIAMETRO DE 350 MM, FURO DE 1 " (14 X 1 ") | UN | 660.55
26018 | DISCO DE CORTE PARA METAL COM DUAS TELAS 12 X 1/8 X 3/4 " (300 X 3,2 X 19,05 MM) | UN | 29.4
26019 | DISCO DE DESBASTE PARA METAL FERROSO EM GERAL, COM TRES TELAS, 9 X 1/4 X 7/8 " (228,6 X 6,4 X 22,2 MM) | UN | 27.77
26020 | DISCO DE LIXA PARA METAL, DIAMETRO = 180 MM, GRAO 120 | UN | 7.24
34544 | DISJUNTOR TERMOMAGNETICO TRIPOLAR 3 X 400 A / ICC - 25 KA | UN | 1610.24
34729 | DISJUNTOR TERMICO E MAGNETICO AJUSTAVEIS, TRIPOLAR DE 100 ATE 250A, CAPACIDADE DE INTERRUPCAO DE 35KA | UN | 1266.71
34734 | DISJUNTOR TERMICO E MAGNETICO AJUSTAVEIS, TRIPOLAR DE 300 ATE 400A, CAPACIDADE DE INTERRUPCAO DE 35KA | UN | 1961.27
34738 | DISJUNTOR TERMICO E MAGNETICO AJUSTAVEIS, TRIPOLAR DE 450 ATE 600A, CAPACIDADE DE INTERRUPCAO DE 35KA | UN | 4582.13
2391 | DISJUNTOR TERMOMAGNETICO TRIPOLAR 125A | UN | 372.68
2374 | DISJUNTOR TERMOMAGNETICO TRIPOLAR 150 A / 600 V, TIPO FXD / ICC - 35 KA | UN | 422.79
2377 | DISJUNTOR TERMOMAGNETICO TRIPOLAR 200 A / 600 V, TIPO FXD / ICC - 35 KA | UN | 593.34
2393 | DISJUNTOR TERMOMAGNETICO TRIPOLAR 250 A / 600 V, TIPO FXD | UN | 993.63
34705 | DISJUNTOR TERMOMAGNETICO TRIPOLAR 3 X 250 A/ICC - 25 KA | UN | 869.08
34707 | DISJUNTOR TERMOMAGNETICO TRIPOLAR 3 X 350 A/ICC - 25 KA | UN | 1610.41
2378 | DISJUNTOR TERMOMAGNETICO TRIPOLAR 300 A / 600 V, TIPO JXD / ICC - 40 KA | UN | 1364.89
2379 | DISJUNTOR TERMOMAGNETICO TRIPOLAR 400 A / 600 V, TIPO JXD / ICC - 40 KA | UN | 1364.89
2376 | DISJUNTOR TERMOMAGNETICO TRIPOLAR 600 A / 600 V, TIPO LXD / ICC - 40 KA | UN | 2247.96
2394 | DISJUNTOR TERMOMAGNETICO TRIPOLAR 800 A / 600 V, TIPO LMXD | UN | 4805.74
34686 | DISJUNTOR TIPO DIN / IEC, MONOPOLAR DE 40 ATE 50A | UN | 14.42
34616 | DISJUNTOR TIPO DIN/IEC, BIPOLAR DE 6 ATE 32A | UN | 55.76
34623 | DISJUNTOR TIPO DIN/IEC, BIPOLAR 40 ATE 50A | UN | 54.91
34628 | DISJUNTOR TIPO DIN/IEC, BIPOLAR 63 A | UN | 78.65
34653 | DISJUNTOR TIPO DIN/IEC, MONOPOLAR DE 6 ATE 32A | UN | 9.73
34688 | DISJUNTOR TIPO DIN/IEC, MONOPOLAR DE 63 A | UN | 17.63
34709 | DISJUNTOR TIPO DIN/IEC, TRIPOLAR DE 10 ATE 50A | UN | 68.32
34714 | DISJUNTOR TIPO DIN/IEC, TRIPOLAR 63 A | UN | 81.6
2388 | DISJUNTOR TIPO NEMA, BIPOLAR 10 ATE 50 A, TENSAO MAXIMA 415 V | UN | 67.81
34606 | DISJUNTOR TIPO NEMA, BIPOLAR 60 ATE 100A, TENSAO MAXIMA 415 V | UN | 104.02
34689 | DISJUNTOR TIPO NEMA, MONOPOLAR DE 60 ATE 70A, TENSAO MAXIMA DE 240 V | UN | 33.11
2370 | DISJUNTOR TIPO NEMA, MONOPOLAR 10 ATE 30A, TENSAO MAXIMA DE 240 V | UN | 12.6
2386 | DISJUNTOR TIPO NEMA, MONOPOLAR 35 ATE 50 A, TENSAO MAXIMA DE 240 V | UN | 21.13
2392 | DISJUNTOR TIPO NEMA, TRIPOLAR 10 ATE 50A, TENSAO MAXIMA DE 415 V | UN | 84.58
2373 | DISJUNTOR TIPO NEMA, TRIPOLAR 60 ATE 100 A, TENSAO MAXIMA DE 415 V | UN | 119.17
39465 | DISPOSITIVO DPS CLASSE II, 1 POLO, TENSAO MAXIMA DE 175 V, CORRENTE MAXIMA DE *20* KA (TIPO AC) | UN | 72.8
39466 | DISPOSITIVO DPS CLASSE II, 1 POLO, TENSAO MAXIMA DE 175 V, CORRENTE MAXIMA DE *30* KA (TIPO AC) | UN | 81.9
39467 | DISPOSITIVO DPS CLASSE II, 1 POLO, TENSAO MAXIMA DE 175 V, CORRENTE MAXIMA DE *45* KA (TIPO AC) | UN | 104.76
39468 | DISPOSITIVO DPS CLASSE II, 1 POLO, TENSAO MAXIMA DE 175 V, CORRENTE MAXIMA DE *90* KA (TIPO AC) | UN | 186.2
39469 | DISPOSITIVO DPS CLASSE II, 1 POLO, TENSAO MAXIMA DE 275 V, CORRENTE MAXIMA DE *20* KA (TIPO AC) | UN | 75.85
39470 | DISPOSITIVO DPS CLASSE II, 1 POLO, TENSAO MAXIMA DE 275 V, CORRENTE MAXIMA DE *30* KA (TIPO AC) | UN | 93.19
39471 | DISPOSITIVO DPS CLASSE II, 1 POLO, TENSAO MAXIMA DE 275 V, CORRENTE MAXIMA DE *45* KA (TIPO AC) | UN | 112
39472 | DISPOSITIVO DPS CLASSE II, 1 POLO, TENSAO MAXIMA DE 275 V, CORRENTE MAXIMA DE *90* KA (TIPO AC) | UN | 194.59
39473 | DISPOSITIVO DPS CLASSE II, 1 POLO, TENSAO MAXIMA DE 385 V, CORRENTE MAXIMA DE *20* KA (TIPO AC) | UN | 125.71
39474 | DISPOSITIVO DPS CLASSE II, 1 POLO, TENSAO MAXIMA DE 385 V, CORRENTE MAXIMA DE *30* KA (TIPO AC) | UN | 134.01
39475 | DISPOSITIVO DPS CLASSE II, 1 POLO, TENSAO MAXIMA DE 385 V, CORRENTE MAXIMA DE *45* KA (TIPO AC) | UN | 152.05
39476 | DISPOSITIVO DPS CLASSE II, 1 POLO, TENSAO MAXIMA DE 385 V, CORRENTE MAXIMA DE *90* KA (TIPO AC) | UN | 286.23
39477 | DISPOSITIVO DPS CLASSE II, 1 POLO, TENSAO MAXIMA DE 460 V, CORRENTE MAXIMA DE *20* KA (TIPO AC) | UN | 140.24
39478 | DISPOSITIVO DPS CLASSE II, 1 POLO, TENSAO MAXIMA DE 460 V, CORRENTE MAXIMA DE *30* KA (TIPO AC) | UN | 144.58
39479 | DISPOSITIVO DPS CLASSE II, 1 POLO, TENSAO MAXIMA DE 460 V, CORRENTE MAXIMA DE *45* KA (TIPO AC) | UN | 170.35
39480 | DISPOSITIVO DPS CLASSE II, 1 POLO, TENSAO MAXIMA DE 460 V, CORRENTE MAXIMA DE *90* KA (TIPO AC) | UN | 351.51
39459 | DISPOSITIVO DR, 2 POLOS, SENSIBILIDADE DE 30 MA, CORRENTE DE 100 A, TIPO AC | UN | 298.34
39445 | DISPOSITIVO DR, 2 POLOS, SENSIBILIDADE DE 30 MA, CORRENTE DE 25 A, TIPO AC | UN | 149.8
39446 | DISPOSITIVO DR, 2 POLOS, SENSIBILIDADE DE 30 MA, CORRENTE DE 40 A, TIPO AC | UN | 152.46
39447 | DISPOSITIVO DR, 2 POLOS, SENSIBILIDADE DE 30 MA, CORRENTE DE 63 A, TIPO AC | UN | 163.04
39448 | DISPOSITIVO DR, 2 POLOS, SENSIBILIDADE DE 30 MA, CORRENTE DE 80 A, TIPO AC | UN | 278.01
39450 | DISPOSITIVO DR, 2 POLOS, SENSIBILIDADE DE 300 MA, CORRENTE DE 25 A, TIPO AC | UN | 169.62
39451 | DISPOSITIVO DR, 2 POLOS, SENSIBILIDADE DE 300 MA, CORRENTE DE 40 A, TIPO AC | UN | 185
39452 | DISPOSITIVO DR, 2 POLOS, SENSIBILIDADE DE 300 MA, CORRENTE DE 63 A, TIPO AC | UN | 186.11
39523 | DISPOSITIVO DR, 2 POLOS, SENSIBILIDADE DE 300 MA, CORRENTE DE 80 A, TIPO AC | UN | 311.45
39449 | DISPOSITIVO DR, 4 POLOS, SENSIBILIDADE DE 30 MA, CORRENTE DE 100 A, TIPO AC | UN | 344.91
39455 | DISPOSITIVO DR, 4 POLOS, SENSIBILIDADE DE 30 MA, CORRENTE DE 25 A, TIPO AC | UN | 170.67
39456 | DISPOSITIVO DR, 4 POLOS, SENSIBILIDADE DE 30 MA, CORRENTE DE 40 A, TIPO AC | UN | 170.8
39457 | DISPOSITIVO DR, 4 POLOS, SENSIBILIDADE DE 30 MA, CORRENTE DE 63 A, TIPO AC | UN | 186.2
39458 | DISPOSITIVO DR, 4 POLOS, SENSIBILIDADE DE 30 MA, CORRENTE DE 80 A, TIPO AC | UN | 347.45
39464 | DISPOSITIVO DR, 4 POLOS, SENSIBILIDADE DE 300 MA, CORRENTE DE 100 A, TIPO AC | UN | 558.73
39460 | DISPOSITIVO DR, 4 POLOS, SENSIBILIDADE DE 300 MA, CORRENTE DE 25 A, TIPO AC | UN | 211.91
39461 | DISPOSITIVO DR, 4 POLOS, SENSIBILIDADE DE 300 MA, CORRENTE DE 40 A, TIPO AC | UN | 248.31
39462 | DISPOSITIVO DR, 4 POLOS, SENSIBILIDADE DE 300 MA, CORRENTE DE 63 A, TIPO AC | UN | 239.31
39463 | DISPOSITIVO DR, 4 POLOS, SENSIBILIDADE DE 300 MA, CORRENTE DE 80 A, TIPO AC | UN | 554.4
26039 | DISTRIBUIDOR DE AGREGADOS AUTOPROPELIDO, CAP 3 M3, A DIESEL, 6 CC, 176 CV | UN | 231038.02
2401 | DISTRIBUIDOR DE AGREGADOS REBOCAVEL, CAPACIDADE 1,9 M3, LARGURA DE TRABALHO 3,66 M | UN | 53141.3
38870 | DISTRIBUIDOR METALICO, COM ROSCA, 2 SAIDAS, DN 1" X 1/2", PARA CONEXAO COM ANEL DESLIZANTE EM TUBO PEX | UN | 33.93
38869 | DISTRIBUIDOR METALICO, COM ROSCA, 2 SAIDAS, DN 3/4" X 1/2", PARA CONEXAO COM ANEL DESLIZANTE EM TUBO PEX | UN | 29.92
38872 | DISTRIBUIDOR METALICO, COM ROSCA, 3 SAIDAS, DN 1" X 1/2", PARA CONEXAO COM ANEL DESLIZANTE EM TUBO PEX | UN | 46.34
38871 | DISTRIBUIDOR METALICO, COM ROSCA, 3 SAIDAS, DN 3/4" X 1/2", PARA CONEXAO COM ANEL DESLIZANTE EM TUBO PEX | UN | 37.28
39283 | DISTRIBUIDOR, PLASTICO, 2 SAIDAS, DN 32 X 16 MM, PARA CONEXAO COM CRIMPAGEM EM TUBO PEX | UN | 116.11
39284 | DISTRIBUIDOR, PLASTICO, 2 SAIDAS, DN 32 X 20 MM, PARA CONEXAO COM CRIMPAGEM EM TUBO PEX | UN | 125.82
39285 | DISTRIBUIDOR, PLASTICO, 2 SAIDAS, DN 32 X 25 MM, PARA CONEXAO COM CRIMPAGEM EM TUBO PEX | UN | 127.64
39286 | DISTRIBUIDOR, PLASTICO, 3 SAIDAS, DN 32 X 16 MM, PARA CONEXAO COM CRIMPAGEM EM TUBO PEX | UN | 124.86
39287 | DISTRIBUIDOR, PLASTICO, 3 SAIDAS, DN 32 X 20 MM, PARA CONEXAO COM CRIMPAGEM EM TUBO PEX | UN | 146.61
39288 | DISTRIBUIDOR, PLASTICO, 3 SAIDAS, DN 32 X 25 MM, PARA CONEXAO COM CRIMPAGEM EM TUBO PEX | UN | 156.46
2414 | DIVISORIA (N2) PAINEL/VIDRO - PAINEL C/ MSO/COMEIA E=35MM - MONTANTE/RODAPE DUPLO ACO GALV PINTADO - COLOCADA | M2 | 90.45
2413 | DIVISORIA (N2) PAINEL/VIDRO - PAINEL C/ MSO/COMEIA E=35MM - PERFIS SIMPLES ACO GALV PINTADO - COLOCADA | M2 | 87.01
2405 | DIVISORIA (N2) PAINEL/VIDRO - PAINEL MSO/COMEIA E=35MM - MONTANTE/RODAPE DUPLO ALUMINIO ANOD NAT - COLOCADA | M2 | 101.28
13361 | DIVISORIA (N2) PAINEL/VIDRO - PAINEL MSO/COMEIA E=35MM - PERFIS SIMPLES ALUMINIO ANOD NAT - COLOCADA | M2 | 84.72
11987 | DIVISORIA (N2) PAINEL/VIDRO - PAINEL VERMICULITA E=35MM - PERFIS SIMPLES ALUMINIO ANOD NATURAL - COLOCADA | M2 | 226.7
2416 | DIVISORIA (N3) PAINEL/VIDRO/PAINEL MSO/COMEIA E=35MM - MONTANTE/RODAPE DUPLO ACO GALV PINTADO - COLOCADA | M2 | 100.3
2412 | DIVISORIA (N3) PAINEL/VIDRO/PAINEL MSO/COMEIA E=35MM - MONTANTE/RODAPE DUPLO ALUMINIO ANOD NAT - COLOCADA | M2 | 96.86
2411 | DIVISORIA (N3) PAINEL/VIDRO/PAINEL MSO/COMEIA E=35MM - PERFIS SIMPLES ACO GALV PINTADO - COLOCADA | M2 | 84.72
2406 | DIVISORIA (N3) PAINEL/VIDRO/PAINEL MSO/COMEIA E=35MM - PERFIS SIMPLES ALUMINIO ANOD NAT - COLOCADA | M2 | 82.43
10571 | DIVISORIA (N3) PAINEL/VIDRO/PAINEL VERMICULITA E=35MM - MONTANTE/RODAPE DUPLO ALUMINIO ANOD NATURAL - COLOCADA | M2 | 201.52
11985 | DIVISORIA (N3) PAINEL/VIDRO/PAINEL VERMICULITA E=35MM - MONTANTE/RODAPE PERFIL DUPLO ACO GALV PINTADO - COLOCADA | M2 | 194.64
2410 | DIVISORIA CEGA (N1) - PAINEL MSO/COMEIA E=35MM - MONTANTE/RODAPE DUPLO ACO GALV PINTADO - COLOCADA | M2 | 85.87
2417 | DIVISORIA CEGA (N1) - PAINEL MSO/COMEIA E=35MM - MONTANTE/RODAPE DUPLO ALUMINIO ANOD NAT - COLOCADA | M2 | 91.6
2415 | DIVISORIA CEGA (N1) - PAINEL MSO/COMEIA E=35MM - PERFIS SIMPLES ACO GALV PINTADO - COLOCADA | M2 | 73.28
13360 | DIVISORIA CEGA (N1) - PAINEL MSO/COMEIA E=35MM - PERFIS SIMPLES ALUMINIO ANOD NAT - COLOCADA | M2 | 73.28
11983 | DIVISORIA CEGA (N1) - PAINEL VERMICULITA E=35MM - MONTANTE/RODAPE PERFIS SIMPLES ACO GALV PINTADO - COLOCADA | M2 | 178.61
11986 | DIVISORIA CEGA (N1) - PAINEL VERMICULITA E=35MM - PERFIS SIMPLES ALUMINIO ANOD NATURAL - COLOCADA | M2 | 217.55
25976 | DIVISORIA EM GRANITO, COM DUAS FACES POLIDAS, TIPO ANDORINHA/ QUARTZ/ CASTELO/ CORUMBA OU OUTROS EQUIVALENTES DA REGIAO, E= *3,0* CM | M2 | 485.15
10629 | DIVISORIA EM MARMORE, COM DUAS FACES POLIDAS, BRANCO COMUM, E= *3,0* CM | M2 | 442.04
10698 | DIVISORIA, PLACA PRE-MOLDADA EM GRANILITE, MARMORITE OU GRANITINA, E = *3 CM | M2 | 97.56
40521 | DOBRADEIRA ELETROMECANICA DE VERGALHAO, PARA ACO DE DIAMETRO ATE 1 1/2 "Â, MOTOR ELETRICO TRIFASICO, POTENCIA DE 3 HP ATE 5 HP | UN | 68681.64
2432 | DOBRADICA EM ACO/FERRO, 3 1/2" X 3", E= 1,9 A 2 MM, COM ANEL, CROMADO OU ZINCADO, TAMPA BOLA, COM PARAFUSOS | UN | 33.74
2418 | DOBRADICA EM ACO/FERRO, 3" X 2 1/2", E= 1,2 A 1,8 MM, SEM ANEL, CROMADO OU ZINCADO, TAMPA BOLA, COM PARAFUSOS | UN | 15.65
2433 | DOBRADICA EM ACO/FERRO, 3" X 2 1/2", E= 1,2 A 1,8 MM, SEM ANEL, CROMADO OU ZINCADO, TAMPA CHATA, COM PARAFUSOS | UN | 11.43
2420 | DOBRADICA EM ACO/FERRO, 3" X 2 1/2", E= 1,9 A 2 MM, SEM ANEL, CROMADO OU ZINCADO, TAMPA BOLA, COM PARAFUSOS | UN | 19.63
2421 | DOBRADICA EM ACO/FERRO, 4" X 3", E= 2,2 A 3,0 MM, COM ANEL, CROMADO OU ZINCADO,TAMPA BOLA, COM PARAFUSOS | UN | 42.83
11447 | DOBRADICA EM LATAO, 3 " X 2 1/2 ", E= 1,9 A 2 MM, COM ANEL, CROMADO, TAMPA BOLA, COM PARAFUSOS | UN | 38.79
2429 | DOBRADICA EM LATAO, 4" X 3", E= 2,2 A 3,0 MM, COM ANEL, TAMPA BOLA, COM PARAFUSOS | UN | 98.18
11449 | DOBRADICA TIPO PIANO EM ACO/FERRO, 1'' X 3 M, GALVANIZADO, COM PARAFUSOS | UN | 105.76
11451 | DOBRADICA TIPO VAI-E-VEM EM ACO/FERRO, TAMANHO 3'', GALVANIZADO, COM PARAFUSOS | UN | 103.99
11116 | DOMOS INDIVIDUAL EM ACRILICO BRANCO *95 X 95* CM, SEM INSTALACAO | UN | 446.66
38411 | DOSADOR DE AREIA, CAPACIDADE DE *26* LITROS | UN | 969.08
1370 | DUCHA HIGIENICA PLASTICA COM REGISTRO METALICO 1/2 " | UN | 65.63
38189 | DUCHA METALICA DE PAREDE, ARTICULAVEL, COM BRACO/CANO, SEM DESVIADOR | UN | 153.26
38190 | DUCHA METALICA DE PAREDE, ARTICULAVEL, COM DESVIADOR E DUCHA MANUAL | UN | 344.64
36516 | DUMPER COM CAPACIDADE DE CARGA DE 1700 KG, PARTIDA ELETRICA, MOTOR DIESEL COM POTENCIA DE 16 CV | UN | 68644.84
34777 | ELEMENTO VAZADO CERAMICO 25 X 18 X 7 CM | UN | 1.24
7273 | ELEMENTO VAZADO CERAMICO 7 X 20 X 20 CM | UN | 2.05
7272 | ELEMENTO VAZADO CERAMICO 9 X 20 X 20 CM | UN | 2.85
10605 | ELEMENTO VAZADO DE CONCRETO, QUADRICULADO, 1 FURO *10 X 10 X 10* CM | UN | 1.36
10604 | ELEMENTO VAZADO DE CONCRETO, QUADRICULADO, 1 FURO *20 X 10 X 7* CM | UN | 2.71
672 | ELEMENTO VAZADO DE CONCRETO, QUADRICULADO, 1 FURO *20 X 20 X 6,5* CM | UN | 2.73
668 | ELEMENTO VAZADO DE CONCRETO, QUADRICULADO, 16 FUROS *29 X 29 X 6* CM | UN | 4.31
10578 | ELEMENTO VAZADO DE CONCRETO, QUADRICULADO, 16 FUROS *33 X 33 X 10* CM | UN | 7.51
666 | ELEMENTO VAZADO DE CONCRETO, QUADRICULADO, 16 FUROS *40 X 40 X 7* CM | UN | 7.46
665 | ELEMENTO VAZADO DE CONCRETO, QUADRICULADO, 16 FUROS *50 X 50 X 7* CM | UN | 13.98
10577 | ELEMENTO VAZADO DE CONCRETO, QUADRICULADO, 25 FUROS *50 X 50 X 5* CM | UN | 10.94
10583 | ELEMENTO VAZADO DE CONCRETO, VENEZIANA *39 X 22 X 15* CM | UN | 6.13
10579 | ELEMENTO VAZADO DE CONCRETO, VENEZIANA *39 X 29 X 10* CM | UN | 10.01
10582 | ELEMENTO VAZADO DE CONCRETO, VENEZIANA *40 X 10 X 10* CM | UN | 3.5
2436 | ELETRICISTA | H | 14
40918 | ELETRICISTA (MENSALISTA) | MES | 2475.2
2439 | ELETRICISTA DE MANUTENCAO INDUSTRIAL | H | 14.1
40923 | ELETRICISTA DE MANUTENCAO INDUSTRIAL (MENSALISTA) | MES | 2491.99
10998 | ELETRODO REVESTIDO AWS - E-6010, DIAMETRO IGUAL A 4,00 MM | KG | 22.4
11002 | ELETRODO REVESTIDO AWS - E6013, DIAMETRO IGUAL A 2,50 MM | KG | 20.52
10999 | ELETRODO REVESTIDO AWS - E6013, DIAMETRO IGUAL A 4,00 MM | KG | 19.71
10997 | ELETRODO REVESTIDO AWS - E7018, DIAMETRO IGUAL A 4,00 MM | KG | 21.37
2685 | ELETRODUTO DE PVC RIGIDO ROSCAVEL DE 1 ", SEM LUVA | M | 3.65
2680 | ELETRODUTO DE PVC RIGIDO ROSCAVEL DE 1 1/2 ", SEM LUVA | M | 5.35
2684 | ELETRODUTO DE PVC RIGIDO ROSCAVEL DE 1 1/4 ", SEM LUVA | M | 4.87
2673 | ELETRODUTO DE PVC RIGIDO ROSCAVEL DE 1/2 ", SEM LUVA | M | 1.88
2681 | ELETRODUTO DE PVC RIGIDO ROSCAVEL DE 2 ", SEM LUVA | M | 8.74
2682 | ELETRODUTO DE PVC RIGIDO ROSCAVEL DE 2 1/2 ", SEM LUVA | M | 12.76
2686 | ELETRODUTO DE PVC RIGIDO ROSCAVEL DE 3 ", SEM LUVA | M | 16
2674 | ELETRODUTO DE PVC RIGIDO ROSCAVEL DE 3/4 ", SEM LUVA | M | 2.34
2683 | ELETRODUTO DE PVC RIGIDO ROSCAVEL DE 4 ", SEM LUVA | M | 25.22
2676 | ELETRODUTO DE PVC RIGIDO SOLDAVEL, CLASSE B, DE 20 MM | M | 1.09
2678 | ELETRODUTO DE PVC RIGIDO SOLDAVEL, CLASSE B, DE 25 MM | M | 1.37
2679 | ELETRODUTO DE PVC RIGIDO SOLDAVEL, CLASSE B, DE 32 MM | M | 2.11
12070 | ELETRODUTO DE PVC RIGIDO SOLDAVEL, CLASSE B, DE 40 MM | M | 2.93
2675 | ELETRODUTO DE PVC RIGIDO SOLDAVEL, CLASSE B, DE 50 MM | M | 3.82
12067 | ELETRODUTO DE PVC RIGIDO SOLDAVEL, CLASSE B, DE 60 MM | M | 5.18
40401 | ELETRODUTO FLEXIVEL PLANO EM PEAD, COR PRETA E LARANJA, DIAMETRO 32 MM | M | 1.92
40402 | ELETRODUTO FLEXIVEL PLANO EM PEAD, COR PRETA E LARANJA, DIAMETRO 40 MM | M | 2.47
40400 | ELETRODUTO FLEXIVEL PLANO EM PEAD, COR PRETA E LARANJA, DIAMETRO 25 MM | M | 1.3
2504 | ELETRODUTO FLEXIVEL, EM ACO GALVANIZADO, REVESTIDO EXTERNAMENTE COM PVC PRETO, DIAMETRO EXTERNO DE 25 MM (3/4"), TIPO SEALTUBO | M | 6.44
2501 | ELETRODUTO FLEXIVEL, EM ACO GALVANIZADO, REVESTIDO EXTERNAMENTE COM PVC PRETO, DIAMETRO EXTERNO DE 32 MM (1"), TIPO SEALTUBO | M | 8.45
2502 | ELETRODUTO FLEXIVEL, EM ACO GALVANIZADO, REVESTIDO EXTERNAMENTE COM PVC PRETO, DIAMETRO EXTERNO DE 40 MM (1 1/4"), TIPO SEALTUBO | M | 12.75
2503 | ELETRODUTO FLEXIVEL, EM ACO GALVANIZADO, REVESTIDO EXTERNAMENTE COM PVC PRETO, DIAMETRO EXTERNO DE 50 MM( 1 1/2"), TIPO SEALTUBO | M | 16.41
2500 | ELETRODUTO FLEXIVEL, EM ACO GALVANIZADO, REVESTIDO EXTERNAMENTE COM PVC PRETO, DIAMETRO EXTERNO DE 60 MM (2"), TIPO SEALTUBO | M | 21.87
2505 | ELETRODUTO FLEXIVEL, EM ACO GALVANIZADO, REVESTIDO EXTERNAMENTE COM PVC PRETO, DIAMETRO EXTERNO DE 75 MM (2 1/2"), TIPO SEALTUBO | M | 34.08
12056 | ELETRODUTO FLEXIVEL, EM ACO, TIPO CONDUITE, DIAMETRO DE 1 1/2" | M | 13.77
12057 | ELETRODUTO FLEXIVEL, EM ACO, TIPO CONDUITE, DIAMETRO DE 1 1/4" | M | 11.69
12059 | ELETRODUTO FLEXIVEL, EM ACO, TIPO CONDUITE, DIAMETRO DE 1/2" | M | 4.1
12058 | ELETRODUTO FLEXIVEL, EM ACO, TIPO CONDUITE, DIAMETRO DE 1" | M | 7.29
12060 | ELETRODUTO FLEXIVEL, EM ACO, TIPO CONDUITE, DIAMETRO DE 2 1/2" | M | 30.39
12061 | ELETRODUTO FLEXIVEL, EM ACO, TIPO CONDUITE, DIAMETRO DE 2" | M | 18.55
12062 | ELETRODUTO FLEXIVEL, EM ACO, TIPO CONDUITE, DIAMETRO DE 3" | M | 34.22
21137 | ELETRODUTO METALICO FLEXIVEL REVESTIDO COM PVC PRETO, DIAMETRO EXTERNO DE 15 MM (3/8"), TIPO COPEX | M | 5.94
2687 | ELETRODUTO PVC FLEXIVEL CORRUGADO, COR AMARELA, DE 16 MM | M | 0.95
2689 | ELETRODUTO PVC FLEXIVEL CORRUGADO, COR AMARELA, DE 20 MM | M | 1.13
2688 | ELETRODUTO PVC FLEXIVEL CORRUGADO, COR AMARELA, DE 25 MM | M | 1.23
2690 | ELETRODUTO PVC FLEXIVEL CORRUGADO, COR AMARELA, DE 32 MM | M | 2.1
39243 | ELETRODUTO PVC FLEXIVEL CORRUGADO, REFORCADO, COR LARANJA, DE 20 MM, PARA LAJES E PISOS | M | 1.38
39244 | ELETRODUTO PVC FLEXIVEL CORRUGADO, REFORCADO, COR LARANJA, DE 25 MM, PARA LAJES E PISOS | M | 1.87
39245 | ELETRODUTO PVC FLEXIVEL CORRUGADO, REFORCADO, COR LARANJA, DE 32 MM, PARA LAJES E PISOS | M | 3.61
39254 | ELETRODUTO/CONDULETE DE PVC RIGIDO, LISO, COR CINZA, DE 1/2", PARA INSTALACOES APARENTES (NBR 5410) | M | 5.4
39255 | ELETRODUTO/CONDULETE DE PVC RIGIDO, LISO, COR CINZA, DE 1", PARA INSTALACOES APARENTES (NBR 5410) | M | 9.99
39253 | ELETRODUTO/CONDULETE DE PVC RIGIDO, LISO, COR CINZA, DE 3/4", PARA INSTALACOES APARENTES (NBR 5410) | M | 6.88
2446 | ELETRODUTO/DUTO PEAD FLEXIVEL PAREDE SIMPLES, CORRUGACAO HELICOIDAL, COR PRETA, SEM ROSCA, DE 2", PARA CABEAMENTO SUBTERRANEO (NBR 15715) | M | 4.8
2442 | ELETRODUTO/DUTO PEAD FLEXIVEL PAREDE SIMPLES, CORRUGACAO HELICOIDAL, COR PRETA, SEM ROSCA, DE 3", PARA CABEAMENTO SUBTERRANEO (NBR 15715) | M | 6.72
39246 | ELETRODUTODUTO PEAD FLEXIVEL PAREDE SIMPLES, CORRUGACAO HELICOIDAL, COR PRETA, SEM ROSCA, DE 1 1/2", PARA CABEAMENTO SUBTERRANEO (NBR 15715) | M | 3.34
39247 | ELETRODUTODUTO PEAD FLEXIVEL PAREDE SIMPLES, CORRUGACAO HELICOIDAL, COR PRETA, SEM ROSCA, DE 1 1/4", PARA CABEAMENTO SUBTERRANEO (NBR 15715) | M | 2.91
39248 | ELETRODUTODUTO PEAD FLEXIVEL PAREDE SIMPLES, CORRUGACAO HELICOIDAL, COR PRETA, SEM ROSCA, DE 4", PARA CABEAMENTO SUBTERRANEO (NBR 15715) | M | 9.37
2438 | ELETROTECNICO | H | 16.04
40922 | ELETROTECNICO (MENSALISTA) | MES | 2836.16
36486 | ELEVADOR DE CARGA A CABO, CABINE SEMI FECHADA 2,0 X 1,5 X 2,0 M, CAPACIDADE DE CARGA 1000 KG, TORRE 2,38 X 2,21 X 15 M, GUINCHO DE EMBREAGEM, FREIO DE SEGURANCA, LIMITADOR DE VELOCIDADE E CANCELA | UN | 42691.58
37777 | ELEVADOR DE CREMALHEIRA CABINE FECHADA 1,5 X 2,5 X 2,35 M (UMA POR TORRE), CAPACIDADE DE CARGA 1200 KG (15 PESSOAS), TORRE 24 M (16 MODULOS), FREIO DE SEGURANCA, LIMITADOR DE CARGA | UN | 200991.13
12624 | EMENDA PARA CALHA PLUVIAL, PVC, DIAMETRO ENTRE 119 E 170 MM, PARA DRENAGEM PREDIAL | UN | 11.19
10638 | EMPILHADEIRA SOBRE PNEUS COM TORRE DE TRES ESTAGIOS, 4,70M DE ELEVACAO, C/ DESLOCADOR LATERAL DOS GARFOS, MOTOR GLP 4.3L, CAPACIDADE NOMINAL DE CARGA DE 6T | UN | 327721.42
10635 | EMPILHADEIRA SOBRE PNEUS COM TORRE DE TRES ESTAGIOS, 4,80M DE ELEVACAO, C/ DESLOCADOR LATERAL DOS GARFOS, MOTOR GLP 2.2L, CAPACIDADE NOMINAL DE CARGA DE 3T | UN | 113277.19
10634 | EMPILHADEIRA SOBRE PNEUS COM TORRE DE TRES ESTAGIOS, 4,80M DE ELEVACAO, C/ DESLOCADOR LATERAL DOS GARFOS, MOTOR GLP 2.4L, CAPACIDADE NOMINAL DE CARGA DE 2,5T | UN | 97000
10636 | EMPILHADEIRA SOBRE PNEUS COM TORRE DE TRES ESTAGIOS, 4,80M DE ELEVACAO, C/ DESLOCADOR LATERAL DOS GARFOS, MOTOR GLP 4.3L, CAPACIDADE NOMINAL DE CARGA DE 4T | UN | 213617.75
10637 | EMPILHADEIRA SOBRE PNEUS COM TORRE DE TRES ESTAGIOS, 4,80M DE ELEVACAO, C/ DESLOCADOR LATERAL DOS GARFOS, MOTOR GLP 4.3L, CAPACIDADE NOMINAL DE CARGA DE 5T | UN | 223446.42
517 | EMULSAO ASFALTICA ANIONICA | L | 6.12
41904 | EMULSAO ASFALTICA CATIONICA RL-1C PARA USO EM PAVIMENTACAO ASFALTICA (COLETADO CAIXA NA ANP ACRESCIDO DE ICMS) | T | 1969.26
41905 | EMULSAO ASFALTICA CATIONICA RR-1C PARA USO EM PAVIMENTACAO ASFALTICA (COLETADO CAIXA NA ANP ACRESCIDO DE ICMS) | KG | 1.88
41903 | EMULSAO ASFALTICA CATIONICA RR-2C PARA USO EM PAVIMENTACAO ASFALTICA (COLETADO CAIXA NA ANP ACRESCIDO DE ICMS) | KG | 2.08
37534 | EMULSAO EXPLOSIVA EM CARTUCHOS DE 1" X 12", DENSIDADE 1.15 G/CM3, INICIACAO ESPOLETA N. 8 / CORDEL | KG | 12.25
37535 | EMULSAO EXPLOSIVA EM CARTUCHOS DE 1" X 24", DENSIDADE 1.15 G/CM3, INICIACAO ESPOLETA N. 8 / CORDEL | KG | 12.25
37533 | EMULSAO EXPLOSIVA EM CARTUCHOS DE 1" X 8", DENSIDADE 1.15 G/CM3, INICIACAO ESPOLETA N. 8 / CORDEL | KG | 12.25
37537 | EMULSAO EXPLOSIVA EM CARTUCHOS DE 2 1/2" X 24", DENSIDADE 1.15 G/CM3, INICIACAO ESPOLETA N. 8 / CORDEL | KG | 9.27
37536 | EMULSAO EXPLOSIVA EM CARTUCHOS DE 2 1/4" X 24", DENSIDADE 1.15 G/CM3, INICIACAO ESPOLETA N. 8 / CORDEL | KG | 9.27
37532 | EMULSAO EXPLOSIVA EM CARTUCHOS DE 2" X 24", DENSIDADE 1.15 G/CM3, INICIACAO ESPOLETA N. 8 / CORDEL | KG | 9.27
2696 | ENCANADOR OU BOMBEIRO HIDRAULICO | H | 14
40928 | ENCANADOR OU BOMBEIRO HIDRAULICO (MENSALISTA) | MES | 2475.2
4083 | ENCARREGADO GERAL DE OBRAS | H | 27.56
40818 | ENCARREGADO GERAL DE OBRAS (MENSALISTA) | MES | 4870.35
2705 | ENERGIA ELETRICA ATE 2000 KWH INDUSTRIAL, SEM DEMANDA | KW/H | 0.53
14250 | ENERGIA ELETRICA COMERCIAL, BAIXA TENSAO, RELATIVA AO CONSUMO DE ATE 100 KWH, INCLUINDO ICMS, PIS/PASEP E COFINS | KW/H | 0.54
11683 | ENGATE / RABICHO FLEXIVEL INOX 1/2 " X 30 CM | UN | 24.99
11684 | ENGATE / RABICHO FLEXIVEL INOX 1/2 " X 40 CM | UN | 27.36
6141 | ENGATE/RABICHO FLEXIVEL PLASTICO (PVC OU ABS) BRANCO 1/2 " X 30 CM | UN | 3.45
11681 | ENGATE/RABICHO FLEXIVEL PLASTICO (PVC OU ABS) BRANCO 1/2 " X 40 CM | UN | 6.14
2706 | ENGENHEIRO CIVIL DE OBRA JUNIOR | H | 69.58
40811 | ENGENHEIRO CIVIL DE OBRA JUNIOR (MENSALISTA) | MES | 12295.97
2707 | ENGENHEIRO CIVIL DE OBRA PLENO | H | 79.19
40813 | ENGENHEIRO CIVIL DE OBRA PLENO (MENSALISTA) | MES | 13995.35
2708 | ENGENHEIRO CIVIL DE OBRA SENIOR | H | 108.27
40814 | ENGENHEIRO CIVIL DE OBRA SENIOR (MENSALISTA) | MES | 19131.26
34779 | ENGENHEIRO CIVIL JUNIOR | H | 70.58
40936 | ENGENHEIRO CIVIL JUNIOR (MENSALISTA) | MES | 12475.35
34780 | ENGENHEIRO CIVIL PLENO | H | 79.65
40937 | ENGENHEIRO CIVIL PLENO (MENSALISTA) | MES | 14074.66
34782 | ENGENHEIRO CIVIL SENIOR | H | 109.15
40938 | ENGENHEIRO CIVIL SENIOR (MENSALISTA) | MES | 19287.98
34783 | ENGENHEIRO ELETRICISTA | H | 69.66
40939 | ENGENHEIRO ELETRICISTA (MENSALISTA) | MES | 12312.41
34785 | ENGENHEIRO SANITARISTA | H | 54.5
40940 | ENGENHEIRO SANITARISTA (MENSALISTA) | MES | 9632.93
38403 | ENXADA ESTREITA *25 X 23* CM COM CABO | UN | 28.32
37774 | EQUIPAMENTO DE LIMPEZA COMBINADO (VACUO/ALTA PRESSAO) 95% VACUO, TANQUE 7000 L, BOMBA 140 KGF/CM2 66 L/MIN COM MOTOR INDEPENDENTE A DIESEL DE 60 CV (INCLUI MONTAGEM, NAO INCLUI CAMINHAO) | UN | 150189.07
38630 | EQUIPAMENTO PARA DEMARCACAO DE FAIXAS DE TRAFEGO A FRIO, A SER MONTADO SOBRE CAMINHAO DE PBT MINIMO DE 9 T E DISTANCIA MINIMA ENTRE EIXOS DE 4,3 M, CAPACIDADE PARA 800 L DE TINTA (INCLUI MONTAGEM, NAO INCLUI CAMINHAO) | UN | 844335.93
38629 | EQUIPAMENTO PARA DEMARCACAO DE FAIXAS DE TRAFEGO A QUENTE, A SER MONTADO SOBRE CAMINHAO DE PBT MINIMO DE 17 T E DISTANCIA MINIMA ENTRE EIXOS DE 5,2 M, CAPACIDADE PARA 1.000 KG DE MATERIAL TERMOPLASTICO (INCLUI MONTAGEM, NAO INCLUI CAMINHAO E NEM COMPRESSOR DE AR) | UN | 1256835.93
38476 | ESCADA DUPLA DE ABRIR EM ALUMINIO, MODELO PINTOR, 8 DEGRAUS | UN | 212.9
38477 | ESCADA EXTENSIVEL EM ALUMINIO COM 6,00 M ESTENDIDA | UN | 602.94
40635 | ESCAVADEIRA HIDRAULICA SOBRE ESTEIRA, COM GARRA GIRATORIA DE MANDIBULAS, PESO OPERACIONAL ENTRE 22,00 E 25,50 TON, POTENCIA LIQUIDA ENTRE 150 E 160 HP | UN | 422110.8
36483 | ESCAVADEIRA HIDRAULICA SOBRE ESTEIRAS CACAMBA 0,40 A 1,20 M3, PESO OPERACIONAL 21,19 T, POTENCIA LIQUIDA 173 HP | UN | 382500
14525 | ESCAVADEIRA HIDRAULICA SOBRE ESTEIRAS COM CACAMBA DE 1,20 M3, PESO OPERACIONAL 21 T, POTENCIA BRUTA 155 HP | UN | 400500
36482 | ESCAVADEIRA HIDRAULICA SOBRE ESTEIRAS, CACAMBA 0,80 M3, PESO OPERACIONAL 17,8 T, POTENCIA LIQUIDA 110 HP | UN | 343484.53
36408 | ESCAVADEIRA HIDRAULICA SOBRE ESTEIRAS, CACAMBA 0,4 A 1,70 M3, PESO OPERACIONAL 23,2 T, POTENCIA BRUTA 183 HP | UN | 410400
2723 | ESCAVADEIRA HIDRAULICA SOBRE ESTEIRAS, CACAMBA 0,62M3, PESO OPERACIONAL 12,61T, POTENCIA LIQUIDA 95HP | UN | 315000
36481 | ESCAVADEIRA HIDRAULICA SOBRE ESTEIRAS, CACAMBA 0,80 A 1,30 M3, PESO OPERACIONAL 22,18 T, POTENCIA LIQUIDA 170 HP | UN | 375750
10685 | ESCAVADEIRA HIDRAULICA SOBRE ESTEIRAS, CACAMBA 0,80M3, PESO OPERACIONAL 17T, POTENCIA BRUTA 111HP | UN | 360000
40636 | ESCAVADEIRA HIDRAULICA SOBRE ESTEIRAS, CAPACIDADE DA CACAMBA ENTRE 1,20 E 1,50 M3, PESO OPERACIONAL ENTRE 20,00 E 22,00 TON, POTENCIA LIQUIDA ENTRE 150 E 155 HP, EQUIPADA COM CLAMSHELL | UN | 406360.8
4111 | ESCORA PRE-MOLDADA EM CONCRETO, *10 X 10* CM, H = 2,30M | UN | 25.46
26021 | ESCOVA CIRCULAR EM ACO LATONADO, 6 X 1 " (DIAMETRO X ESPESSURA), FURO DE 1 1/4 ", FIO ONDULADO *0,30* MM | UN | 66.84
12 | ESCOVA DE ACO, COM CABO, *4 X 15* FILEIRAS DE CERDAS | UN | 7.45
37554 | ESGUICHO JATO REGULAVEL, TIPO ELKHART, ENGATE RAPIDO 1 1/2", PARA COMBATE A INCENDIO | UN | 109.27
37555 | ESGUICHO JATO REGULAVEL, TIPO ELKHART, ENGATE RAPIDO 2 1/2", PARA COMBATE A INCENDIO | UN | 132.92
10902 | ESGUICHO TIPO JATO SOLIDO, EM LATAO, ENGATE RAPIDO 1 1/2" X 13 MM, PARA MANGUEIRA EM INSTALACAO PREDIAL COMBATE A INCENDIO | UN | 33.35
20965 | ESGUICHO TIPO JATO SOLIDO, EM LATAO, ENGATE RAPIDO 1 1/2" X 16 MM, PARA MANGUEIRA EM INSTALACAO PREDIAL COMBATE A INCENDIO | UN | 33.66
20966 | ESGUICHO TIPO JATO SOLIDO, EM LATAO, ENGATE RAPIDO 1 1/2" X 19 MM, PARA MANGUEIRA EM INSTALACAO PREDIAL COMBATE A INCENDIO | UN | 36.24
10903 | ESGUICHO TIPO JATO SOLIDO, EM LATAO, ENGATE RAPIDO 2 1/2" X 13 MM, PARA MANGUEIRA EM INSTALACAO PREDIAL COMBATE A INCENDIO | UN | 54.94
20967 | ESGUICHO TIPO JATO SOLIDO, EM LATAO, ENGATE RAPIDO 2 1/2" X 16 MM, PARA MANGUEIRA EM INSTALACAO PREDIAL COMBATE A INCENDIO | UN | 54.94
20968 | ESGUICHO TIPO JATO SOLIDO, EM LATAO, ENGATE RAPIDO 2 1/2" X 19 MM, PARA MANGUEIRA EM INSTALACAO PREDIAL COMBATE A INCENDIO | UN | 60.26
11359 | ESMERILHADEIRA ANGULAR ELETRICA, DIAMETRO DO DISCO 7 '' (180 MM), ROTACAO 8500 RPM, POTENCIA 2400 W | UN | 569
39017 | ESPACADOR / DISTANCIADOR CIRCULAR COM ENTRADA LATERAL, EM PLASTICO, PARA VERGALHAO *4,2 A 12,5* MM, COBRIMENTO 20 MM | UN | 0.13
39315 | ESPACADOR / DISTANCIADOR TIPO GARRA DUPLA, EM PLASTICO, COBRIMENTO *20* MM, PARA FERRAGENS DE LAJES E FUNDO DE VIGAS | UN | 0.22
39016 | ESPACADOR / DISTANCIADOR TIPO PINO EM PLASTICO, PARA VERGALHAO ATE 10 MM, PARA APOIO DE ARMADURA | UN | 0.22
40432 | ESPACADOR / SEPARADOR DE BARRA , METALICO, TIPO CARAMBOLA, PARA TIRANTES, 25 X 84 MM | UN | 1.71
39481 | ESPACADOR OU DISTANCIADOR, EM PLASTICO, TIPO APOIO DE CORDOALHA (CARANGUEJO), PARA ARMADURA NEGATIVA E PROTENSAO, COBRIMENTO 50 MM | UN | 1.07
40433 | ESPACADOR/SEPARADOR DE CORDOALHA TIPO DISCO 12 FUROS DE 14 MM, PARA TIRANTES | UN | 0.95
20219 | ESPARGIDOR DE ASFALTO PRESSURIZADO, REBOCAVEL, TANQUE DE 2500 L, PNEUMATICO, COM MOTOR A GASOLINA 3,4HP | UN | 68500
36484 | ESPARGIDOR DE ASFALTO PRESSURIZADO, TANQUE 6 M3 COM ISOLACAO TERMICA, AQUECIDO COM 2 MACARICOS, COM BARRA ESPARGIDORA 3,60 M, A SER MONTADO SOBRE CAMINHAO | UN | 145413.02
38367 | ESPATULA DE ACO INOX COM CABO DE MADEIRA, LARGURA 8 CM | UN | 11.44
38368 | ESPATULA DE PLASTICO LISA, LARGURA 10 CM | UN | 5.57
38091 | ESPELHO / PLACA CEGA 4" X 2", PARA INSTALACAO DE TOMADAS E INTERRUPTORES | UN | 1.56
38095 | ESPELHO / PLACA CEGA 4" X 4", PARA INSTALACAO DE TOMADAS E INTERRUPTORES | UN | 3.3
38092 | ESPELHO / PLACA DE 1 POSTO 4" X 2", PARA INSTALACAO DE TOMADAS E INTERRUPTORES | UN | 1.48
38093 | ESPELHO / PLACA DE 2 POSTOS 4" X 2", PARA INSTALACAO DE TOMADAS E INTERRUPTORES | UN | 1.53
38096 | ESPELHO / PLACA DE 2 POSTOS 4" X 4", PARA INSTALACAO DE TOMADAS E INTERRUPTORES | UN | 3.55
38094 | ESPELHO / PLACA DE 3 POSTOS 4" X 2", PARA INSTALACAO DE TOMADAS E INTERRUPTORES | UN | 1.87
38097 | ESPELHO / PLACA DE 4 POSTOS 4" X 4", PARA INSTALACAO DE TOMADAS E INTERRUPTORES | UN | 3.81
38098 | ESPELHO / PLACA DE 6 POSTOS 4" X 4", PARA INSTALACAO DE TOMADAS E INTERRUPTORES | UN | 3.81
11186 | ESPELHO CRISTAL E = 4 MM | M2 | 221.8
11558 | ESPELHO, RETO OU CURVO, EM LATAO CROMADO, ESPESSURA ATE 6 MM, LARGURA *40*MM, ALTURA *180*MM - PARA FECHADURA DE EMBUTIR | PAR | 9.96
11557 | ESPELHO, RETO OU CURVO, EM LATAO CROMADO, ESPESSURA MINIMA 6 MM, LARGURA *43*MM, ALTURA *230*MM - PARA FECHADURA DE EMBUTIR | PAR | 25.22
2759 | ESPOLETA SIMPLES N 8. | UN | 4.06
38124 | ESPUMA EXPANSIVA DE POLIURETANO, APLICACAO MANUAL - 500 ML | UN | 24.4
38380 | ESQUADRO DE ACO 12 " (300 MM), CABO DE ALUMINIO | UN | 18.17
20059 | ESQUADRO INTERNO OU EXTERNO PARA CALHA PLUVIAL, PVC, DIAMETRO ENTRE 119 E 170 MM, PARA DRENAGEM PREDIAL | UN | 15.87
42458 | ESQUI TRIPLO, EM TUBO DE ACO CARBONO, PINTURA NO PROCESSO ELETROSTATICO - EQUIPAMENTO DE GINASTICA PARA ACADEMIA AO AR LIVRE / ACADEMIA DA TERCEIRA IDADE - ATI * COLETADO CAIXA * | UN | 5016.01
38538 | ESTACA PRE-MOLDADA MACICA DE CONCRETO VIBRADO ARMADO, PARA CARGA DE 25 T, SECAO QUADRADA DE *16 X 16*, COM ANEL METALICO INCORPORADO A PECA (SOMENTE FORNECIMENTO) | M | 40
38539 | ESTACA PRE-MOLDADA MACICA DE CONCRETO VIBRADO ARMADO, PARA CARGA DE 50 T, SECAO QUADRADA, COM ANEL METALICO INCORPORADO A PECA (SOMENTE FORNECIMENTO) | M | 54.39
38540 | ESTACA PRE-MOLDADA VAZADA DE CONCRETO CENTRIFUGADO, PARA CARGA DE 100 T, SECAO CIRCULAR, COM ANEL METALICO INCORPORADO A PECA (SOMENTE FORNECIMENTO) | M | 139.4
38384 | ESTILETE DE METAL, LAMINA 18 MM | UN | 14.43
13 | ESTOPA | KG | 11.47
2762 | ESTOPIM SIMPLES | M | 5.07
21142 | ESTRIBO COM PARAFUSO EM CHAPA DE FERRO FUNDIDO DE 2" X 3/16" X 35 CM, SECAO "U", PARA MADEIRAMENTO DE TELHADO | UN | 19.32
12865 | ESTUCADOR | H | 14.68
41074 | ESTUCADOR (MENSALISTA) | MES | 2597.01
4223 | ETANOL | L | 2.97
37372 | EXAMES - HORISTA (COLETADO CAIXA) | H | 0.37
40863 | EXAMES - MENSALISTA (COLETADO CAIXA) | MES | 69.24
38475 | EXTENSAO DE SOLDA 201 ACETILENO, E = *1,5 A 2,5* MM | UN | 17.26
38474 | EXTENSAO DE SOLDA 201 GLP, E = *2,5 A 4,0* MM | UN | 21.34
10886 | EXTINTOR DE INCENDIO PORTATIL COM CARGA DE AGUA PRESSURIZADA DE 10 L, CLASSE A | UN | 118.12
10888 | EXTINTOR DE INCENDIO PORTATIL COM CARGA DE GAS CARBONICO CO2 DE 4 KG, CLASSE BC | UN | 373.84
10889 | EXTINTOR DE INCENDIO PORTATIL COM CARGA DE GAS CARBONICO CO2 DE 6 KG, CLASSE BC | UN | 405
10890 | EXTINTOR DE INCENDIO PORTATIL COM CARGA DE PO QUIMICO SECO (PQS) DE 12 KG, CLASSE BC | UN | 186.92
10891 | EXTINTOR DE INCENDIO PORTATIL COM CARGA DE PO QUIMICO SECO (PQS) DE 4 KG, CLASSE BC | UN | 114.23
10892 | EXTINTOR DE INCENDIO PORTATIL COM CARGA DE PO QUIMICO SECO (PQS) DE 6 KG, CLASSE BC | UN | 135
20977 | EXTINTOR DE INCENDIO PORTATIL COM CARGA DE PO QUIMICO SECO (PQS) DE 8 KG, CLASSE BC | UN | 160.96
3073 | EXTREMIDADE PVC PBA, BF, JE, DN 100/ DE 110 MM (NBR 10351) | UN | 115.49
3068 | EXTREMIDADE PVC PBA, BF, JE, DN 50 / DE 60 MM (NBR 10351) | UN | 54.37
3074 | EXTREMIDADE PVC PBA, BF, JE, DN 75/ DE 85 MM (NBR 10351) | UN | 91.93
3076 | EXTREMIDADE PVC PBA, PF, JE, DN 100 / DE 110 MM (NBR 10351) | UN | 103.52
3072 | EXTREMIDADE PVC PBA, PF, JE, DN 50/ DE 60 MM (NBR 10351) | UN | 45.94
3075 | EXTREMIDADE PVC PBA, PF, JE, DN 75 / DE 85 MM (NBR 10351) | UN | 82.86
10780 | EXTREMIDADE/TUBETE PARA HIDROMETRO PVC, COM ROSCA, CURTA, COM BUCHA LATAO, 1/2" | UN | 4.99
10781 | EXTREMIDADE/TUBETE PARA HIDROMETRO PVC, COM ROSCA, CURTA, COM BUCHA LATAO, 3/4" | UN | 6.2
20106 | EXTREMIDADE/TUBETE PARA HIDROMETRO PVC, COM ROSCA, CURTA, SEM BUCHA LATAO, 1/2" | UN | 2.94
20107 | EXTREMIDADE/TUBETE PARA HIDROMETRO PVC, COM ROSCA, CURTA, SEM BUCHA LATAO, 3/4" | UN | 3.15
20108 | EXTREMIDADE/TUBETE PARA HIDROMETRO PVC, COM ROSCA, LONGA, SEM BUCHA LATAO, 1/2" | UN | 2.82
20109 | EXTREMIDADE/TUBETE PARA HIDROMETRO PVC, COM ROSCA, LONGA, SEM BUCHA LATAO, 3/4" | UN | 4.44
34795 | FAIXA / FILETE / LISTELO EM CERAMICA, DECORADA, *8 X 30* CM (L X C) | M2 | 223.74
34796 | FAIXA / FILETE / LISTELO EM CERAMICA, LISO OU CORDAO, BRANCO, *2 X 30* CM (L X C) | M | 9.82
11474 | FECHADURA AUXILIAR DE EMBUTIR PARA PORTA DE ARMARIO DE MADEIRA, CROMADA, CHAVE TIPO GORGES, CAIXA COM LINGUETA, CHAPA TESTA E CONTRA CHAPA | UN | 26.15
11470 | FECHADURA AUXILIAR DE EMBUTIR PARA PORTA DE ARMARIO, CROMADA, CAIXA COM CILINDRO REDONDO, CHAPA TESTA E LINGUETA | UN | 17.13
11480 | FECHADURA AUXILIAR SEGURANCA, DE EMBUTIR, REFORCADA, MAQUINA DE 40 A 55 MM, COM CILINDRO, CROMADA, PARA PORTA EXTERNA - COMPLETA | CJ | 42.77
38154 | FECHADURA AUXILIAR TRAVA DE SEGURANCA SIMPLES, CROMADA, MAQUINA *40* MM, INCLUI CHAVE TETRA E ROSETA REDONDA - COMPLETA | CJ | 26.78
11482 | FECHADURA BICO DE PAPAGAIO, MAQUINA *45* MM, CROMADA, COM CHAVE TIPO GORGES BIPARTIDA, PARA PORTA DE CORRER INTERNA - COMPLETA | CJ | 38.85
3084 | FECHADURA BICO DE PAPAGAIO, MAQUINA *45* MM, CROMADA, COM CILINDRO, PARA PORTA DE CORRER EXTERNA - COMPLETA | CJ | 49.95
3103 | FECHADURA C/ CILINDRO LATAO CROMADO P/ PORTA VIDRO TP AROUCA 2171-L OU EQUIV | UN | 44.65
11481 | FECHADURA DE EMBUTIR PARA PORTA DE BANHEIRO, CHAVE TIPO TRANQUETA, MAQUINA 40 MM, SEM MACANETA, SEM ESPELHO (SOMENTE MAQUINA) - NIVEL SEGURANCA MEDIO | UN | 13.47
3097 | FECHADURA DE EMBUTIR PARA PORTA DE BANHEIRO, TIPO TRANQUETA, MAQUINA 40 MM, MACANETAS ALAVANCA E ROSETAS REDONDAS EM METAL CROMADO - NIVEL SEGURANCA MEDIO - COMPLETA | CJ | 27.67
38153 | FECHADURA DE EMBUTIR PARA PORTA DE BANHEIRO, TIPO TRANQUETA, MAQUINA 40 MM, MACANETAS ALAVANCA, ESPELHO EM METAL CROMADO - NIVEL SEGURANCA MEDIO - COMPLETA | CJ | 25.38
3099 | FECHADURA DE EMBUTIR PARA PORTA DE BANHEIRO, TIPO TRANQUETA, MAQUINA 55 MM, MACANETAS ALAVANCA E ROSETAS REDONDAS EM METAL CROMADO - NIVEL SEGURANCA MEDIO - COMPLETA | CJ | 44.26
3080 | FECHADURA DE EMBUTIR PARA PORTA EXTERNA / ENTRADA, MAQUINA 40 MM, COM CILINDRO, MACANETA ALAVANCA E ESPELHO EM METAL CROMADO - NIVEL SEGURANCA MEDIO - COMPLETA | CJ | 36.98
3081 | FECHADURA DE EMBUTIR PARA PORTA EXTERNA / ENTRADA, MAQUINA 55 MM, COM CILINDRO, MACANETA ALAVANCA E ESPELHO EM METAL CROMADO - NIVEL SEGURANCA MEDIO - COMPLETA | CJ | 55.97
38151 | FECHADURA DE EMBUTIR PARA PORTA EXTERNA, MAQUINA 40 MM, COM CILINDRO, MACANETA ALAVANCA E ROSETA REDONDA EM METAL CROMADO - NIVEL DE SEGURANCA MEDIO - COMPLETA | CJ | 35.04
11479 | FECHADURA DE EMBUTIR PARA PORTA EXTERNA, MAQUINA 40 MM, SEM MACANETA, SEM ESPELHO (SOMENTE MAQUINA) - NIVEL DE SEGURANCA MEDIO | UN | 20.37
38152 | FECHADURA DE EMBUTIR PARA PORTA EXTERNA, MAQUINA 55 MM, COM CILINDRO, MACANETA ALAVANCA E ROSETA REDONDA EM METAL CROMADO - NIVEL DE SEGURANCA MEDIO - COMPLETA | CJ | 50.71
11478 | FECHADURA DE EMBUTIR PARA PORTA EXTERNA, MAQUINA 55 MM, SEM ESPELHO, SEM MACANETA (SOMENTE MAQUINA) - NIVEL DE SEGURANCA MEDIO | UN | 35.74
3090 | FECHADURA DE EMBUTIR PARA PORTA INTERNA, TIPO GORGES (CHAVE GRANDE), MAQUINA 40 MM, MACANETA ALAVANCA E ESPELHO EM METAL CROMADO - NIVEL SEGURANCA MEDIO - COMPLETA | CJ | 29.9
3093 | FECHADURA DE EMBUTIR PARA PORTA INTERNA, TIPO GORGES (CHAVE GRANDE), MAQUINA 55 MM, MACANETAS ALAVANCA E ROSETAS REDONDAS EM METAL CROMADO - NIVEL SEGURANCA MEDIO - COMPLETA | CJ | 49.69
11476 | FECHADURA DE EMBUTIR PARA PORTA INTERNA, TIPO GORGES, MAQUINA 55 MM (SOMENTE MAQUINA, SEM ESPELHO E SEM MACANETA) - NIVEL DE SEGURANCA MEDIO | UN | 21.41
3082 | FECHADURA DE SOBREPOR EM FERRO PINTADO, COM MACANETA ALAVANCA, CHAVE GRANDE - COMPLETA | CJ | 34.59
11484 | FECHADURA DE SOBREPOR PARA PORTAO, CAIXA *100* MM, COM CILINDRO, CHAVE SIMPLES, TRINCO LATERAL, EM LATAO OU ACO CROMADO OU POLIDO, COM OU SEM PINTURA - COMPLETA | UN | 24.67
38155 | FECHADURA DE SOBREPOR PARA PORTAO, COM CHAVE TETRA, CAIXA *100* MM, TRINCO LATERAL, EM LATAO OU ACO CROMADO, PINTADO - COMPLETA | UN | 33.64
11468 | FECHADURA DE SOBREPOR, CROMADA, COM CILINDRO REDONDO, PARA ARMARIO E GAVETA DE MADEIRA, COM PORTA DE APROXIMADAMENTE 20 MM | UN | 7.55
11469 | FECHADURA TRADICIONAL DE EMBUTIR, CROMADA, COM CILINDRO, PARA GAVETAS E MOVEIS DE MADEIRA - COM ABINHAS LATERAIS CURVAS, CHAVES COM PROTECAO PLASTICA | UN | 9.01
11477 | FECHADURA TUBULAR CROMADA, MACANETA DIAMETRO *30* MM, CILINDRO CENTRAL COM CHAVE EXTERNA E BOTAO INTERNO, MAQUINA *70* MM - COMPLETA | CJ | 40.98
40311 | FECHADURA TUBULAR, ACABAMENTO CROMADO, DISTANCIA DE BROCA 90 MM, CILINDRO CENTRAL COM CHAVE EXTERNA E BOTAO INTERNO, MACANETA FORMATO TULIPA/TACA/BOLA - COMPLETA | CJ | 39.57
38165 | FECHO / FECHADURA COM PUXADOR CONCHA, COM TRANCA TIPO TRAVA, PARA JANELA / PORTA DE CORRER (INCLUI TESTA, FECHADURA, PUXADOR) - COMPLETA | CJ | 47.93
3096 | FECHO / FECHADURA CONCHA COM ALAVANCA / TRAVA, DE EMBUTIR, PARA PORTA OU JANELA DE CORRER EM LATAO OU ACO INOX - COMPLETO | CJ | 22.75
11456 | FECHO / TRINCO / FERROLHO FIO REDONDO, DE SOBREPOR, 12", EM ACO GALVANIZADO / ZINCADO | UN | 10.62
3119 | FECHO / TRINCO / FERROLHO FIO REDONDO, DE SOBREPOR, 2", EM ACO GALVANIZADO / ZINCADO | UN | 1.57
3122 | FECHO / TRINCO / FERROLHO FIO REDONDO, DE SOBREPOR, 4", EM ACO GALVANIZADO / ZINCADO | UN | 2.22
3121 | FECHO / TRINCO / FERROLHO FIO REDONDO, DE SOBREPOR, 5", EM ACO GALVANIZADO / ZINCADO | UN | 3.44
3120 | FECHO / TRINCO / FERROLHO FIO REDONDO, DE SOBREPOR, 6", EM ACO GALVANIZADO / ZINCADO | UN | 5.43
11455 | FECHO / TRINCO / FERROLHO FIO REDONDO, DE SOBREPOR, 8", EM ACO GALVANIZADO / ZINCADO | UN | 7.61
3111 | FECHO DE EMBUTIR, TIPO UNHA, COMANDO COM ALAVANCA, EM ACO CROMADO, 22 CM, PARA PORTAS E JANELAS - INCLUI PARAFUSOS | UN | 18.22
3108 | FECHO DE EMBUTIR, TIPO UNHA, COMANDO COM ALAVANCA, EM LATAO CROMADO, 22 CM, PARA PORTAS E JANELAS - INCLUI PARAFUSOS | UN | 19.11
3105 | FECHO DE EMBUTIR, TIPO UNHA, COMANDO COM ALAVANCA, EM LATAO CROMADO, 40 CM, PARA PORTAS E JANELAS - INCLUI PARAFUSOS | UN | 29.7
38178 | FECHO DE EMBUTIR, TIPO UNHA, COMANDO DESLIZANTE, COM TRAVA, 120 MM, EM LATAO CROMADO | UN | 19.41
11458 | FECHO DE SEGURANCA, TIPO BATOM, EM LATAO / ZAMAC, CROMADO, PARA PORTAS E JANELAS - INCLUI PARAFUSOS | UN | 17
42481 | FELTRO EM LA DE ROCHA, 1 FACE REVESTIDA COM PAPEL ALUMINIZADO, EM ROLO, DENSIDADE = 32 KG/M3, E=*50* MM (COLETADO CAIXA) | M2 | 14.04
11461 | FERROLHO / FECHO CHATO, DE SOBREPOR, EM FERRO ZINCADO, REFORCADO, 5", COM PORTA CADEADO, PARA PORTAO, PORTA E JANELA - INCLUI PARAFUSOS | UN | 4.31
3106 | FERROLHO / FECHO CHATO, DE SOBREPOR, EM FERRO ZINCADO, REFORCADO, 6", COM PORTA CADEADO, PARA PORTAO, PORTA E JANELA - INCLUI PARAFUSOS | UN | 3.28
3107 | FERROLHO / FECHO CHATO, EM FERRO ZINCADO, LEVE, 3", COM PORTA CADEADO, PARA PORTAO, PORTA E JANELA - INCLUI PARAFUSOS | UN | 2.76
25951 | FERTILIZANTE NPK - 10:10:10 | KG | 1.76
3123 | FERTILIZANTE NPK - 4: 14: 8 | KG | 1.64
38125 | FERTILIZANTE ORGANICO COMPOSTO, CLASSE A | KG | 0.77
39014 | FIBRA DE ACO PARA REFORCO DO CONCRETO, SOLTA, TIPO A-I, FATOR DE FORMA *50* L / D, COMPRIMENTO DE *30* MM E RESISTENCIA A TRACAO DO ACO MAIOR 1000 MPA | KG | 11.25
11894 | FILTRO ANAEROBIO CILINDRICO CONCRETO PRE MOLDADO 1,20 X 1,50 (DIAMETROXALTURA) PARA 4 A 5 CONTRIBUINTES (NBR 13969) | UN | 536.06
39365 | FILTRO ANAEROBIO, EM POLIETILENO DE ALTA DENSIDADE (PEAD), CAPACIDADE *1100* LITROS (NBR 13969) | UN | 892.54
39366 | FILTRO ANAEROBIO, EM POLIETILENO DE ALTA DENSIDADE (PEAD), CAPACIDADE *2800* LITROS (NBR 13969) | UN | 2285.28
39367 | FILTRO ANAEROBIO, EM POLIETILENO DE ALTA DENSIDADE (PEAD), CAPACIDADE *5000* LITROS (NBR 13969) | UN | 3123.56
37394 | FINCAPINO CURTO CALIBRE 22 VERMELHO, CARGA MEDIA (ACAO DIRETA) | CENTO | 35.44
14146 | FINCAPINO LONGO CALIBRE 22, CARGA FORTE (ACAO DIRETA) | CENTO | 57
38134 | FIO COBRE NU DE 150 A 500 MM2, PARA TENSOES DE ATE 600 V | KG | 46.85
38132 | FIO COBRE NU DE 16 A 35 MM2, PARA TENSOES DE ATE 600 V | KG | 47.79
38133 | FIO COBRE NU DE 50 A 120 MM2, PARA TENSOES DE ATE 600 V | KG | 46.22
938 | FIO DE COBRE, SOLIDO, CLASSE 1, ISOLACAO EM PVC/A, ANTICHAMA BWF-B, 450/750V, SECAO NOMINAL 1,5 MM2 | M | 0.69
937 | FIO DE COBRE, SOLIDO, CLASSE 1, ISOLACAO EM PVC/A, ANTICHAMA BWF-B, 450/750V, SECAO NOMINAL 10 MM2 | M | 4.32
939 | FIO DE COBRE, SOLIDO, CLASSE 1, ISOLACAO EM PVC/A, ANTICHAMA BWF-B, 450/750V, SECAO NOMINAL 2,5 MM2 | M | 1.11
944 | FIO DE COBRE, SOLIDO, CLASSE 1, ISOLACAO EM PVC/A, ANTICHAMA BWF-B, 450/750V, SECAO NOMINAL 4 MM2 | M | 1.91
940 | FIO DE COBRE, SOLIDO, CLASSE 1, ISOLACAO EM PVC/A, ANTICHAMA BWF-B, 450/750V, SECAO NOMINAL 6 MM2 | M | 2.64
936 | FIO TELEFONICO EXTERNO (FE) EM ACO COBREADO, ISOLACAO EM PEAD OU PVC ANTI-CHAMA, 2 CONDUTORES | M | 0.92
935 | FIO TELEFONICO INTERNO (FI) EM COBRE ESTANHADO, ISOLACAO EM PVC ANTICHAMA, 2 CONDUTORES DE 0,6 MM (NBR 9115:2005) | M | 0.7
406 | FITA ACO INOX PARA CINTAR POSTE, L = 19 MM, E = 0,5 MM (ROLO DE 30M) | UN | 51.67
42529 | FITA ADESIVA ALUMINIZADA, PARA INSTALACAO DE MANTAS DE SUBCOBERTURA, L = *5* CM | M | 0.94
39634 | FITA ADESIVA ANTICORROSIVA DE PVC FLEXIVEL, COR PRETA, PARA PROTECAO TUBULACAO, 50 MM X 30 M (L X C), E= *0,25* MM | M | 5.41
39701 | FITA ADESIVA ASFALTICA ALUMINIZADA MULTIUSO, L = 10 CM, ROLO DE 10 M | UN | 54.54
12815 | FITA CREPE ROLO DE 25 MM X 50 M | UN | 6.35
407 | FITA DE ALUMINIO PARA PROTECAO DO CONDUTOR LARGURA 10 MM | KG | 48.97
39431 | FITA DE PAPEL MICROPERFURADO, 50 X 150 MM, PARA TRATAMENTO DE JUNTAS DE CHAPA DE GESSO PARA DRYWALL | M | 0.22
39432 | FITA DE PAPEL REFORCADA COM LAMINA DE METAL PARA REFORCO DE CANTOS DE CHAPA DE GESSO PARA DRYWALL | M | 2.89
20111 | FITA ISOLANTE ADESIVA ANTICHAMA, USO ATE 750 V, EM ROLO DE 19 MM X 20 M | UN | 6.5
21127 | FITA ISOLANTE ADESIVA ANTICHAMA, USO ATE 750 V, EM ROLO DE 19 MM X 5 M | UN | 2.45
404 | FITA ISOLANTE DE BORRACHA AUTOFUSAO, USO ATE 69 KV (ALTA TENSAO) | M | 0.88
14151 | FITA METALICA GRAVADA, L = 17 MM, ROLO DE 25 M, CARGA RECOMENDADA = *120* KGF | UN | 40.96
14153 | FITA METALICA PERFURADA, L = *18* MM, ROLO DE 30 M, CARGA RECOMENDADA = *30* KGF | UN | 46.31
14152 | FITA METALICA PERFURADA, L = 17 MM, ROLO DE 30 M, CARGA RECOMENDADA = *19* KGF | UN | 35.55
14154 | FITA METALICA PERFURADA, L = 25 MM, ROLO DE 30 M, CARGA RECOMENDADA = *222,5* KGF | UN | 124.43
42015 | FITA PLASTICA ZEBRADA PARA DEMARCACAO DE AREAS, LARGURA = 7 CM, SEM ADESIVO (COLETADO CAIXA) | M | 0.07
3146 | FITA VEDA ROSCA EM ROLOS DE 18 MM X 10 M (L X C) | UN | 2.78
3143 | FITA VEDA ROSCA EM ROLOS DE 18 MM X 25 M (L X C) | UN | 6.32
3148 | FITA VEDA ROSCA EM ROLOS DE 18 MM X 50 M (L X C) | UN | 10.25
4310 | FIXADOR DE ABA AUTOTRAVANTE PARA TELHA DE FIBROCIMENTO, TIPO CANALETE 90 OU KALHETAO | UN | 1.84
4311 | FIXADOR DE ABA SIMPLES PARA TELHA DE FIBROCIMENTO, TIPO CANALETA 49 OU KALHETA | UN | 1.3
4312 | FIXADOR DE ABA SIMPLES PARA TELHA DE FIBROCIMENTO, TIPO CANALETA 90 OU KALHETAO | UN | 1.82
11162 | FIXADOR DE CAL (SACHE 150 ML) | UN | 1.36
13261 | FLANELA *30 X 40* CM | UN | 1.76
3255 | FLANGE PVC, ROSCAVEL SEXTAVADO SEM FUROS 3/4" | UN | 4.94
3254 | FLANGE PVC, ROSCAVEL, SEXTAVADO, SEM FUROS 3" | UN | 88.22
3259 | FLANGE PVC, ROSCAVEL, SEXTAVADO, SEM FUROS, 1 1/2" | UN | 9.2
3258 | FLANGE PVC, ROSCAVEL, SEXTAVADO, SEM FUROS, 1 1/4" | UN | 6.98
3251 | FLANGE PVC, ROSCAVEL, SEXTAVADO, SEM FUROS, 1/2" | UN | 3.72
3256 | FLANGE PVC, ROSCAVEL, SEXTAVADO, SEM FUROS, 1" | UN | 6.39
3261 | FLANGE PVC, ROSCAVEL, SEXTAVADO, SEM FUROS, 2 1/2" | UN | 76.17
3260 | FLANGE PVC, ROSCAVEL, SEXTAVADO, SEM FUROS, 2" | UN | 12.29
3272 | FLANGE SEXTAVADO DE FERRO GALVANIZADO, COM ROSCA BSP, DE 1 1/2" | UN | 29.8
3265 | FLANGE SEXTAVADO DE FERRO GALVANIZADO, COM ROSCA BSP, DE 1 1/4" | UN | 23.68
3262 | FLANGE SEXTAVADO DE FERRO GALVANIZADO, COM ROSCA BSP, DE 1/2" | UN | 10.36
3264 | FLANGE SEXTAVADO DE FERRO GALVANIZADO, COM ROSCA BSP, DE 1" | UN | 17.02
3267 | FLANGE SEXTAVADO DE FERRO GALVANIZADO, COM ROSCA BSP, DE 2 1/2" | UN | 55.61
3266 | FLANGE SEXTAVADO DE FERRO GALVANIZADO, COM ROSCA BSP, DE 2" | UN | 35.38
3263 | FLANGE SEXTAVADO DE FERRO GALVANIZADO, COM ROSCA BSP, DE 3/4" | UN | 14.16
3268 | FLANGE SEXTAVADO DE FERRO GALVANIZADO, COM ROSCA BSP, DE 3" | UN | 75.18
3271 | FLANGE SEXTAVADO DE FERRO GALVANIZADO, COM ROSCA BSP, DE 4" | UN | 111.15
3270 | FLANGE SEXTAVADO DE FERRO GALVANIZADO, COM ROSCA BSP, DE 6" | UN | 186.74
3275 | FORRO COMPOSTO POR PAINEIS DE LA DE VIDRO, REVESTIDOS EM PVC MICROPERFURADO, DE *1250 X 625* MM, ESPESSURA 15 MM (COM COLOCACAO) | M2 | 51.3
39512 | FORRO DE FIBRA MINERAL EM PLACAS DE 1250 X 625 MM, E = 15 MM, BORDA RETA, COM PINTURA ANTIMOFO, APOIADO EM PERFIL DE ACO GALVANIZADO COM 24 MM DE BASE - INSTALADO | M2 | 77.7
39511 | FORRO DE FIBRA MINERAL EM PLACAS DE 625 X 625 MM, E = 15 MM, BORDA RETA, COM PINTURA ANTIMOFO, APOIADO EM PERFIL DE ACO GALVANIZADO COM 24 MM DE BASE - INSTALADO | M2 | 84.75
39513 | FORRO DE FIBRA MINERAL EM PLACAS DE 625 X 625 MM, E = 15/16 MM, BORDA REBAIXADA, COM PINTURA ANTIMOFO, APOIADO EM PERFIL DE ACO GALVANIZADO COM 24 MM DE BASE - INSTALADO | M2 | 90.91
3286 | FORRO DE MADEIRA CEDRINHO OU EQUIVALENTE DA REGIAO, ENCAIXE MACHO/FEMEA COM FRISO, *10 X 1* CM (SEM COLOCACAO) | M2 | 50.29
3287 | FORRO DE MADEIRA CUMARU/IPE CHAMPANHE OU EQUIVALENTE DA REGIAO, ENCAIXE MACHO/FEMEA COM FRISO, *10 X 1* CM (SEM COLOCACAO) | M2 | 76
3283 | FORRO DE MADEIRA PINUS OU EQUIVALENTE DA REGIAO, ENCAIXE MACHO/FEMEA COM FRISO, *10 X 1* CM (SEM COLOCACAO) | M2 | 15.96
11587 | FORRO DE PVC LISO, BRANCO, REGUA DE 10 CM, ESPESSURA DE 8 MM A 10 MM (COM COLOCACAO / SEM ESTRUTURA METALICA) | M2 | 35.18
36225 | FORRO DE PVC LISO, BRANCO, REGUA DE 20 CM, ESPESSURA DE 8 MM A 10 MM, COMPRIMENTO 6 M (SEM COLOCACAO) | M2 | 14.29
36230 | FORRO DE PVC, FRISADO, BRANCO, REGUA DE 10 CM, ESPESSURA DE 8 MM A 10 MM E COMPRIMENTO 6 M (SEM COLOCACAO) | M2 | 10.5
36238 | FORRO DE PVC, FRISADO, BRANCO, REGUA DE 20 CM, ESPESSURA DE 8 MM A 10 MM E COMPRIMENTO 6 M (SEM COLOCACAO) | M2 | 10.26
11887 | FOSSA SEPTICA CILINDRICA TIPO "IMHOFF", COM TAMPA, PARA 50 CONTRIBUINTES | UN | 2525.25
11883 | FOSSA SEPTICA CILINDRICA, TIPO "IMHOFF", COM TAMPA, PARA 100 CONTRIBUINTES | UN | 3712.57
11884 | FOSSA SEPTICA CILINDRICA, TIPO "IMHOFF", COM TAMPA, PARA 150 CONTRIBUINTES | UN | 3983.26
11885 | FOSSA SEPTICA CILINDRICA, TIPO "IMHOFF", COM TAMPA, PARA 200 CONTRIBUINTES | UN | 4442.68
11886 | FOSSA SEPTICA CILINDRICA, TIPO "IMHOFF", COM TAMPA, PARA 30 CONTRIBUINTES | UN | 1431.86
11888 | FOSSA SEPTICA CILINDRICA, TIPO "IMHOFF", COM TAMPA, PARA 75 CONTRIBUINTES | UN | 3362.57
3277 | FOSSA SEPTICA CONCRETO PRE MOLDADO PARA 10 CONTRIBUINTES - *90 X 90* CM | UN | 567.07
3281 | FOSSA SEPTICA CONCRETO PRE MOLDADO PARA 5 CONTRIBUINTES *90 X 70* CM | UN | 469.6
39363 | FOSSA SEPTICA, SEM FILTRO, PARA 15 A 30 CONTRIBUINTES, CILINDRICA, COM TAMPA, EM POLIETILENO DE ALTA DENSIDADE (PEAD), CAPACIDADE APROXIMADA DE 5500 LITROS (NBR 7229) | UN | 3635.68
39361 | FOSSA SEPTICA, SEM FILTRO, PARA 4 A 7 CONTRIBUINTES, CILINDRICA, COM TAMPA, EM POLIETILENO DE ALTA DENSIDADE (PEAD), CAPACIDADE APROXIMADA DE 1100 LITROS (NBR 7229) | UN | 934.88
39362 | FOSSA SEPTICA, SEM FILTRO, PARA 8 A 14 CONTRIBUINTES, CILINDRICA, COM TAMPA, EM POLIETILENO DE ALTA DENSIDADE (PEAD), CAPACIDADE APROXIMADA DE 3000 LITROS (NBR 7229) | UN | 2876.89
39364 | FOSSA SEPTICA,SEM FILTRO, PARA 40 A 52 CONTRIBUINTES, CILINDRICA, COM TAMPA, EM POLIETILENO DE ALTA DENSIDADE (PEAD), CAPACIDADE APROXIMADA DE 10000 LITROS (NBR 7229) | UN | 8310.12
14576 | FRESADORA DE ASFALTO A FRIO SOBRE ESTEIRAS, LARG. FRESAGEM 2,00 M, POT. 410 KW/550 HP | UN | 3628266.07
13877 | FRESADORA DE ASFALTO A FRIO SOBRE RODAS, LARG. FRESAGEM 1,00 M, POT. 155 KW/208 HP | UN | 1553206.59
7307 | FUNDO ANTICORROSIVO PARA METAIS FERROSOS (ZARCAO) | L | 25.5
38122 | FUNDO PREPARADOR ACRILICO BASE AGUA | L | 11.2
6086 | FUNDO SINTETICO NIVELADOR BRANCO FOSCO PARA MADEIRA | GL | 64.64
38633 | FURO PARA TORNEIRA OU OUTROS ACESSORIOS EM BANCADA DE MARMORE/ GRANITO OU OUTRO TIPO DE PEDRA NATURAL | UN | 15.45
12344 | FUSIVEL DIAZED 20 A TAMANHO DII, CAPACIDADE DE INTERRUPCAO DE 50 KA EM VCA E 8 KA EM VCC, TENSAO NOMIMNAL DE 500 V | UN | 3.4
12343 | FUSIVEL DIAZED 35 A TAMANHO DIII, CAPACIDADE DE INTERRUPCAO DE 50 KA EM VCA E 8 KA EM VCC, TENSAO NOMIMNAL DE 500 V | UN | 5.27
3295 | FUSIVEL NH *36* A 80 AMPERES, TAMANHO 00, CAPACIDADE DE INTERRUPCAO DE 120 KA, TENSAO NOMIMNAL DE 500 V | UN | 18.42
3302 | FUSIVEL NH 100 A TAMANHO 00, CAPACIDADE DE INTERRUPCAO DE 120 KA, TENSAO NOMIMNAL DE 500 V | UN | 19.26
3297 | FUSIVEL NH 125 A TAMANHO 00, CAPACIDADE DE INTERRUPCAO DE 120 KA, TENSAO NOMIMNAL DE 500 V | UN | 20.56
3294 | FUSIVEL NH 160 A TAMANHO 00, CAPACIDADE DE INTERRUPCAO DE 120 KA, TENSAO NOMIMNAL DE 500 V | UN | 20.87
3292 | FUSIVEL NH 20 A TAMANHO 000, CAPACIDADE DE INTERRUPCAO DE 120 KA, TENSAO NOMIMNAL DE 500 V | UN | 19.61
3298 | FUSIVEL NH 200 A 250 AMPERES, TAMANHO 1, CAPACIDADE DE INTERRUPCAO DE 120 KA, TENSAO NOMIMNAL DE 500 V | UN | 45.96
11596 | GABIAO TIPO CAIXA, MALHA HEXAGONAL 8 X 10 CM (ZN/AL), FIO 2,7 MM, DIMENSOES 2,0 X 1,0 X 0,5 M (C X L X A) | UN | 237.62
34802 | GABIAO MANTA (COLCHAO) MALHA HEXAGONAL 6 X 8 CM (ZN/AL + PVC), DIMENSOES 4,0 X 2,0 X 0,17 M (C X L X A) FIO 2 MM | UN | 652.58
11588 | GABIAO MANTA (COLCHAO) MALHA HEXAGONAL 6 X 8 CM (ZN/AL + PVC), FIO 2 MM, REVESTIDO COM PVC, DIMENSOES 4,0 X 2,0 X 0,23 M (C X L X A) | UN | 704.03
34383 | GABIAO MANTA (COLCHAO) MALHA HEXAGONAL 6 X 8 CM (ZN/AL + PVC), FIO 2 MM, REVESTIDO COM PVC, DIMENSOES 4,0 X 2,0 X 0,3 M (C X L X A) | UN | 774.48
40451 | GABIAO MANTA (COLCHAO) MALHA HEXAGONAL 6 X 8 CM (ZN/AL + PVC), FIO 2,0 MM, DIMENSOES 5,0 X 2,0 X 0,17 M (C X L X A) | M2 | 62.6
40453 | GABIAO MANTA (COLCHAO) MALHA HEXAGONAL 6 X 8 CM (ZN/AL + PVC), FIO 2,0 MM, DIMENSOES 5,0 X 2,0 X 0,23 M (C X L X A) | M2 | 67.73
40452 | GABIAO MANTA (COLCHAO) MALHA HEXAGONAL 6 X 8 CM (ZN/AL + PVC), FIO 2,0 MM, DIMENSOES 5,0 X 2,0 X 0,30 M (C X L X A) | M2 | 74.3
11594 | GABIAO SACO MALHA HEXAGONAL 8 X 10 CM (ZN/AL + PVC), FIO 2,4 MM, DIMENSOES 3,0 X 0,65 M | UN | 224.39
3311 | GABIAO SACO MALHA HEXAGONAL 8 X 10 CM (ZN/AL + PVC), FIO 2,4 MM, H = 0,65 M | M3 | 224.39
11599 | GABIAO SACO MALHA HEXAGONAL 8 X 10 CM (ZN/AL), FIO 2,7 MM, DIMENSOES 4,0 X 0,65 M | UN | 298.42
11593 | GABIAO TIPO CAIXA MALHA HEXAGONAL 8 X 10 CM (ZN/AL + PVC), FIO 2,4 MM, DIMENSOES 2,0 X 1,0 X 1,0 M (C X L X A) | UN | 418.36
3314 | GABIAO TIPO CAIXA MALHA HEXAGONAL 8 X 10 CM (ZN/AL + PVC), FIO 2,4 MM, H = 0,50 M | M3 | 299.21
11597 | GABIAO TIPO CAIXA MALHA HEXAGONAL 8 X 10 CM (ZN/AL), FIO 2,7 MM, DIMENSOES 2,0 X 1,0 X 1,0 M (C X L X A) | UN | 347.95
3309 | GABIAO TIPO CAIXA MALHA HEXAGONAL 8 X 10 CM (ZN/AL), FIO 2,7 MM, H = 0,50 M | M3 | 237.62
34612 | GABIAO TIPO CAIXA PARA SOLO REFORCADO, MALHA HEXAGONAL DE DUPLA TORCAO 8 X 10 CM (ZN/ AL + PVC), FIO 2,7 MM, DIMENSOES 2,0 X 1,0 X 0,5 M, COM CAUDA DE 3,0 M | UN | 430.35
34635 | GABIAO TIPO CAIXA PARA SOLO REFORCADO, MALHA HEXAGONAL DE DUPLA TORCAO 8 X 10 CM (ZN/ AL + PVC), FIO 2,7 MM, DIMENSOES 2,0 X 1,0 X 1,0 M, COM CAUDA DE 3,0 M | UN | 553.41
34633 | GABIAO TIPO CAIXA PARA SOLO REFORCADO, MALHA HEXAGONAL DE DUPLA TORCAO 8 X 10 CM (ZN/ AL + PVC), FIO 2,7 MM, DIMENSOES 2,0 X 1,0 X 1,0 M, COM CAUDA DE 4,0 M | UN | 610.01
40440 | GABIAO TIPO CAIXA PARA SOLO REFORCADO, MALHA HEXAGONAL 8 X 10 CM (ZN/ AL + PVC), FIO 2,7 MM, DIMENSOES 2,0 X 1,0 X 0,5 M, COM CAUDA DE 4,0 M | M3 | 311.66
40441 | GABIAO TIPO CAIXA PARA SOLO REFORCADO, MALHA HEXAGONAL 8 X 10 CM (ZN/ AL + PVC), FIO 2,7 MM, DIMENSOES 2,0 X 1,0 X 1,0 M, COM CAUDA DE 4,0 M | M3 | 198.98
40449 | GABIAO TIPO CAIXA TRAPEZOIDAL, MALHA HEXAGONAL 10 X 12 CM (ZN/AL + PVC) FIO 2,7 MM, FACE COM 65 GRAUS, DIMENSOES 2,0 X 1,5 X 1,0 M (C X L X A) | M3 | 167.27
34800 | GABIAO TIPO CAIXA, MALHA HEXAGONAL 8 X 10 CM (ZN/AL + PVC), FIO DE 2,4 MM, DIMENSOES 2,0 x 1,0 x 1,0 M (C X L X A) | M3 | 209.18
11592 | GABIAO TIPO CAIXA, MALHA HEXAGONAL 8 X 10 CM (ZN/AL + PVC), FIO 2,4 MM, DIMENSOES 2,0 X 1,0 X 0,5 M (C X L X A) | UN | 299.21
40438 | GABIAO TIPO CAIXA, MALHA HEXAGONAL 8 X 10 CM (ZN/AL), FIO DE 2,7 MM, DIMENSOES 2,0 X 1,0 X 1,0 M (C X L X A) | M3 | 139.36
40436 | GABIAO TIPO CAIXA, MALHA HEXAGONAL 8 X 10 CM (ZN/AL), FIO DE 2,7 MM, DIMENSOES 5,0 X 1,0 X 1,0 M (C X L X A) | M3 | 173.77
4315 | GANCHO CHATO EM FERRO GALVANIZADO, L = 110 MM, RECOBRIMENTO = 100MM, SECAO 1/8 X 1/2" (3 MM X 12 MM), PARA FIXAR TELHA DE FIBROCIMENTO ONDULADA | UN | 1.34
42482 | GANCHO L COM ROSCA, PARA FIXAR TELHA EM MADEIRA, 1/4" X 350 MM (COLETADO CAIXA) | UN | 1.78
402 | GANCHO OLHAL EM ACO GALVANIZADO, ESPESSURA 16MM, ABERTURA 21MM | UN | 8.8
4226 | GAS DE COZINHA - GLP | KG | 5.39
4222 | GASOLINA COMUM | L | 4.91
34804 | GEOGRELHA TECIDA COM FILAMENTOS DE POLIESTER + PVC, RESISTENCIA LONGITUDINAL: 90 KN/M, RESISTENCIA TRANSVERSAL: 30 KN/M, ALONGAMENTO = 12 POR CENTO | M2 | 25.26
4013 | GEOTEXTIL NAO TECIDO AGULHADO DE FILAMENTOS CONTINUOS 100% POLIESTER, RESITENCIA A TRACAO = 09 KN/M | M2 | 3.84
4011 | GEOTEXTIL NAO TECIDO AGULHADO DE FILAMENTOS CONTINUOS 100% POLIESTER, RESITENCIA A TRACAO = 10 KN/M | M2 | 4.29
4021 | GEOTEXTIL NAO TECIDO AGULHADO DE FILAMENTOS CONTINUOS 100% POLIESTER, RESITENCIA A TRACAO = 14 KN/M | M2 | 5.36
4019 | GEOTEXTIL NAO TECIDO AGULHADO DE FILAMENTOS CONTINUOS 100% POLIESTER, RESITENCIA A TRACAO = 16 KN/M | M2 | 6.43
4012 | GEOTEXTIL NAO TECIDO AGULHADO DE FILAMENTOS CONTINUOS 100% POLIESTER, RESITENCIA A TRACAO = 21 KN/M | M2 | 8.62
4020 | GEOTEXTIL NAO TECIDO AGULHADO DE FILAMENTOS CONTINUOS 100% POLIESTER, RESITENCIA A TRACAO = 26 KN/M | M2 | 10.79
4018 | GEOTEXTIL NAO TECIDO AGULHADO DE FILAMENTOS CONTINUOS 100% POLIESTER, RESITENCIA A TRACAO = 31 KN/M | M2 | 12.93
36498 | GERADOR PORTATIL MONOFASICO, POTENCIA 5500 VA, MOTOR A GASOLINA, POTENCIA DO MOTOR 13 CV | UN | 3256.25
12872 | GESSEIRO | H | 13.98
41075 | GESSEIRO (MENSALISTA) | MES | 2475.02
3315 | GESSO EM PO PARA REVESTIMENTOS/MOLDURAS/SANCAS | KG | 0.56
36870 | GESSO PROJETADO | KG | 0.56
5092 | GONZO DE EMBUTIR, EM LATAO / ZAMAC, *20 X 48* MM, PARA JANELA BASCULANTE / PIVOTANTE - INCLUI PARAFUSOS | PAR | 12.19
11462 | GONZO DE SOBREPOR, EM LATAO / ZAMAC, PARA JANELA PIVOTANTE - INCLUI PARAFUSOS | PAR | 12.47
36529 | GRADE DE DISCOS COM CONTROLE REMOTO, REBOCAVEL, COM 24 DISCOS 24" X 6 MM, COM PNEUS PARA TRANSPORTE | UN | 31887.75
3318 | GRADE DE DISCOS MECANICA 20X24" COM 20 DISCOS 24" X 6MM COM PNEUS PARA TRANSPORTE | UN | 25000
38968 | GRADIL *1320 X 2170* MM (A X L) EM BARRA DE ACO CHATA *25 MM X 2* MM, ENTRELACADA COM BARRA ACO REDONDA *5* MM, MALHA *65 X 132* MM, GALVANIZADO E PINTURA ELETROSTATICA, COR PRETO | M2 | 218.31
3324 | GRAMA BATATAIS EM PLACAS, SEM PLANTIO | M2 | 4.6
3322 | GRAMA ESMERALDA OU SAO CARLOS OU CURITIBANA, EM PLACAS, SEM PLANTIO | M2 | 6.45
5076 | GRAMPO DE ACO POLIDO 1 " X 9 | KG | 8.73
5077 | GRAMPO DE ACO POLIDO 7/8 " X 9 | KG | 9.65
11837 | GRAMPO LINHA VIVA DE LATAO ESTANHADO, DIAMETRO DO CONDUTOR PRINCIPAL DE 10 A 120 MM2, DIAMETRO DA DERIVACAO DE 10 A 70 MM2 | UN | 29.07
38055 | GRAMPO METALICO TIPO OLHAL PARA HASTE DE ATERRAMENTO DE 1/2'', CONDUTOR DE *10* A 50 MM2 | UN | 2.63
415 | GRAMPO METALICO TIPO OLHAL PARA HASTE DE ATERRAMENTO DE 1'', CONDUTOR DE *10* A 50 MM2 | UN | 11.92
416 | GRAMPO METALICO TIPO OLHAL PARA HASTE DE ATERRAMENTO DE 3/4'', CONDUTOR DE *10* A 50 MM2 | UN | 4.36
425 | GRAMPO METALICO TIPO OLHAL PARA HASTE DE ATERRAMENTO DE 5/8'', CONDUTOR DE *10* A 50 MM2 | UN | 2.7
426 | GRAMPO METALICO TIPO U PARA HASTE DE ATERRAMENTO DE ATE 3/4'', CONDUTOR DE 10 A 25 MM2 | UN | 14.9
38056 | GRAMPO METALICO TIPO U PARA HASTE DE ATERRAMENTO DE ATE 5/8'', CONDUTOR DE 10 A 25 MM2 | UN | 14.55
1564 | GRAMPO PARALELO METALICO PARA CABO DE 6 A 50 MM2, COM 2 PARAFUSOS | UN | 5.55
11032 | GRAMPO U DE 5/8 " N8 EM FERRO GALVANIZADO | UN | 7.54
36786 | GRANALHA DE ACO, ANGULAR (GRIT), PARA JATEAMENTO, PENEIRA 0,117 A 1,00 MM, (SAE G-40 A G-80) | SC25KG | 107.85
36785 | GRANALHA DE ACO, ANGULAR (GRIT), PARA JATEAMENTO, PENEIRA 1,41 A 1,19 MM (SAE G16) | SC25KG | 93.71
36782 | GRANALHA DE ACO, ESFERICA (SHOT), PARA JATEAMENTO, PENEIRA 0,40 A 1,00 MM (SAE S-170 A S-280) | SC25KG | 111.86
25930 | GRANALHA DE ACO, ESFERICA (SHOT), PARA JATEAMENTO, PENEIRA 1,19 A 1,00 MM (SAE S390) | SC25KG | 126
4824 | GRANILHA/ GRANA/ PEDRISCO OU AGREGADO EM MARMORE/ GRANITO/ QUARTZO E CALCARIO, PRETO, CINZA, PALHA OU BRANCO | KG | 0.41
11795 | GRANITO PARA BANCADA, POLIDO, TIPO ANDORINHA/ QUARTZ/ CASTELO/ CORUMBA OU OUTROS EQUIVALENTES DA REGIAO, E= *2,5* CM | M2 | 437.73
134 | GRAUTE CIMENTICIO PARA USO GERAL | KG | 1.36
4229 | GRAXA LUBRIFICANTE | KG | 20.55
37402 | GRELHA DE CONCRETO DE PRE-MOLDADA *15 X 75 X 52* CM (A X C X L) | UN | 42.76
11244 | GRELHA FOFO ARTICULADA, CARGA MAXIMA 1,5 T, *300 X 1000* MM, E= *15* MM | UN | 141.4
11245 | GRELHA FOFO SIMPLES COM REQUADRO, CARGA MAXIMA 12,5 T, *300 X 1000* MM, E= *15* MM, AREA ESTACIONAMENTO CARRO PASSEIO | UN | 195.58
11235 | GRELHA FOFO SIMPLES COM REQUADRO, CARGA MAXIMA 1,5 T, 150 X 1000 MM, E= *15* MM | UN | 107.9
11236 | GRELHA FOFO SIMPLES COM REQUADRO, CARGA MAXIMA 1,5 T, 200 X 1000 MM, E= *15* MM | UN | 137.13
11731 | GRELHA PVC BRANCA QUADRADA, 150 X 150 MM | UN | 3.62
11732 | GRELHA PVC CROMADA REDONDA, 150 MM | UN | 18.42
36494 | GRUA ASCENCIONAL, LANCA DE 30 M, CAPACIDADE DE 1,0 T A 30 M, ALTURA ATE 39 M | UN | 438015.62
36493 | GRUA ASCENCIONAL, LANCA DE 42 M, CAPACIDADE DE 1,5 T A 30 M, ALTURA ATE 39 M | UN | 496253.91
36492 | GRUA ASCENCIONAL, LANCA DE 50 M, CAPACIDADE DE 2,33 T A 30 M, ALTURA ATE 48 M | UN | 921851.56
13333 | GRUPO DE SOLDAGEM C/ GERADOR A DIESEL 60 CV PARA SOLDA ELETRICA, SOBRE 04 RODAS, COM MOTOR 4 CILINDROS | UN | 90173.03
13533 | GRUPO DE SOLDAGEM COM GERADOR A DIESEL 30 CV, PARA SOLDA ELETRICA, SOBRE DUAS RODAS | UN | 80604.67
36499 | GRUPO GERADOR A GASOLINA, POTENCIA NOMINAL 2,2 KW, TENSAO DE SAIDA 110/220 V, MOTOR POTENCIA 6,5 HP | UN | 1758.37
39585 | GRUPO GERADOR DIESEL, COM CARENAGEM, POTENCIA STANDART ENTRE 100 E 110 KVA, VELOCIDADE DE 1800 RPM, FREQUENCIA DE 60 HZ | UN | 58224.72
39586 | GRUPO GERADOR DIESEL, COM CARENAGEM, POTENCIA STANDART ENTRE 140 E 150 KVA, VELOCIDADE DE 1800 RPM, FREQUENCIA DE 60 HZ | UN | 68293.66
39587 | GRUPO GERADOR DIESEL, COM CARENAGEM, POTENCIA STANDART ENTRE 210 E 220 KVA, VELOCIDADE DE 1800 RPM, FREQUENCIA DE 60 HZ | UN | 83178.18
39588 | GRUPO GERADOR DIESEL, COM CARENAGEM, POTENCIA STANDART ENTRE 250 E 260 KVA, VELOCIDADE DE 1800 RPM, FREQUENCIA DE 60 HZ | UN | 96311.57
39584 | GRUPO GERADOR DIESEL, COM CARENAGEM, POTENCIA STANDART ENTRE 50 E 55 KVA, VELOCIDADE DE 1800 RPM, FREQUENCIA DE 60 HZ | UN | 51850.65
39590 | GRUPO GERADOR DIESEL, SEM CARENAGEM, POTENCIA STANDART ENTRE 100 E 110 KVA, VELOCIDADE DE 1800 RPM, FREQUENCIA DE 60 HZ | UN | 50607.35
39592 | GRUPO GERADOR DIESEL, SEM CARENAGEM, POTENCIA STANDART ENTRE 210 E 220 KVA, VELOCIDADE DE 1800 RPM, FREQUENCIA DE 60 HZ | UN | 72723.99
39593 | GRUPO GERADOR DIESEL, SEM CARENAGEM, POTENCIA STANDART ENTRE 250 E 260 KVA, VELOCIDADE DE 1800 RPM, FREQUENCIA DE 60 HZ | UN | 83178.18
14254 | GRUPO GERADOR DIESEL, SEM CARENAGEM, POTENCIA STANDART ENTRE 80 E 90 KVA, VELOCIDADE DE 1800 RPM, FREQUENCIA DE 60 HZ | UN | 47280.23
25987 | GRUPO GERADOR ESTACIONARIO SILENCIADO, POTENCIA 50 KVA, MOTOR DIESEL | UN | 39482.76
25019 | GRUPO GERADOR ESTACIONARIO, MOTOR DIESEL POTENCIA 170 KVA | UN | 67677.87
36501 | GRUPO GERADOR ESTACIONARIO, POTENCIA 150 KVA, MOTOR DIESEL | UN | 60256.62
25986 | GRUPO GERADOR ESTACIONARIO, SILENCIADO, POTENCIA 180 KVA, MOTOR DIESEL | UN | 72440.01
36500 | GRUPO GERADOR REBOCAVEL, POTENCIA *66* KVA, MOTOR A DIESEL | UN | 42581.71
20017 | GUARNICAO/ ALIZAR/ VISTA MACICA, E= *1* CM, L= *4,5* CM, EM CEDRINHO/ ANGELIM COMERCIAL/ EUCALIPTO/ CURUPIXA/ PEROBA/ CUMARU OU EQUIVALENTE DA REGIAO | M | 2.99
20007 | GUARNICAO/ ALIZAR/ VISTA MACICA, E= *1* CM, L= *4,5* CM, EM PINUS/ TAUARI/ VIROLA OU EQUIVALENTE DA REGIAO | M | 2.3
39836 | GUARNICAO/ALIZAR/VISTA, E = *1,3* CM, L = *5,0* CM HASTE REGULAVEL = *35* MM, EM MDF/PVC WOOD/ POLIESTIRENO OU MADEIRA LAMINADA, PRIMER BRANCO | JG | 176.83
39830 | GUARNICAO/ALIZAR/VISTA, E = *1,3* CM, L = *7,0* CM, EM POLIESTIRENO, BRANCO | JG | 201.67
39831 | GUARNICAO/ALIZAR/VISTA, E = *1,5* CM, L = *5,0* CM, EM POLIESTIRENO, BRANCO | JG | 201.24
36888 | GUARNICAO/MOLDURA DE ACABAMENTO PARA ESQUADRIA DE ALUMINIO ANODIZADO NATURAL, PARA 1 FACE | M | 8.3
40527 | GUINCHO DE ALAVANCA MANUAL, CAPACIDADE DE 1,6 T, COM 20 M DE CABO DE ACO (AQUISICAO) | UN | 2394.6
36497 | GUINCHO DE ALAVANCA MANUAL, CAPACIDADE 3,2 T COM 20 M DE CABO DE ACO DIAMETRO 16,3 MM | UN | 2733.7
36487 | GUINCHO ELETRICO DE COLUNA, CAPACIDADE 400 KG, COM MOTO FREIO, MOTOR TRIFASICO DE 1,25 CV | UN | 4759.79
25952 | GUINDASTE HIDRAULICO AUTOPROPELIDO, COM LANCA TELESCOPICA 28,80 M, CAPACIDADE MAXIMA 30 T, POTENCIA 97 KW, TRACAO 4 X 4 | UN | 765937.66
25954 | GUINDASTE HIDRAULICO AUTOPROPELIDO, COM LANCA TELESCOPICA 40 M, CAPACIDADE MAXIMA 60 T, POTENCIA 260 KW, TRACAO 6 X 6 | UN | 1472957.03
25953 | GUINDASTE HIDRAULICO AUTOPROPELIDO, COM LANCA TELESCOPICA 50 M, CAPACIDADE MAXIMA 100 T, POTENCIA 350 KW, TRACAO 10 X 6 | UN | 2504026.95
37776 | GUINDAUTO HIDRAULICO, CAPACIDADE MAXIMA DE CARGA 10000 KG, MOMENTO MAXIMO DE CARGA 23 TM , ALCANCE MAXIMO HORIZONTAL 11,80 M, PARA MONTAGEM SOBRE CHASSI DE CAMINHAO PBT MINIMO 15000 KG (INCLUI MONTAGEM, NAO INCLUI CAMINHAO) | UN | 153464.84
37775 | GUINDAUTO HIDRAULICO, CAPACIDADE MAXIMA DE CARGA 14340 KG, MOMENTO MAXIMO DE CARGA 42,3 TM, ALCANCE MAXIMO HORIZONTAL 16,80 M, PARA MONTAGEM SOBRE CHASSI DE CAMINHAO PBT MINIMO 23000 KG (INCLUI MONTAGEM, NAO INCLUI CAMINHAO) | UN | 241718.75
36491 | GUINDAUTO HIDRAULICO, CAPACIDADE MAXIMA DE CARGA 30000 KG, MOMENTO MAXIMO DE CARGA 92,2 TM , ALCANCE MAXIMO HORIZONTAL 22,00 M, PARA MONTAGEM SOBRE CHASSI DE CAMINHAO PBT MINIMO 30000 KG (INCLUI MONTAGEM, NAO INCLUI CAMINHAO) | UN | 895156.25
10712 | GUINDAUTO HIDRAULICO, CAPACIDADE MAXIMA DE CARGA 3300 KG, MOMENTO MAXIMO DE CARGA 5,8 TM , ALCANCE MAXIMO HORIZONTAL 7,60 M, PARA MONTAGEM SOBRE CHASSI DE CAMINHAO PBT MINIMO 8000 KG (INCLUI MONTAGEM, NAO INCLUI CAMINHAO) | UN | 60429.68
3363 | GUINDAUTO HIDRAULICO, CAPACIDADE MAXIMA DE CARGA 6200 KG, MOMENTO MAXIMO DE CARGA 11,7 TM , ALCANCE MAXIMO HORIZONTAL 9,70 M, PARA MONTAGEM SOBRE CHASSI DE CAMINHAO PBT MINIMO 13000 KG (INCLUI MONTAGEM, NAO INCLUI CAMINHAO) | UN | 85000
3365 | GUINDAUTO HIDRAULICO, CAPACIDADE MAXIMA DE CARGA 8500 KG, MOMENTO MAXIMO DE CARGA 30,4 TM , ALCANCE MAXIMO HORIZONTAL 14,30 M, PARA MONTAGEM SOBRE CHASSI DE CAMINHAO PBT MINIMO 23000 KG (INCLUI MONTAGEM, NAO INCLUI CAMINHAO) | UN | 198687.5
7569 | HASTE ANCORA EM ACO GALVANIZADO, DIMENSOES 16 MM X 2000 MM | UN | 41.11
34349 | HASTE DE ACO GALVANIZADO PARA FIXACAO DE CONCERTINA 2 "/3 M | UN | 9.86
11991 | HASTE DE ATERRAMENTO EM ACO GALVANIZADO TIPO CANTONEIRA COM 2,00 M DE COMPRIMENTO, 25 X 25 MM E CHAPA DE 3/16" | UN | 33.11
20062 | HASTE METALICA PARA FIXACAO DE CALHA PLUVIAL, ZINCADA, DOBRADA 90 GRAUS | UN | 13.89
11029 | HASTE RETA PARA GANCHO DE FERRO GALVANIZADO, COM ROSCA 1/4 " X 30 CM PARA FIXACAO DE TELHA METALICA, INCLUI PORCA E ARRUELAS DE VEDACAO | CJ | 1.15
4316 | HASTE RETA PARA GANCHO DE FERRO GALVANIZADO, COM ROSCA 1/4 " X 40 CM PARA FIXACAO DE TELHA DE FIBROCIMENTO, INCLUI PORCA SEXTAVADA DE ZINCO | UN | 1.17
4313 | HASTE RETA PARA GANCHO DE FERRO GALVANIZADO, COM ROSCA 5/16" X 35 CM PARA FIXACAO DE TELHA DE FIBROCIMENTO, INCLUI PORCA E ARRUELAS DE VEDACAO | CJ | 1.67
4317 | HASTE RETA PARA GANCHO DE FERRO GALVANIZADO, COM ROSCA 5/16" X 40 CM PARA FIXACAO DE TELHA DE FIBROCIMENTO, INCLUI PORCA SEXTAVADA DE ZINCO | UN | 1.91
4314 | HASTE RETA PARA GANCHO DE FERRO GALVANIZADO, COM ROSCA 5/16" X 45 CM PARA FIXACAO DE TELHA DE FIBROCIMENTO, INCLUI PORCA E ARRUELAS DE VEDACAO | CJ | 2.23
10561 | HEXAMETAFOSFATO DE SODIO | KG | 0.34
10921 | HIDRANTE DE COLUNA COMPLETO, EM FERRO FUNDIDO, DN = 100 MM, COM REGISTRO, CUNHA DE BORRACHA, CURVA DESSIMETRICA, EXTREMIDADE E TAMPAS (INCLUI KIT FIXACAO) | UN | 2820
10922 | HIDRANTE DE COLUNA COMPLETO, EM FERRO FUNDIDO, DN = 75 MM, COM REGISTRO, CUNHA DE BORRACHA, CURVA DESSIMETRICA, EXTREMIDADE E TAMPAS (INCLUI KIT FIXACAO) | UN | 2554.28
10923 | HIDRANTE SUBTERRANEO, EM FERRO FUNDIDO, COM CURVA CURTA E CAIXA, DN 75 MM | UN | 1509.69
10924 | HIDRANTE SUBTERRANEO, EM FERRO FUNDIDO, COM CURVA LONGA E CAIXA, DN 75 MM | UN | 1589.99
37772 | HIDROJATEADORA PARA DESOBSTRUCAO DE REDES E GALERIAS, TANQUE 7000 L, BOMBA TRIPLEX 120 KGF/CM2 128 L/MIN (INCLUI MONTAGEM, NAO INCLUI CAMINHAO) | UN | 91156.29
37771 | HIDROJATEADORA PARA DESOBSTRUCAO DE REDES E GALERIAS, TANQUE 7000 L, BOMBA TRIPLEX 140 KGF/CM2 260 L/MIN ALIMENTADA POR MOTOR INDEPENDENTE A DIESEL POTENCIA 125 CV (INCLUI MONTAGEM, NAO INCLUI CAMINHAO) | UN | 96975.77
12770 | HIDROMETRO MULTIJATO, VAZAO MAXIMA DE 10,0 M3/H, DE 1" | UN | 522.05
12772 | HIDROMETRO MULTIJATO, VAZAO MAXIMA DE 20,0 M3/H, DE 1 1/2" | UN | 867.64
12768 | HIDROMETRO MULTIJATO, VAZAO MAXIMA DE 30,0 M3/H, DE 2" | UN | 1220.58
12775 | HIDROMETRO MULTIJATO, VAZAO MAXIMA DE 7,0 M3/H, DE 1" | UN | 382.35
12769 | HIDROMETRO UNIJATO, VAZAO MAXIMA DE 1,5 M3/H, DE 1/2" | UN | 100
12773 | HIDROMETRO UNIJATO, VAZAO MAXIMA DE 3,0 M3/H, DE 1/2" | UN | 107.35
12774 | HIDROMETRO UNIJATO, VAZAO MAXIMA DE 5,0 M3/H, DE 3/4" | UN | 132.35
12776 | HIDROMETRO WOLTMANN, VAZAO MAXIMA DE 50,0 M3/H, DE 2" | UN | 1970.58
12777 | HIDROMETRO WOLTMANN, VAZAO MAXIMA DE 80,0 M3/H, DE 3" | UN | 2573.52
3391 | IGNITOR PARA LAMPADA DE VAPOR DE SODIO / VAPOR METALICO ATE 2000 W, TENSAO DE PULSO ENTRE 600 A 750 V | UN | 67.04
3389 | IGNITOR PARA LAMPADA DE VAPOR DE SODIO / VAPOR METALICO ATE 400 W, TENSAO DE PULSO ENTRE 3000 A 4500 V | UN | 34.78
3390 | IGNITOR PARA LAMPADA DE VAPOR DE SODIO / VAPOR METALICO ATE 400 W, TENSAO DE PULSO ENTRE 580 A 750 V | UN | 39.14
12873 | IMPERMEABILIZADOR | H | 13.98
41076 | IMPERMEABILIZADOR (MENSALISTA) | MES | 2475.02
140 | IMPERMEABILIZANTE FLEXIVEL BRANCO DE BASE ACRILICA PARA COBERTURAS | KG | 13.5
151 | IMPERMEABILIZANTE INCOLOR PARA TRATAMENTO DE FACHADAS E TELHAS, BASE SILICONE | L | 16.97
7340 | IMUNIZANTE PARA MADEIRA, INCOLOR | L | 17.69
2701 | INSTALADOR DE TUBULACOES (TUBOS/EQUIPAMENTOS) | H | 15.49
40929 | INSTALADOR DE TUBULACOES (TUBOS/EQUIPAMENTOS) (MENSALISTA) | MES | 2739.98
38114 | INTERRUPTOR BIPOLAR SIMPLES 10 A, 250 V (APENAS MODULO) | UN | 11.47
38064 | INTERRUPTOR BIPOLAR 10A, 250V, CONJUNTO MONTADO PARA EMBUTIR 4" X 2" (PLACA + SUPORTE + MODULO) | UN | 12.82
38115 | INTERRUPTOR INTERMEDIARIO 10 A, 250 V (APENAS MODULO) | UN | 12.24
38065 | INTERRUPTOR INTERMEDIARIO 10A, 250V, CONJUNTO MONTADO PARA EMBUTIR 4" X 2" (PLACA + SUPORTE + MODULO) | UN | 18.19
38078 | INTERRUPTOR PARALELO + TOMADA 2P+T 10A, 250V, CONJUNTO MONTADO PARA EMBUTIR 4" X 2" (PLACA + SUPORTE + MODULOS) | UN | 10.61
38113 | INTERRUPTOR PARALELO 10A, 250V (APENAS MODULO) | UN | 5.76
38063 | INTERRUPTOR PARALELO 10A, 250V, CONJUNTO MONTADO PARA EMBUTIR 4" X 2" (PLACA + SUPORTE + MODULO) | UN | 6.18
38080 | INTERRUPTOR SIMPLES + INTERRUPTOR PARALELO + TOMADA 2P+T 10A, 250V, CONJUNTO MONTADO PARA EMBUTIR 4" X 2" (PLACA + SUPORTE + MODULOS) | UN | 18.43
38069 | INTERRUPTOR SIMPLES + INTERRUPTOR PARALELO 10A, 250V, CONJUNTO MONTADO PARA EMBUTIR 4" X 2" (PLACA + SUPORTE + MODULOS) | UN | 10.08
38077 | INTERRUPTOR SIMPLES + TOMADA 2P+T 10A, 250V, CONJUNTO MONTADO PARA EMBUTIR 4" X 2" (PLACA + SUPORTE + MODULOS) | UN | 9.85
38073 | INTERRUPTOR SIMPLES + 2 INTERRUPTORES PARALELOS 10A, 250V, CONJUNTO MONTADO PARA EMBUTIR 4" X 2" (PLACA + SUPORTE + MODULOS) | UN | 15.01
38112 | INTERRUPTOR SIMPLES 10A, 250V (APENAS MODULO) | UN | 4.42
38062 | INTERRUPTOR SIMPLES 10A, 250V, CONJUNTO MONTADO PARA EMBUTIR 4" X 2" (PLACA + SUPORTE + MODULO) | UN | 4.54
12128 | INTERRUPTOR SIMPLES 10A, 250V, CONJUNTO MONTADO PARA SOBREPOR 4" X 2" (CAIXA + MODULO) | UN | 6.07
12129 | INTERRUPTOR SIMPLES 10A, 250V, CONJUNTO MONTADO PARA SOBREPOR 4" X 2" (CAIXA + 2 MODULOS) | UN | 8.03
38081 | INTERRUPTORES PARALELOS (2 MODULOS) + TOMADA 2P+T 10A, 250V, CONJUNTO MONTADO PARA EMBUTIR 4" X 2" (PLACA + SUPORTE + MODULOS) | UN | 15.64
38070 | INTERRUPTORES PARALELOS (2 MODULOS) 10A, 250V, CONJUNTO MONTADO PARA EMBUTIR 4" X 2" (PLACA + SUPORTE + MODULOS) | UN | 10.77
38074 | INTERRUPTORES PARALELOS (3 MODULOS) 10A, 250V, CONJUNTO MONTADO PARA EMBUTIR 4" X 2" (PLACA + SUPORTE + MODULO) | UN | 16.38
38079 | INTERRUPTORES SIMPLES (2 MODULOS) + TOMADA 2P+T 10A, 250V, CONJUNTO MONTADO PARA EMBUTIR 4" X 2" (PLACA + SUPORTE + MODULOS) | UN | 14.06
38072 | INTERRUPTORES SIMPLES (2 MODULOS) + 1 INTERRUPTOR PARALELO 10A, 250V, CONJUNTO MONTADO PARA EMBUTIR 4" X 2" (PLACA + SUPORTE + MODULOS) | UN | 13.51
38068 | INTERRUPTORES SIMPLES (2 MODULOS) 10A, 250V, CONJUNTO MONTADO PARA EMBUTIR 4" X 2" (PLACA + SUPORTE + MODULOS) | UN | 9.33
38071 | INTERRUPTORES SIMPLES (3 MODULOS) 10A, 250V, CONJUNTO MONTADO PARA EMBUTIR 4" X 2" (PLACA + SUPORTE + MODULOS) | UN | 11.15
38412 | INVERSOR DE SOLDA MONOFASICO DE 160 A, POTENCIA DE 5400 W, TENSAO DE 220 V, TURBO VENTILADO, PROTECAO POR FUSIVEL TERMICO, PARA ELETRODOS DE 2,0 A 4,0 MM | UN | 837.62
3405 | ISOLADOR DE PORCELANA SUSPENSO, DISCO TIPO GARFO OLHAL, DIAMETRO DE 152 MM, PARA TENSAO DE *15* KV | UN | 92.49
3394 | ISOLADOR DE PORCELANA, TIPO BUCHA, PARA TENSAO DE *15* KV | UN | 488.22
3393 | ISOLADOR DE PORCELANA, TIPO BUCHA, PARA TENSAO DE *35* KV | UN | 831.24
3406 | ISOLADOR DE PORCELANA, TIPO PINO MONOCORPO, PARA TENSAO DE *15* KV | UN | 28.31
3395 | ISOLADOR DE PORCELANA, TIPO PINO MONOCORPO, PARA TENSAO DE *35* KV | UN | 119.42
3398 | ISOLADOR DE PORCELANA, TIPO ROLDANA, DIMENSOES DE *72* X *72* MM, PARA USO EM BAIXA TENSAO | UN | 5.67
34379 | JANELA BASCULANTE EM ALUMINIO, 100 X 100 CM (A X L), ACABAMENTO ACET OU BRILHANTE, BATENTE/REQUADRO DE 3 A 14 CM, COM VIDRO, SEM GUARNICAO/ALIZAR | UN | 253.18
34378 | JANELA BASCULANTE EM ALUMINIO, 100 X 80 CM (A X L), ACABAMENTO ACET OU BRILHANTE, BATENTE/REQUADRO DE 3 A 14 CM, COM VIDRO, SEM GUARNICAO/ALIZAR | UN | 203.92
34377 | JANELA BASCULANTE EM ALUMINIO, 80 X 60 CM (A X L), ACABAMENTO ACET OU BRILHANTE, BATENTE/REQUADRO DE 3 A 14 CM, COM VIDRO, SEM GUARNICAO/ALIZAR | UN | 188.06
581 | JANELA BASCULANTE EM ALUMINIO, 80 X 60 CM (A X L), BATENTE/REQUADRO DE 3 A 14 CM, COM VIDRO, SEM GUARNICAO/ALIZAR | M2 | 357.18
40662 | JANELA BASCULANTE EM MADEIRA PINUS/ EUCALIPTO/ TAUARI/ VIROLA OU EQUIVALENTE DA REGIAO, *60 X 60*, CAIXA DO BATENTE/ MARCO E = *10* CM, 2 BASCULAS PARA VIDRO, COM FERRAGENS (SEM VIDRO, SEM GUARNICAO/ALIZAR E SEM ACABAMENTO) | UN | 120.28
3437 | JANELA BASCULANTE EM MADEIRA PINUS/ EUCALIPTO/ TAUARI/ VIROLA OU EQUIVALENTE DA REGIAO, CAIXA DO BATENTE/ MARCO *10* CM, *2* FOLHAS BASCULANTES PARA VIDRO, COM FERRAGENS (SEM VIDRO, SEM GUARNICAO/ALIZAR E SEM ACABAMENTO) | M2 | 334.12
11183 | JANELA BASCULANTE, ACO, COM BATENTE/REQUADRO, 100 X 100 CM (SEM VIDROS) | UN | 227.1
11190 | JANELA BASCULANTE, ACO, COM BATENTE/REQUADRO, 60 X 60 CM (SEM VIDROS) | UN | 105.35
616 | JANELA BASCULANTE, ACO, COM BATENTE/REQUADRO, 60 X 80 CM (SEM VIDROS) | UN | 123.9
615 | JANELA BASCULANTE, ACO, COM BATENTE/REQUADRO, 60 X 80 CM (SEM VIDROS) | M2 | 258.12
11192 | JANELA BASCULANTE, ACO, COM BATENTE/REQUADRO, 80 X 80 CM (SEM VIDROS) | UN | 193.83
11231 | JANELA BASCULANTE, ACO, COM BATENTE/REQUADRO, 80 X 80 CM (SEM VIDROS) | M2 | 302.87
3428 | JANELA DE ABRIR EM MADEIRA IMBUIA/CEDRO ARANA/CEDRO ROSA OU EQUIVALENTE DA REGIAO, CAIXA DO BATENTE/MARCO *10* CM, 2 FOLHAS DE ABRIR TIPO VENEZIANA E 2 FOLHAS DE ABRIR PARA VIDRO, COM GUARNICAO/ALIZAR, COM FERRAGENS, (SEM VIDRO E SEM ACABAMENTO) | M2 | 495.61
3429 | JANELA DE ABRIR EM MADEIRA PINUS/EUCALIPTO/ TAUARI/ VIROLA OU EQUIVALENTE DA REGIAO, CAIXA DO BATENTE/MARCO *10* CM, 2 FOLHAS DE ABRIR TIPO VENEZIANA E 2 FOLHAS GUILHOTINA PARA VIDRO, COM FERRAGENS (SEM VIDRO,SEM GUARNICAO/ALIZAR E SEM ACABAMENTO) | M2 | 283.16
34371 | JANELA DE CORRER EM ALUMINIO, VENEZIANA, 120 X 150 CM (A X L), 3 FLS (2 VENEZIANAS E 1 VIDRO), SEM BANDEIRA, ACABAMENTO ACET OU BRILHANTE, BATENTE/REQUADRO DE 6 A 14 CM, COM VIDRO, SEM GUARNICAO/ALIZAR | UN | 688.34
34370 | JANELA DE CORRER EM ALUMINIO, VENEZIANA, 120 X 120 CM (A X L), 3 FLS (2 VENEZIANAS E 1 VIDRO), SEM BANDEIRA, ACABAMENTO ACET OU BRILHANTE, BATENTE/REQUADRO DE 6 A 14 CM, COM VIDRO, SEM GUARNICAO/ALIZAR | UN | 570.84
34372 | JANELA DE CORRER EM ALUMINIO, VENEZIANA, 120 X 150 CM (A X L), 6 FLS (4 VENEZIANAS E 2 VIDROS), SEM BANDEIRA, ACABAMENTO ACET OU BRILHANTE, BATENTE/REQUADRO DE 6 A 14 CM, COM VIDRO, SEM GUARNICAO/ALIZAR | UN | 794.12
34373 | JANELA DE CORRER EM ALUMINIO, VENEZIANA, 120 X 200 CM (A X L), 6 FLS (4 VENEZIANAS E 2 VIDROS), SEM BANDEIRA, ACABAMENTO ACET OU BRILHANTE, BATENTE/REQUADRO DE 6 A 14 CM, COM VIDRO, SEM GUARNICAO/ALIZAR | UN | 983.01
36896 | JANELA DE CORRER EM ALUMINIO, 100 X 120 CM (A X L), 2 FLS, SEM BANDEIRA, ACABAMENTO ACET OU BRILHANTE, BATENTE/REQUADRO DE 6 A 14 CM, COM VIDRO, SEM GUARNICAO | UN | 327.54
34367 | JANELA DE CORRER EM ALUMINIO, 100 X 150 CM (A X L), 2 FLS, SEM BANDEIRA, ACABAMENTO ACET OU BRILHANTE, BATENTE/REQUADRO DE 6 A 14 CM, COM VIDRO, SEM GUARNICAO/ALIZAR | UN | 384.74
36884 | JANELA DE CORRER EM ALUMINIO, 100 X 150 CM (A X L), 4 FLS, SEM BANDEIRA, ACABAMENTO ACET OU BRILHANTE, BATENTE/REQUADRO DE 6 A 14 CM, COM VIDRO, SEM GUARNICAO/ALIZAR | M2 | 318.65
36897 | JANELA DE CORRER EM ALUMINIO, 100 X 150 CM (A X L), 4 FLS, SEM BANDEIRA, ACABAMENTO ACET OU BRILHANTE, BATENTE/REQUADRO DE 6 A 14 CM, COM VIDRO, SEM GUARNICAO/ALIZAR | UN | 453.69
597 | JANELA DE CORRER EM ALUMINIO, 100 X 150 CM (A X L), 4 FLS, SEM BANDEIRA, ACABAMENTO ACET OU BRILHANTE, COM VIDRO, COM GUARNICAO PARA 1 FACE | M2 | 335.11
34369 | JANELA DE CORRER EM ALUMINIO, 100 X 200 CM, 4 FLS, BANDEIRA COM BASCULA, ACABAMENTO ACET OU BRILHANTE, BATENTE/REQUADRO DE 6 A 14 CM, COM VIDRO, SEM GUARNICAO/ALIZAR | UN | 537.54
34362 | JANELA DE CORRER EM ALUMINIO, 120 X 120 CM (A X L), 2 FLS, SEM BANDEIRA, ACABAMENTO ACET OU BRILHANTE, BATENTE/REQUADRO DE 6 A 14 CM, COM VIDRO, SEM GUARNICAO/ALIZAR | UN | 372.98
34363 | JANELA DE CORRER EM ALUMINIO, 120 X 150 CM (A X L), 2 FLS, SEM BANDEIRA, ACABAMENTO ACET OU BRILHANTE, BATENTE/REQUADRO DE 6 A 14 CM, COM VIDRO, SEM GUARNICAO/ALIZAR | UN | 421.57
34364 | JANELA DE CORRER EM ALUMINIO, 120 X 150 CM (A X L), 4 FLS, BANDEIRA COM BASCULA, ACABAMENTO ACET OU BRILHANTE, BATENTE/REQUADRO DE 6 A 14 CM, COM VIDRO, SEM GUARNICAO/ALIZAR | UN | 525.78
34365 | JANELA DE CORRER EM ALUMINIO, 120 X 200 CM (A X L), 4 FLS, BANDEIRA COM BASCULA, ACABAMENTO ACET OU BRILHANTE, BATENTE/REQUADRO DE 6 A 14 CM, COM VIDRO, SEM GUARNICAO/ALIZAR | UN | 592.39
11199 | JANELA DE CORRER, ACO, BATENTE/REQUADRO DE 6 A 14 CM, COM DIVISAO HORIZ , PINT ANTICORROSIVA, SEM VIDRO, BANDEIRA COM BASCULA, 4 FLS, 120 X 150 CM (A X L) | UN | 581.83
34801 | JANELA DE CORRER, ACO, BATENTE/REQUADRO DE 6 A 14 CM, QUADRICULADA, PINT ANTICORROSIVA, SEM VIDRO, BANDEIRA COM BASCULA, 4 FLS, 120 X 150 CM (A X L) | UN | 729.86
34799 | JANELA DE CORRER, ACO, BATENTE/REQUADRO DE 6 A 14 CM, QUADRICULADA, PINT ANTICORROSIVA, SEM VIDRO, BANDEIRA COM BASCULA, 4 FLS, 120 X 200 CM (A X L) | UN | 900.07
622 | JANELA DE CORRER, ACO, BATENTE/REQUADRO DE 6 A 14 CM, QUADRICULADA, PINT ANTICORROSIVA, SEM VIDRO, SEM BANDEIRA, 4 FLS, 100 X 120 CM (A X L) | UN | 405.21
34805 | JANELA DE CORRER, ACO, BATENTE/REQUADRO DE 6 A 14 CM, QUADRICULADA, PINT ANTICORROSIVA, SEM VIDRO, SEM BANDEIRA, 4 FLS, 120 X 150 CM (A X L) | M2 | 303.27
34803 | JANELA DE CORRER, ACO, BATENTE/REQUADRO DE 6 A 14 CM, QUADRICULADA, PINT ANTICORROSIVA, SEM VIDRO, SEM BANDEIRA, 4 FLS, 120 X 200 CM (A X L) | UN | 366.72
606 | JANELA DE CORRER, ACO, BATENTE/REQUADRO DE 6 A 14 CM, QUADRICULADA, PINTURA ANTICORROSIVA, SEM VIDRO, BANDEIRA COM BASCULA, 4 FLS, 120 X 150 CM (A X L) | M2 | 405.48
11227 | JANELA DE CORRER, ACO, BATENTE/REQUADRO DE 6 A 14 CM, SEM DIVISAO, PINT ANTICORROSIVA, SEM VIDRO, BANDEIRA COM BASCULA, 4 FLS, 120 X 200 CM (A X L) | UN | 429.46
11193 | JANELA DE CORRER, ACO, BATENTE/REQUADRO DE 6 A 14 CM, VENEZIANA, PINT ANTICORROSIVA, PINT ACABAMENTO, COM VIDRO, 6 FLS, 120 X 150 CM (A X L) | M2 | 411.11
11194 | JANELA DE CORRER, ACO, BATENTE/REQUADRO DE 6 A 14 CM, VENEZIANA, PINT ANTICORROSIVA, SEM VIDRO, 6 FLS, 120 X 150 CM (A X L) | M2 | 370.16
605 | JANELA DE CORRER, ACO, COM BATENTE/REQUADRO DE 6 A 14 CM, SEM DIVISAO, PINT ANTICORROSIVA, PINT ACABAMENTO, COM VIDRO, SEM BANDEIRA, COM GRADE, 4 FLS, 100 X 120 CM (A X L) | M2 | 464.88
11197 | JANELA DE CORRER, ACO, COM BATENTE/REQUADRO DE 6 A 14 CM, SEM DIVISAO, PINT ANTICORROSIVA, PINT ACABAMENTO, COM VIDRO, SEM BANDEIRA, 2 FLS, 120 X 150 CM (A X L) | UN | 563.03
40659 | JANELA DE 6 FOLHAS DE CORRER EM MADEIRA CEDRINHO/ ANGELIM COMERCIAL/ CURUPIXA/ CUMARU OU EQUIVALENTE DA REGIAO, CAIXA DO BATENTE/MARCO *10* CM, 2 FOLHAS DE CORRER VENEZIANA, 2 FOLHAS FIXAS VENEZIANA E 2 FOLHAS DE CORRER PARA VIDRO, COM FERRAGENS (SEM VIDRO, SEM ACABAMENTO E SEM GUARNICAO/ALIZAR) | M2 | 472.73
40660 | JANELA DE 6 FOLHAS DE CORRER EM MADEIRA IMBUIA/CEDRO ARANA/CEDRO ROSA OU EQUIVALENTE DA REGIAO, CAIXA DO BATENTE/MARCO *10* CM, 2 FOLHAS DE CORRER VENEZIANA, 2 FOLHAS FIXAS VENEZIANA E 2 FOLHAS DE CORRER PARA VIDRO, COM FERRAGENS (SEM VIDRO, SEM ACABAMENTO E SEM GUARNICAO/ALIZAR) | M2 | 599.13
40661 | JANELA DE 6 FOLHAS DE CORRER EM MADEIRA PINUS/ EUCALIPTO/ TAUARI/ VIROLA OU EQUIVALENTE DA REGIAO, CAIXA DO BATENTE/MARCO *10* CM, 2 FOLHAS DE CORRER VENEZIANA, 2 FOLHAS FIXAS VENEZIANA E 2 FOLHAS DE CORRER PARA VIDRO, COM FERRAGENS (SEM VIDRO, SEM ACABAMENTO E SEM GUARNICAO/ALIZAR) | M2 | 368.36
3421 | JANELA EM MADEIRA CEDRINHO/ ANGELIM COMERCIAL/ CURUPIXA/ CUMARU OU EQUIVALENTE DA REGIAO, CAIXA DO BATENTE/MARCO *10* CM, 2 FOLHAS DE ABRIR TIPO VENEZIANA E 2 FOLHAS GUILHOTINA PARA VIDRO, COM GUARNICAO/ALIZAR, COM FERRAGENS (SEM VIDRO E SEM ACABAMENTO) | M2 | 371.18
599 | JANELA FIXA EM ALUMINIO, 60 X 80 CM (A X L), BATENTE/REQUADRO DE 3 A 14 CM, COM VIDRO, SEM GUARNICAO/ALIZAR | M2 | 284.05
34380 | JANELA FIXA EM ALUMINIO, 60 X 80 CM (A X L), BATENTE/REQUADRO DE 3 A 14 CM, COM VIDRO, SEM GUARNICAO/ALIZAR | UN | 147.31
34381 | JANELA MAXIM AR EM ALUMINIO, 80 X 60 CM (A X L), BATENTE/REQUADRO DE 4 A 14 CM, COM VIDRO, SEM GUARNICAO/ALIZAR | UN | 191.97
601 | JANELA MAXIM AR EM ALUMINIO, 80 X 60 CM (A X L), BATENTE/REQUADRO DE 4 A 14 CM, COM VIDRO, SEM GUARNICAO/ALIZAR | M2 | 383.18
3423 | JANELA MAXIM AR EM MADEIRA CEDRINHO/ ANGELIM COMERCIAL/ CURUPIXA/ CUMARU OU EQUIVALENTE DA REGIAO, CAIXA DO BATENTE/MARCO *10* CM, 1 FOLHA PARA VIDRO, COM GUARNICAO/ALIZAR, COM FERRAGENS, (SEM VIDRO E SEM ACABAMENTO) | M2 | 523.45
34797 | JANELA MAXIMO AR, ACO, BATENTE / REQUADRO DE 6 A 14 CM, PINT ANTICORROSIVA, SEM VIDRO, COM GRADE, 1 FL, 60 X 80 CM (A X L) | UN | 229.47
624 | JANELA MAXIMO AR, ACO, BATENTE/REQUADRO DE 6 A 14 CM, PINT ANTICORROSIVA, SEM VIDRO, COM GRADE, 1 FL, 60 X 80 CM (A X L) | M2 | 478.06
623 | JANELA MAXIMO AR, ACO, BATENTE/REQUADRO DE 6 A 14 CM, PINT ANTICORROSIVA, SEM VIDRO, SEM GRADE, 1 FL, 60 X 80 CM (A X L) | M2 | 179.51
25964 | JARDINEIRO | H | 13.55
41077 | JARDINEIRO (MENSALISTA) | MES | 2395.75
20159 | JOELHO COM VISITA, PVC SERIE R, 90 GRAUS, 100 X 75 MM, PARA ESGOTO PREDIAL | UN | 25.51
37963 | JOELHO CPVC, SOLDAVEL, 45 GRAUS, 15 MM, PARA AGUA QUENTE | UN | 2.05
37964 | JOELHO CPVC, SOLDAVEL, 45 GRAUS, 22 MM, PARA AGUA QUENTE | UN | 3.42
37965 | JOELHO CPVC, SOLDAVEL, 45 GRAUS, 28 MM, PARA AGUA QUENTE | UN | 4.95
37966 | JOELHO CPVC, SOLDAVEL, 45 GRAUS, 35 MM, PARA AGUA QUENTE | UN | 8.97
37967 | JOELHO CPVC, SOLDAVEL, 45 GRAUS, 42 MM, PARA AGUA QUENTE | UN | 14.39
37968 | JOELHO CPVC, SOLDAVEL, 45 GRAUS, 54 MM, PARA AGUA QUENTE | UN | 31.57
37969 | JOELHO CPVC, SOLDAVEL, 45 GRAUS, 73 MM, PARA AGUA QUENTE | UN | 84.34
37970 | JOELHO CPVC, SOLDAVEL, 45 GRAUS, 89 MM, PARA AGUA QUENTE | UN | 98.39
21118 | JOELHO CPVC, SOLDAVEL, 90 GRAUS, 15 MM, PARA AGUA QUENTE | UN | 1.55
37956 | JOELHO CPVC, SOLDAVEL, 90 GRAUS, 22 MM, PARA AGUA QUENTE | UN | 2.45
37957 | JOELHO CPVC, SOLDAVEL, 90 GRAUS, 28 MM, PARA AGUA QUENTE | UN | 5.18
37958 | JOELHO CPVC, SOLDAVEL, 90 GRAUS, 35 MM, PARA AGUA QUENTE | UN | 8.97
37959 | JOELHO CPVC, SOLDAVEL, 90 GRAUS, 42 MM, PARA AGUA QUENTE | UN | 14.39
37960 | JOELHO CPVC, SOLDAVEL, 90 GRAUS, 54 MM, PARA AGUA QUENTE | UN | 31
37961 | JOELHO CPVC, SOLDAVEL, 90 GRAUS, 73 MM, PARA AGUA QUENTE | UN | 82.24
37962 | JOELHO CPVC, SOLDAVEL, 90 GRAUS, 89 MM, PARA AGUA QUENTE | UN | 95.56
3533 | JOELHO DE REDUCAO, PVC SOLDAVEL, 90 GRAUS, 25 MM X 20 MM, PARA AGUA FRIA PREDIAL | UN | 1.77
3538 | JOELHO DE REDUCAO, PVC SOLDAVEL, 90 GRAUS, 32 MM X 25 MM, PARA AGUA FRIA PREDIAL | UN | 2.43
3497 | JOELHO DE REDUCAO, PVC, ROSCAVEL COM BUCHA DE LATAO, 90 GRAUS, 3/4" X 1/2", PARA AGUA FRIA PREDIAL | UN | 10.74
3498 | JOELHO DE REDUCAO, PVC, ROSCAVEL, 90 GRAUS, 1" X 3/4", PARA AGUA FRIA PREDIAL | UN | 3.41
3496 | JOELHO DE REDUCAO, PVC, ROSCAVEL, 90 GRAUS, 3/4" X 1/2", PARA AGUA FRIA PREDIAL | UN | 2.12
38429 | JOELHO DE TRANSICAO, CPVC, SOLDAVEL, 90 GRAUS, 15 MM X 1/2", PARA AGUA QUENTE | UN | 5.23
38431 | JOELHO DE TRANSICAO, CPVC, SOLDAVEL, 90 GRAUS, 22 MM X 1/2", PARA AGUA QUENTE | UN | 8.29
38430 | JOELHO DE TRANSICAO, CPVC, SOLDAVEL, 90 GRAUS, 22 MM X 3/4", PARA AGUA QUENTE | UN | 10.59
38449 | JOELHO PARA PE DE COLUNA, 45 GRAUS, SERIE R, DN 100 MM, PARA ESGOTO PREDIAL | UN | 25.12
36348 | JOELHO PPR 45 GRAUS, SOLDAVEL, DN 20 MM, PARA AGUA QUENTE PREDIAL | UN | 0.92
36349 | JOELHO PPR 45 GRAUS, SOLDAVEL, DN 25 MM, PARA AGUA QUENTE PREDIAL | UN | 1.39
38433 | JOELHO PPR, 45 GRAUS, SOLDAVEL, DN 32 MM, PARA AGUA QUENTE PREDIAL | UN | 2.58
38440 | JOELHO PPR, 90 GRAUS, SOLDAVEL, DN 110 MM, PARA AGUA QUENTE PREDIAL | UN | 88.93
36359 | JOELHO PPR, 90 GRAUS, SOLDAVEL, DN 20 MM, PARA AGUA QUENTE PREDIAL | UN | 1.1
36360 | JOELHO PPR, 90 GRAUS, SOLDAVEL, DN 25 MM, PARA AGUA QUENTE PREDIAL | UN | 1.7
38434 | JOELHO PPR, 90 GRAUS, SOLDAVEL, DN 32 MM, PARA AGUA QUENTE PREDIAL | UN | 2.61
38435 | JOELHO PPR, 90 GRAUS, SOLDAVEL, DN 40 MM, PARA AGUA QUENTE PREDIAL | UN | 4.96
38436 | JOELHO PPR, 90 GRAUS, SOLDAVEL, DN 50 MM, PARA AGUA QUENTE PREDIAL | UN | 10.25
38437 | JOELHO PPR, 90 GRAUS, SOLDAVEL, DN 63 MM, PARA AGUA QUENTE PREDIAL | UN | 15.39
38438 | JOELHO PPR, 90 GRAUS, SOLDAVEL, DN 75 MM, PARA AGUA QUENTE PREDIAL | UN | 38.9
38439 | JOELHO PPR, 90 GRAUS, SOLDAVEL, DN 90 MM, PARA AGUA QUENTE PREDIAL | UN | 59.3
10836 | JOELHO PVC COM VISITA, 90 GRAUS, DN 100 X 50 MM, SERIE NORMAL, PARA ESGOTO PREDIAL | UN | 13.57
20128 | JOELHO PVC LEVE, 45 GRAUS, DN 150 MM, PARA ESGOTO PREDIAL | UN | 33.77
20131 | JOELHO PVC LEVE, 90 GRAUS, DN 150 MM, PARA ESGOTO PREDIAL | UN | 30.42
3521 | JOELHO PVC, SOLDAVEL COM ROSCA, 90 GRAUS, 20 MM X 1/2", PARA AGUA FRIA PREDIAL | UN | 1.29
3531 | JOELHO PVC, SOLDAVEL COM ROSCA, 90 GRAUS, 25 MM X 1/2", PARA AGUA FRIA PREDIAL | UN | 1.4
3522 | JOELHO PVC, SOLDAVEL COM ROSCA, 90 GRAUS, 25 MM X 3/4", PARA AGUA FRIA PREDIAL | UN | 2.28
3527 | JOELHO PVC, SOLDAVEL COM ROSCA, 90 GRAUS, 32 MM X 3/4", PARA AGUA FRIA PREDIAL | UN | 7.19
10835 | JOELHO PVC, COM BOLSA E ANEL, 90 GRAUS, DN 40 X *38* MM, SERIE NORMAL, PARA ESGOTO PREDIAL | UN | 3.02
3475 | JOELHO PVC, ROSCAVEL, 45 GRAUS, 1/2", PARA AGUA FRIA PREDIAL | UN | 2.26
3485 | JOELHO PVC, ROSCAVEL, 45 GRAUS, 1", PARA AGUA FRIA PREDIAL | UN | 6.9
3534 | JOELHO PVC, ROSCAVEL, 45 GRAUS, 3/4", PARA AGUA FRIA PREDIAL | UN | 2.93
3543 | JOELHO PVC, ROSCAVEL, 90 GRAUS, 1/2", PARA AGUA FRIA PREDIAL | UN | 1.46
3482 | JOELHO PVC, ROSCAVEL, 90 GRAUS, 1", PARA AGUA FRIA PREDIAL | UN | 3.52
3505 | JOELHO PVC, ROSCAVEL, 90 GRAUS, 3/4", PARA AGUA FRIA PREDIAL | UN | 2.1
3516 | JOELHO PVC, SOLDAVEL, BB, 45 GRAUS, DN 40 MM, PARA ESGOTO PREDIAL | UN | 1.94
3517 | JOELHO PVC, SOLDAVEL, BB, 90 GRAUS, DN 40 MM, PARA ESGOTO PREDIAL | UN | 1.18
3515 | JOELHO PVC, SOLDAVEL, COM BUCHA DE LATAO, 90 GRAUS, 20 MM X 1/2", PARA AGUA FRIA PREDIAL | UN | 4.4
20147 | JOELHO PVC, SOLDAVEL, COM BUCHA DE LATAO, 90 GRAUS, 25 MM X 1/2", PARA AGUA FRIA PREDIAL | UN | 4.51
3524 | JOELHO PVC, SOLDAVEL, COM BUCHA DE LATAO, 90 GRAUS, 25 MM X 3/4", PARA AGUA FRIA PREDIAL | UN | 5.37
3532 | JOELHO PVC, SOLDAVEL, COM BUCHA DE LATAO, 90 GRAUS, 32 MM X 3/4", PARA AGUA FRIA PREDIAL | UN | 10.01
3528 | JOELHO PVC, SOLDAVEL, PB, 45 GRAUS, DN 100 MM, PARA ESGOTO PREDIAL | UN | 6.13
37952 | JOELHO PVC, SOLDAVEL, PB, 45 GRAUS, DN 150 MM, PARA ESGOTO PREDIAL | UN | 37.85
37951 | JOELHO PVC, SOLDAVEL, PB, 45 GRAUS, DN 40 MM, PARA ESGOTO PREDIAL | UN | 1.64
3518 | JOELHO PVC, SOLDAVEL, PB, 45 GRAUS, DN 50 MM, PARA ESGOTO PREDIAL | UN | 2.36
3519 | JOELHO PVC, SOLDAVEL, PB, 45 GRAUS, DN 75 MM, PARA ESGOTO PREDIAL | UN | 5.42
3520 | JOELHO PVC, SOLDAVEL, PB, 90 GRAUS, DN 100 MM, PARA ESGOTO PREDIAL | UN | 6.07
37950 | JOELHO PVC, SOLDAVEL, PB, 90 GRAUS, DN 150 MM, PARA ESGOTO PREDIAL | UN | 36.51
37949 | JOELHO PVC, SOLDAVEL, PB, 90 GRAUS, DN 40 MM, PARA ESGOTO PREDIAL | UN | 1.33
3526 | JOELHO PVC, SOLDAVEL, PB, 90 GRAUS, DN 50 MM, PARA ESGOTO PREDIAL | UN | 1.81
3509 | JOELHO PVC, SOLDAVEL, PB, 90 GRAUS, DN 75 MM, PARA ESGOTO PREDIAL | UN | 4.62
3530 | JOELHO PVC, SOLDAVEL, 90 GRAUS, 110 MM, PARA AGUA FRIA PREDIAL | UN | 157.33
3542 | JOELHO PVC, SOLDAVEL, 90 GRAUS, 20 MM, PARA AGUA FRIA PREDIAL | UN | 0.39
3529 | JOELHO PVC, SOLDAVEL, 90 GRAUS, 25 MM, PARA AGUA FRIA PREDIAL | UN | 0.59
3536 | JOELHO PVC, SOLDAVEL, 90 GRAUS, 32 MM, PARA AGUA FRIA PREDIAL | UN | 1.53
3535 | JOELHO PVC, SOLDAVEL, 90 GRAUS, 40 MM, PARA AGUA FRIA PREDIAL | UN | 3.73
3540 | JOELHO PVC, SOLDAVEL, 90 GRAUS, 50 MM, PARA AGUA FRIA PREDIAL | UN | 4.14
3539 | JOELHO PVC, SOLDAVEL, 90 GRAUS, 60 MM, PARA AGUA FRIA PREDIAL | UN | 18.94
3513 | JOELHO PVC, SOLDAVEL, 90 GRAUS, 85 MM, PARA AGUA FRIA PREDIAL | UN | 67.62
3492 | JOELHO PVC, 45 GRAUS, ROSCAVEL, 1 1/2", AGUA FRIA PREDIAL | UN | 10.27
3491 | JOELHO PVC, 45 GRAUS, ROSCAVEL, 1 1/4", AGUA FRIA PREDIAL | UN | 8.53
3493 | JOELHO PVC, 45 GRAUS, ROSCAVEL, 2", AGUA FRIA PREDIAL | UN | 19.93
12628 | JOELHO PVC, 60 GRAUS, DIAMETRO ENTRE 80 E 100 MM, PARA DRENAGEM PLUVIAL PREDIAL | UN | 7.04
12629 | JOELHO PVC, 90 GRAUS, DIAMETRO ENTRE 80 E 100 MM, PARA DRENAGEM PLUVIAL PREDIAL | UN | 7.64
3481 | JOELHO PVC, 90 GRAUS, ROSCAVEL, 1 1/2", AGUA FRIA PREDIAL | UN | 10.4
3510 | JOELHO PVC, 90 GRAUS, ROSCAVEL, 1 1/4", AGUA FRIA PREDIAL | UN | 9.12
3508 | JOELHO PVC, 90 GRAUS, ROSCAVEL, 2", AGUA FRIA PREDIAL | UN | 20.77
38939 | JOELHO ROSCA FEMEA MOVEL, METALICO, PARA CONEXAO COM ANEL DESLIZANTE EM TUBO PEX, DN 16 MM X 1/2" | UN | 12.01
38940 | JOELHO ROSCA FEMEA MOVEL, METALICO, PARA CONEXAO COM ANEL DESLIZANTE EM TUBO PEX, DN 20 MM X 1/2" | UN | 18.34
38941 | JOELHO ROSCA FEMEA MOVEL, METALICO, PARA CONEXAO COM ANEL DESLIZANTE EM TUBO PEX, DN 20 MM X 3/4" | UN | 21.66
38942 | JOELHO ROSCA FEMEA MOVEL, METALICO, PARA CONEXAO COM ANEL DESLIZANTE EM TUBO PEX, DN 25 MM X 3/4" | UN | 24.27
38987 | JOELHO 45 GRAUS, PPR, SOLDAVEL, F/ F, DN 40 MM, PARA AQUA QUENTE E FRIA PREDIAL | UN | 4.61
38988 | JOELHO 45 GRAUS, PPR, SOLDAVEL, F/ F, DN 50 MM, PARA AQUA QUENTE E FRIA PREDIAL | UN | 10.72
38989 | JOELHO 45 GRAUS, PPR, SOLDAVEL, F/ F, DN 63 MM, PARA AQUA QUENTE E FRIA PREDIAL | UN | 14.24
38990 | JOELHO 45 GRAUS, PPR, SOLDAVEL, F/ F, DN 75 MM, PARA AQUA QUENTE E FRIA PREDIAL | UN | 37.55
38991 | JOELHO 45 GRAUS, PPR, SOLDAVEL, F/ F, DN 90 MM, PARA AQUA QUENTE E FRIA PREDIAL | UN | 75.87
38913 | JOELHO 90 GRAUS, METALICO, PARA CONEXAO COM ANEL DESLIZANTE EM TUBO PEX, DN 16 MM | UN | 11.14
38914 | JOELHO 90 GRAUS, METALICO, PARA CONEXAO COM ANEL DESLIZANTE EM TUBO PEX, DN 20 MM | UN | 12.93
38915 | JOELHO 90 GRAUS, METALICO, PARA CONEXAO COM ANEL DESLIZANTE EM TUBO PEX, DN 25 MM | UN | 22.45
38916 | JOELHO 90 GRAUS, METALICO, PARA CONEXAO COM ANEL DESLIZANTE EM TUBO PEX, DN 32 MM | UN | 29.61
39300 | JOELHO 90 GRAUS, PLASTICO, PARA CONEXAO COM CRIMPAGEM EM TUBO PEX, DN 16 MM | UN | 10.07
39301 | JOELHO 90 GRAUS, PLASTICO, PARA CONEXAO COM CRIMPAGEM EM TUBO PEX, DN 20 MM | UN | 13.97
39302 | JOELHO 90 GRAUS, PLASTICO, PARA CONEXAO COM CRIMPAGEM EM TUBO PEX, DN 25 MM | UN | 17.55
39303 | JOELHO 90 GRAUS, PLASTICO, PARA CONEXAO COM CRIMPAGEM EM TUBO PEX, DN 32 MM | UN | 30.87
38923 | JOELHO 90 GRAUS, ROSCA FEMEA TERMINAL, METALICO, PARA CONEXAO COM ANEL DESLIZANTE EM TUBO PEX, DN 16 MM X 1/2" | UN | 9.83
38925 | JOELHO 90 GRAUS, ROSCA FEMEA TERMINAL, METALICO, PARA CONEXAO COM ANEL DESLIZANTE EM TUBO PEX, DN 20 MM X 1/2" | UN | 10.56
38926 | JOELHO 90 GRAUS, ROSCA FEMEA TERMINAL, METALICO, PARA CONEXAO COM ANEL DESLIZANTE EM TUBO PEX, DN 20 MM X 3/4" | UN | 15.09
38927 | JOELHO 90 GRAUS, ROSCA FEMEA TERMINAL, METALICO, PARA CONEXAO COM ANEL DESLIZANTE EM TUBO PEX, DN 25 MM X 3/4" | UN | 16.14
39304 | JOELHO 90 GRAUS, ROSCA FEMEA TERMINAL, PLASTICO, PARA CONEXAO COM CRIMPAGEM EM TUBO PEX, DN 16 MM X 1/2" | UN | 12.43
38924 | JOELHO 90 GRAUS, ROSCA FEMEA TERMINAL, PLASTICO, PARA CONEXAO COM CRIMPAGEM EM TUBO PEX, DN 16 MM X 3/4" | UN | 17.72
39305 | JOELHO 90 GRAUS, ROSCA FEMEA TERMINAL, PLASTICO, PARA CONEXAO COM CRIMPAGEM EM TUBO PEX, DN 20 MM X 1/2" | UN | 16.28
39306 | JOELHO 90 GRAUS, ROSCA FEMEA TERMINAL, PLASTICO, PARA CONEXAO COM CRIMPAGEM EM TUBO PEX, DN 20 MM X 3/4" | UN | 20.37
38928 | JOELHO 90 GRAUS, ROSCA FEMEA TERMINAL, PLASTICO, PARA CONEXAO COM CRIMPAGEM EM TUBO PEX, DN 25 MM X 1/2" | UN | 17.89
38929 | JOELHO 90 GRAUS, ROSCA FEMEA TERMINAL, PLASTICO, PARA CONEXAO COM CRIMPAGEM EM TUBO PEX, DN 25 MM X 1" | UN | 31.72
39307 | JOELHO 90 GRAUS, ROSCA FEMEA TERMINAL, PLASTICO, PARA CONEXAO COM CRIMPAGEM EM TUBO PEX, DN 25 MM X 3/4" | UN | 23.44
38930 | JOELHO 90 GRAUS, ROSCA FEMEA TERMINAL, PLASTICO, PARA CONEXAO COM CRIMPAGEM EM TUBO PEX, DN 32 MM X 1" | UN | 39.85
38931 | JOELHO 90 GRAUS, ROSCA MACHO TERMINAL, METALICO, PARA CONEXAO COM ANEL DESLIZANTE EM TUBO PEX, DN 16 MM X 1/2" | UN | 10.03
38932 | JOELHO 90 GRAUS, ROSCA MACHO TERMINAL, METALICO, PARA CONEXAO COM ANEL DESLIZANTE EM TUBO PEX, DN 20 MM X 1/2" | UN | 10.13
38934 | JOELHO 90 GRAUS, ROSCA MACHO TERMINAL, METALICO, PARA CONEXAO COM ANEL DESLIZANTE EM TUBO PEX, DN 20 MM X 3/4" | UN | 14.98
38935 | JOELHO 90 GRAUS, ROSCA MACHO TERMINAL, METALICO, PARA CONEXAO COM ANEL DESLIZANTE EM TUBO PEX, DN 25 MM X 3/4" | UN | 16.02
38936 | JOELHO 90 GRAUS, ROSCA MACHO TERMINAL, PLASTICO, PARA CONEXAO COM CRIMPAGEM EM TUBO PEX, DN 25 MM X 1/2" | UN | 17.16
38937 | JOELHO 90 GRAUS, ROSCA MACHO TERMINAL, PLASTICO, PARA CONEXAO COM CRIMPAGEM EM TUBO PEX, DN 25 MM X 1" | UN | 20.92
38938 | JOELHO 90 GRAUS, ROSCA MACHO TERMINAL, PLASTICO, PARA CONEXAO COM CRIMPAGEM EM TUBO PEX, DN 32 MM X 1" | UN | 31.1
3489 | JOELHO, PVC COM ROSCA E BUCHA LATAO, 90 GRAUS, 3/4", PARA AGUA FRIA PREDIAL | UN | 9.82
20151 | JOELHO, PVC SERIE R, 45 GRAUS, DN 100 MM, PARA ESGOTO PREDIAL | UN | 17.93
20152 | JOELHO, PVC SERIE R, 45 GRAUS, DN 150 MM, PARA ESGOTO PREDIAL | UN | 56.86
20148 | JOELHO, PVC SERIE R, 45 GRAUS, DN 40 MM, PARA ESGOTO PREDIAL | UN | 3.3
20149 | JOELHO, PVC SERIE R, 45 GRAUS, DN 50 MM, PARA ESGOTO PREDIAL | UN | 4.96
20150 | JOELHO, PVC SERIE R, 45 GRAUS, DN 75 MM, PARA ESGOTO PREDIAL | UN | 13.05
20157 | JOELHO, PVC SERIE R, 90 GRAUS, DN 100 MM, PARA ESGOTO PREDIAL | UN | 22.3
20158 | JOELHO, PVC SERIE R, 90 GRAUS, DN 150 MM, PARA ESGOTO PREDIAL | UN | 73.14
20154 | JOELHO, PVC SERIE R, 90 GRAUS, DN 40 MM, PARA ESGOTO PREDIAL | UN | 3.63
20155 | JOELHO, PVC SERIE R, 90 GRAUS, DN 50 MM, PARA ESGOTO PREDIAL | UN | 5.68
20156 | JOELHO, PVC SERIE R, 90 GRAUS, DN 75 MM, PARA ESGOTO PREDIAL | UN | 13.51
3512 | JOELHO, PVC SOLDAVEL, 45 GRAUS, 110 MM, PARA AGUA FRIA PREDIAL | UN | 143.84
3499 | JOELHO, PVC SOLDAVEL, 45 GRAUS, 20 MM, PARA AGUA FRIA PREDIAL | UN | 0.6
3500 | JOELHO, PVC SOLDAVEL, 45 GRAUS, 25 MM, PARA AGUA FRIA PREDIAL | UN | 1.05
3501 | JOELHO, PVC SOLDAVEL, 45 GRAUS, 32 MM, PARA AGUA FRIA PREDIAL | UN | 2.8
3502 | JOELHO, PVC SOLDAVEL, 45 GRAUS, 40 MM, PARA AGUA FRIA PREDIAL | UN | 4.08
3503 | JOELHO, PVC SOLDAVEL, 45 GRAUS, 50 MM, PARA AGUA FRIA PREDIAL | UN | 5.08
3477 | JOELHO, PVC SOLDAVEL, 45 GRAUS, 60 MM, PARA AGUA FRIA PREDIAL | UN | 18.27
3478 | JOELHO, PVC SOLDAVEL, 45 GRAUS, 75 MM, PARA AGUA FRIA PREDIAL | UN | 44.28
3525 | JOELHO, PVC SOLDAVEL, 45 GRAUS, 85 MM, PARA AGUA FRIA PREDIAL | UN | 50.15
3511 | JOELHO, PVC SOLDAVEL, 90 GRAUS, 75 MM, PARA AGUA FRIA PREDIAL | UN | 59.98
38917 | JOELHO, ROSCA FEMEA, COM BASE FIXA, METALICO, PARA CONEXAO COM ANEL DESLIZANTE EM TUBO PEX, DN 16 MM X 1/2" | UN | 9.6
38919 | JOELHO, ROSCA FEMEA, COM BASE FIXA, METALICO, PARA CONEXAO COM ANEL DESLIZANTE EM TUBO PEX, DN 20 MM X 1/2" | UN | 14.28
38922 | JOELHO, ROSCA FEMEA, COM BASE FIXA, METALICO, PARA CONEXAO COM ANEL DESLIZANTE EM TUBO PEX, DN 25 MM X 3/4" | UN | 18.45
38921 | JOELHO, ROSCA FEMEA, COM BASE FIXA, PLASTICO, PARA CONEXAO COM CRIMPAGEM EM TUBO PEX, DN 25 MM X 1/2" | UN | 22.81
38918 | JOELHO, ROSCA FEMEA, COM BASE FIXA, PLASTICO, PARA CONEXAO POR CRIMPAGEM EM TUBO PEX, DN 16 MM X 3/4" | UN | 21.68
38920 | JOELHO, ROSCA FEMEA, COM BASE FIXA, PLASTICO, PARA CONEXAO POR CRIMPAGEM EM TUBO PEX, DN 20 MM X 3/4" | UN | 27.11
3104 | JOGO DE FERRAGENS CROMADAS P/ PORTA DE VIDRO TEMPERADO, UMA FOLHA COMPOSTA: DOBRADICA SUPERIOR (101) E INFERIOR (103),TRINCO (502), FECHADURA (520),CONTRA FECHADURA (531),COM CAPUCHINHO | CJ | 312.58
12032 | JOGO DE TRANQUETA E ROSETA QUADRADA DE SOBREPOR SEM FUROS, EM LATAO CROMADO, *50 X 50* MM, PARA FECHADURA DE PORTA DE BANHEIRO | JG | 37.96
12030 | JOGO DE TRANQUETA E ROSETA REDONDA DE SOBREPOR SEM FUROS, EM LATAO CROMADO, DIAMETRO *50* MM, PARA FECHADURA DE PORTA DE BANHEIRO | JG | 35.66
10908 | JUNCAO DE REDUCAO INVERTIDA, PVC SOLDAVEL, 100 X 50 MM, SERIE NORMAL PARA ESGOTO PREDIAL | UN | 11.28
10909 | JUNCAO DE REDUCAO INVERTIDA, PVC SOLDAVEL, 100 X 75 MM, SERIE NORMAL PARA ESGOTO PREDIAL | UN | 13.71
3669 | JUNCAO DE REDUCAO INVERTIDA, PVC SOLDAVEL, 75 X 50 MM, SERIE NORMAL PARA ESGOTO PREDIAL | UN | 8.26
20138 | JUNCAO DE REDUCAO SIMPLES, COM BOLSA PARA ANEL, PVC LEVE, 150 X 100 MM, PARA ESGOTO PREDIAL | UN | 67.62
20139 | JUNCAO DUPLA, PVC SERIE R, DN 100 X 100 X 100 MM, PARA ESGOTO PREDIAL | UN | 50.83
3668 | JUNCAO DUPLA, PVC SOLDAVEL, DN 100 X 100 X 100 MM , SERIE NORMAL PARA ESGOTO PREDIAL | UN | 27.17
3656 | JUNCAO DUPLA, PVC SOLDAVEL, DN 75 X 75 X 75 MM , SERIE NORMAL PARA ESGOTO PREDIAL | UN | 13.71
10911 | JUNCAO INVERTIDA, PVC SOLDAVEL, 75 X 75 MM, SERIE NORMAL PARA ESGOTO PREDIAL | UN | 12.99
3654 | JUNCAO PVC ROSCAVEL, 45 GRAUS, 1/2", PARA AGUA FRIA PREDIAL | UN | 8.53
3663 | JUNCAO PVC ROSCAVEL, 45 GRAUS, 1", PARA AGUA FRIA PREDIAL | UN | 17.18
3664 | JUNCAO PVC ROSCAVEL, 45 GRAUS, 3/4", PARA AGUA FRIA PREDIAL | UN | 9.83
3655 | JUNCAO PVC, 45 GRAUS, ROSCAVEL, 1 1/2", PARA AGUA FRIA PREDIAL | UN | 31.85
3657 | JUNCAO PVC, 45 GRAUS, ROSCAVEL, 1 1/4", AGUA FRIA PREDIAL | UN | 23.45
3665 | JUNCAO PVC, 45 GRAUS, ROSCAVEL, 2", AGUA FRIA PREDIAL | UN | 47.93
12625 | JUNCAO PVC, 60 GRAUS, CIRCULAR, DIAMETRO ENTRE 80 E 100 MM, PARA DRENAGEM PLUVIAL PREDIAL | UN | 9.66
20136 | JUNCAO SIMPLES, PVC LEVE, 150 MM, PARA ESGOTO PREDIAL | UN | 100.92
20144 | JUNCAO SIMPLES, PVC SERIE R, DN 100 X 100 MM, PARA ESGOTO PREDIAL | UN | 40.96
20143 | JUNCAO SIMPLES, PVC SERIE R, DN 100 X 75 MM, PARA ESGOTO PREDIAL | UN | 39.42
20145 | JUNCAO SIMPLES, PVC SERIE R, DN 150 X 100 MM, PARA ESGOTO PREDIAL | UN | 94.46
20146 | JUNCAO SIMPLES, PVC SERIE R, DN 150 X 150 MM, PARA ESGOTO PREDIAL | UN | 114.88
20140 | JUNCAO SIMPLES, PVC SERIE R, DN 40 X 40 MM, PARA ESGOTO PREDIAL | UN | 6.8
20141 | JUNCAO SIMPLES, PVC SERIE R, DN 50 X 50 MM, PARA ESGOTO PREDIAL | UN | 10.22
20142 | JUNCAO SIMPLES, PVC SERIE R, DN 75 X 75 MM, PARA ESGOTO PREDIAL | UN | 25.98
3659 | JUNCAO SIMPLES, PVC, DN 100 X 50 MM, SERIE NORMAL PARA ESGOTO PREDIAL | UN | 11.52
3660 | JUNCAO SIMPLES, PVC, DN 100 X 75 MM, SERIE NORMAL PARA ESGOTO PREDIAL | UN | 15.73
3662 | JUNCAO SIMPLES, PVC, DN 50 X 50 MM, SERIE NORMAL PARA ESGOTO PREDIAL | UN | 5.96
3661 | JUNCAO SIMPLES, PVC, DN 75 X 50 MM, SERIE NORMAL PARA ESGOTO PREDIAL | UN | 8.85
3658 | JUNCAO SIMPLES, PVC, DN 75 X 75 MM, SERIE NORMAL PARA ESGOTO PREDIAL | UN | 11.28
3670 | JUNCAO SIMPLES, PVC, 45 GRAUS, DN 100 X 100 MM, SERIE NORMAL PARA ESGOTO PREDIAL | UN | 15.96
3666 | JUNCAO SIMPLES, PVC, 45 GRAUS, DN 40 X 40 MM, SERIE NORMAL PARA ESGOTO PREDIAL | UN | 2.5
14157 | JUNCAO 2 GARRAS PARA FITA PERFURADA | UN | 1.06
10865 | JUNCAO, PVC PBA, BBB, DN 50 / DE 60 MM, PARA REDE DE AGUA (NBR 5647) | UN | 12.88
3653 | JUNCAO, PVC, 45 GRAUS, JE, BBB, DN 100 MM, PARA REDE COLETORA DE ESGOTO (NBR 10569) | UN | 26
3649 | JUNCAO, PVC, 45 GRAUS, JE, BBB, DN 150 MM, PARA REDE COLETORA DE ESGOTO (NBR 10569) | UN | 66.58
3651 | JUNCAO, PVC, 45 GRAUS, JE, BBB, DN 200 MM, PARA REDE COLETORA DE ESGOTO (NBR 10569) | UN | 100.26
3650 | JUNCAO, PVC, 45 GRAUS, JE, BBB, DN 250 MM, PARA REDE COLETORA DE ESGOTO (NBR 10569) | UN | 139.66
3645 | JUNCAO, PVC, 45 GRAUS, JE, BBB, DN 300 MM, PARA REDE COLETORA DE ESGOTO (NBR 10569) | UN | 304.67
3646 | JUNCAO, PVC, 45 GRAUS, JE, BBB, DN 350 MM, PARA REDE COLETORA DE ESGOTO (NBR 10569) | UN | 496.04
3647 | JUNCAO, PVC, 45 GRAUS, JE, BBB, DN 400 MM, PARA REDE COLETORA DE ESGOTO (NBR 10569) | UN | 569.59
39875 | JUNTA DE EXPANSAO BRONZE/LATAO (REF 900), PONTA X PONTA, 35 MM | UN | 313.19
39876 | JUNTA DE EXPANSAO BRONZE/LATAO (REF 900), PONTA X PONTA, 42 MM | UN | 392.12
39877 | JUNTA DE EXPANSAO BRONZE/LATAO (REF 900), PONTA X PONTA, 54 MM | UN | 543.86
39878 | JUNTA DE EXPANSAO BRONZE/LATAO (REF 900), PONTA X PONTA, 66 MM | UN | 718.34
39872 | JUNTA DE EXPANSAO DE COBRE (REF 900), PONTA X PONTA, 15 MM | UN | 214.78
39873 | JUNTA DE EXPANSAO DE COBRE (REF 900), PONTA X PONTA, 22 MM | UN | 249.13
39874 | JUNTA DE EXPANSAO DE COBRE (REF 900), PONTA X PONTA, 28 MM | UN | 273.64
3674 | JUNTA DILATACAO ELASTICA PARA CONCRETO (FUGENBAND) O-12, ATE 5 MCA | M | 58.37
3681 | JUNTA DILATACAO ELASTICA PARA CONCRETO (FUGENBAND) O-22, ATE 30 MCA | M | 86.85
3676 | JUNTA DILATACAO ELASTICA PARA CONCRETO (FUGENBAND) O-35/10, ATE 100 MCA | M | 326.87
3679 | JUNTA DILATACAO ELASTICA PARA CONCRETO (FUGENBAND) O-35/6, ATE 100 MCA | M | 270.42
3672 | JUNTA PLASTICA DE DILATACAO PARA PISOS, COR CINZA, 10 X 4,5 MM (ALTURA X ESPESSURA) | M | 0.92
3671 | JUNTA PLASTICA DE DILATACAO PARA PISOS, COR CINZA, 17 X 3 MM (ALTURA X ESPESSURA) | M | 0.87
3673 | JUNTA PLASTICA DE DILATACAO PARA PISOS, COR CINZA, 27 X 3 MM (ALTURA X ESPESSURA) | M | 1.36
38394 | KIT ACESSORIOS PARA COMPRESSOR DE AR, 5 PECAS (PISTOLAS PINTURA, LIMPEZA E PULVERIZACAO, CALIBRADOR E MANGUEIRA) | UN | 227.73
3729 | KIT CAVALETE PVC COM REGISTRO 1/2", COMPLETO | UN | 33.75
63 | KIT CAVALETE PVC COM REGISTRO 3/4", COMPLETO | UN | 31.96
39357 | KIT CHASSI COZINHA, CUBA SIMPLES SEM MAQUINA LAVAR LOUCA PARA INSTALACAO PEX, QUADRO METALICO COM TRAVESSA COM FURO PARA ESGOTO DN 50 MM E FUROS SUPERIORES PARA AGUA, LARGURA *340* MM X ALTURA *650* MM, PARA CONEXAO COM ANEL DESLIZANTE (INCLUI TUBOS E CONEXOES PEX E TUBO E CONEXAO ESGOTO, NAO INCLUI CARENAGEM) | UN | 87.21
39358 | KIT CHASSI COZINHA, CUBA SIMPLES SEM MAQUINA LAVAR LOUCA PARA INSTALACAO PEX, QUADRO METALICO COM TRAVESSA COM FURO PARA ESGOTO DN 50 MM E FUROS SUPERIORES PARA AGUA, LARGURA *340* MM X ALTURA *650* MM, PARA CONEXAO COM CRIMPAGEM (INCLUI TUBOS E CONEXOESPEX E TUBO E CONEXAO ESGOTO, NAO INCLUI CARENAGEM) | UN | 95.63
39356 | KIT CHASSI TANQUE COM MAQUINA LAVAR ROUPA PARA INSTALACAO PEX, QUADRO METALICO COM TRAVESSA COM FURO PARA ESGOTO DN 50 MM, FURO LATERAL PARA MAQUINA E FUROS SUPERIORES PARA AGUA, LARGURA *344* MM X ALTURA *442* MM, PARA CONEXAO COM CRIMPAGEM (INCLUI TUBOS E CONEXOES PEX E TUBO E CONEXAO ESGOTO, NAO INCLUI CARENAGEM) | UN | 163.15
39355 | KIT CHASSI TANQUE COM MAQUINA LAVAR ROUPA PARA INSTALACAO PEX, QUADRO METALICO COM TRAVESSA COM FURO PARA ESGOTO DN 50 MM, FURO LATERAL PARA MAQUINA E FUROS SUPERIORES PARA AGUA, LARGURA *344* MM X ALTURA *442* MM, PARA CONEXAO COM ANEL DESLIZANTE (INCLUI TUBOS E CONEXOES PEX E TUBO E CONEXAO ESGOTO, NAO INCLUI CARENAGEM) | UN | 140.39
39353 | KIT CHUVEIRO PARA INSTALACAO PEX, QUADRO METALICO COM 2 TRAVESSAS, SUPERIOR COM ESPERA PARA CHUVEIRO E INFERIOR COM 2 REGISTROS DE PRESSAO DE 1/2 ", LARGURA DE *390* MM X ALTURA DE *900* MM, PARA CONEXAO COM ANEL DESLIZANTE (INCLUI REGISTROS PRESSAO E TUBOS PEX COM CONEXOES, SEM REGISTRO GAVETA, NAO INCLUI CARENAGEM) | UN | 192.53
39354 | KIT CHUVEIRO PARA INSTALACAO PEX, QUADRO METALICO COM 2 TRAVESSAS, SUPERIOR COM ESPERA PARA CHUVEIRO E INFERIOR COM 2 REGISTROS DE PRESSAO DE 1/2 ", LARGURA DE *390* MM X ALTURA DE *900* MM, PARA CONEXAO COM CRIMPAGEM (INCLUI REGISTROS PRESSAO E TUBOS PEX COM CONEXOES, SEM REGISTRO GAVETA, NAO INCLUI CARENAGEM) | UN | 191.88
39398 | KIT DE ACESSORIOS PARA BANHEIRO EM METAL CROMADO, 5 PECAS | UN | 61.29
13343 | KIT DE MATERIAIS PARA BRACADEIRA PARA FIXACAO EM POSTE CIRCULAR, CONTEM TRES FIXADORES E UM ROLO DE FITA DE 3 M EM ACO CARBONO | UN | 24.52
12118 | KIT DE PROTECAO ARSTOP PARA AR CONDICIONADO, TOMADA PADRAO 2P+T 20 A, COM DISJUNTOR UNIPOLAR DIN 20A | UN | 14.57
39482 | KIT PORTA PRONTA DE MADEIRA, FOLHA LEVE (NBR 15930) DE 60 X 210 CM, E = *35* MM, COM MARCO EM ACO, NUCLEO COLMEIA, CAPA LISA EM HDF, ACABAMENTO MELAMINICO BRANCO (INCLUI MARCO, ALIZARES, DOBRADICAS E FECHADURA) | UN | 294.25
39486 | KIT PORTA PRONTA DE MADEIRA, FOLHA LEVE (NBR 15930) DE 60 X 210 CM, E = 35 MM, NUCLEO COLMEIA, ESTRUTURA USINADA PARA FECHADURA, CAPA LISA EM HDF, ACABAMENTO EM PRIMER PARA PINTURA (INCLUI MARCO, ALIZARES E DOBRADICAS) | UN | 259.24
39483 | KIT PORTA PRONTA DE MADEIRA, FOLHA LEVE (NBR 15930) DE 70 X 210 CM, E = *35* MM, COM MARCO EM ACO, NUCLEO COLMEIA, CAPA LISA EM HDF, ACABAMENTO MELAMINICO BRANCO (INCLUI MARCO, ALIZARES, DOBRADICAS E FECHADURA) | UN | 280.64
39487 | KIT PORTA PRONTA DE MADEIRA, FOLHA LEVE (NBR 15930) DE 70 X 210 CM, E = 35 MM, NUCLEO COLMEIA, ESTRUTURA USINADA PARA FECHADURA, CAPA LISA EM HDF, ACABAMENTO EM PRIMER PARA PINTURA (INCLUI MARCO, ALIZARES E DOBRADICAS) | UN | 261.92
39484 | KIT PORTA PRONTA DE MADEIRA, FOLHA LEVE (NBR 15930) DE 80 X 210 CM, E = *35* MM, COM MARCO EM ACO, NUCLEO COLMEIA, CAPA LISA EM HDF, ACABAMENTO MELAMINICO BRANCO (INCLUI MARCO, ALIZARES, DOBRADICAS E FECHADURA) | UN | 283.32
39488 | KIT PORTA PRONTA DE MADEIRA, FOLHA LEVE (NBR 15930) DE 80 X 210 CM, E = 35 MM, NUCLEO COLMEIA, ESTRUTURA USINADA PARA FECHADURA, CAPA LISA EM HDF, ACABAMENTO EM PRIMER PARA PINTURA (INCLUI MARCO, ALIZARES E DOBRADICAS) | UN | 264.59
39485 | KIT PORTA PRONTA DE MADEIRA, FOLHA LEVE (NBR 15930) DE 90 X 210 CM, E = *35* MM, COM MARCO EM ACO, NUCLEO COLMEIA, CAPA LISA EM HDF, ACABAMENTO MELAMINICO BRANCO (INCLUI MARCO, ALIZARES, DOBRADICAS E FECHADURA) | UN | 296.71
39489 | KIT PORTA PRONTA DE MADEIRA, FOLHA LEVE (NBR 15930) DE 90 X 210 CM, E = 35 MM, NUCLEO COLMEIA, ESTRUTURA USINADA PARA FECHADURA, CAPA LISA EM HDF, ACABAMENTO EM PRIMER PARA PINTURA (INCLUI MARCO, ALIZARES E DOBRADICAS) | UN | 277.98
39494 | KIT PORTA PRONTA DE MADEIRA, FOLHA MEDIA (NBR 15930) DE 60 X 210 CM, E = 35 MM, NUCLEO SARRAFEADO, ESTRUTURA USINADA PARA FECHADURA, CAPA LISA EM HDF, ACABAMENTO EM PRIMER PARA PINTURA (INCLUI MARCO, ALIZARES E DOBRADICAS) | UN | 283.55
39490 | KIT PORTA PRONTA DE MADEIRA, FOLHA MEDIA (NBR 15930) DE 60 X 210 CM, E = 35 MM, NUCLEO SARRAFEADO, ESTRUTURA USINADA PARA FECHADURA, CAPA LISA EM HDF, ACABAMENTO MELAMINICO BRANCO (INCLUI MARCO, ALIZARES E DOBRADICAS) | UN | 321.42
39495 | KIT PORTA PRONTA DE MADEIRA, FOLHA MEDIA (NBR 15930) DE 70 X 210 CM, E = 35 MM, NUCLEO SARRAFEADO, ESTRUTURA USINADA PARA FECHADURA, CAPA LISA EM HDF, ACABAMENTO EM PRIMER PARA PINTURA (INCLUI MARCO, ALIZARES E DOBRADICAS) | UN | 294.25
39491 | KIT PORTA PRONTA DE MADEIRA, FOLHA MEDIA (NBR 15930) DE 70 X 210 CM, E = 35 MM, NUCLEO SARRAFEADO, ESTRUTURA USINADA PARA FECHADURA, CAPA LISA EM HDF, ACABAMENTO MELAMINICO BRANCO (INCLUI MARCO, ALIZARES E DOBRADICAS) | UN | 331.69
39496 | KIT PORTA PRONTA DE MADEIRA, FOLHA MEDIA (NBR 15930) DE 80 X 210 CM, E = 35 MM, NUCLEO SARRAFEADO, ESTRUTURA USINADA PARA FECHADURA, CAPA LISA EM HDF, ACABAMENTO EM PRIMER PARA PINTURA (INCLUI MARCO, ALIZARES E DOBRADICAS) | UN | 304.84
39492 | KIT PORTA PRONTA DE MADEIRA, FOLHA MEDIA (NBR 15930) DE 80 X 210 CM, E = 35 MM, NUCLEO SARRAFEADO, ESTRUTURA USINADA PARA FECHADURA, CAPA LISA EM HDF, ACABAMENTO MELAMINICO BRANCO (INCLUI MARCO, ALIZARES E DOBRADICAS) | UN | 333.73
39497 | KIT PORTA PRONTA DE MADEIRA, FOLHA MEDIA (NBR 15930) DE 90 X 210 CM, E = 35 MM, NUCLEO SARRAFEADO, ESTRUTURA USINADA PARA FECHADURA, CAPA LISA EM HDF, ACABAMENTO EM PRIMER PARA PINTURA (INCLUI MARCO, ALIZARES E DOBRADICAS) | UN | 315.54
39493 | KIT PORTA PRONTA DE MADEIRA, FOLHA MEDIA (NBR 15930) DE 90 X 210 CM, E = 35 MM, NUCLEO SARRAFEADO, ESTRUTURA USINADA PARA FECHADURA, CAPA LISA EM HDF, ACABAMENTO MELAMINICO BRANCO (INCLUI MARCO, ALIZARES E DOBRADICAS) | UN | 353.09
39500 | KIT PORTA PRONTA DE MADEIRA, FOLHA PESADA (NBR 15930) DE 80 X 210 CM, E = 35 MM, NUCLEO SOLIDO, CAPA LISA EM HDF, ACABAMENTO MELAMINICO BRANCO (INCLUI MARCO, ALIZARES, DOBRADICAS E FECHADURA EXTERNA) | UN | 354.25
39498 | KIT PORTA PRONTA DE MADEIRA, FOLHA PESADA (NBR 15930) DE 80 X 210 CM, E = 35 MM, NUCLEO SOLIDO, ESTRUTURA USINADA PARA FECHADURA, CAPA LISA EM HDF, ACABAMENTO EM LAMINADO NATURAL COM VERNIZ (INCLUI MARCO, ALIZARES E DOBRADICAS) | UN | 393.92
39501 | KIT PORTA PRONTA DE MADEIRA, FOLHA PESADA (NBR 15930) DE 90 X 210 CM, E = 35 MM, NUCLEO SOLIDO, CAPA LISA EM HDF, ACABAMENTO MELAMINICO BRANCO (INCLUI MARCO, ALIZARES, DOBRADICAS E FECHADURA EXTERNA) | UN | 363.47
39499 | KIT PORTA PRONTA DE MADEIRA, FOLHA PESADA (NBR 15930) DE 90 X 210 CM, E = 35 MM, NUCLEO SOLIDO, ESTRUTURA USINADA PARA FECHADURA, CAPA LISA EM HDF, ACABAMENTO EM LAMINADO NATURAL COM VERNIZ (INCLUI MARCO, ALIZARES E DOBRADICAS) | UN | 427.33
3733 | LADRILHO HIDRAULICO, *20 x 20* CM, E= 2 CM, PADRAO COPACABANA, 2 CORES (PRETO E BRANCO) | M2 | 30.7
3731 | LADRILHO HIDRAULICO, *20 X 20* CM, E= 2 CM, DADOS, COR NATURAL | M2 | 28.5
38137 | LADRILHO HIDRAULICO, *20 X 20* CM, E= 2 CM, RAMPA, NATURAL | M2 | 28.66
38135 | LADRILHO HIDRAULICO, *20 X 20* CM, E= 2 CM, TATIL ALERTA OU DIRECIONAL, AMARELO | M2 | 36.34
38138 | LADRILHO HIDRAULICO, *30 X 30* CM, E= 2 CM, MILANO, NATURAL | M2 | 28.15
3736 | LAJE PRE-MOLDADA CONVENCIONAL (LAJOTAS + VIGOTAS) PARA FORRO, UNIDIRECIONAL, SOBRECARGA DE 100 KG/M2, VAO ATE 4,00 M (SEM COLOCACAO) | M2 | 31.5
3741 | LAJE PRE-MOLDADA CONVENCIONAL (LAJOTAS + VIGOTAS) PARA FORRO, UNIDIRECIONAL, SOBRECARGA DE 100 KG/M2, VAO ATE 4,50 M (SEM COLOCACAO) | M2 | 32.83
3745 | LAJE PRE-MOLDADA CONVENCIONAL (LAJOTAS + VIGOTAS) PARA FORRO, UNIDIRECIONAL, SOBRECARGA 100 KG/M2, VAO ATE 5,00 M (SEM COLOCACAO) | M2 | 35.4
3743 | LAJE PRE-MOLDADA CONVENCIONAL (LAJOTAS + VIGOTAS) PARA PISO, UNIDIRECIONAL, SOBRECARGA DE 200 KG/M2, VAO ATE 3,50 M (SEM COLOCACAO) | M2 | 32.72
3744 | LAJE PRE-MOLDADA CONVENCIONAL (LAJOTAS + VIGOTAS) PARA PISO, UNIDIRECIONAL, SOBRECARGA DE 200 KG/M2, VAO ATE 4,50 M (SEM COLOCACAO) | M2 | 36.01
3739 | LAJE PRE-MOLDADA CONVENCIONAL (LAJOTAS + VIGOTAS) PARA PISO, UNIDIRECIONAL, SOBRECARGA DE 200 KG/M2, VAO ATE 5,00 M (SEM COLOCACAO) | M2 | 37.84
3737 | LAJE PRE-MOLDADA CONVENCIONAL (LAJOTAS + VIGOTAS) PARA PISO, UNIDIRECIONAL, SOBRECARGA DE 350 KG/M2, VAO ATE 4,50 M (SEM COLOCACAO) | M2 | 39.68
3738 | LAJE PRE-MOLDADA CONVENCIONAL (LAJOTAS + VIGOTAS) PARA PISO, UNIDIRECIONAL, SOBRECARGA DE 350 KG/M2, VAO ATE 5,00 M (SEM COLOCACAO) | M2 | 45.78
3747 | LAJE PRE-MOLDADA CONVENCIONAL (LAJOTAS + VIGOTAS) PARA PISO, UNIDIRECIONAL, SOBRECARGA 350 KG/M2 VAO ATE 3,50 M (SEM COLOCACAO) | M2 | 36.01
11649 | LAJE PRE-MOLDADA DE TRANSICAO EXCENTRICA EM CONCRETO ARMADO, DN 1200 MM, FURO CIRCULAR DN 600 MM, ESPESSURA 12 CM | UN | 261.27
11650 | LAJE PRE-MOLDADA DE TRANSICAO EXCENTRICA EM CONCRETO ARMADO, DN 1500 MM, FURO CIRCULAR DN 530 MM, ESPESSURA 15 CM | UN | 445.33
3742 | LAJE PRE-MOLDADA TRELICADA (LAJOTAS + VIGOTAS) PARA FORRO, UNIDIRECIONAL, SOBRECARGA DE 100 KG/M2, VAO ATE 6,00 M (SEM COLOCACAO) | M2 | 47.49
3746 | LAJE PRE-MOLDADA TRELICADA (LAJOTAS + VIGOTAS) PARA PISO, UNIDIRECIONAL, SOBRECARGA DE 200 KG/M2, VAO ATE 6,00 M (SEM COLOCACAO) | M2 | 55.45
13250 | LAJOTA CERAMICA 20 X 30 CM PARA LAJE PRE-MOLDADA | UN | 0.49
11641 | LAJOTA CERAMICA 20 X 30 CM PARA LAJE PRE-MOLDADA | M2 | 8.28
21106 | LAMBRIS DE ALUMINIO *0,6* KG/M | KG | 19.39
3755 | LAMPADA DE LUZ MISTA 160 W, BASE E27 (220 V) | UN | 16.44
3750 | LAMPADA DE LUZ MISTA 250 W, BASE E27 (220 V) | UN | 22.1
3756 | LAMPADA DE LUZ MISTA 500 W, BASE E40 (220 V) | UN | 41.3
39377 | LAMPADA FLUORESCENTE COMPACTA BRANCA 135 W, BASE E40 (127/220 V) | UN | 122.35
38191 | LAMPADA FLUORESCENTE COMPACTA 2U BRANCA 15 W, BASE E27 (127/220 V) | UN | 9.11
39381 | LAMPADA FLUORESCENTE COMPACTA 2U/3U BRANCA 9/10 W, BASE E27 (127/220 V) | UN | 8.49
38780 | LAMPADA FLUORESCENTE COMPACTA 3U BRANCA 20 W, BASE E27 (127/220 V) | UN | 10.39
38781 | LAMPADA FLUORESCENTE ESPIRAL BRANCA 45 W, BASE E27 (127/220 V) | UN | 35.09
38192 | LAMPADA FLUORESCENTE ESPIRAL BRANCA 65 W, BASE E27 (127/220 V) | UN | 63.5
3753 | LAMPADA FLUORESCENTE TUBULAR T10, DE 20 OU 40 W, BIVOLT | UN | 5.56
38782 | LAMPADA FLUORESCENTE TUBULAR T5 DE 14 W, BIVOLT | UN | 7.23
38778 | LAMPADA FLUORESCENTE TUBULAR T8 DE 16/18 W, BIVOLT | UN | 5.43
38779 | LAMPADA FLUORESCENTE TUBULAR T8 DE 32/36 W, BIVOLT | UN | 5.76
39388 | LAMPADA LED TIPO DICROICA BIVOLT, LUZ BRANCA, 5 W (BASE GU10) | UN | 28.05
39387 | LAMPADA LED TUBULAR BIVOLT 18/20 W, BASE G13 | UN | 47.31
39386 | LAMPADA LED TUBULAR BIVOLT 9/10 W, BASE G13 | UN | 31.29
38194 | LAMPADA LED 10 W BIVOLT BRANCA, FORMATO TRADICIONAL (BASE E27) | UN | 26.68
38193 | LAMPADA LED 6 W BIVOLT BRANCA, FORMATO TRADICIONAL (BASE E27) | UN | 19.73
12216 | LAMPADA VAPOR DE SODIO OVOIDE 150 W (BASE E40) | UN | 31.75
3757 | LAMPADA VAPOR DE SODIO OVOIDE 250 W (BASE E40) | UN | 36.72
3758 | LAMPADA VAPOR DE SODIO OVOIDE 400 W (BASE E40) | UN | 42.81
12214 | LAMPADA VAPOR MERCURIO 125 W (BASE E27) | UN | 14.66
3749 | LAMPADA VAPOR MERCURIO 250 W (BASE E40) | UN | 26.13
3751 | LAMPADA VAPOR MERCURIO 400 W (BASE E40) | UN | 35.66
39376 | LAMPADA VAPOR METALICO OVOIDE 150 W, BASE E27/E40 | UN | 30.06
3752 | LAMPADA VAPOR METALICO TUBULAR 400 W (BASE E40) | UN | 58.82
746 | LAVADORA DE ALTA PRESSAO (LAVA-JATO) PARA AGUA FRIA, PRESSAO DE OPERACAO ENTRE 1400 E 1900 LIB/POL2, VAZAO MAXIMA ENTRE 400 E 700 L/H | UN | 1850
36521 | LAVATORIO DE CANTO LOUCA BRANCA SUSPENSO *40 X 30* CM | UN | 113.37
36794 | LAVATORIO LOUCA BRANCA COM COLUNA *44 X 35,5* CM | UN | 115.57
10426 | LAVATORIO LOUCA BRANCA COM COLUNA *54 X 44* CM | UN | 166.45
10425 | LAVATORIO LOUCA BRANCA SUSPENSO *40 X 30* CM | UN | 73.4
10431 | LAVATORIO LOUCA COR COM COLUNA *54 X 44* CM | UN | 182.61
10429 | LAVATORIO LOUCA COR SUSPENSO *40 X 30* CM | UN | 87.54
20269 | LAVATORIO/CUBA DE EMBUTIR OVAL LOUCA BRANCA SEM LADRAO *50 X 35* CM | UN | 72.15
20270 | LAVATORIO/CUBA DE EMBUTIR OVAL LOUCA COR SEM LADRAO *50 X 35* CM | UN | 78.57
11696 | LAVATORIO/CUBA DE SOBREPOR OVAL PEQUENA LOUCA BRANCA SEM LADRAO *31 X 44* | UN | 114.78
10427 | LAVATORIO/CUBA DE SOBREPOR RETANGULAR LOUCA BRANCA COM LADRAO *52 X 45* CM | UN | 205.81
10428 | LAVATORIO/CUBA DE SOBREPOR RETANGULAR LOUCA COR COM LADRAO *52 X 45* CM | UN | 208.88
2354 | LEITURISTA OU CADASTRISTA DE REDES DE AGUA E ESGOTO | H | 14.97
40932 | LEITURISTA OU CADASTRISTA DE REDES DE AGUA E ESGOTO (MENSALISTA) | MES | 2646.88
10853 | LETRA ACO INOX (AISI 304), CHAPA NUM. 22, RECORTADO, H= 20 CM (SEM RELEVO) | UN | 61.05
5093 | LEVANTADOR DE JANELA GUILHOTINA, EM LATAO CROMADO | PAR | 12.06
37768 | LIMPADORA A SUCCAO, TANQUE 12000 L, BASCULAMENTO HIDRAULICO, BOMBA 12 M3/MIN 95% VACUO (INCLUI MONTAGEM, NAO INCLUI CAMINHAO) | UN | 78400
37773 | LIMPADORA DE SUCCAO TANQUE 7000 L, BOMBA 12 M3/MIN 95% VACUO (INCLUI MONTAGEM, NAO INCLUI CAMINHAO) | UN | 66574.81
37769 | LIMPADORA DE SUCCAO, TANQUE 11000 L, BOMBA 340 M3/MIN (INCLUI MONTAGEM, NAO INCLUI CAMINHAO) | UN | 111454.63
37770 | LIMPADORA DE SUCCAO, TANQUE 5500 L, BOMBA 60M3/MIN, VACUO 500 MBAR (INCLUI MONTAGEM, NAO INCLUI CAMINHAO) | UN | 189156.29
38382 | LINHA DE PEDREIRO LISA 100 M | UN | 8.28
6091 | LIQUIDO PARA BRILHO PAREDES INTERNAS | L | 17.99
38383 | LIXA D'AGUA EM FOLHA, GRAO 100 | UN | 1.55
3768 | LIXA EM FOLHA PARA FERRO, NUMERO 150 | UN | 2.4
3767 | LIXA EM FOLHA PARA PAREDE OU MADEIRA, NUMERO 120 (COR VERMELHA) | UN | 0.57
13192 | LIXADEIRA ELETRICA ANGULAR PARA CONCRETO, POTENCIA 1.400 W, PRATO DIAMANTADO DE 5'' | UN | 3547.07
38413 | LIXADEIRA ELETRICA ANGULAR, PARA DISCO DE 7 " (180 MM), POTENCIA DE 2.200 W, *5.000* RPM, 220 V | UN | 586.63
20193 | LOCACAO DE ANDAIME METALICO TIPO FACHADEIRO, LARGURA DE 1,20 M, ALTURA POR PECA DE 2,0 M, INCLUINDO SAPATAS E ITENS NECESSARIOS A INSTALACAO | M2/MES | 3.99
10527 | LOCACAO DE ANDAIME METALICO TUBULAR DE ENCAIXE, TIPO DE TORRE, COM LARGURA DE 1 ATE 1,5 M E ALTURA DE *1,00* M | M/MES | 12
41805 | LOCACAO DE ANDAIME SUSPENSO OU BALANCIM MANUAL, CAPACIDADE DE CARGA TOTAL DE APROXIMADAMENTE 250 KG/M2, PLATAFORMA DE 1,50 M X 0,80 M (C X L), CABO DE 45 M | MES | 350
40271 | LOCACAO DE APRUMADOR METALICO DE PILAR, COM ALTURA E ANGULO REGULAVEIS, EXTENSAO DE *1,50* A *2,80* M | MES | 7.8
40287 | LOCACAO DE BARRA DE ANCORAGEM DE 0,80 A 1,20 M DE EXTENSAO, COM ROSCA DE 5/8", INCLUINDO PORCA E FLANGE | MES | 3
40295 | LOCACAO DE BOMBA MANUAL PARA TESTE HIDROSTATICO ATE 30 BAR | H | 2.19
745 | LOCACAO DE BOMBA MANUAL PARA TESTE HIDROSTATICO ATE 60 BAR | H | 2.32
4084 | LOCACAO DE BOMBA SUBMERSIVEL PARA DRENAGEM E ESGOTAMENTO, MOTOR ELETRICO TRIFASICO, POTENCIA DE 1 CV, DIAMETRO DE RECALQUE DE 2". FAIXA DE OPERACAO: Q=25 M3/H (+ OU - 1 M3/H) E AMT=2 M; Q=12 M3/H (+ OU - 2 M3/H) E AMT = 12 M (+ OU - 2 M) | H | 0.99
743 | LOCACAO DE BOMBA SUBMERSIVEL PARA DRENAGEM E ESGOTAMENTO, MOTOR ELETRICO TRIFASICO, POTENCIA DE 2 CV, DIAMETRO DE RECALQUE DE 2". FAIXA DE OPERACAO: Q=35 M3/H (+ OU - 3 M3/H) E AMT=2 M; Q=13 M3/H (+ OU - 3 M3/H) E AMT = 17 M (+ OU - 3 M) | H | 0.99
40293 | LOCACAO DE BOMBA SUBMERSIVEL PARA DRENAGEM E ESGOTAMENTO, MOTOR ELETRICO TRIFASICO, POTENCIA DE 2 CV, DIAMETRO DE RECALQUE DE 3". FAIXA DE OPERACAO: Q=70 M3/H (+ OU - 2 M3/H) E AMT=2 M; Q=9,5 M3/H (+ OU - 3,5 M3/H) E AMT = 10 M (+ OU - 2 M) | H | 1.18
40294 | LOCACAO DE BOMBA SUBMERSIVEL PARA DRENAGEM E ESGOTAMENTO, MOTOR ELETRICO TRIFASICO, POTENCIA DE 3 CV, DIAMETRO DE RECALQUE DE 2". FAIXA DE OPERACAO: Q=84 M3/H (+ OU - 2,5 M3/H) E AMT=2 M; Q=9,1 M3/H (+ OU - 2 M3/H) E AMT = 12 M (+ OU - 2 M) | H | 0.99
4085 | LOCACAO DE BOMBA SUBMERSIVEL PARA DRENAGEM E ESGOTAMENTO, MOTOR ELETRICO TRIFASICO, POTENCIA DE 4 CV, DIAMETRO DE RECALQUE DE 3". FAIXA DE OPERACAO: Q=60 M3/H (+ OU - 1 M3/H) E AMT=2 M; Q=11 M3/H (+ OU - 1 M3/H) E AMT = 23 M (+ OU - 1 M) | H | 1.38
1383 | LOCACAO DE CONJUNTO PARA REBAIXAMENTO DE LENCOL FREATICO, INCLUINDO BOMBA DE AGUA E DE VACUO, ACIONADAS POR MOTOR DE 15 A 20 HP, MONTADOS EM CHASSI SOBRE RODAS; 60 PONTEIRAS DE PVC DE 3,8 A 5,8 CM DE DIAMETRO E 1,0 M DE COMPRIMENTO; COLETORES DE PVC DE 4" A 6" DE DIAMETRO E EXTENSAO ENTRE 60 E 90 M | H | 2.79
10775 | LOCACAO DE CONTAINER 2,30 X 6,00 M, ALT. 2,50 M, COM 1 SANITARIO, PARA ESCRITORIO, COMPLETO, SEM DIVISORIAS INTERNAS | MES | 435
10776 | LOCACAO DE CONTAINER 2,30 X 6,00 M, ALT. 2,50 M, PARA ESCRITORIO, SEM DIVISORIAS INTERNAS E SEM SANITARIO | MES | 339.84
10779 | LOCACAO DE CONTAINER 2,30 X 4,30 M, ALT. 2,50 M, P/ SANITARIO, C/ 5 BACIAS, 1 LAVATORIO E 4 MICTORIOS | MES | 543.75
10777 | LOCACAO DE CONTAINER 2,30 X 4,30 M, ALT. 2,50 M, PARA SANITARIO, COM 3 BACIAS, 4 CHUVEIROS, 1 LAVATORIO E 1 MICTORIO | MES | 493.9
10778 | LOCACAO DE CONTAINER 2,30 X 6,00 M, ALT. 2,50 M, PARA SANITARIO, COM 4 BACIAS, 8 CHUVEIROS,1 LAVATORIO E 1 MICTORIO | MES | 543.75
40339 | LOCACAO DE CRUZETA PARA ESCORA METALICA | MES | 3
3355 | LOCACAO DE ELEVADOR DE CARGA A CABO, CABINE SEMI FECHADA *2,0* X *1,5* X *2,0* M, CAPACIDADE DE CARGA 1000 KG, TORRE *2,38* X *2,21* X 15 M, GUINCHO DE EMBREAGEM, FREIO DE SEGURANCA, LIMITADOR DE VELOCIDADE E CANCELA | H | 26.55
39814 | LOCACAO DE ELEVADOR DE CREMALHEIRA CABINE SIMPLES FECHADA 1,5 X 2,5 X 2,35 M (UMA POR TORRE), CAPACIDADE DE CARGA *1200* KG (15 PESSOAS), TORRE DE 24 M (16 MODULOS), 16 PARADAS, FREIO DE SEGURANCA, LIMITADOR DE CARGA | H | 49.78
10749 | LOCACAO DE ESCORA METALICA TELESCOPICA, COM ALTURA REGULAVEL DE *1,80* A *3,20* M, COM CAPACIDADE DE CARGA DE NO MINIMO 1000 KGF (10 KN), INCLUSO TRIPE E FORCADO | MES | 5.49
40290 | LOCACAO DE FORMA PLASTICA PARA LAJE NERVURADA, DIMENSOES *60* X *60* X *16* CM | MES | 7.92
3346 | LOCACAO DE GRUPO GERADOR *80 A 125* KVA, MOTOR DIESEL, REBOCAVEL, ACIONAMENTO MANUAL | H | 11.03
3348 | LOCACAO DE GRUPO GERADOR ACIMA DE * 125 ATE 180* KVA, MOTOR DIESEL, REBOCAVEL, ACIONAMENTO MANUAL | H | 13.19
3345 | LOCACAO DE GRUPO GERADOR ACIMA DE * 20 A 80* KVA, MOTOR DIESEL, REBOCAVEL, ACIONAMENTO MANUAL | H | 8.52
39833 | LOCACAO DE GRUPO GERADOR DE *260* KVA, DIESEL REBOCAVEL, ACIONAMENTO MANUAL | H | 18.07
39834 | LOCACAO DE GRUPO GERADOR DE *400* KVA, DIESEL REBOCAVEL, ACIONAMENTO MANUAL | H | 31.02
39835 | LOCACAO DE GRUPO GERADOR DE *550* KVA, DIESEL REBOCAVEL, ACIONAMENTO MANUAL | H | 37.81
7252 | LOCACAO DE NIVEL OPTICO, COM PRECISAO DE 0,7 MM, AUMENTO DE 32X | H | 1.58
4778 | LOCACAO DE PERFURATRIZ PNEUMATICA DE PESO MEDIO, * 18 * KG, PARA ROCHA | H | 3.15
4780 | LOCACAO DE PERFURATRIZ PNEUMATICA DE PESO MEDIO, * 24 * KG, PARA ROCHA | H | 3.41
10809 | LOCACAO DE TALHA ELETRICA 3 T, VELOCIDADE 2,1 M / MIN, POTENCIA 1,3 KW | H | 0.63
10811 | LOCACAO DE TALHA MANUAL DE CORRENTE, CAPACIDADE DE 2 T COM ELEVACAO DE 3 M | H | 0.54
7247 | LOCACAO DE TEODOLITO ELETRONICO, PRECISAO ANGULAR DE 5 A 7 SEGUNDOS, INCLUINDO TRIPE | H | 1.58
40291 | LOCACAO DE TORRE METALICA COMPLETA PARA UMA CARGA DE 8 TF (80 KN) E PE DIREITO DE 6 M, INCLUINDO MODULOS , DIAGONAIS, SAPATAS E FORCADOS | MES | 418.61
40275 | LOCACAO DE VIGA SANDUICHE METALICA VAZADA PARA TRAVAMENTO DE PILARES, ALTURA DE *8* CM, LARGURA DE *6* CM E EXTENSAO DE 2 M | MES | 12
3777 | LONA PLASTICA PRETA, E= 150 MICRA | M2 | 0.9
3779 | LONA PLASTICA, PRETA, LARGURA 8 M, E= 150 MICRA | M | 7.49
3798 | LUMINARIA ABERTA P/ ILUMINACAO PUBLICA, TIPO X-57 PETERCO OU EQUIV | UN | 36.41
38769 | LUMINARIA ARANDELA TIPO MEIA-LUA COM VIDRO FOSCO *30 X 15* CM, PARA 1 LAMPADA, BASE E27, POTENCIA MAXIMA 40/60 W (NAO INCLUI LAMPADA) | UN | 28.43
39510 | LUMINARIA DE EMBUTIR EM CHAPA DE ACO PARA 2 LAMPADAS FLUORESCENTES DE 14 W COM REFLETOR E ALETAS EM ALUMINIO, COMPLETA (INCLUI REATOR E LAMPADAS) | UN | 115.08
38776 | LUMINARIA DE EMBUTIR EM CHAPA DE ACO PARA 4 LAMPADAS FLUORESCENTES DE 14 W *60 X 60 CM* ALETADA (NAO INCLUI REATOR E LAMPADAS) | UN | 122.13
38774 | LUMINARIA DE EMERGENCIA 30 LEDS, POTENCIA 2 W, BATERIA DE LITIO, AUTONOMIA DE 6 HORAS | UN | 28.82
38889 | LUMINARIA DE SOBREPOR EM CHAPA DE ACO COM ALETAS PLASTICAS, PARA 1 LAMPADA, BASE E27, POTENCIA MAXIMA 40/60 W (NAO INCLUI LAMPADA) | UN | 21.79
38784 | LUMINARIA DE SOBREPOR EM CHAPA DE ACO COM ALETAS PLASTICAS, PARA 2 LAMPADAS, BASE E27, POTENCIA MAXIMA 40/60 W (NAO INCLUI LAMPADAS) | UN | 29.15
3788 | LUMINARIA DE SOBREPOR EM CHAPA DE ACO PARA 1 LAMPADA FLUORESCENTE DE *18* W, ALETADA, COMPLETA (LAMPADA E REATOR INCLUSOS) | UN | 30.38
12230 | LUMINARIA DE SOBREPOR EM CHAPA DE ACO PARA 1 LAMPADA FLUORESCENTE DE *18* W, PERFIL COMERCIAL (NAO INCLUI REATOR E LAMPADA) | UN | 7.81
3780 | LUMINARIA DE SOBREPOR EM CHAPA DE ACO PARA 1 LAMPADA FLUORESCENTE DE *36* W, ALETADA, COMPLETA (LAMPADA E REATOR INCLUSOS) | UN | 44.83
12231 | LUMINARIA DE SOBREPOR EM CHAPA DE ACO PARA 1 LAMPADA FLUORESCENTE DE *36* W, PERFIL COMERCIAL (NAO INCLUI REATOR E LAMPADA) | UN | 12.99
3811 | LUMINARIA DE SOBREPOR EM CHAPA DE ACO PARA 2 LAMPADAS FLUORESCENTES DE *18* W, ALETADA, COMPLETA (LAMPADAS E REATOR INCLUSOS) | UN | 42.11
12232 | LUMINARIA DE SOBREPOR EM CHAPA DE ACO PARA 2 LAMPADAS FLUORESCENTES DE *18* W, PERFIL COMERCIAL (NAO INCLUI REATOR E LAMPADAS) | UN | 13.61
3799 | LUMINARIA DE SOBREPOR EM CHAPA DE ACO PARA 2 LAMPADAS FLUORESCENTES DE *36* W, ALETADA, COMPLETA (LAMPADAS E REATOR INCLUSOS) | UN | 59.55
12239 | LUMINARIA DE SOBREPOR EM CHAPA DE ACO PARA 2 LAMPADAS FLUORESCENTES DE *36* W, PERFIL COMERCIAL (NAO INCLUI REATOR E LAMPADAS) | UN | 17.82
38773 | LUMINARIA DE TETO PLAFON/PLAFONIER EM PLASTICO COM BASE E27, POTENCIA MAXIMA 60 W (NAO INCLUI LAMPADA) | UN | 2.86
12271 | LUMINARIA DUPLA P/SINALIZACAO, TIPO WETZEL AS-2/110 OU EQUIV | UN | 159.45
12245 | LUMINARIA ESMALTADA COR ALUMINIO PETERCO Y.25/1 | UN | 69.16
38785 | LUMINARIA HERMETICA IP-65 PARA 2 DUAS LAMPADAS DE 14/16/18/20 W (NAO INCLUI REATOR E LAMPADAS) | UN | 75.49
38786 | LUMINARIA HERMETICA IP-65 PARA 2 DUAS LAMPADAS DE 28/32/36/40 W (NAO INCLUI REATOR E LAMPADAS) | UN | 92.98
39385 | LUMINARIA LED PLAFON REDONDO DE SOBREPOR BIVOLT 12/13 W, D = *17* CM | UN | 70.33
39389 | LUMINARIA LED REFLETOR RETANGULAR BIVOLT, LUZ BRANCA, 10 W | UN | 58.34
39390 | LUMINARIA LED REFLETOR RETANGULAR BIVOLT, LUZ BRANCA, 30 W | UN | 113
39391 | LUMINARIA LED REFLETOR RETANGULAR BIVOLT, LUZ BRANCA, 50 W | UN | 209.13
3803 | LUMINARIA PLAFON REDONDO COM VIDRO FOSCO DIAMETRO *25* CM, PARA 1 LAMPADA, BASE E27, POTENCIA MAXIMA 40/60 W (NAO INCLUI LAMPADA) | UN | 26.96
38770 | LUMINARIA PLAFON REDONDO COM VIDRO FOSCO DIAMETRO *30* CM, PARA 2 LAMPADAS, BASE E27, POTENCIA MAXIMA 40/60 W (NAO INCLUI LAMPADAS) | UN | 31.22
12267 | LUMINARIA PROVA DE TEMPO PETERCO Y.31/1 | UN | 91.48
12266 | LUMINARIA SPOT DE SOBREPOR EM ALUMINIO COM ALETA PLASTICA PARA 1 LAMPADA, BASE E27, POTENCIA MAXIMA 40/60 W (NAO INCLUI LAMPADA) | UN | 46.82
39378 | LUMINARIA SPOT DE SOBREPOR EM ALUMINIO COM ALETA PLASTICA PARA 2 LAMPADAS, BASE E27, POTENCIA MAXIMA 40/60 W (NAO INCLUI LAMPADA) | UN | 33.2
38775 | LUMINARIA TIPO TARTARUGA PARA AREA EXTERNA EM ALUMINIO, COM GRADE, PARA 1 LAMPADA, BASE E27, POTENCIA MAXIMA 40/60 W (NAO INCLUI LAMPADA) | UN | 35.19
21119 | LUVA CPVC, SOLDAVEL, 15 MM, PARA AGUA QUENTE PREDIAL | UN | 0.92
37974 | LUVA CPVC, SOLDAVEL, 22 MM, PARA AGUA QUENTE PREDIAL | UN | 1.36
37975 | LUVA CPVC, SOLDAVEL, 28 MM, PARA AGUA QUENTE PREDIAL | UN | 2.77
37976 | LUVA CPVC, SOLDAVEL, 35 MM, PARA AGUA QUENTE PREDIAL | UN | 5.69
37977 | LUVA CPVC, SOLDAVEL, 42 MM, PARA AGUA QUENTE PREDIAL | UN | 7.83
37978 | LUVA CPVC, SOLDAVEL, 54 MM, PARA AGUA QUENTE PREDIAL | UN | 15.87
37979 | LUVA CPVC, SOLDAVEL, 73 MM, PARA AGUA QUENTE PREDIAL | UN | 68.2
37980 | LUVA CPVC, SOLDAVEL, 89 MM, PARA AGUA QUENTE PREDIAL | UN | 76.64
36147 | LUVA DE BORRACHA ISOLANTE PARA ALTA TENSAO, RESISTENTE A OZONIO, TENSAO DE ENSAIO 2,5 KV (PAR) | PAR | 256.17
12731 | LUVA DE COBRE (REF 600) SEM ANEL DE SOLDA, BOLSA X BOLSA, 104 MM | UN | 178.74
12723 | LUVA DE COBRE (REF 600) SEM ANEL DE SOLDA, BOLSA X BOLSA, 15 MM | UN | 1.38
12724 | LUVA DE COBRE (REF 600) SEM ANEL DE SOLDA, BOLSA X BOLSA, 22 MM | UN | 2.66
12725 | LUVA DE COBRE (REF 600) SEM ANEL DE SOLDA, BOLSA X BOLSA, 28 MM | UN | 5.34
12726 | LUVA DE COBRE (REF 600) SEM ANEL DE SOLDA, BOLSA X BOLSA, 35 MM | UN | 11.79
12727 | LUVA DE COBRE (REF 600) SEM ANEL DE SOLDA, BOLSA X BOLSA, 42 MM | UN | 14.95
12728 | LUVA DE COBRE (REF 600) SEM ANEL DE SOLDA, BOLSA X BOLSA, 54 MM | UN | 24.42
12729 | LUVA DE COBRE (REF 600) SEM ANEL DE SOLDA, BOLSA X BOLSA, 66 MM | UN | 80.06
12730 | LUVA DE COBRE (REF 600) SEM ANEL DE SOLDA, BOLSA X BOLSA, 79 MM | UN | 122.57
3840 | LUVA DE CORRER DEFOFO, PVC, JE, DN 100 MM | UN | 33.37
3838 | LUVA DE CORRER DEFOFO, PVC, JE, DN 150 MM | UN | 79.53
3844 | LUVA DE CORRER DEFOFO, PVC, JE, DN 200 MM | UN | 224.92
3839 | LUVA DE CORRER DEFOFO, PVC, JE, DN 250 MM | UN | 276.16
3843 | LUVA DE CORRER DEFOFO, PVC, JE, DN 300 MM | UN | 470.98
3900 | LUVA DE CORRER PARA TUBO ROSCAVEL, PVC, 1 1/2", PARA AGUA FRIA PREDIAL | UN | 20.87
3846 | LUVA DE CORRER PARA TUBO ROSCAVEL, PVC, 1/2", PARA AGUA FRIA PREDIAL | UN | 6.5
3886 | LUVA DE CORRER PARA TUBO ROSCAVEL, PVC, 3/4", PARA AGUA FRIA PREDIAL | UN | 9.14
3854 | LUVA DE CORRER PARA TUBO SOLDAVEL, PVC, 20 MM, PARA AGUA FRIA PREDIAL | UN | 5.58
3873 | LUVA DE CORRER PARA TUBO SOLDAVEL, PVC, 25 MM, PARA AGUA FRIA PREDIAL | UN | 7.87
38021 | LUVA DE CORRER PARA TUBO SOLDAVEL, PVC, 32 MM, PARA AGUA FRIA PREDIAL | UN | 13.35
3847 | LUVA DE CORRER PARA TUBO SOLDAVEL, PVC, 50 MM, PARA AGUA FRIA PREDIAL | UN | 17.95
38022 | LUVA DE CORRER PARA TUBO SOLDAVEL, PVC, 60 MM, PARA AGUA FRIA PREDIAL | UN | 23.92
3833 | LUVA DE CORRER PVC, JE, DN 100 MM, PARA REDE COLETORA DE ESGOTO (NBR 10569) | UN | 15.09
3835 | LUVA DE CORRER PVC, JE, DN 150 MM, PARA REDE COLETORA DE ESGOTO (NBR 10569) | UN | 33.86
3836 | LUVA DE CORRER PVC, JE, DN 200 MM, PARA REDE COLETORA DE ESGOTO (NBR 10569) | UN | 87.56
3830 | LUVA DE CORRER PVC, JE, DN 250 MM, PARA REDE COLETORA DE ESGOTO (NBR 10569) | UN | 144.15
3831 | LUVA DE CORRER PVC, JE, DN 300 MM, PARA REDE COLETORA DE ESGOTO (NBR 10569) | UN | 223.31
3841 | LUVA DE CORRER PVC, JE, DN 350 MM, PARA REDE COLETORA DE ESGOTO (NBR 10569) | UN | 436.34
3842 | LUVA DE CORRER PVC, JE, DN 400 MM, PARA REDE COLETORA DE ESGOTO (NBR 10569) | UN | 590.08
37981 | LUVA DE CORRER, CPVC, SOLDAVEL, 15 MM, PARA AGUA QUENTE PREDIAL | UN | 3.12
37982 | LUVA DE CORRER, CPVC, SOLDAVEL, 22 MM, PARA AGUA QUENTE PREDIAL | UN | 4.74
37983 | LUVA DE CORRER, CPVC, SOLDAVEL, 28 MM, PARA AGUA QUENTE PREDIAL | UN | 6.64
37984 | LUVA DE CORRER, CPVC, SOLDAVEL, 35 MM, PARA AGUA QUENTE PREDIAL | UN | 11.47
37985 | LUVA DE CORRER, CPVC, SOLDAVEL, 42 MM, PARA AGUA QUENTE PREDIAL | UN | 16.07
3826 | LUVA DE CORRER, PVC PBA, JE, DN 100 / DE 110 MM, PARA REDE AGUA (NBR 10351) | UN | 49.9
3825 | LUVA DE CORRER, PVC PBA, JE, DN 50 / DE 60 MM, PARA REDE AGUA (NBR 10351) | UN | 13
3827 | LUVA DE CORRER, PVC PBA, JE, DN 75 / DE 85 MM, PARA REDE AGUA (NBR 10351) | UN | 27.52
20165 | LUVA DE CORRER, PVC SERIE REFORCADA - R, 100 MM, PARA ESGOTO PREDIAL | UN | 16.77
20166 | LUVA DE CORRER, PVC SERIE REFORCADA - R, 150 MM, PARA ESGOTO PREDIAL | UN | 58.52
20164 | LUVA DE CORRER, PVC SERIE REFORCADA - R, 75 MM, PARA ESGOTO PREDIAL | UN | 9.47
3893 | LUVA DE CORRER, PVC, DN 100 MM, PARA ESGOTO PREDIAL | UN | 10.03
3848 | LUVA DE CORRER, PVC, DN 50 MM, PARA ESGOTO PREDIAL | UN | 6.09
3895 | LUVA DE CORRER, PVC, DN 75 MM, PARA ESGOTO PREDIAL | UN | 6.52
12404 | LUVA DE FERRO GALVANIZADO, COM ROSCA BSP MACHO/FEMEA, DE 3/4" | UN | 6.27
3939 | LUVA DE FERRO GALVANIZADO, COM ROSCA BSP, DE 1 1/2" | UN | 12.93
3911 | LUVA DE FERRO GALVANIZADO, COM ROSCA BSP, DE 1 1/4" | UN | 10.56
3908 | LUVA DE FERRO GALVANIZADO, COM ROSCA BSP, DE 1/2" | UN | 3.41
3910 | LUVA DE FERRO GALVANIZADO, COM ROSCA BSP, DE 1" | UN | 7.55
3913 | LUVA DE FERRO GALVANIZADO, COM ROSCA BSP, DE 2 1/2" | UN | 36.12
3912 | LUVA DE FERRO GALVANIZADO, COM ROSCA BSP, DE 2" | UN | 19.8
3909 | LUVA DE FERRO GALVANIZADO, COM ROSCA BSP, DE 3/4" | UN | 4.64
3914 | LUVA DE FERRO GALVANIZADO, COM ROSCA BSP, DE 3" | UN | 54.48
3915 | LUVA DE FERRO GALVANIZADO, COM ROSCA BSP, DE 4" | UN | 85.92
3916 | LUVA DE FERRO GALVANIZADO, COM ROSCA BSP, DE 5" | UN | 156.53
3917 | LUVA DE FERRO GALVANIZADO, COM ROSCA BSP, DE 6" | UN | 258.18
1904 | LUVA DE PRESSAO, EM PVC, DE 20 MM, PARA ELETRODUTO FLEXIVEL | UN | 0.7
1899 | LUVA DE PRESSAO, EM PVC, DE 25 MM, PARA ELETRODUTO FLEXIVEL | UN | 0.8
1900 | LUVA DE PRESSAO, EM PVC, DE 32 MM, PARA ELETRODUTO FLEXIVEL | UN | 1.29
12407 | LUVA DE REDUCAO DE FERRO GALVANIZADO, COM ROSCA BSP MACHO/FEMEA, DE 1 1/2" X 1" | UN | 19.54
12408 | LUVA DE REDUCAO DE FERRO GALVANIZADO, COM ROSCA BSP MACHO/FEMEA, DE 1" X 1/2" | UN | 11.03
12409 | LUVA DE REDUCAO DE FERRO GALVANIZADO, COM ROSCA BSP MACHO/FEMEA, DE 1" X 3/4" | UN | 11.03
12410 | LUVA DE REDUCAO DE FERRO GALVANIZADO, COM ROSCA BSP MACHO/FEMEA, DE 3/4" X 1/2" | UN | 7.6
3936 | LUVA DE REDUCAO DE FERRO GALVANIZADO, COM ROSCA BSP, DE 1 1/2" X 1 1/4" | UN | 13.73
3922 | LUVA DE REDUCAO DE FERRO GALVANIZADO, COM ROSCA BSP, DE 1 1/2" X 1/2" | UN | 12.63
3924 | LUVA DE REDUCAO DE FERRO GALVANIZADO, COM ROSCA BSP, DE 1 1/2" X 1" | UN | 13.73
3923 | LUVA DE REDUCAO DE FERRO GALVANIZADO, COM ROSCA BSP, DE 1 1/2" X 3/4" | UN | 13.73
3937 | LUVA DE REDUCAO DE FERRO GALVANIZADO, COM ROSCA BSP, DE 1 1/4" X 1/2" | UN | 11.33
3921 | LUVA DE REDUCAO DE FERRO GALVANIZADO, COM ROSCA BSP, DE 1 1/4" X 1" | UN | 11.33
3920 | LUVA DE REDUCAO DE FERRO GALVANIZADO, COM ROSCA BSP, DE 1 1/4" X 3/4" | UN | 11.33
3938 | LUVA DE REDUCAO DE FERRO GALVANIZADO, COM ROSCA BSP, DE 1" X 1/2" | UN | 7.47
3919 | LUVA DE REDUCAO DE FERRO GALVANIZADO, COM ROSCA BSP, DE 1" X 3/4" | UN | 7.61
3927 | LUVA DE REDUCAO DE FERRO GALVANIZADO, COM ROSCA BSP, DE 2 1/2" X 1 1/2" | UN | 38.56
3928 | LUVA DE REDUCAO DE FERRO GALVANIZADO, COM ROSCA BSP, DE 2 1/2" X 2" | UN | 38.56
3926 | LUVA DE REDUCAO DE FERRO GALVANIZADO, COM ROSCA BSP, DE 2" X 1 1/2" | UN | 21.98
3935 | LUVA DE REDUCAO DE FERRO GALVANIZADO, COM ROSCA BSP, DE 2" X 1 1/4" | UN | 21.98
3925 | LUVA DE REDUCAO DE FERRO GALVANIZADO, COM ROSCA BSP, DE 2" X 1" | UN | 21.98
12406 | LUVA DE REDUCAO DE FERRO GALVANIZADO, COM ROSCA BSP, DE 3/4" X 1/2" | UN | 5.4
3929 | LUVA DE REDUCAO DE FERRO GALVANIZADO, COM ROSCA BSP, DE 3" X 1 1/2" | UN | 58.76
3931 | LUVA DE REDUCAO DE FERRO GALVANIZADO, COM ROSCA BSP, DE 3" X 2 1/2" | UN | 58.76
3930 | LUVA DE REDUCAO DE FERRO GALVANIZADO, COM ROSCA BSP, DE 3" X 2" | UN | 58.76
3932 | LUVA DE REDUCAO DE FERRO GALVANIZADO, COM ROSCA BSP, DE 4" X 2 1/2" | UN | 101.46
3933 | LUVA DE REDUCAO DE FERRO GALVANIZADO, COM ROSCA BSP, DE 4" X 2" | UN | 101.46
3934 | LUVA DE REDUCAO DE FERRO GALVANIZADO, COM ROSCA BSP, DE 4" X 3" | UN | 101.46
40355 | LUVA DE REDUCAO EM ACO CARBONO, COM ENCAIXE PARA SOLDA DN SW, PRESSAO 3.000 LBS, 3/4 " X 1/2" | UN | 5.95
40364 | LUVA DE REDUCAO EM ACO CARBONO, COM ENCAIXE PARA SOLDA DN SW, PRESSAO 3.000 LBS, DN 1 1/2" X 1 1/4" | UN | 27.89
40361 | LUVA DE REDUCAO EM ACO CARBONO, COM ENCAIXE PARA SOLDA DN SW, PRESSAO 3.000 LBS, DN 1 1/4" X 1" | UN | 21.81
40358 | LUVA DE REDUCAO EM ACO CARBONO, COM ENCAIXE PARA SOLDA DN SW, PRESSAO 3.000 LBS, DN 1" X 3/4" | UN | 8.31
40370 | LUVA DE REDUCAO EM ACO CARBONO, COM ENCAIXE PARA SOLDA DN SW, PRESSAO 3.000 LBS, DN 2 1/2" X 2" | UN | 88.52
40367 | LUVA DE REDUCAO EM ACO CARBONO, COM ENCAIXE PARA SOLDA DN SW, PRESSAO 3.000 LBS, DN 2" X 1 1/2" | UN | 43.99
40373 | LUVA DE REDUCAO EM ACO CARBONO, COM ENCAIXE PARA SOLDA DN SW, PRESSAO 3.000 LBS, DN 3" X 2 1/2" | UN | 119.7
38947 | LUVA DE REDUCAO PARA TUBO PEX, METALICA, PARA CONEXAO COM ANEL DESLIZANTE, DN 20 X 16 MM | UN | 5.65
38948 | LUVA DE REDUCAO PARA TUBO PEX, METALICA, PARA CONEXAO COM ANEL DESLIZANTE, DN 25 X 16 MM | UN | 9.01
38949 | LUVA DE REDUCAO PARA TUBO PEX, METALICA, PARA CONEXAO COM ANEL DESLIZANTE, DN 25 X 20 MM | UN | 9.99
38951 | LUVA DE REDUCAO PARA TUBO PEX, METALICA, PARA CONEXAO COM ANEL DESLIZANTE, DN 32 X 25 MM | UN | 15.81
39312 | LUVA DE REDUCAO PARA TUBO PEX, PLASTICA, PARA CONEXAO COM CRIMPAGEM, DN 20 X 16 MM | UN | 12.26
39313 | LUVA DE REDUCAO PARA TUBO PEX, PLASTICA, PARA CONEXAO COM CRIMPAGEM, DN 25 X 16 MM | UN | 16.01
38950 | LUVA DE REDUCAO PARA TUBO PEX, PLASTICA, PARA CONEXAO COM CRIMPAGEM, DN 32 X 20 MM | UN | 24.09
39314 | LUVA DE REDUCAO PARA TUBO PEX, PLASTICA, PARA CONEXAO COM CRIMPAGEM, DN 32 X 25 MM | UN | 25.42
3907 | LUVA DE REDUCAO ROSCAVEL, PVC, 1" X 3/4", PARA AGUA FRIA PREDIAL | UN | 2.34
3889 | LUVA DE REDUCAO ROSCAVEL, PVC, 3/4" X 1/2", PARA AGUA FRIA PREDIAL | UN | 1.68
3868 | LUVA DE REDUCAO SOLDAVEL, PVC, 25 MM X 20 MM, PARA AGUA FRIA PREDIAL | UN | 0.83
3869 | LUVA DE REDUCAO SOLDAVEL, PVC, 32 MM X 25 MM, PARA AGUA FRIA PREDIAL | UN | 2
3872 | LUVA DE REDUCAO SOLDAVEL, PVC, 40 MM X 32 MM, PARA AGUA FRIA PREDIAL | UN | 2.46
3850 | LUVA DE REDUCAO SOLDAVEL, PVC, 60 MM X 50 MM, PARA AGUA FRIA PREDIAL | UN | 6.71
38023 | LUVA DE REDUCAO, PVC, SOLDAVEL, 50 X 25 MM, PARA AGUA FRIA PREDIAL | UN | 2.82
37986 | LUVA DE TRANSICAO DE CPVC X PVC, SOLDAVEL, 22 X 25 MM, PARA AGUA QUENTE | UN | 1.07
37987 | LUVA DE TRANSICAO, CPVC, SOLDAVEL, 42 MM X 1 1/2", PARA AGUA QUENTE | UN | 80.2
37988 | LUVA DE TRANSICAO, CPVC, SOLDAVEL, 54 MM X 2", PARA AGUA QUENTE PREDIAL | UN | 130.82
21120 | LUVA DE TRANSICAO, CPVC, 15 MM X 1/2", PARA AGUA QUENTE PREDIAL | UN | 6.52
39318 | LUVA DE TRANSICAO, CPVC, 22 MM X 1/2", PARA AGUA QUENTE | UN | 5.37
20162 | LUVA DUPLA, PVC LEVE, DN 150 MM | UN | 11.61
40366 | LUVA EM ACO CARBONO, SOLDAVEL, PRESSAO 3.000 LBS, DN 1 1/2" | UN | 21.76
40363 | LUVA EM ACO CARBONO, SOLDAVEL, PRESSAO 3.000 LBS, DN 1 1/4" | UN | 17.02
40354 | LUVA EM ACO CARBONO, SOLDAVEL, PRESSAO 3.000 LBS, DN 1/2" | UN | 7.41
40360 | LUVA EM ACO CARBONO, SOLDAVEL, PRESSAO 3.000 LBS, DN 1" | UN | 11.15
40372 | LUVA EM ACO CARBONO, SOLDAVEL, PRESSAO 3.000 LBS, DN 2 1/2" | UN | 68.9
40369 | LUVA EM ACO CARBONO, SOLDAVEL, PRESSAO 3.000 LBS, DN 2" | UN | 34.29
40357 | LUVA EM ACO CARBONO, SOLDAVEL, PRESSAO 3.000 LBS, DN 3/4" | UN | 8.31
40375 | LUVA EM ACO CARBONO, SOLDAVEL, PRESSAO 3.000 LBS, DN 3" | UN | 93.28
1893 | LUVA EM PVC RIGIDO ROSCAVEL, DE 1 1/2", PARA ELETRODUTO | UN | 2.65
1902 | LUVA EM PVC RIGIDO ROSCAVEL, DE 1 1/4", PARA ELETRODUTO | UN | 1.93
1901 | LUVA EM PVC RIGIDO ROSCAVEL, DE 1/2", PARA ELETRODUTO | UN | 0.6
1892 | LUVA EM PVC RIGIDO ROSCAVEL, DE 1", PARA ELETRODUTO | UN | 1.24
1907 | LUVA EM PVC RIGIDO ROSCAVEL, DE 2 1/2", PARA ELETRODUTO | UN | 8.55
1894 | LUVA EM PVC RIGIDO ROSCAVEL, DE 2", PARA ELETRODUTO | UN | 3.84
1891 | LUVA EM PVC RIGIDO ROSCAVEL, DE 3/4", PARA ELETRODUTO | UN | 0.89
1896 | LUVA EM PVC RIGIDO ROSCAVEL, DE 3", PARA ELETRODUTO | UN | 11.48
1895 | LUVA EM PVC RIGIDO ROSCAVEL, DE 4", PARA ELETRODUTO | UN | 20.18
2641 | LUVA PARA ELETRODUTO, EM ACO GALVANIZADO ELETROLITICO, DIAMETRO DE 100 MM (4") | UN | 15.61
2636 | LUVA PARA ELETRODUTO, EM ACO GALVANIZADO ELETROLITICO, DIAMETRO DE 15 MM (1/2") | UN | 1
2637 | LUVA PARA ELETRODUTO, EM ACO GALVANIZADO ELETROLITICO, DIAMETRO DE 20 MM (3/4") | UN | 1.07
2638 | LUVA PARA ELETRODUTO, EM ACO GALVANIZADO ELETROLITICO, DIAMETRO DE 25 MM (1") | UN | 1.24
2639 | LUVA PARA ELETRODUTO, EM ACO GALVANIZADO ELETROLITICO, DIAMETRO DE 32 MM (1 1/4") | UN | 2.2
2644 | LUVA PARA ELETRODUTO, EM ACO GALVANIZADO ELETROLITICO, DIAMETRO DE 40 MM (1 1/2") | UN | 3.19
2643 | LUVA PARA ELETRODUTO, EM ACO GALVANIZADO ELETROLITICO, DIAMETRO DE 50 MM (2") | UN | 4.45
2640 | LUVA PARA ELETRODUTO, EM ACO GALVANIZADO ELETROLITICO, DIAMETRO DE 65 MM (2 1/2") | UN | 6.5
2642 | LUVA PARA ELETRODUTO, EM ACO GALVANIZADO ELETROLITICO, DIAMETRO DE 80 MM (3") | UN | 9.89
38943 | LUVA PARA TUBO PEX, METALICO, PARA CONEXAO COM ANEL DESLIZANTE, DN 16 MM | UN | 4.17
38944 | LUVA PARA TUBO PEX, METALICO, PARA CONEXAO COM ANEL DESLIZANTE, DN 20 MM | UN | 6.44
38945 | LUVA PARA TUBO PEX, METALICO, PARA CONEXAO COM ANEL DESLIZANTE, DN 25 MM | UN | 13.07
38946 | LUVA PARA TUBO PEX, METALICO, PARA CONEXAO COM ANEL DESLIZANTE, DN 32 MM | UN | 19.49
39308 | LUVA PARA TUBO PEX, PLASTICA, PARA CONEXAO COM CRIMPAGEM, DN 16 MM | UN | 8.5
39309 | LUVA PARA TUBO PEX, PLASTICA, PARA CONEXAO COM CRIMPAGEM, DN 20 MM | UN | 12.29
39310 | LUVA PARA TUBO PEX, PLASTICA, PARA CONEXAO COM CRIMPAGEM, DN 25 MM | UN | 18.62
39311 | LUVA PARA TUBO PEX, PLASTICA, PARA CONEXAO COM CRIMPAGEM, DN 32 MM | UN | 27.99
39855 | LUVA PASSANTE DE COBRE (REF 601) SEM ANEL DE SOLDA, BOLSA 15 MM | UN | 1.4
39856 | LUVA PASSANTE DE COBRE (REF 601) SEM ANEL DE SOLDA, BOLSA 22 MM | UN | 3.3
39857 | LUVA PASSANTE DE COBRE (REF 601) SEM ANEL DE SOLDA, BOLSA 28 MM | UN | 5.34
39858 | LUVA PASSANTE DE COBRE (REF 601) SEM ANEL DE SOLDA, BOLSA 35 MM | UN | 11.85
39859 | LUVA PASSANTE DE COBRE (REF 601) SEM ANEL DE SOLDA, BOLSA 42 MM | UN | 18.27
39860 | LUVA PASSANTE DE COBRE (REF 601) SEM ANEL DE SOLDA, BOLSA 54 MM | UN | 28.04
39861 | LUVA PASSANTE DE COBRE (REF 601) SEM ANEL DE SOLDA, BOLSA 66 MM | UN | 80.06
38447 | LUVA PPR, SOLDAVEL, DN 110 MM, PARA AGUA QUENTE PREDIAL | UN | 64.01
36320 | LUVA PPR, SOLDAVEL, DN 20 MM, PARA AGUA QUENTE PREDIAL | UN | 0.92
36324 | LUVA PPR, SOLDAVEL, DN 25 MM, PARA AGUA QUENTE PREDIAL | UN | 1.4
38441 | LUVA PPR, SOLDAVEL, DN 32 MM, PARA AGUA QUENTE PREDIAL | UN | 1.84
38442 | LUVA PPR, SOLDAVEL, DN 40 MM, PARA AGUA QUENTE PREDIAL | UN | 4.69
38443 | LUVA PPR, SOLDAVEL, DN 50 MM, PARA AGUA QUENTE PREDIAL | UN | 7.09
38444 | LUVA PPR, SOLDAVEL, DN 63 MM, PARA AGUA QUENTE PREDIAL | UN | 10.55
38445 | LUVA PPR, SOLDAVEL, DN 75 MM, PARA AGUA QUENTE PREDIAL | UN | 24.78
38446 | LUVA PPR, SOLDAVEL, DN 90 MM, PARA AGUA QUENTE PREDIAL | UN | 40
3867 | LUVA PVC SOLDAVEL, 110 MM, PARA AGUA FRIA PREDIAL | UN | 46.07
3861 | LUVA PVC SOLDAVEL, 20 MM, PARA AGUA FRIA PREDIAL | UN | 0.47
3904 | LUVA PVC SOLDAVEL, 25 MM, PARA AGUA FRIA PREDIAL | UN | 0.52
3903 | LUVA PVC SOLDAVEL, 32 MM, PARA AGUA FRIA PREDIAL | UN | 1.11
3862 | LUVA PVC SOLDAVEL, 40 MM, PARA AGUA FRIA PREDIAL | UN | 2.47
3863 | LUVA PVC SOLDAVEL, 50 MM, PARA AGUA FRIA PREDIAL | UN | 2.9
3864 | LUVA PVC SOLDAVEL, 60 MM, PARA AGUA FRIA PREDIAL | UN | 7.94
3865 | LUVA PVC SOLDAVEL, 75 MM, PARA AGUA FRIA PREDIAL | UN | 11.88
3866 | LUVA PVC SOLDAVEL, 85 MM, PARA AGUA FRIA PREDIAL | UN | 27.07
3902 | LUVA PVC, ROSCAVEL, 2 1/2", AGUA FRIA PREDIAL | UN | 15.27
3878 | LUVA PVC, ROSCAVEL, 1 1/2", AGUA FRIA PREDIAL | UN | 4.82
3877 | LUVA PVC, ROSCAVEL, 1 1/4", AGUA FRIA PREDIAL | UN | 4.39
3879 | LUVA PVC, ROSCAVEL, 2", AGUA FRIA PREDIAL | UN | 9.72
3880 | LUVA PVC, ROSCAVEL, 3", AGUA FRIA PREDIAL | UN | 21.96
12892 | LUVA RASPA DE COURO, CANO CURTO (PUNHO *7* CM) | PAR | 8.91
3883 | LUVA ROSCAVEL, PVC, 1/2", AGUA FRIA PREDIAL | UN | 0.84
3876 | LUVA ROSCAVEL, PVC, 1", AGUA FRIA PREDIAL | UN | 2.19
3884 | LUVA ROSCAVEL, PVC, 3/4", AGUA FRIA PREDIAL | UN | 1.25
3837 | LUVA SIMPLES, PVC PBA, JE, DN 100 / DE 110 MM, PARA REDE AGUA (NBR 10351) | UN | 53.75
3845 | LUVA SIMPLES, PVC PBA, JE, DN 50 / DE 60 MM, PARA REDE AGUA (NBR 10351) | UN | 15.65
11045 | LUVA SIMPLES, PVC PBA, JE, DN 75 / DE 85 MM, PARA REDE AGUA (NBR 10351) | UN | 32.61
20170 | LUVA SIMPLES, PVC SERIE REFORCADA - R, 100 MM, PARA ESGOTO PREDIAL | UN | 9.73
20171 | LUVA SIMPLES, PVC SERIE REFORCADA - R, 150 MM, PARA ESGOTO PREDIAL | UN | 30.49
20167 | LUVA SIMPLES, PVC SERIE REFORCADA - R, 40 MM, PARA ESGOTO PREDIAL | UN | 3.83
20168 | LUVA SIMPLES, PVC SERIE REFORCADA - R, 50 MM, PARA ESGOTO PREDIAL | UN | 5.71
20169 | LUVA SIMPLES, PVC SERIE REFORCADA - R, 75 MM, PARA ESGOTO PREDIAL | UN | 8.02
3899 | LUVA SIMPLES, PVC, SOLDAVEL, DN 100 MM, SERIE NORMAL, PARA ESGOTO PREDIAL | UN | 4.19
38676 | LUVA SIMPLES, PVC, SOLDAVEL, DN 150 MM, SERIE NORMAL, PARA ESGOTO PREDIAL | UN | 18.38
3897 | LUVA SIMPLES, PVC, SOLDAVEL, DN 40 MM, SERIE NORMAL, PARA ESGOTO PREDIAL | UN | 0.85
3875 | LUVA SIMPLES, PVC, SOLDAVEL, DN 50 MM, SERIE NORMAL, PARA ESGOTO PREDIAL | UN | 1.94
3898 | LUVA SIMPLES, PVC, SOLDAVEL, DN 75 MM, SERIE NORMAL, PARA ESGOTO PREDIAL | UN | 3.6
3855 | LUVA SOLDAVEL COM BUCHA DE LATAO, PVC, 20 MM X 1/2" | UN | 3.4
3874 | LUVA SOLDAVEL COM BUCHA DE LATAO, PVC, 25 MM X 1/2" | UN | 3.63
3870 | LUVA SOLDAVEL COM BUCHA DE LATAO, PVC, 25 MM X 3/4" | UN | 4.55
38678 | LUVA SOLDAVEL COM BUCHA DE LATAO, PVC, 32 MM X 1" | UN | 10.49
3859 | LUVA SOLDAVEL COM ROSCA, PVC, 20 MM X 1/2", PARA AGUA FRIA PREDIAL | UN | 0.83
3856 | LUVA SOLDAVEL COM ROSCA, PVC, 25 MM X 1/2", PARA AGUA FRIA PREDIAL | UN | 1.25
3906 | LUVA SOLDAVEL COM ROSCA, PVC, 25 MM X 3/4", PARA AGUA FRIA PREDIAL | UN | 0.95
3860 | LUVA SOLDAVEL COM ROSCA, PVC, 32 MM X 1", PARA AGUA FRIA PREDIAL | UN | 3.04
3905 | LUVA SOLDAVEL COM ROSCA, PVC, 40 MM X 1 1/4", PARA AGUA FRIA PREDIAL | UN | 6.55
3871 | LUVA SOLDAVEL COM ROSCA, PVC, 50 MM X 1 1/2", PARA AGUA FRIA PREDIAL | UN | 11.55
37429 | LUVA, PEAD PE 100, DE 400 MM, PARA ELETROFUSAO | UN | 1845.66
37426 | LUVA, PEAD PE 100, DE 63 MM, PARA ELETROFUSAO | UN | 17.75
37427 | LUVA, PEAD PE 100, DE 125 MM, PARA ELETROFUSAO | UN | 42.35
37424 | LUVA, PEAD PE 100, DE 20 MM, PARA ELETROFUSAO | UN | 8.16
37428 | LUVA, PEAD PE 100, DE 200 MM, PARA ELETROFUSAO | UN | 145.95
37425 | LUVA, PEAD PE 100, DE 32 MM, PARA ELETROFUSAO | UN | 8.79
11519 | MACANETA ALAVANCA, RETA OU CURVA, MACICA, CROMADA, COMPRIMENTO DE 10 A 16 CM, ACABAMENTO PADRAO MEDIO - SOMENTE MACANETAS | PAR | 23.45
11520 | MACANETA ALAVANCA, RETA SIMPLES / OCA, CROMADA, COMPRIMENTO DE 10 A 16 CM, ACABAMENTO PADRAO POPULAR - SOMENTE MACANETAS | PAR | 9.29
11518 | MACANETA TIPO BOLA, CROMADA, DIAMETRO APROXIMADO DE *2 1/2*", (SOMENTE MACANETAS) | PAR | 27.05
38473 | MACARICO DE SOLDA 201 PARA EXTENSAO GLP OU ACETILENO | UN | 71.83
4244 | MACARIQUEIRO | H | 14.04
40977 | MACARIQUEIRO (MENSALISTA) | MES | 2482.72
2742 | MADEIRA ROLICA SEM TRATAMENTO, EUCALIPTO OU EQUIVALENTE DA REGIAO, H = 3 M, D = 12 A 15 CM (PARA ESCORAMENTO) | M | 2.02
2748 | MADEIRA ROLICA SEM TRATAMENTO, EUCALIPTO OU EQUIVALENTE DA REGIAO, H = 3 M, D = 16 A 19 CM (PARA ESCORAMENTO) | M | 5.93
2736 | MADEIRA ROLICA SEM TRATAMENTO, EUCALIPTO OU EQUIVALENTE DA REGIAO, H = 3 M, D = 20 A 24 CM (PARA ESCORAMENTO) | M | 8.27
2745 | MADEIRA ROLICA SEM TRATAMENTO, EUCALIPTO OU EQUIVALENTE DA REGIAO, H = 3 M, D = 8 A 11 CM (PARA ESCORAMENTO) | M | 1.67
2751 | MADEIRA ROLICA SEM TRATAMENTO, EUCALIPTO OU EQUIVALENTE DA REGIAO, H = 6 M, D = 12 A 15 CM (PARA ESCORAMENTO) | M | 2.14
14439 | MADEIRA ROLICA SEM TRATAMENTO, EUCALIPTO OU EQUIVALENTE DA REGIAO, H = 6 M, D = 8 A 11 CM (PARA ESCORAMENTO) | M | 1.89
2731 | MADEIRA ROLICA TRATADA, EUCALIPTO OU EQUIVALENTE DA REGIAO, H = 12 M, D = 20 A 24 CM (PARA POSTE) | M | 41.93
21138 | MADEIRA ROLICA TRATADA, EUCALIPTO OU EQUIVALENTE DA REGIAO, H = 2,2 M, D = 8 A 11 CM (PARA CERCA) | M | 4.55
2747 | MADEIRA ROLICA TRATADA, EUCALIPTO OU EQUIVALENTE DA REGIAO, H = 2,20 M, D = 16 A 19 CM (PARA CERCA) | M | 11.24
4115 | MADEIRA ROLICA TRATADA, EUCALIPTO OU EQUIVALENTE DA REGIAO, H = 3 M, D = 12 A 15 CM | M | 8.8
2729 | MADEIRA ROLICA TRATADA, EUCALIPTO OU EQUIVALENTE DA REGIAO, H = 3 M, D = 4 A 7 CM (PARA CAIBRO) | UN | 10.6
4119 | MADEIRA ROLICA TRATADA, EUCALIPTO OU EQUIVALENTE DA REGIAO, H = 6 M, D = 16 A 19 CM | M | 17.71
2794 | MADEIRA ROLICA TRATADA, EUCALIPTO OU EQUIVALENTE DA REGIAO, H = 6,5 M, D = 25 A 29 CM | M | 43.73
2788 | MADEIRA ROLICA TRATADA, EUCALIPTO OU EQUIVALENTE DA REGIAO, H = 6,5 M, D = 30 A 34 CM | M | 88.41
3989 | MADEIRA SERRADA APARELHADA DE MACARANDUBA, ANGELIM OU EQUIVALENTE DA REGIAO | M3 | 3229.22
3997 | MADEIRA SERRADA NAO APARELHADA DE MACARANDUBA, ANGELIM OU EQUIVALENTE DA REGIAO | M3 | 2770.63
4006 | MADEIRA SERRADA NAO APARELHADA DE PINUS, MISTA OU EQUIVALENTE DA REGIAO | M3 | 927.72
4004 | MADEIRA 2A QUALIDADE SERRADA NAO APARELHADA | M3 | 1160
11836 | MADEIRA 2A QUALIDADE SERRADA NAO APARELHADA -TIPO VIROLA | M3 | 1373.68
36151 | MANGOTE DE SEGURANCA EM RASPA DE COURO | UN | 19.8
37457 | MANGUEIRA CRISTAL PARA NIVEL, LISA, PVC TRANSPARENTE, 3/8" X1,5 MM | M | 1.95
37456 | MANGUEIRA CRISTAL PARA NIVEL, LISA, PVC TRANSPARENTE, 5/16" X1 MM | M | 1.03
37461 | MANGUEIRA CRISTAL TRANCADA, PVC COM REFORCO, COM PRESSAO DE TRABALHO (PT) 250 LBS/POL2, DE 3/4" X *2,8* MM | M | 7.27
37460 | MANGUEIRA CRISTAL TRANCADA, PVC COM REFORCO, PRESSAO DE TRABALHO (PT) 250 LBS/POL2, DE 1" X *3,4* MM | M | 9.92
37458 | MANGUEIRA CRISTAL, LISA, PVC TRANSPARENTE, 1/2" X 2 MM | M | 2.9
37454 | MANGUEIRA CRISTAL, LISA, PVC TRANSPARENTE, 1/4" X1 MM | M | 0.76
37455 | MANGUEIRA CRISTAL, LISA, PVC TRANSPARENTE, 1/4" X1,5 MM | M | 1.28
37459 | MANGUEIRA CRISTAL, LISA, PVC TRANSPARENTE, 3/4" X 2 MM | M | 4.08
21029 | MANGUEIRA DE INCENDIO, TIPO 1, DE 1 1/2", COMPRIMENTO = 15 M, TECIDO EM FIO DE POLIESTER E TUBO INTERNO EM BORRACHA SINTETICA, COM UNIOES ENGATE RAPIDO | UN | 203.67
21030 | MANGUEIRA DE INCENDIO, TIPO 1, DE 1 1/2", COMPRIMENTO = 20 M, TECIDO EM FIO DE POLIESTER E TUBO INTERNO EM BORRACHA SINTETICA, COM UNIOES ENGATE RAPIDO | UN | 251.05
21031 | MANGUEIRA DE INCENDIO, TIPO 1, DE 1 1/2", COMPRIMENTO = 25 M, TECIDO EM FIO DE POLIESTER E TUBO INTERNO EM BORRACHA SINTETICA, COM UNIOES ENGATE RAPIDO | UN | 312.56
21032 | MANGUEIRA DE INCENDIO, TIPO 1, DE 1 1/2", COMPRIMENTO = 30 M, TECIDO EM FIO DE POLIESTER E TUBO INTERNO EM BORRACHA SINTETICA, COM UNIOES ENGATE RAPIDO | UN | 333.73
37527 | MANGUEIRA DE INCENDIO, TIPO 2, DE 1 1/2", COMPRIMENTO = 15 M, TECIDO EM FIO DE POLIESTER E TUBO INTERNO EM BORRACHA SINTETICA, COM UNIOES ENGATE RAPIDO | UN | 301.47
37528 | MANGUEIRA DE INCENDIO, TIPO 2, DE 1 1/2", COMPRIMENTO = 20 M, TECIDO EM FIO DE POLIESTER E TUBO INTERNO EM BORRACHA SINTETICA, COM UNIOES | UN | 359.44
37529 | MANGUEIRA DE INCENDIO, TIPO 2, DE 1 1/2", COMPRIMENTO = 25 M, TECIDO EM FIO DE POLIESTER E TUBO INTERNO EM BORRACHA SINTETICA, COM UNIOES | UN | 362.97
37530 | MANGUEIRA DE INCENDIO, TIPO 2, DE 1 1/2", COMPRIMENTO = 30 M, TECIDO EM FIO DE POLIESTER E TUBO INTERNO EM BORRACHA SINTETICA, COM UNIOES | UN | 473.88
21034 | MANGUEIRA DE INCENDIO, TIPO 2, DE 2 1/2", COMPRIMENTO = 15 M, TECIDO EM FIO DE POLIESTER E TUBO INTERNO EM BORRACHA SINTETICA, COM UNIOES ENGATE RAPIDO | UN | 404.31
37531 | MANGUEIRA DE INCENDIO, TIPO 2, DE 2 1/2", COMPRIMENTO = 20 M, TECIDO EM FIO DE POLIESTER E TUBO INTERNO EM BORRACHA SINTETICA, COM UNIOES | UN | 509.17
21036 | MANGUEIRA DE INCENDIO, TIPO 2, DE 2 1/2", COMPRIMENTO = 25 M, TECIDO EM FIO DE POLIESTER E TUBO INTERNO EM BORRACHA SINTETICA, COM UNIOES ENGATE RAPIDO | UN | 619.07
21037 | MANGUEIRA DE INCENDIO, TIPO 2, DE 2 1/2", COMPRIMENTO = 30 M, TECIDO EM FIO DE POLIESTER E TUBO INTERNO EM BORRACHA SINTETICA, COM UNIOES ENGATE RAPIDO | UN | 705.78
20185 | MANGUEIRA DE PVC FLEXIVEL,TIPO FLAT/ACHATADA, COR LARANJA, D = 1 1/2" (40 MM), PARA CONDUCAO DE AGUA, SERVICOS LEVES E MEDIOS | M | 11.82
20260 | MANGUEIRA PARA GAS - GLP, DIAMETRO DE 3/8", COMPRIMENTO DE 1M | UN | 5.92
37523 | MANIPULADOR TELESCOPICO, POTENCIA DE 101 HP, CAPACIDADE DE CARGA DE 3.500 KG, ALTURA MAXIMA DE ELEVACAO DE 12 M | UN | 410312.17
37515 | MANIPULADOR TELESCOPICO, POTENCIA DE 85 HP, CAPACIDADE DE CARGA DE 3.500 KG, ALTURA MAXIMA DE ELEVACAO DE 12,3 M | UN | 364788.5
12899 | MANOMETRO COM CAIXA EM ACO PINTADO, ESCALA *10* KGF/CM2 (*10* BAR), DIAMETRO NOMINAL DE *63* MM, CONEXAO DE 1/4" | UN | 91.23
12898 | MANOMETRO COM CAIXA EM ACO PINTADO, ESCALA *10* KGF/CM2 (*10* BAR), DIAMETRO NOMINAL DE 100 MM, CONEXAO DE 1/2" | UN | 144.71
42528 | MANTA ALUMINIZADA NAS DUAS FACES, PARA SUBCOBERTURA, E = *2* MM | M2 | 6.4
39696 | MANTA ALUMINIZADA 1 FACE PARA SUBCOBERTURA, E = *1* MM | M2 | 4.5
39700 | MANTA ANTIRRUIDO DE POLIESTER (PET) PARA CONTRAPISO E = *8* MM | M2 | 14.77
11621 | MANTA ASFALTICA ELASTOMERICA EM POLIESTER ALUMINIZADA 3 MM, TIPO III, CLASSE B (NBR 9952) | M2 | 29.4
4014 | MANTA ASFALTICA ELASTOMERICA EM POLIESTER 3 MM, TIPO III, CLASSE B, ACABAMENTO PP (NBR 9952) | M2 | 30.42
4015 | MANTA ASFALTICA ELASTOMERICA EM POLIESTER 4 MM, TIPO III, CLASSE B, ACABAMENTO PP (NBR 9952) | M2 | 37.36
4017 | MANTA ASFALTICA ELASTOMERICA EM POLIESTER 5 MM, TIPO III, CLASSE B, ACABAMENTO PP (NBR 9952) | M2 | 54.36
4016 | MANTA ASFALTICA ELASTOMERICA TIPO GLASS 3 MM, TIPO II, CLASSE C, ACABAMENTO PP (NBR 9952) | M2 | 21.47
39699 | MANTA DE BORRACHA ANTIRRUIDO 5 MM | M2 | 7.29
38544 | MANTA DE POLIETILENO EXPANDIDO (PEBD) ANTICHAMAS, E = 8 MM | M2 | 5.51
38545 | MANTA DE POLIETILENO EXPANDIDO (PEBD), E = 5 MM | M2 | 3.54
42527 | MANTA DE POLIETILENO EXPANDIDO, COM 1 FACE METALIZADA PARA SUBCOBERTURA, E = *5* MM | M2 | 16.91
39323 | MANTA GEOTEXTIL TECIDO DE LAMINETES DE POLIPROPILENO, RESISTENCIA A TRACAO = *25* KN/M | M2 | 13.5
626 | MANTA LIQUIDA DE BASE ASFALTICA MODIFICADA COM A ADICAO DE ELASTOMEROS DILUIDOS EM SOLVENTE ORGANICO, APLICACAO A FRIO (MEMBRANA IMPERMEABILIZANTE ASFASTICA) | KG | 11.7
25860 | MANTA TERMOPLASTICA, PEAD, GEOMEMBRANA LISA, E = 0,50 MM ( NBR 15352) | M2 | 9.31
25861 | MANTA TERMOPLASTICA, PEAD, GEOMEMBRANA LISA, E = 0,75 MM ( NBR 15352) | M2 | 14.05
25862 | MANTA TERMOPLASTICA, PEAD, GEOMEMBRANA LISA, E = 0,80 MM ( NBR 15352) | M2 | 14.92
25863 | MANTA TERMOPLASTICA, PEAD, GEOMEMBRANA LISA, E = 1,00 MM ( NBR 15352) | M2 | 18.65
25864 | MANTA TERMOPLASTICA, PEAD, GEOMEMBRANA LISA, E = 1,50 MM ( NBR 15352) | M2 | 27.96
25865 | MANTA TERMOPLASTICA, PEAD, GEOMEMBRANA LISA, E = 2,00 MM ( NBR 15352) | M2 | 37.46
25866 | MANTA TERMOPLASTICA, PEAD, GEOMEMBRANA LISA, E = 2,50 MM ( NBR 15352) | M2 | 46.52
25868 | MANTA TERMOPLASTICA, PEAD, GEOMEMBRANA TEXTURIZADA EM AMBAS AS FACES, E = 0,50 MM (NBR 15352) | M2 | 10.38
25869 | MANTA TERMOPLASTICA, PEAD, GEOMEMBRANA TEXTURIZADA EM AMBAS AS FACES, E = 0,75 MM (NBR 15352) | M2 | 14.66
25870 | MANTA TERMOPLASTICA, PEAD, GEOMEMBRANA TEXTURIZADA EM AMBAS AS FACES, E = 0,80 MM (NBR 15352) | M2 | 16.61
25871 | MANTA TERMOPLASTICA, PEAD, GEOMEMBRANA TEXTURIZADA EM AMBAS AS FACES, E = 1,00 MM (NBR 15352) | M2 | 20.4
25867 | MANTA TERMOPLASTICA, PEAD, GEOMEMBRANA TEXTURIZADA EM AMBAS AS FACES, E = 1,50 MM (NBR 15352) | M2 | 30.2
25872 | MANTA TERMOPLASTICA, PEAD, GEOMEMBRANA TEXTURIZADA EM AMBAS AS FACES, E = 2,00 MM (NBR 15352) | M2 | 40.81
25873 | MANTA TERMOPLASTICA, PEAD, GEOMEMBRANA TEXTURIZADA EM AMBAS AS FACES, E = 2,50 MM (NBR 15352) | M2 | 50.9
40637 | MAQUINA DEMARCADORA DE FAIXA DE TRAFEGO A FRIO, AUTOPROPELIDA, MOTOR DIESEL 38 HP | UN | 468322.69
13836 | MAQUINA EXTRUSORA DE CONCRETO PARA GUIAS E SARJETAS, COM MOTOR A DIESEL DE 14 CV | UN | 33448.84
14534 | MAQUINA MANUAL TIPO PRENSA PARA PRODUCAO DE BLOCOS E PAVIMENTOS DE CONCRETO, COM MOTOR ELETRICO TRIFASICO PARA VIBRACAO, POTENCIA TOTAL INSTALADA DE 1,5 KW | UN | 14002.57
14619 | MAQUINA PARA CORTE COM DISCO ABRASIVO DE DIAMETRO DE 18'' (450 MM), COM MOTOR ELETRICO TRIFASICO DE 10 CV | UN | 10026.6
14535 | MAQUINA TIPO PRENSA HIDRAULICA, PARA FABRICACAO DE TUBOS DE CONCRETO PARA AGUAS PLUVIAIS, DN 200 A DN 600 MM X 1000 MM DE COMPRIMENTO, COM MOTOR PRINCIPAL DE 20 CV | UN | 138976.87
39813 | MAQUINA TIPO VASO / TANQUE / JATO DE PRESSAO PORTATIL PARA JATEAMENTO, CONTROLE AUTOMATICO E REMOTO, COM CAMARA DE 1 SAIDA, CAPACIDADE 280 LITROS, DIAMETRO *670* MM, BICO DE JATO CURTO VENTURI DE 5/16", MANGUEIRA DE 1" DE 10 M, COMPLETA ( VALVULAS POP UP E DOSADORA, FUNDO CONICO, ETC) | UN | 14256.33
12868 | MARCENEIRO | H | 14.31
40916 | MARCENEIRO (MENSALISTA) | MES | 2530
4755 | MARMORISTA / GRANITEIRO | H | 14.31
41067 | MARMORISTA / GRANITEIRO (MENSALISTA) | MES | 2529.09
38463 | MARTELO DE SOLDADOR/PICADOR DE SOLDA | UN | 17.45
40703 | MARTELO DEMOLIDOR ELETRICO, COM POTENCIA DE 2.000 W, FREQUENCIA DE 1.000 IMPACTOS POR MINUTO, FORÇA DE IMPACTO ENTRE 60 E 65 J, PESO DE 30 KG | UN | 5400
14531 | MARTELO DEMOLIDOR PNEUMATICO MANUAL, COM REDUCAO DE VIBRACAO, PESO DE 21 KG | UN | 10067.63
36533 | MARTELO DEMOLIDOR PNEUMATICO MANUAL, COM REDUCAO DE VIBRACAO, PESO DE 31,5 KG | UN | 11585.27
11616 | MARTELO DEMOLIDOR PNEUMATICO MANUAL, PADRAO, PESO DE 32 KG | UN | 10942.12
41898 | MARTELO DEMOLIDOR PNEUMATICO MANUAL, PESO DE 28 KG, COM SILENCIADOR | UN | 12311.37
13447 | MARTELO PERFURADOR PNEUMATICO MANUAL, DE SUPERFICIE, COM AVANCO DE COLUNA, PESO DE 22 KG | UN | 22653.77
14529 | MARTELO PERFURADOR PNEUMATICO MANUAL, HASTE 25 X 75 MM, 21 KG | UN | 12669.68
10747 | MARTELO PERFURADOR PNEUMATICO MANUAL, PESO DE 25 KG, COM SILENCIADOR | UN | 12430.89
36141 | MASCARA DE SEGURANCA PARA SOLDA COM ESCUDO DE CELERON E CARNEIRA DE PLASTICO COM REGULAGEM | UN | 26.73
4053 | MASSA A OLEO PARA MADEIRA | GL | 49.82
4052 | MASSA ACRILICA | 18L | 101.62
4056 | MASSA ACRILICA PARA PAREDES INTERIOR/EXTERIOR | GL | 26.2
4051 | MASSA CORRIDA PVA PARA PAREDES INTERNAS | 18L | 65.4
4047 | MASSA CORRIDA PVA PARA PAREDES INTERNAS | GL | 13.08
4048 | MASSA CORRIDA PVA PARA PAREDES INTERNAS | L | 3.63
39434 | MASSA DE REJUNTE EM PO PARA DRYWALL, A BASE DE GESSO, SECAGEM RAPIDA, PARA TRATAMENTO DE JUNTAS DE CHAPA DE GESSO (COM ADICAO DE AGUA) | KG | 3.89
39433 | MASSA DE REJUNTE PRONTA PARA TRATAMENTO DE JUNTAS DE CHAPA DE GESSO PARA DRYWALL, SEM ADICAO DE AGUA | KG | 2.79
4049 | MASSA EPOXI BICOMPONENTE (MASSA + CATALIZADOR) | L | 40.97
38120 | MASSA EPOXI BICOMPONENTE PARA REPAROS | KG | 83.26
38877 | MASSA PARA TEXTURA LISA DE BASE ACRILICA, USO INTERNO E EXTERNO | KG | 4.91
34546 | MASSA PARA TEXTURA RUSTICA DE BASE ACRILICA, COR BRANCA, USO INTERNO E EXTERNO | KG | 4.94
10498 | MASSA PARA VIDRO | KG | 4.91
4823 | MASSA PLASTICA PARA MARMORE/GRANITO | KG | 31.16
12357 | MASTRO SIMPLES GALVANIZADO DIAMETRO NOMINAL 1 1/2", COMPRIMENTO 3 M | UN | 106.29
12358 | MASTRO SIMPLES GALVANIZADO DIAMETRO NOMINAL 2", COMPRIMENTO 3 M | UN | 119.55
11079 | MATERIAL FILTRANTE (PEDREGULHO) 0,6 A 25,46 MM (POSTO PEDREIRA/FORNECEDOR, SEM FRETE) | M3 | 727.97
11082 | MATERIAL FILTRANTE (PEDREGULHO) 38 A 25,4 MM (POSTO PEDREIRA/FORNECEDOR, SEM FRETE) | M3 | 742.71
4058 | MECANICO DE EQUIPAMENTOS PESADOS | H | 19.5
40974 | MECANICO DE EQUIPAMENTOS PESADOS (MENSALISTA) | MES | 3447.83
34794 | MECANICO DE REFRIGERACAO | H | 14.66
40925 | MECANICO DE REFRIGERACAO (MENSALISTA) | MES | 2592.08
13741 | MEDIDOR DE NIVEL ESTATICO E DINAMICO PARA POCO, COMPRIMENTO DE 200 M | UN | 2105.15
3288 | MEIA CANA DE MADEIRA CEDRINHO OU EQUIVALENTE DA REGIAO, ACABAMENTO PARA FORRO PAULISTA, *2,5 X 2,5* CM | M | 3.8
13587 | MEIA CANA DE MADEIRA PINUS OU EQUIVALENTE DA REGIAO, ACABAMENTO PARA FORRO PAULISTA, *2,5 X 2,5* CM | M | 2.29
38598 | MEIA CANALETA CONCRETO ESTRUTURAL 14 X 19 X 19 CM, FBK 14 MPA (NBR 6136) | UN | 1.54
38595 | MEIA CANALETA CONCRETO ESTRUTURAL 14 X 19 X 19 CM, FBK 4,5 MPA (NBR 6136) | UN | 1.06
38592 | MEIO BLOCO CONCRETO ESTRUTURAL 14 X 19 X 14 CM, FBK 14 MPA (NBR 6136) | UN | 1.39
38588 | MEIO BLOCO CONCRETO ESTRUTURAL 14 X 19 X 14 CM, FBK 4,5 MPA (NBR 6136) | UN | 0.87
38593 | MEIO BLOCO CONCRETO ESTRUTURAL 14 X 19 X 19 CM, FBK 14 MPA (NBR 6136) | UN | 1.49
38589 | MEIO BLOCO CONCRETO ESTRUTURAL 14 X 19 X 19 CM, FBK 4,5 MPA (NBR 6136) | UN | 1.06
38594 | MEIO BLOCO CONCRETO ESTRUTURAL 14 X 19 X 34 CM, FBK 14 MPA (NBR 6136) | UN | 2.21
34787 | MEIO BLOCO ESTRUTURAL CERAMICO 14 X 19 X 14 CM, 4,0 MPA (NBR 15270) | UN | 0.72
34788 | MEIO BLOCO ESTRUTURAL CERAMICO 14 X 19 X 14 CM, 6,0 MPA (NBR 15270) | UN | 0.72
34784 | MEIO BLOCO ESTRUTURAL CERAMICO 14 X 19 X 19 CM, 4,0 MPA (NBR 15270) | UN | 0.79
34781 | MEIO BLOCO ESTRUTURAL CERAMICO 14 X 19 X 19 CM, 6,0 MPA (NBR 15270) | UN | 0.9
34773 | MEIO BLOCO VEDACAO CONCRETO APARENTE 14 X 19 X 19 CM (CLASSE C - NBR 6136) | UN | 1.11
34769 | MEIO BLOCO VEDACAO CONCRETO APARENTE 19 X 19 X 19 CM (CLASSE C - NBR 6136) | UN | 1.28
34763 | MEIO BLOCO VEDACAO CONCRETO APARENTE 9 X 19 X 19 CM (CLASSE C - NBR 6136) | UN | 0.74
34774 | MEIO BLOCO VEDACAO CONCRETO 14 X 19 X 19 CM (CLASSE C - NBR 6136) | UN | 0.99
34771 | MEIO BLOCO VEDACAO CONCRETO 19 X 19 X 19 CM (CLASSE C - NBR 6136) | UN | 1.14
34764 | MEIO BLOCO VEDACAO CONCRETO 9 X 19 X 19 CM (CLASSE C - NBR 6136) | UN | 0.69
4062 | MEIO-FIO OU GUIA DE CONCRETO, PRE-MOLDADO, COMP 1 M, *30 X 15* CM (H X L) | UN | 16.35
4059 | MEIO-FIO OU GUIA DE CONCRETO, PRE-MOLDADO, COMP 1 M, *30 X 15/ 12* CM (H X L1/L2) | M | 19.83
4061 | MEIO-FIO OU GUIA DE CONCRETO, PRE-MOLDADO, COMP 80 CM, *45 X 18 /12* CM (H X L1/L2) | UN | 15.86
10608 | MESA VIBRATORIA COM DIMENSOES DE 2,0 X 1,0 M, COM MOTOR ELETRICO DE 2 POLOS E POTENCIA DE 3 CV | UN | 4785
4069 | MESTRE DE OBRAS | H | 41.81
40819 | MESTRE DE OBRAS (MENSALISTA) | MES | 7391.96
34361 | METACAULIM DE ALTA REATIVIDADE/CAULIM CALCINADO | KG | 1.58
36512 | MICRO-TRATOR CORTADOR DE GRAMA COM LARGURA DO CORTE DE 107 CM, COM 2 LAMINAS E DESCARTE LATERAL | UN | 10144.84
25972 | MICROESFERAS DE VIDRO PARA SINALIZACAO HORIZONTAL VIARIA, TIPO I-B (PREMIX) - NBR 16184 | KG | 6.44
25973 | MICROESFERAS DE VIDRO PARA SINALIZACAO HORIZONTAL VIARIA, TIPO II-A (DROP-ON) - NBR 16184 | KG | 6.44
11697 | MICTORIO COLETIVO ACO INOX (AISI 304), E = 0,8 MM, DE *100 X 40 X 30* CM (C X A X P) | UN | 417.75
11698 | MICTORIO COLETIVO ACO INOX (AISI 304), E = 0,8 MM, DE *100 X 50 X 35* CM (C X A X P) | UN | 498.36
11699 | MICTORIO INDIVIDUAL ACO INOX (AISI 304), E = 0,8 MM, DE *50 X 45 X 35* (C X A X P) | UN | 550.8
10432 | MICTORIO SIFONADO LOUCA BRANCA SEM COMPLEMENTOS | UN | 255.71
10430 | MICTORIO SIFONADO LOUCA COR SEM COMPLEMENTOS | UN | 275.39
37514 | MINICARREGADEIRA SOBRE RODAS, POTENCIA LIQUIDA DE *47* HP, CAPACIDADE NOMINAL DE OPERACAO DE *646* KG | UN | 152250
37519 | MINICARREGADEIRA SOBRE RODAS, POTENCIA LIQUIDA DE *72* HP, CAPACIDADE NOMINAL DE OPERACAO DE *1200* KG | UN | 234966.42
37520 | MINIESCAVADEIRA SOBRE ESTEIRAS, POTENCIA LIQUIDA DE *30* HP, PESO OPERACIONAL DE *3.500* KG | UN | 231114.51
37521 | MINIESCAVADEIRA SOBRE ESTEIRAS, POTENCIA LIQUIDA DE *42* HP, PESO OPERACIONAL DE *4.500* KG | UN | 281959.7
37522 | MINIESCAVADEIRA SOBRE ESTEIRAS, POTENCIA LIQUIDA DE *42* HP, PESO OPERACIONAL DE *5.300* KG | UN | 290442.68
21109 | MINUTERIA ELETRONICA COLETIVA COM POTENCIA MAXIMA RESISTIVA PARA LAMPADAS FLUORESCENTES DE *300* W ( 110 V ) / *600* W ( 110 V ) | UN | 90.4
36800 | MISTURADOR BASE PARA CHUVEIRO/BANHEIRA, 1/2 " OU 3/4 ", SOLDAVEL OU ROSCAVEL | UN | 68.63
11769 | MISTURADOR CROMADO DE MESA BICA BAIXA PARA LAVATORIO (REF 1875) | UN | 168.2
36793 | MISTURADOR CROMADO DE PAREDE PARA LAVATORIO (REF 1178) | UN | 272.33
37546 | MISTURADOR DE ARGAMASSA, EIXO HORIZONTAL, CAPACIDADE DE MISTURA 160 KG, MOTOR ELETRICO TRIFASICO 220/380 V, POTENCIA 3 CV | UN | 7329.96
37544 | MISTURADOR DE ARGAMASSA, EIXO HORIZONTAL, CAPACIDADE DE MISTURA 300 KG, MOTOR ELETRICO TRIFASICO 220/380 V, POTENCIA 5 CV | UN | 7752.66
37545 | MISTURADOR DE ARGAMASSA, EIXO HORIZONTAL, CAPACIDADE DE MISTURA 600 KG, MOTOR ELETRICO TRIFASICO 220/380 V, POTENCIA 7,5 CV | UN | 9224.63
11771 | MISTURADOR DE PAREDE CROMADO PARA COZINHA BICA MOVEL COM AREJADOR (REF 1258) | UN | 208.63
39919 | MISTURADOR DUPLO HORIZONTAL DE ALTA TURBULENCIA, CAPACIDADE / VOLUME 2 X 500 LITROS, MOTORES ELETRICOS MINIMO 5 CV CADA, PARA NATA CIMENTO, ARGAMASSA E OUTROS | UN | 36690.51
38385 | MISTURADOR MANUAL DE TINTAS PARA FURADEIRA, HASTE METALICA *60* CM, COM HELICE (MEXEDOR DE TINTA) | UN | 33.96
37587 | MISTURADOR MONOCOMANDO PARA CHUVEIRO, BASE BRUTA E ACABAMENTO CROMADO | UN | 189.76
11571 | MOLA AEREA FECHA PORTA, PARA PORTAS COM LARGURA ACIMA DE 110 CM | UN | 162.54
11561 | MOLA AEREA FECHA PORTA, PARA PORTAS COM LARGURA ATE 110 CM | UN | 125.71
11560 | MOLA AEREA FECHA PORTA, PARA PORTAS COM LARGURA ATE 95 CM | UN | 107
11499 | MOLA HIDRAULICA DE PISO P/ VIDRO TEMPERADO 10MM | UN | 932.78
34761 | MONTADOR DE ELETROELETRONICOS | H | 12.68
40924 | MONTADOR DE ELETROELETRONICOS (MENSALISTA) | MES | 2243.92
25957 | MONTADOR DE ESTRUTURAS METALICAS | H | 13.89
40983 | MONTADOR DE ESTRUTURAS METALICAS (MENSALISTA) | MES | 2455.52
2437 | MONTADOR DE MAQUINAS | H | 15.31
40921 | MONTADOR DE MAQUINAS (MENSALISTA) | MES | 2705.53
40534 | MONTANTE EM BARRA CHATA ACO GALVANIZADO, *65 X 8* MM, ALTURA *1420* MM, PINTURA ELETROSTATICA, COR PRETA | UN | 144.97
14252 | MOTOBOMBA AUTOESCORVANTE MOTOR A GASOLINA, POTENCIA 6,0HP, BOCAIS 3" X 3", HM/Q = 5 MCA / 24 M3/H A 52,5 MCA / 5,0 M3/H | UN | 1819.92
730 | MOTOBOMBA AUTOESCORVANTE MOTOR ELETRICO TRIFASICO 7,4HP BOCA DIAMETRO DE SUCCAO X RECLAQUE: 2"X2", HM/ Q = 10 M / 73,5 M3/H A 28 M / 8,2 M3 /H | UN | 4862.5
723 | MOTOBOMBA AUTOESCORVANTE POTENCIA 5,42 HP, BOCAIS SUCCAO X RECALQUE 2" X 2", A GASOLINA, DIAMETRO DO ROTOR 122 MM HM/Q = 6 MCA / 33,0 M3/H A 28 MCA / 8,0 M3/H | UN | 2416.83
36502 | MOTOBOMBA CENTRIFUGA, MOTOR A GASOLINA, POTENCIA 5,42 HP, BOCAIS 1 1/2" X 1", DIAMETRO ROTOR 143 MM HM/Q = 6 MCA / 16,8 M3/H A 38 MCA / 6,6 M3/H | UN | 2271.53
36503 | MOTOBOMBA TRASH (PARA AGUA SUJA) AUTO ESCORVANTE, MOTOR GASOLINA DE 6,41 HP, DIAMETROS DE SUCCAO X RECALQUE: 3" X 3", HM/Q: 10/60 A 23/0 | UN | 2801.07
4090 | MOTONIVELADORA POTENCIA BASICA LIQUIDA (PRIMEIRA MARCHA) 125 HP , PESO BRUTO 13843 KG, LARGURA DA LAMINA DE 3,7 M | UN | 535500
13227 | MOTONIVELADORA POTENCIA BASICA LIQUIDA (PRIMEIRA MARCHA) 171 HP, PESO BRUTO 14768 KG, LARGURA DA LAMINA DE 3,7 M | UN | 665425.52
10597 | MOTONIVELADORA POTENCIA BASICA LIQUIDA (PRIMEIRA MARCHA) 186 HP, PESO BRUTO 15785 KG, LARGURA DA LAMINA DE 4,3 M | UN | 700446.2
39628 | MOTOR A DIESEL PARA VIBRADOR DE IMERSAO, DE *4,7* CV | UN | 2562.05
39404 | MOTOR A GASOLINA PARA VIBRADOR DE IMERSAO, 4 TEMPOS, DE 5,5 CV | UN | 1270.44
39402 | MOTOR ELETRICO PARA VIBRADOR DE IMERSAO, DE 2 CV, MONOFASICO, 110/220 V | UN | 1046.6
39403 | MOTOR ELETRICO PARA VIBRADOR DE IMERSAO, DE 2 CV, TRIFASICO, 220/380 V | UN | 1023.83
4093 | MOTORISTA DE CAMINHAO | H | 14.15
10512 | MOTORISTA DE CAMINHAO (MENSALISTA) | MES | 3042.3
20020 | MOTORISTA DE CAMINHAO-BASCULANTE | H | 13.34
41038 | MOTORISTA DE CAMINHAO-BASCULANTE (MENSALISTA) | MES | 2869.65
4094 | MOTORISTA DE CAMINHAO-CARRETA | H | 18.89
40988 | MOTORISTA DE CAMINHAO-CARRETA (MENSALISTA) | MES | 4062.78
4095 | MOTORISTA DE CARRO DE PASSEIO | H | 12.79
40990 | MOTORISTA DE CARRO DE PASSEIO (MENSALISTA) | MES | 2816.05
4097 | MOTORISTA DE ONIBUS / MICRO-ONIBUS | H | 16.68
40994 | MOTORISTA DE ONIBUS / MICRO-ONIBUS (MENSALISTA) | MES | 3672.82
4096 | MOTORISTA OPERADOR DE CAMINHAO COM MUNCK | H | 14.59
40992 | MOTORISTA OPERADOR DE CAMINHAO COM MUNCK (MENSALISTA) | MES | 3211.94
13955 | MOTOSSERRA PORTATIL COM MOTOR A GASOLINA DE *60* CC | UN | 1949.91
4114 | MOURAO CONCRETO CURVO, SECAO "T", H = 2,80 M + CURVA COM 0,45 M, COM FUROS PARA FIOS | UN | 32.12
36797 | MOURAO DE CONCRETO CURVO,10 X 10 CM, H= *2,60* M + CURVA DE 0,40 M | UN | 28.09
4107 | MOURAO DE CONCRETO RETO, *10 X 10* CM, H= 2,30 M | UN | 27.04
36799 | MOURAO DE CONCRETO RETO, TIPO ESTICADOR, *10 X 10* CM, H= 2,50 M | UN | 25.82
4108 | MOURAO DE CONCRETO RETO, 10 X 10 CM, H= 2,00 M | UN | 21.74
4102 | MOURAO DE CONCRETO RETO, 10 X 10 CM, H= 3,00 M | UN | 32.35
10826 | MUDA DE ARBUSTO FLORIFERO, CLUSIA/GARDENIA/MOREIA BRANCA/ AZALEIA OU EQUIVALENTE DA REGIAO, H= *50 A 70* CM | UN | 51.72
365 | MUDA DE ARBUSTO FOLHAGEM, SANSAO-DO-CAMPO OU EQUIVALENTE DA REGIAO, H= *50 A 70* CM | UN | 32.06
38639 | MUDA DE ARBUSTO, BUXINHO, H= *50* M | UN | 124.13
38640 | MUDA DE ARBUSTO, PINGO DE OURO/ VIOLETEIRA, H = *10 A 20* CM | UN | 1.86
358 | MUDA DE ARVORE ORNAMENTAL, OITI/AROEIRA SALSA/ANGICO/IPE/JACARANDA OU EQUIVALENTE DA REGIAO, H= *1* M | UN | 38.27
359 | MUDA DE ARVORE ORNAMENTAL, OITI/AROEIRA SALSA/ANGICO/IPE/JACARANDA OU EQUIVALENTE DA REGIAO, H= *2* M | UN | 78.62
38641 | MUDA DE PALMEIRA, ARECA, H= *1,50* CM | UN | 77.58
360 | MUDA DE RASTEIRA/FORRACAO, AMENDOIM RASTEIRO/ONZE HORAS/AZULZINHA/IMPATIENS OU EQUIVALENTE DA REGIAO | UN | 1.8
4127 | MUFLA TERMINAL PRIMARIA UNIPOLAR USO EXTERNO PARA CABO 25/70MM2 ISOL, 3,6/6KV EM EPR - BORRACHA DE SILICONE | UN | 210.82
4154 | MUFLA TERMINAL PRIMARIA UNIPOLAR USO INTERNO PARA CABO 25/70MM2 ISOL 6/10KV EM EPR- BORRACHA DE SILICONE | UN | 257.57
4168 | MUFLA TERMINAL PRIMARIA UNIPOLAR USO INTERNO PARA CABO 35/120MM2 ISOLACAO 15/25KV EM EPR - BORRACHA DE SILICONE | UN | 272.02
4161 | MUFLA TERMINAL PRIMARIA UNIPOLAR USO INTERNO PARA CABO 35/70MM2 ISOLACAO 8,7/15KV EM EPR - BORRACHA DE SILICONE | UN | 261.82
42459 | MULTIEXERCITADOR COM SEIS FUNCOES, EM TUBO DE ACO CARBONO, PINTURA NO PROCESSO ELETROSTATICO - EQUIPAMENTO DE GINASTICA PARA ACADEMIA AO AR LIVRE / ACADEMIA DA TERCEIRA IDADE - ATI * COLETADO CAIXA * | UN | 5382.14
4214 | NIPEL PVC, ROSCAVEL, 1 1/2", AGUA FRIA PREDIAL | UN | 5.1
4215 | NIPEL PVC, ROSCAVEL, 1 1/4", AGUA FRIA PREDIAL | UN | 4.23
4210 | NIPEL PVC, ROSCAVEL, 1/2", AGUA FRIA PREDIAL | UN | 0.65
4212 | NIPEL PVC, ROSCAVEL, 1", AGUA FRIA PREDIAL | UN | 1.7
4213 | NIPEL PVC, ROSCAVEL, 2", AGUA FRIA PREDIAL | UN | 9.21
4211 | NIPEL PVC, ROSCAVEL, 3/4", AGUA FRIA PREDIAL | UN | 0.96
4209 | NIPLE DE FERRO GALVANIZADO, COM ROSCA BSP, DE 1 1/2" | UN | 12.74
4180 | NIPLE DE FERRO GALVANIZADO, COM ROSCA BSP, DE 1 1/4" | UN | 9.59
4177 | NIPLE DE FERRO GALVANIZADO, COM ROSCA BSP, DE 1/2" | UN | 3.18
4179 | NIPLE DE FERRO GALVANIZADO, COM ROSCA BSP, DE 1" | UN | 6.51
4208 | NIPLE DE FERRO GALVANIZADO, COM ROSCA BSP, DE 2 1/2" | UN | 30.32
4181 | NIPLE DE FERRO GALVANIZADO, COM ROSCA BSP, DE 2" | UN | 19.81
4178 | NIPLE DE FERRO GALVANIZADO, COM ROSCA BSP, DE 3/4" | UN | 4.41
4182 | NIPLE DE FERRO GALVANIZADO, COM ROSCA BSP, DE 3" | UN | 49.33
4183 | NIPLE DE FERRO GALVANIZADO, COM ROSCA BSP, DE 4" | UN | 79.42
4184 | NIPLE DE FERRO GALVANIZADO, COM ROSCA BSP, DE 5" | UN | 175.31
4185 | NIPLE DE FERRO GALVANIZADO, COM ROSCA BSP, DE 6" | UN | 291.29
4205 | NIPLE DE REDUCAO DE FERRO GALVANIZADO, COM ROSCA BSP, DE 1 1/2" X 1 1/4" | UN | 16.82
4192 | NIPLE DE REDUCAO DE FERRO GALVANIZADO, COM ROSCA BSP, DE 1 1/2" X 1" | UN | 16.82
4191 | NIPLE DE REDUCAO DE FERRO GALVANIZADO, COM ROSCA BSP, DE 1 1/2" X 3/4" | UN | 16.82
4207 | NIPLE DE REDUCAO DE FERRO GALVANIZADO, COM ROSCA BSP, DE 1 1/4" X 1/2" | UN | 13.53
4206 | NIPLE DE REDUCAO DE FERRO GALVANIZADO, COM ROSCA BSP, DE 1 1/4" X 1" | UN | 13.14
4190 | NIPLE DE REDUCAO DE FERRO GALVANIZADO, COM ROSCA BSP, DE 1 1/4" X 3/4" | UN | 13.14
4186 | NIPLE DE REDUCAO DE FERRO GALVANIZADO, COM ROSCA BSP, DE 1/2" X 1/4" | UN | 3.88
4188 | NIPLE DE REDUCAO DE FERRO GALVANIZADO, COM ROSCA BSP, DE 1" X 1/2" | UN | 7.93
4189 | NIPLE DE REDUCAO DE FERRO GALVANIZADO, COM ROSCA BSP, DE 1" X 3/4" | UN | 7.93
4197 | NIPLE DE REDUCAO DE FERRO GALVANIZADO, COM ROSCA BSP, DE 2 1/2" X 2" | UN | 42
4194 | NIPLE DE REDUCAO DE FERRO GALVANIZADO, COM ROSCA BSP, DE 2" X 1 1/2" | UN | 25.38
4193 | NIPLE DE REDUCAO DE FERRO GALVANIZADO, COM ROSCA BSP, DE 2" X 1 1/4" | UN | 25.38
4204 | NIPLE DE REDUCAO DE FERRO GALVANIZADO, COM ROSCA BSP, DE 2" X 1" | UN | 25.38
4187 | NIPLE DE REDUCAO DE FERRO GALVANIZADO, COM ROSCA BSP, DE 3/4" X 1/2" | UN | 5.06
4202 | NIPLE DE REDUCAO DE FERRO GALVANIZADO, COM ROSCA BSP, DE 3" X 2 1/2" | UN | 76.71
4203 | NIPLE DE REDUCAO DE FERRO GALVANIZADO, COM ROSCA BSP, DE 3" X 2" | UN | 67.75
40368 | NIPLE SEXTAVADO EM ACO CARBONO, COM ROSCA BSP, PRESSAO 3.000 LBS, DN 1 1/2" | UN | 26.66
40365 | NIPLE SEXTAVADO EM ACO CARBONO, COM ROSCA BSP, PRESSAO 3.000 LBS, DN 1 1/4" | UN | 17.98
40356 | NIPLE SEXTAVADO EM ACO CARBONO, COM ROSCA BSP, PRESSAO 3.000 LBS, DN 1/2" | UN | 6.14
40362 | NIPLE SEXTAVADO EM ACO CARBONO, COM ROSCA BSP, PRESSAO 3.000 LBS, DN 1" | UN | 11.91
40374 | NIPLE SEXTAVADO EM ACO CARBONO, COM ROSCA BSP, PRESSAO 3.000 LBS, DN 2 1/2" | UN | 69.67
40371 | NIPLE SEXTAVADO EM ACO CARBONO, COM ROSCA BSP, PRESSAO 3.000 LBS, DN 2" | UN | 43.86
40359 | NIPLE SEXTAVADO EM ACO CARBONO, COM ROSCA BSP, PRESSAO 3.000 LBS, DN 3/4" | UN | 7.93
7595 | NIVELADOR | H | 11.04
41094 | NIVELADOR (MENSALISTA) | MES | 2046.06
38175 | NUMERO / ALGARISMO PARA PORTA, TAMANHO *40* MM, EM ZAMAC, (MODELO DE 0 A 9), FIXACAO POR PARAFUSOS | UN | 2.17
38176 | NUMERO / ALGARISMO PARA RESIDENCIA (FACHADA), TAMANHO *120* MM, EM ZAMAC, (MODELO DE 0 A 9), FIXACAO POR PARAFUSOS | UN | 5.87
36152 | OCULOS DE SEGURANCA CONTRA IMPACTOS COM LENTE INCOLOR, ARMACAO NYLON, COM PROTECAO UVA E UVB | UN | 3.86
11138 | OLEO COMBUSTIVEL BPF A GRANEL | L | 2.37
5333 | OLEO DE LINHACA | L | 20.8
4221 | OLEO DIESEL COMBUSTIVEL COMUM | L | 3.68
4227 | OLEO LUBRIFICANTE PARA MOTORES DE EQUIPAMENTOS PESADOS (CAMINHOES, TRATORES, RETROS E ETC) | L | 14
38170 | OLHO MAGICO / VISOR PARA PORTA DE *25 A 46* MM DE ESPESSURA, ANGULO DE VISAO APROXIMADO DE 200 GRAUS, LATAO CROMADO, COM FECHO JANELA | UN | 9.9
4252 | OPERADOR DE BATE-ESTACAS | H | 17.55
40980 | OPERADOR DE BATE-ESTACAS (MENSALISTA) | MES | 3103.51
4243 | OPERADOR DE BETONEIRA (CAMINHAO) | H | 12.76
41031 | OPERADOR DE BETONEIRA (CAMINHAO) (MENSALISTA) | MES | 2256.46
40986 | OPERADOR DE BETONEIRA ESTACIONARIA / MISTURADOR (MENSALISTA) | MES | 2177.57
37666 | OPERADOR DE BETONEIRA ESTACIONARIA/MISTURADOR | H | 12.3
4250 | OPERADOR DE COMPRESSOR DE AR OU COMPRESSORISTA | H | 13.63
40978 | OPERADOR DE COMPRESSOR DE AR OU COMPRESSORISTA (MENSALISTA) | MES | 2411.18
25960 | OPERADOR DE DEMARCADORA DE FAIXAS DE TRAFEGO | H | 15.7
41043 | OPERADOR DE DEMARCADORA DE FAIXAS DE TRAFEGO (MENSALISTA) | MES | 2777.19
4234 | OPERADOR DE ESCAVADEIRA | H | 17.21
40987 | OPERADOR DE ESCAVADEIRA (MENSALISTA) | MES | 3042.3
4253 | OPERADOR DE GUINCHO | H | 13.89
40981 | OPERADOR DE GUINCHO OU GUINCHEIRO (MENSALISTA) | MES | 2455.52
4254 | OPERADOR DE GUINDASTE | H | 12.96
41036 | OPERADOR DE GUINDASTE (MENSALISTA) | MES | 2291.82
4251 | OPERADOR DE JATO ABRASIVO OU JATISTA | H | 19.74
40979 | OPERADOR DE JATO ABRASIVO OU JATISTA (MENSALISTA) | MES | 3492.31
4230 | OPERADOR DE MAQUINAS E TRATORES DIVERSOS (TERRAPLANAGEM) | H | 14.68
40998 | OPERADOR DE MAQUINAS E TRATORES DIVERSOS (TERRAPLANAGEM) (MENSALISTA) | MES | 2595.35
4257 | OPERADOR DE MARTELETE OU MARTELETEIRO | H | 12.19
40982 | OPERADOR DE MARTELETE OU MARTELETEIRO (MENSALISTA) | MES | 2155.4
41029 | OPERADOR DE MESA VIBROACABADORA (MENSALISTA) | MES | 2576.48
4240 | OPERADOR DE MOTO SCRAPER | H | 15.97
41026 | OPERADOR DE MOTO SCRAPER (MENSALISTA) | MES | 2824.53
4239 | OPERADOR DE MOTONIVELADORA | H | 19.59
41024 | OPERADOR DE MOTONIVELADORA (MENSALISTA) | MES | 3465.18
4248 | OPERADOR DE PA CARREGADEIRA | H | 17.14
41033 | OPERADOR DE PA CARREGADEIRA (MENSALISTA) | MES | 3030.65
25959 | OPERADOR DE PAVIMENTADORA | H | 16.5
41040 | OPERADOR DE PAVIMENTADORA/MESA VIBROACABADORA (MENSALISTA) | MES | 2916.05
4238 | OPERADOR DE ROLO COMPACTADOR | H | 12.68
41012 | OPERADOR DE ROLO COMPACTADOR (MENSALISTA) | MES | 2243.45
4237 | OPERADOR DE TRATOR - EXCLUSIVE AGROPECUARIA | H | 15.42
41002 | OPERADOR DE TRATOR - EXCLUSIVE AGROPECUARIA (MENSALISTA) | MES | 2728.36
4233 | OPERADOR DE USINA DE ASFALTO, DE SOLOS OU DE CONCRETO | H | 14.15
41001 | OPERADOR DE USINA DE ASFALTO, DE SOLOS OU DE CONCRETO (MENSALISTA) | MES | 2504.21
2 | OXIGENIO, RECARGA PARA CILINDRO DE CONJUNTO OXICORTE GRANDE | M3 | 9.2
36517 | PA CARREGADEIRA SOBRE RODAS, POTENCIA BRUTA *127* CV, CAPACIDADE DA CACAMBA DE 2,0 A 2,4 M3, PESO OPERACIONAL DE 10330 KG | UN | 301920
4262 | PA CARREGADEIRA SOBRE RODAS, POTENCIA LIQUIDA 128 HP, CAPACIDADE DA CACAMBA DE 1,7 A 2,8 M3, PESO OPERACIONAL DE 11632 KG | UN | 340000
4263 | PA CARREGADEIRA SOBRE RODAS, POTENCIA LIQUIDA 197 HP, CAPACIDADE DA CACAMBA DE 2,5 A 3,5 M3, PESO OPERACIONAL DE 18338 KG | UN | 471466.64
36518 | PA CARREGADEIRA SOBRE RODAS, POTENCIA LIQUIDA 213 HP, CAPACIDADE DA CACAMBA DE 1,9 A 3,5 M3, PESO OPERACIONAL DE 19234 KG | UN | 536746.64
14221 | PA CARREGADEIRA SOBRE RODAS, POTENCIA 152 HP, CAPACIDADE DA CACAMBA DE 1,53 A 2,30 M3, PESO OPERACIONAL DE 10216 KG | UN | 313253.32
38402 | PA DE LIXO PLASTICA, CABO LONGO | UN | 7.21
3412 | PAINEL DE LA DE VIDRO SEM REVESTIMENTO PSI 20, E = 25 MM, DE 1200 X 600 MM | M2 | 9.12
3413 | PAINEL DE LA DE VIDRO SEM REVESTIMENTO PSI 20, E = 50 MM, DE 1200 X 600 MM | M2 | 20.54
39744 | PAINEL DE LA DE VIDRO SEM REVESTIMENTO PSI 40, E = 25 MM, DE 1200 X 600 MM | M2 | 15.95
39745 | PAINEL DE LA DE VIDRO SEM REVESTIMENTO PSI 40, E = 50 MM, DE 1200 X 600 MM | M2 | 33.67
39637 | PAINEL ESTRUTURAL PARA LAJE SECA REVESTIDO EM PLACA CIMENTICIA, DE 1,20 X 2,50 M, E = 23 MM | M2 | 52.93
39638 | PAINEL ESTRUTURAL PARA LAJE SECA REVESTIDO EM PLACA CIMENTICIA, DE 1,20 X 2,50 M, E = 40 MM | M2 | 98.57
39639 | PAINEL ESTRUTURAL PARA LAJE SECA REVESTIDO EM PLACA CIMENTICIA, DE 1,20 X 2,50 M, E = 55 MM | M2 | 129.95
39517 | PAINEL ISOLANTE REVESTIDO EM ACO GALVALUME *0,5* MM COM PRE-PINTURA NAS DUAS FACES, NUCLEO EM POLIURETANO (PUR), E = 40/50 MM, PARA FECHAMENTOS VERTICAIS (INCLUI PARAFUSOS DE FIXACAO) | M2 | 149.45
39518 | PAINEL ISOLANTE REVESTIDO EM ACO GALVALUME *0,5* MM COM PRE-PINTURA NAS DUAS FACES, NUCLEO EM POLIURETANO (PUR), E = 70/80 MM, PARA FECHAMENTOS VERTICAIS (INCLUI PARAFUSOS DE FIXACAO) | M2 | 176.77
38366 | PAPEL KRAFT BETUMADO | M2 | 3.12
11703 | PAPELEIRA DE PAREDE EM METAL CROMADO SEM TAMPA | UN | 23.85
37400 | PAPELEIRA PLASTICA TIPO DISPENSER PARA PAPEL HIGIENICO ROLAO | UN | 35.81
25400 | PAR DE TABELAS DE BASQUETE EM COMPENSADO NAVAL DE *1,80 X 1,20* M, COM ARO DE METAL E REDE (SEM SUPORTE DE FIXACAO) | UN | 1204.85
4272 | PARA-RAIOS DE BAIXA TENSAO, TENSAO DE OPERACAO *280* V , CORRENTE MAXIMA *20* KA | UN | 61.02
4276 | PARA-RAIOS DE DISTRIBUICAO, TENSAO NOMINAL 15 KV, CORRENTE NOMINAL DE DESCARGA 5 KA | UN | 180.11
4273 | PARA-RAIOS DE DISTRIBUICAO, TENSAO NOMINAL 30 KV, CORRENTE NOMINAL DE DESCARGA 10 KA | UN | 299.2
4274 | PARA-RAIOS TIPO FRANKLIN 350 MM, EM LATAO CROMADO, DUAS DESCIDAS, PARA PROTECAO DE EDIFICACOES CONTRA DESCARGAS ATMOSFERICAS | UN | 69.38
39438 | PARAFUSO CABECA TROMBETA E PONTA AGULHA (GN55), COMPRIMENTO 55 MM, EM ACO FOSFATIZADO, PARA FIXAR CHAPA DE GESSO EM PERFIL DRYWALL METALICO MAXIMO 0,7 MM | UN | 0.14
11963 | PARAFUSO DE ACO TIPO CHUMBADOR PARABOLT, DIAMETRO 1/2", COMPRIMENTO 75 MM | UN | 5.2
11964 | PARAFUSO DE ACO TIPO CHUMBADOR PARABOLT, DIAMETRO 3/8", COMPRIMENTO 75 MM | UN | 1.31
4379 | PARAFUSO DE ACO ZINCADO COM ROSCA SOBERBA, CABECA CHATA E FENDA SIMPLES, DIAMETRO 2,5 MM, COMPRIMENTO * 9,5 * MM | UN | 0.02
4377 | PARAFUSO DE ACO ZINCADO COM ROSCA SOBERBA, CABECA CHATA E FENDA SIMPLES, DIAMETRO 4,2 MM, COMPRIMENTO * 32 * MM | UN | 0.1
4356 | PARAFUSO DE ACO ZINCADO COM ROSCA SOBERBA, CABECA CHATA E FENDA SIMPLES, DIAMETRO 4,8 MM, COMPRIMENTO 45 MM | UN | 0.14
13246 | PARAFUSO DE FERRO POLIDO, SEXTAVADO, COM ROSCA INTEIRA, DIAMETRO 5/16", COMPRIMENTO 3/4", COM PORCA E ARRUELA LISA LEVE | UN | 0.24
4346 | PARAFUSO DE FERRO POLIDO, SEXTAVADO, COM ROSCA PARCIAL, DIAMETRO 5/8", COMPRIMENTO 6", COM PORCA E ARRUELA DE PRESSAO MEDIA | UN | 5.57
11955 | PARAFUSO DE LATAO COM ACABAMENTO CROMADO PARA FIXAR PECA SANITARIA, INCLUI PORCA CEGA, ARRUELA E BUCHA DE NYLON TAMANHO S-10 | UN | 2.44
11960 | PARAFUSO DE LATAO COM ROSCA SOBERBA, CABECA CHATA E FENDA SIMPLES, DIAMETRO 2,5 MM, COMPRIMENTO 12 MM | UN | 0.08
4333 | PARAFUSO DE LATAO COM ROSCA SOBERBA, CABECA CHATA E FENDA SIMPLES, DIAMETRO 3,2 MM, COMPRIMENTO 16 MM | UN | 0.14
4358 | PARAFUSO DE LATAO COM ROSCA SOBERBA, CABECA CHATA E FENDA SIMPLES, DIAMETRO 4,8 MM, COMPRIMENTO 65 MM | UN | 1.11
39435 | PARAFUSO DRY WALL, EM ACO FOSFATIZADO, CABECA TROMBETA E PONTA AGULHA (TA), COMPRIMENTO 25 MM | UN | 0.05
39436 | PARAFUSO DRY WALL, EM ACO FOSFATIZADO, CABECA TROMBETA E PONTA AGULHA (TA), COMPRIMENTO 35 MM | UN | 0.09
39437 | PARAFUSO DRY WALL, EM ACO FOSFATIZADO, CABECA TROMBETA E PONTA AGULHA (TA), COMPRIMENTO 45 MM | UN | 0.12
39439 | PARAFUSO DRY WALL, EM ACO FOSFATIZADO, CABECA TROMBETA E PONTA BROCA (TB), COMPRIMENTO 25 MM | UN | 0.08
39440 | PARAFUSO DRY WALL, EM ACO FOSFATIZADO, CABECA TROMBETA E PONTA BROCA (TB), COMPRIMENTO 35 MM | UN | 0.11
39441 | PARAFUSO DRY WALL, EM ACO FOSFATIZADO, CABECA TROMBETA E PONTA BROCA (TB), COMPRIMENTO 45 MM | UN | 0.14
39442 | PARAFUSO DRY WALL, EM ACO ZINCADO, CABECA LENTILHA E PONTA AGULHA (LA), LARGURA 4,2 MM, COMPRIMENTO 13 MM | UN | 0.1
39443 | PARAFUSO DRY WALL, EM ACO ZINCADO, CABECA LENTILHA E PONTA BROCA (LB), LARGURA 4,2 MM, COMPRIMENTO 13 MM | UN | 0.13
4329 | PARAFUSO EM ACO GALVANIZADO, TIPO MAQUINA, SEXTAVADO, SEM PORCA, DIAMETRO 1/2", COMPRIMENTO 2" | UN | 1.19
4383 | PARAFUSO FRANCES METRICO ZINCADO, DIAMETRO 12 MM, COMPRIMENTO 140MM, COM PORCA SEXTAVADA E ARRUELA DE PRESSAO MEDIA | UN | 10.76
4344 | PARAFUSO FRANCES METRICO ZINCADO, DIAMETRO 12 MM, COMPRIMENTO 150 MM, COM PORCA SEXTAVADA E ARRUELA DE PRESSAO MEDIA | UN | 11.27
436 | PARAFUSO FRANCES M16 EM ACO GALVANIZADO, COMPRIMENTO = 150 MM, DIAMETRO = 16 MM, CABECA ABAULADA | UN | 4.85
442 | PARAFUSO FRANCES M16 EM ACO GALVANIZADO, COMPRIMENTO = 45 MM, DIAMETRO = 16 MM, CABECA ABAULADA | UN | 2.87
11953 | PARAFUSO FRANCES ZINCADO, DIAMETRO 1/2'', COMPRIMENTO 2'', COM PORCA E ARRUELA | UN | 1.79
4335 | PARAFUSO FRANCES ZINCADO, DIAMETRO 1/2", COMPRIMENTO 12", COM PORCA E ARRUELA LISA MEDIA | UN | 7.57
4334 | PARAFUSO FRANCES ZINCADO, DIAMETRO 1/2", COMPRIMENTO 15", COM PORCA E ARRUELA LISA MEDIA | UN | 10.38
4343 | PARAFUSO FRANCES ZINCADO, DIAMETRO 1/2", COMPRIMENTO 4", COM PORCA E ARRUELA | UN | 2.55
430 | PARAFUSO M16 EM ACO GALVANIZADO, COMPRIMENTO = 125 MM, DIAMETRO = 16 MM, ROSCA MAQUINA, CABECA QUADRADA | UN | 4.34
441 | PARAFUSO M16 EM ACO GALVANIZADO, COMPRIMENTO = 150 MM, DIAMETRO = 16 MM, ROSCA MAQUINA, CABECA QUADRADA | UN | 4.77
431 | PARAFUSO M16 EM ACO GALVANIZADO, COMPRIMENTO = 200 MM, DIAMETRO = 16 MM, ROSCA MAQUINA, CABECA QUADRADA | UN | 5.77
432 | PARAFUSO M16 EM ACO GALVANIZADO, COMPRIMENTO = 250 MM, DIAMETRO = 16 MM, ROSCA MAQUINA, CABECA QUADRADA | UN | 6.36
429 | PARAFUSO M16 EM ACO GALVANIZADO, COMPRIMENTO = 300 MM, DIAMETRO = 16 MM, ROSCA DUPLA | UN | 8.58
439 | PARAFUSO M16 EM ACO GALVANIZADO, COMPRIMENTO = 300 MM, DIAMETRO = 16 MM, ROSCA MAQUINA, CABECA QUADRADA | UN | 7.31
433 | PARAFUSO M16 EM ACO GALVANIZADO, COMPRIMENTO = 350 MM, DIAMETRO = 16 MM, ROSCA MAQUINA, CABECA QUADRADA | UN | 8.53
437 | PARAFUSO M16 EM ACO GALVANIZADO, COMPRIMENTO = 400 MM, DIAMETRO = 16 MM, ROSCA DUPLA | UN | 11.34
11790 | PARAFUSO M16 EM ACO GALVANIZADO, COMPRIMENTO = 450 MM, DIAMETRO = 16 MM, ROSCA MAQUINA, CABECA QUADRADA | UN | 12.86
428 | PARAFUSO M16 EM ACO GALVANIZADO, COMPRIMENTO = 500 MM, DIAMETRO = 16 MM, ROSCA MAQUINA, COM CABECA SEXTAVADA E PORCA | UN | 13.99
4384 | PARAFUSO NIQUELADO COM ACABAMENTO CROMADO PARA FIXAR PECA SANITARIA, INCLUI PORCA CEGA, ARRUELA E BUCHA DE NYLON TAMANHO S-10 | UN | 12.36
4351 | PARAFUSO NIQUELADO 3 1/2" COM ACABAMENTO CROMADO PARA FIXAR PECA SANITARIA, INCLUI PORCA CEGA, ARRUELA E BUCHA DE NYLON TAMANHO S-8 | UN | 9.16
11054 | PARAFUSO ROSCA SOBERBA ZINCADO CABECA CHATA FENDA SIMPLES 3,2 X 20 MM (3/4 ") | UN | 0.02
11055 | PARAFUSO ROSCA SOBERBA ZINCADO CABECA CHATA FENDA SIMPLES 3,5 X 25 MM (1 ") | UN | 0.04
11056 | PARAFUSO ROSCA SOBERBA ZINCADO CABECA CHATA FENDA SIMPLES 3,8 X 30 MM (1.1/4 ") | UN | 0.05
11057 | PARAFUSO ROSCA SOBERBA ZINCADO CABECA CHATA FENDA SIMPLES 4,8 X 40 MM (1.1/2 ") | UN | 0.1
11059 | PARAFUSO ROSCA SOBERBA ZINCADO CABECA CHATA FENDA SIMPLES 5,5 X 50 MM (2 ") | UN | 0.2
11058 | PARAFUSO ROSCA SOBERBA ZINCADO CABECA CHATA FENDA SIMPLES 5,5 X 65 MM (2.1/2 ") | UN | 0.26
4380 | PARAFUSO ZINCADO ROSCA SOBERBA 5/16 " X 120 MM PARA TELHA FIBROCIMENTO | UN | 0.87
4299 | PARAFUSO ZINCADO ROSCA SOBERBA, CABECA SEXTAVADA, 5/16 " X 110 MM, PARA FIXACAO DE TELHA EM MADEIRA | UN | 0.82
4304 | PARAFUSO ZINCADO ROSCA SOBERBA, CABECA SEXTAVADA, 5/16 " X 150 MM, PARA FIXACAO DE TELHA EM MADEIRA | UN | 1.11
4305 | PARAFUSO ZINCADO ROSCA SOBERBA, CABECA SEXTAVADA, 5/16 " X 180 MM, PARA FIXACAO DE TELHA EM MADEIRA | UN | 1.3
4306 | PARAFUSO ZINCADO ROSCA SOBERBA, CABECA SEXTAVADA, 5/16 " X 200 MM, PARA FIXACAO DE TELHA EM MADEIRA | UN | 1.5
4308 | PARAFUSO ZINCADO ROSCA SOBERBA, CABECA SEXTAVADA, 5/16 " X 230 MM, PARA FIXACAO DE TELHA EM MADEIRA | UN | 3.12
4302 | PARAFUSO ZINCADO ROSCA SOBERBA, CABECA SEXTAVADA, 5/16 " X 250 MM, PARA FIXACAO DE TELHA EM MADEIRA | UN | 2.34
4300 | PARAFUSO ZINCADO ROSCA SOBERBA, CABECA SEXTAVADA, 5/16 " X 50 MM, PARA FIXACAO DE TELHA EM MADEIRA | UN | 0.55
4301 | PARAFUSO ZINCADO ROSCA SOBERBA, CABECA SEXTAVADA, 5/16 " X 85 MM, PARA FIXACAO DE TELHA EM MADEIRA | UN | 0.68
4320 | PARAFUSO ZINCADO 5/16 " X 250 MM PARA FIXACAO DE TELHA DE FIBROCIMENTO CANALETE 49, INCLUI BUCHA NYLON S-10 | UN | 2.06
4318 | PARAFUSO ZINCADO 5/16 " X 85 MM PARA FIXACAO DE TELHA DE FIBROCIMENTO CANALETE 90, INCLUI BUCHA NYLON S-10 | UN | 1
40547 | PARAFUSO ZINCADO, AUTOBROCANTE, FLANGEADO, 4,2 X 19" | CENTO | 15.02
11962 | PARAFUSO ZINCADO, SEXTAVADO, COM ROSCA INTEIRA, DIAMETRO 1/4", COMPRIMENTO 1/2" | UN | 0.12
4332 | PARAFUSO ZINCADO, SEXTAVADO, COM ROSCA INTEIRA, DIAMETRO 3/8", COMPRIMENTO 2" | UN | 0.6
4331 | PARAFUSO ZINCADO, SEXTAVADO, COM ROSCA INTEIRA, DIAMETRO 5/8", COMPRIMENTO 2 1/4" | UN | 2.25
4336 | PARAFUSO ZINCADO, SEXTAVADO, COM ROSCA INTEIRA, DIAMETRO 5/8", COMPRIMENTO 3", COM PORCA E ARRUELA DE PRESSAO MEDIA | UN | 2.88
13294 | PARAFUSO ZINCADO, SEXTAVADO, COM ROSCA SOBERBA, DIAMETRO 3/8", COMPRIMENTO 80 MM | UN | 0.82
11948 | PARAFUSO ZINCADO, SEXTAVADO, COM ROSCA SOBERBA, DIAMETRO 5/16", COMPRIMENTO 40 MM | UN | 0.37
4382 | PARAFUSO ZINCADO, SEXTAVADO, COM ROSCA SOBERBA, DIAMETRO 5/16", COMPRIMENTO 80 MM | UN | 0.62
4354 | PARAFUSO ZINCADO, SEXTAVADO, GRAU 5, ROSCA INTEIRA, DIAMETRO 1 1/2", COMPRIMENTO 4" | UN | 25.86
40839 | PARAFUSO, ASTM A307 - GRAU A, SEXTAVADO, ZINCADO, DIAMETRO 3/8" (9,52 MM), COMPRIMENTO 1 " (25,4 MM) | CENTO | 62.24
40552 | PARAFUSO, AUTO ATARRACHANTE, CABECA CHATA, FENDA SIMPLES, 1/4 (6,35 MM) X 25 MM | CENTO | 25.75
40549 | PARAFUSO, COMUM, ASTM A307, SEXTAVADO, DIAMETRO 1/2" (12,7 MM), COMPRIMENTO 1" (25,4 MM) | CENTO | 101.95
4385 | PARALELEPIPEDO GRANITICO OU BASALTICO, PARA PAVIMENTACAO, SEM FRETE, *30 A 35* PECAS POR M2 | MIL | 1188
4386 | PARALELEPIPEDO GRANITICO OU BASALTICO, PARA PAVIMENTACAO, SEM FRETE, *30 A 35* PECAS POR M2 | M2 | 50.23
38397 | PASTA DESENGRAXANTE PARA MAOS | KG | 3.6
20078 | PASTA LUBRIFICANTE PARA TUBOS E CONEXOES COM JUNTA ELASTICA (USO EM PVC, ACO, POLIETILENO E OUTROS) ( DE *400* G) | UN | 16.2
20079 | PASTA LUBRIFICANTE PARA TUBOS E CONEXOES COM JUNTA ELASTICA (USO EM PVC, ACO, POLIETILENO E OUTROS) (POTE DE 3.500* G) | UN | 101.08
39897 | PASTA PARA SOLDA DE TUBOS E CONEXOES DE COBRE (EMBALAGEM COM 250 G) | UN | 25.7
118 | PASTA VEDA JUNTAS/ROSCA, LATA DE *500* G, PARA INSTALACOES DE GAS E OUTROS | UN | 61.26
4396 | PASTILHA CERAMICA/PORCELANA, REVEST INT/EXT E PISCINA, CORES BRANCA OU FRIAS, *2,5 X 2,5* CM | M2 | 133.96
36881 | PASTILHA CERAMICA/PORCELANA, REVEST INT/EXT E PISCINA, CORES FRIAS *5 X 5* CM | M2 | 119.7
36882 | PASTILHA CERAMICA/PORCELANA, REVEST INT/EXT E PISCINA, CORES QUENTES *5 X 5* CM | M2 | 139.66
4397 | PASTILHA CERAMICA/PORCELANA, REVEST INT/EXT E PISCINA, CORES QUENTES, *2,5 X 2,5* CM | M2 | 217.23
34754 | PASTILHA DE VIDRO CRISTAL, NACIONAL, REVEST INT/EXT E PISCINA, TODAS AS CORES, E MAIOR OU IGUAL A 5 MM *2,0 X 2,0* CM | M2 | 402.24
25962 | PASTILHA DE VIDRO PIGMENTADA *2,0 X 2,0* CM, NACIONAL, PARA REVESTIMENTO INTERNO/EXTERNO E PISCINA, BRANCA OU CORES FRIAS, ESPESSURA MAIOR OU IGUAL A 5 MM | M2 | 254.76
34752 | PASTILHA DE VIDRO PIGMENTADA, NACIONAL, REVEST INT/EXT E PISCINA, CORES QUENTES, ESPESSURA MAIOR OU IGUAL A 5 MM *2,0 X 2,0* CM | M2 | 448.63
4751 | PASTILHEIRO | H | 15.68
41066 | PASTILHEIRO (MENSALISTA) | MES | 2774.93
39604 | PATCH CORD, CATEGORIA 5 E, EXTENSAO DE 1,50 M | UN | 8.41
39605 | PATCH CORD, CATEGORIA 5 E, EXTENSAO DE 2,50 M | UN | 11.67
39606 | PATCH CORD, CATEGORIA 6, EXTENSAO DE 1,50 M | UN | 14.82
39607 | PATCH CORD, CATEGORIA 6, EXTENSAO DE 2,50 M | UN | 17
39594 | PATCH PANEL, 24 PORTAS, CATEGORIA 5E, COM RACKS DE 19" E 1 U DE ALTURA | UN | 161
39596 | PATCH PANEL, 24 PORTAS, CATEGORIA 6, COM RACKS DE 19" E 1 U DE ALTURA | UN | 280.61
39595 | PATCH PANEL, 48 PORTAS, CATEGORIA 5E, COM RACKS DE 19" E 2 U DE ALTURA | UN | 235.55
39597 | PATCH PANEL, 48 PORTAS, CATEGORIA 6, COM RACKS DE 19" E 2 U DE ALTURA | UN | 378.42
20209 | PECA DE MADEIRA APARELHADA *7,5 X 7,5* CM (3 X 3 ") MACARANDUBA, ANGELIM OU EQUIVALENTE DA REGIAO | M | 15.38
4433 | PECA DE MADEIRA NAO APARELHADA *7,5 X 7,5* CM (3 X 3 ") MACARANDUBA, ANGELIM OU EQUIVALENTE DA REGIAO | M | 11.19
10731 | PEDRA ARDOSIA, CINZA, *40 X 40* CM, E= *1 CM | M2 | 12
4704 | PEDRA ARDOSIA, CINZA, 20 X 40 CM, E= *1 CM | M2 | 10.82
10730 | PEDRA ARDOSIA, CINZA, 30 X 30, E= *1 CM | M2 | 11.6
4729 | PEDRA BRITADA GRADUADA, CLASSIFICADA (POSTO PEDREIRA/FORNECEDOR, SEM FRETE) | M3 | 68.14
4720 | PEDRA BRITADA N. 0, OU PEDRISCO (4,8 A 9,5 MM) POSTO PEDREIRA/FORNECEDOR, SEM FRETE | M3 | 74.5
4721 | PEDRA BRITADA N. 1 (9,5 a 19 MM) POSTO PEDREIRA/FORNECEDOR, SEM FRETE | M3 | 58.35
4718 | PEDRA BRITADA N. 2 (19 A 38 MM) POSTO PEDREIRA/FORNECEDOR, SEM FRETE | M3 | 58.35
4722 | PEDRA BRITADA N. 3 (38 A 50 MM) POSTO PEDREIRA/FORNECEDOR, SEM FRETE | M3 | 58.35
4723 | PEDRA BRITADA N. 4 (50 A 76 MM) POSTO PEDREIRA/FORNECEDOR, SEM FRETE | M3 | 63.66
4727 | PEDRA BRITADA N. 5 (76 A 100 MM) POSTO PEDREIRA/FORNECEDOR, SEM FRETE | M3 | 65.42
4748 | PEDRA BRITADA OU BICA CORRIDA, NAO CLASSIFICADA (POSTO PEDREIRA/FORNECEDOR, SEM FRETE) | M3 | 63.13
4730 | PEDRA DE MAO OU PEDRA RACHAO PARA ARRIMO/FUNDACAO (POSTO PEDREIRA/FORNECEDOR, SEM FRETE) | M3 | 61
13186 | PEDRA GRANITICA OU BASALTICA IRREGULAR, FAIXA GRANULOMETRICA 100 A 150 MM PARA PAVIMENTACAO OU CALCAMENTO POLIEDRICO, POSTO PEDREIRA / FORNECEDOR (SEM FRETE) | M3 | 70.65
10737 | PEDRA GRANITICA OU BASALTO, CACO, RETALHO, CAVACO, TIPO MIRACEMA, MADEIRA, PADUANA, RACHINHA, SANTA ISABEL OU OUTRAS SIMILARES, E= *1,0 A *2,0 CM | M2 | 37.71
10734 | PEDRA GRANITICA, SERRADA, TIPO MIRACEMA, MADEIRA, PADUANA, RACHINHA, SANTA ISABEL OU OUTRAS SIMILARES, *11,5 X *23 CM, E= *1,0 A *2,0 CM | M2 | 22.43
4708 | PEDRA PORTUGUESA OU PETIT PAVE, BRANCA OU PRETA | M2 | 43.51
4712 | PEDRA QUARTZITO OU CALCARIO LAMINADO, CACO, TIPO CARIRI, ITACOLOMI, LAGOA SANTA, LUMINARIA, PIRENOPOLIS, SAO TOME OU OUTRAS SIMILARES DA REGIAO, E= *1,5 A *2,5 CM | M2 | 21.27
4710 | PEDRA QUARTZITO OU CALCARIO LAMINADO, SERRADA, TIPO CARIRI, ITACOLOMI, LAGOA SANTA, LUMINARIA, PIRENOPOLIS, SAO TOME OU OUTRAS SIMILARES DA REGIAO, *20 X *40 CM, E= *1,5 A *2,5 CM | M2 | 68.21
4746 | PEDREGULHO OU PICARRA DE JAZIDA, AO NATURAL, PARA BASE DE PAVIMENTACAO (RETIRADO NA JAZIDA, SEM TRANSPORTE) | M3 | 56.58
4750 | PEDREIRO | H | 14
41065 | PEDREIRO (MENSALISTA) | MES | 2475.2
34747 | PEITORIL EM MARMORE, POLIDO, BRANCO COMUM, L= *15* CM, E= *2,0* CM, COM PINGADEIRA | M | 68.48
4826 | PEITORIL EM MARMORE, POLIDO, BRANCO COMUM, L= *15* CM, E= *3* CM, CORTE RETO | M | 73.64
41975 | PEITORIL PRE-MOLDADO EM GRANILITE, MARMORITE OU GRANITINA, L = *15* CM | M2 | 44.34
4825 | PEITORIL/ SOLEIRA EM MARMORE, POLIDO, BRANCO COMUM, L= *25* CM, E= *3* CM, CORTE RETO | M | 101.93
34744 | PELICULA REFLETIVA, GT 7 ANOS PARA SINALIZACAO VERTICAL | M2 | 25.57
39430 | PENDURAL OU PRESILHA REGULADORA, EM ACO GALVANIZADO, COM CORPO, MOLA E REBITE, PARA PERFIL TIPO CANALETA DE ESTRUTURA EM FORROS DRYWALL | UN | 0.97
39573 | PENDURAL OU REGULADOR, COM MOLA, EM ACO GALVANIZADO, PARA PERFIL TIPO T CLICADO DE FORROS REMOVIVEL | UN | 0.96
38410 | PENEIRA ROTATIVA COM MOTOR ELETRICO TRIFASICO DE 2 CV, CILINDRO DE 1 M X 0,60 M, COM FUROS DE 3,17 MM | UN | 8583.28
4765 | PERFIL "I" DE ACO LAMINADO, "I" 102 X 12,7 | M | 60.43
4767 | PERFIL "I" DE ACO LAMINADO, "I" 152 X 22 | M | 104.12
4766 | PERFIL "I" DE ACO LAMINADO, "I" 152 X 22 | KG | 4.82
10963 | PERFIL "I" DE ACO LAMINADO, "I" 203 X 34,3 | M | 165.02
10962 | PERFIL "I" DE ACO LAMINADO, "W" 150 X 22,5 | KG | 5.12
34742 | PERFIL "I" DE ACO LAMINADO, "W" 250 X 32,7 | KG | 4.8
4773 | PERFIL "I" DE ACO LAMINADO, "W" 250 X 44,8 | M | 208.31
34740 | PERFIL "I" DE ACO LAMINADO, "W" 310 X 52,0 | KG | 4.8
4774 | PERFIL "I" DE ACO LAMINADO, "W" 410 X 67 | KG | 4.82
4776 | PERFIL "I" DE ACO LAMINADO, "W" 410 X 67 | M | 322.95
40313 | PERFIL "I" DE ACO LAMINADO, W 250 X 38,50 | KG | 4.8
13340 | PERFIL "U" CHAPA ACO DOBRADA, E = 3,04 MM , H = 20 CM, ABAS = 5 CM (4,47 KG/M) | M | 20.36
10965 | PERFIL "U" DE ACO LAMINADO, "U" 102 X 9,3 | M | 43.44
10966 | PERFIL "U" DE ACO LAMINADO, "U" 152 X 15,6 | KG | 4.85
40537 | PERFIL "U" ENRIJECIDO DE ACO GALVANIZADO, DOBRADO, 200 X 75 X 25 MM, E = 3,75 MM | KG | 5.3
40536 | PERFIL "U" ENRIJECIDO DE ACO GALVANIZADO, DOBRADO, 150 X 60 X 20 MM, E = 3,00 MM | KG | 5.3
40535 | PERFIL "U" SIMPLES DE ACO GALVANIZADO DOBRADO 75 X *40* MM, E = 2,65 MM | KG | 5.3
39427 | PERFIL CANALETA, FORMATO C, EM ACO ZINCADO, PARA ESTRUTURA FORRO DRYWALL, E = 0,5 MM, *46 X 18* (L X H), COMPRIMENTO 3 M | M | 2.59
39424 | PERFIL CANTONEIRA L, LISA, EM ACO, 25 X 30 MM, E = 0,5 MM, PARA ESTRUTURA DRYWALL | M | 1.54
39425 | PERFIL CANTONEIRA L, PERFURADA, EM ACO, 23 X 23 MM, E = 0,5 MM, PARA ESTRUTURA DRYWALL | M | 1.52
40664 | PERFIL CARTOLA DE ACO GALVANIZADO, *20 X 30 X 10* MM, E = 0,8 MM | KG | 4.55
34360 | PERFIL DE ALUMINIO ANODIZADO | KG | 35.71
20259 | PERFIL DE BORRACHA EPDM MACICO *12 X 15* MM PARA ESQUADRIAS | M | 8.7
14077 | PERFIL ELASTOMERICO PRE-FORMADO EM EPMD, PARA JUNTA DE DILATACAO DE PISOS COM POUCA SOLICITACAO, 15 MM DE LARGURA, MOVIMENTACAO DE *11 A 19* MM | M | 133.16
3678 | PERFIL ELASTOMERICO PRE-FORMADO EM EPMD, PARA JUNTA DE DILATACAO DE USO GERAL EM MEDIAS SOLICITACOES, 8 MM DE LARGURA, MOVIMENTACAO DE *5 A 11* MM | M | 60.18
39418 | PERFIL GUIA, FORMATO U, EM ACO ZINCADO, PARA ESTRUTURA PAREDE DRYWALL, E = 0,5 MM, 48 X 3000 MM (L X C) | M | 2.89
39419 | PERFIL GUIA, FORMATO U, EM ACO ZINCADO, PARA ESTRUTURA PAREDE DRYWALL, E = 0,5 MM, 70 X 3000 MM (L X C) | M | 3.52
39420 | PERFIL GUIA, FORMATO U, EM ACO ZINCADO, PARA ESTRUTURA PAREDE DRYWALL, E = 0,5 MM, 90 X 3000 MM (L X C) | M | 3.89
39571 | PERFIL LONGARINA (PRINCIPAL), T CLICADO, EM ACO, BRANCO, PARA FORRO REMOVIVEL, 24 X 3750 MM (L X C) | M | 2.35
39421 | PERFIL MONTANTE, FORMATO C, EM ACO ZINCADO, PARA ESTRUTURA PAREDE DRYWALL, E = 0,5 MM, 48 X 3000 MM (L X C) | M | 3.42
39422 | PERFIL MONTANTE, FORMATO C, EM ACO ZINCADO, PARA ESTRUTURA PAREDE DRYWALL, E = 0,5 MM, 70 X 3000 MM (L X C) | M | 4
39423 | PERFIL MONTANTE, FORMATO C, EM ACO ZINCADO, PARA ESTRUTURA PAREDE DRYWALL, E = 0,5 MM, 90 X 3000 MM (L X C) | M | 4.64
39426 | PERFIL RODAPE DE IMPERMEABILIZACAO, FORMATO L, EM ACO ZINCADO, PARA ESTRUTURA DRYWALL, E = 0,5 MM, 220 X 3000 MM (H X C) | M | 10.44
39429 | PERFIL TABICA ABERTA, PERFURADA, FORMATO Z, EM ACO GALVANIZADO NATURAL, LARGURA APROXIMADA 40 MM, PARA ESTRUTURA FORRO DRYWALL | M | 3.29
39428 | PERFIL TABICA FECHADA, LISA, FORMATO Z, EM ACO GALVANIZADO NATURAL, LARGURA TOTAL NA HORIZONTAL *40* MM, PARA ESTRUTURA FORRO DRYWALL | M | 2.51
39572 | PERFIL TIPO CANTONEIRA EM L, EM ACO GALVANIZADO, BRANCO, PARA FORRO REMOVIVEL, *23* X 3000 MM (L X C) | M | 2.17
39570 | PERFIL TRAVESSA (SECUNDARIO), T CLICADO, EM ACO GALVANIZADO , BRANCO, PARA FORRO REMOVIVEL, 24 X 1250 MM (L X C) | M | 2.31
39569 | PERFIL TRAVESSA (SECUNDARIO), T CLICADO, EM ACO GALVANIZADO, BRANCO, PARA FORRO REMOVIVEL, 24 X 625 MM (L X C) | M | 2.28
11552 | PERFIL U / CANALETA DE ALUMINIO, DE ABAS IGUAIS, 1/2" (1,27 X 1,27 CM), PARA PORTA OU JANELA DE CORRER | M | 7.48
40598 | PERFIL UDC ("U" DOBRADO DE CHAPA) SIMPLES DE ACO LAMINADO, GALVANIZADO, ASTM A36, 127 X 50 MM, E= 3 MM | KG | 5.3
39029 | PERFILADO PERFURADO DUPLO 38 X 76 MM, CHAPA 22 | M | 7.37
39028 | PERFILADO PERFURADO SIMPLES 38 X 38 MM, CHAPA 22 | M | 4.29
39328 | PERFILADO PERFURADO 19 X 38 MM, CHAPA 22 | M | 2.36
38541 | PERFURATRIZ COM TORRE METALICA PARA EXECUCAO DE ESTACA HELICE CONTINUA, PROFUNDIDADE MAXIMA DE 30 M, DIAMETRO MAXIMO DE 800 MM, POTENCIA INSTALADA DE 268 HP, MESA ROTATIVA COM TORQUE MAXIMO DE 170 KNM | UN | 1766842.09
38542 | PERFURATRIZ COM TORRE METALICA PARA EXECUCAO DE ESTACA HELICE CONTINUA, PROFUNDIDADE MAXIMA DE 32 M, DIAMETRO MAXIMO DE 1000 MM, POTENCIA INSTALADA DE 350 HP, MESA ROTATIVA COM TORQUE MAXIMO DE 263 KNM | UN | 2747368.4
38543 | PERFURATRIZ HIDRAULICA COM TRADO CURTO ACOPLADO, PROFUNDIDADE MAXIMA DE 20 M, DIAMETRO MAXIMO DE 1500 MM, POTENCIA INSTALADA DE 137 HP, MESA ROTATIVA COM TORQUE MAXIMO DE 30 KNM (INCLUI MONTAGEM, NAO INCLUI CAMINHAO) | UN | 672631.59
40406 | PERFURATRIZ MANUAL, TORQUE MAXIMO 55 KGF.M, POTENCIA 5 CV, COM DIAMETRO MAXIMO 8 1/2" (INCLUI SUPORTE/CHASSI TIPO MESA) | UN | 36364.86
40789 | PERFURATRIZ MANUAL, TORQUE MAXIMO 83 N.M, POTENCIA 5 CV, COM DIAMETRO MAXIMO 4" (NAO INCLUI SUPORTE / CHASSI) | UN | 5240.55
40791 | PERFURATRIZ MANUAL, TORQUE MAXIMO 83 N.M, POTENCIA 5 CV, COM DIAMETRO MAXIMO 4", PARA SOLO GRAMPEADO (INCLUI SUPORTE OU CHASSI TIPO MESA) | UN | 16405.2
11651 | PERFURATRIZ PNEUMATICA MANUAL DE PESO MEDIO, 18KG, COMPRIMENTO DE CURSO DE 6 M, DIAMETRO DO PISTAO DE 5,5 CM | UN | 8972.23
42002 | PERFURATRIZ ROTATIVA SOBRE ESTEIRA, TORQUE MAXIMO 2500 KGM, POTENCIA 110 HP, MOTOR DIESEL (COLETADO CAIXA) | UN | 576092.37
40435 | PERFURATRIZ SOBRE ESTEIRA, TORQUE MAXIMO DE 600 KGF, POTENCIA ENTRE 50 E 60 HP, DIAMETRO MAXIMO DE 10" | UN | 369000
39012 | PERFURATRIZ SOBRE ESTEIRA, TORQUE MAXIMO 600 KGF, PESO MEDIO 1000 KG, POTENCIA 20 HP, DIAMETRO MAXIMO 10" | UN | 385000.48
5327 | PIGMENTO EM PO PARA ARGAMASSAS, CIMENTOS E OUTROS | KG | 33
35274 | PILAR DE MADEIRA NAO APARELHADA *10 X 10* CM, MACARANDUBA, ANGELIM OU EQUIVALENTE DA REGIAO | M | 34.42
35275 | PILAR DE MADEIRA NAO APARELHADA *15 X 15* CM, MACARANDUBA, ANGELIM OU EQUIVALENTE DA REGIAO | M | 73.51
35276 | PILAR DE MADEIRA NAO APARELHADA *20 X 20* CM, MACARANDUBA, ANGELIM OU EQUIVALENTE DA REGIAO | M | 120.2
38386 | PINCEL CHATO (TRINCHA) CERDAS GRIS 1.1/2 " (38 MM) | UN | 3.64
11091 | PINGADEIRA PLASTICA PARA TELHA DE FIBROCIMENTO CANALETE 49/KALHETA OU CANALETE 90/KALHETAO | UN | 1
37586 | PINO DE ACO COM ARRUELA CONICA, DIAMETRO ARRUELA = *23* MM E COMP HASTE = *27* MM (ACAO INDIRETA) | CENTO | 39.15
37395 | PINO DE ACO COM FURO, HASTE = 27 MM (ACAO DIRETA) | CENTO | 33.66
14147 | PINO DE ACO COM ROSCA 1/4 ", COMPRIMENTO DA HASTE = 30 MM E ROSCA = 20 MM (ACAO DIRETA) | CENTO | 44.65
37396 | PINO DE ACO LISO 1/4 ", HASTE = *36,5* MM (ACAO DIRETA) | CENTO | 27.54
37397 | PINO DE ACO LISO 1/4 ", HASTE = *53* MM (ACAO DIRETA) | CENTO | 28.85
11559 | PINO GUIA, RETO, COM CHAPA DE LATAO CROMADO, 3/4", PARA PORTA / JANELA DE CORRER | UN | 3.44
444 | PINO ROSCA EXTERNA, EM ACO GALVANIZADO, PARA ISOLADOR DE 15KV, DIAMETRO 25 MM, COMPRIMENTO *290* MM | UN | 17.44
445 | PINO ROSCA EXTERNA, EM ACO GALVANIZADO, PARA ISOLADOR DE 25KV, DIAMETRO 35MM, COMPRIMENTO *320* MM | UN | 23.87
4783 | PINTOR | H | 14
41079 | PINTOR (MENSALISTA) | MES | 2475.2
12874 | PINTOR DE LETREIROS | H | 14
41082 | PINTOR DE LETREIROS (MENSALISTA) | MES | 2475.2
4785 | PINTOR PARA TINTA EPOXI | H | 15.06
41081 | PINTOR PARA TINTA EPOXI (MENSALISTA) | MES | 2662.33
4801 | PISO DE BORRACHA CANELADO EM PLACAS 50 X 50 CM, E = *3,5* MM, PARA COLA | M2 | 34.75
4794 | PISO DE BORRACHA ESPORTIVO EM PLACAS 50 X 50 CM, E = 15 MM, PARA ARGAMASSA, PRETO | M2 | 158.26
4796 | PISO DE BORRACHA FRISADO OU PASTILHADO, PRETO, EM PLACAS 50 X 50 CM, E = 7 MM, PARA ARGAMASSA | M2 | 96.13
4800 | PISO DE BORRACHA PASTILHADO EM PLACAS 50 X 50 CM, E = *3,5* MM, PARA COLA, PRETO | M2 | 26.43
4795 | PISO DE BORRACHA PASTILHADO EM PLACAS 50 X 50 CM, E = 15 MM, PARA ARGAMASSA, PRETO | M2 | 154.06
39694 | PISO ELEVADO COM 2 PLACAS DE ACO COM ENCHIMENTO DE CONCRETO CELULAR, INCLUSO BASE/HASTE/CRUZETAS, 60 X 60 CM, H = *28* CM, RESISTENCIA CARGA CONCENTRADA 496 KG (COM COLOCACAO) | M2 | 164.92
1292 | PISO EM CERAMICA ESMALTADA EXTRA, PEI MAIOR OU IGUAL A 4, FORMATO MAIOR QUE 2025 CM2 | M2 | 40.56
1287 | PISO EM CERAMICA ESMALTADA EXTRA, PEI MAIOR OU IGUAL A 4, FORMATO MENOR OU IGUAL A 2025 CM2 | M2 | 19.9
1297 | PISO EM CERAMICA ESMALTADA, COMERCIAL (PADRAO POPULAR), PEI MAIOR OU IGUAL A 3, FORMATO MENOR OU IGUAL A 2025 CM2 | M2 | 16.5
4786 | PISO EM GRANILITE, MARMORITE OU GRANITINA, AGREGADO COR PRETO, CINZA, PALHA OU BRANCO, E= *8* MM (INCLUSO EXECUCAO) | M2 | 51
10840 | PISO EM GRANITO, POLIDO, TIPO AMENDOA/ AMARELO CAPRI/ AMARELO DOURADO CARIOCA OU OUTROS EQUIVALENTES DA REGIAO, FORMATO MENOR OU IGUAL A 3025 CM2, E= *2* CM | M2 | 290
10841 | PISO EM GRANITO, POLIDO, TIPO ANDORINHA/ QUARTZ/ CASTELO/ CORUMBA OU OUTROS EQUIVALENTES DA REGIAO, FORMATO MENOR OU IGUAL A 3025 CM2, E= *2* CM | M2 | 218.86
25980 | PISO EM GRANITO, POLIDO, TIPO MARFIM, DALLAS, CARAVELAS OU OUTROS EQUIVALENTES DA REGIAO, FORMATO MENOR OU IGUAL A 3025 CM2, E= *2* CM | M2 | 279.66
10842 | PISO EM GRANITO, POLIDO, TIPO PRETO SAO GABRIEL/ TIJUCA OU OUTROS EQUIVALENTES DA REGIAO, FORMATO MENOR OU IGUAL A 3025 CM2, E= *2* CM | M2 | 316.14
21108 | PISO EM PORCELANATO RETIFICADO EXTRA, FORMATO MENOR OU IGUAL A 2025 CM2 | M2 | 54.06
38180 | PISO EM REGUA VINILICA SEMIFLEXIVEL, ENCAIXE CLICADO, E = 4 MM (SEM COLOCACAO) | M2 | 77.39
40648 | PISO EPOXI AUTONIVELANTE, ESPESSURA *4* MM (INCLUSO EXECUCAO) | M2 | 97.92
40649 | PISO EPOXI MULTILAYER, ESPESSURA *2* MM (INCLUSO EXECUCAO) | M2 | 57.03
40650 | PISO FULGET (GRANITO LAVADO) EM PLACAS DE *40 X 40* CM (SEM COLOCACAO) | M2 | 73.44
40651 | PISO FULGET (GRANITO LAVADO) EM PLACAS DE *75 X 75* CM (SEM COLOCACAO) | M2 | 135.45
40652 | PISO FULGET (GRANITO LAVADO) MOLDADO IN LOCO (INCLUSO EXECUCAO) | M2 | 72.62
40647 | PISO INDUSTRIAL EM CONCRETO ARMADO DE ACABAMENTO POLIDO, ESPESSURA 12 CM (CIMENTO QUEIMADO) (INCLUSO EXECUCAO) | M2 | 79.96
40653 | PISO KORODUR (INCLUSO EXECUCAO) | M2 | 61.2
36178 | PISO PODOTATIL DE CONCRETO - DIRECIONAL E ALERTA, *40 X 40 X 2,5* CM | UN | 7.56
38195 | PISO PORCELANATO, BORDA RETA, EXTRA, FORMATO MAIOR QUE 2025 CM2 | M2 | 63.85
38181 | PISO TATIL ALERTA OU DIRECIONAL, DE BORRACHA, COLORIDO, 25 X 25 CM, E = 5 MM, PARA COLA | M2 | 105.65
38182 | PISO TATIL DE ALERTA OU DIRECIONAL DE BORRACHA, PRETO, 25 X 25 CM, E = 5 MM, PARA COLA | M2 | 100.64
38186 | PISO TATIL DE ALERTA OU DIRECIONAL, DE BORRACHA, COLORIDO, 25 X 25 CM, E = 12 MM, PARA ARGAMASSA | M2 | 261.6
38185 | PISO TATIL DE ALERTA OU DIRECIONAL, DE BORRACHA, PRETO, 25 X 25 CM, E = 12 MM, PARA ARGAMASSA | M2 | 232.92
40654 | PISO URETANO, VERSAO REVESTIMENTO AUTONIVELANTE, ESPESSURA VARIÁVEL DE 3 A 4 MM (INCLUSO EXECUCAO) | M2 | 95.06
25981 | PISO/ REVESTIMENTO EM GRANITO, POLIDO, TIPO ANDORINHA/ QUARTZ/ CASTELO/ CORUMBA OU OUTROS EQUIVALENTES DA REGIAO, FORMATO MAIOR OU IGUAL A 3025 CM2, E = *2* CM | M2 | 231.02
4822 | PISO/ REVESTIMENTO EM MARMORE, POLIDO, BRANCO COMUM, FORMATO MAIOR OU IGUAL A 3025 CM2, E = *2* CM | M2 | 282.14
4818 | PISO/ REVESTIMENTO EM MARMORE, POLIDO, BRANCO COMUM, FORMATO MENOR OU IGUAL A 3025 CM2, E = *2* CM | M2 | 290
39567 | PLACA / CHAPA DE GESSO ACARTONADO, ACABAMENTO VINILICO LISO EM UMA DAS FACES, COR BRANCA, BORDA QUADRADA, E = 9,5 MM, 625 X 1250 MM (L X C), PARA FORRO REMOVIVEL | M2 | 46.29
39566 | PLACA / CHAPA DE GESSO ACARTONADO, ACABAMENTO VINILICO LISO EM UMA DAS FACES, COR BRANCA, BORDA QUADRADA, E = 9,5 MM, 625 X 625 MM (L X C), PARA FORRO REMOVIVEL | M2 | 53.46
11062 | PLACA CIMENTICIA LISA E = 10 MM, DE 1,20 X 3,00 M (SEM AMIANTO) | M2 | 37.85
11063 | PLACA CIMENTICIA LISA E = 6 MM, DE 1,20 X 3,00 M (SEM AMIANTO) | M2 | 36.65
13521 | PLACA DE ACO ESMALTADA PARA IDENTIFICACAO DE RUA, *45 CM X 20* CM | UN | 90.75
10851 | PLACA DE ACRILICO TRANSPARENTE ADESIVADA PARA SINALIZACAO DE PORTAS, BORDA POLIDA, DE *25 X 8*, E = 6 MM (NAO INCLUI ACESSORIOS PARA FIXACAO) | UN | 43.99
39515 | PLACA DE FIBRA MINERAL PARA FORRO, DE 1250 X 625 MM, E = 15 MM, BORDA RETA, COM PINTURA ANTIMOFO (NAO INCLUI PERFIS) | UN | 35.99
39516 | PLACA DE FIBRA MINERAL PARA FORRO, DE 625 X 625 MM, E = 15 MM, BORDA REBAIXADA PARA PERFIL 24 MM, COM PINTURA ANTIMOFO (NAO INCLUI PERFIS) | UN | 30.34
39514 | PLACA DE FIBRA MINERAL PARA FORRO, DE 625 X 625 MM, E = 15 MM, BORDA RETA, COM PINTURA ANTIMOFO (NAO INCLUI PERFIS) | UN | 18.88
4812 | PLACA DE GESSO PARA FORRO, DE *60 X 60* CM E ESPESSURA DE 12 MM (30 MM NAS BORDAS) SEM COLOCACAO | M2 | 12.79
10849 | PLACA DE INAUGURACAO EM BRONZE *35X 50*CM | UN | 1320.01
10848 | PLACA DE INAUGURACAO METALICA, *40* CM X *60* CM | UN | 829.13
4813 | PLACA DE OBRA (PARA CONSTRUCAO CIVIL) EM CHAPA GALVANIZADA *N. 22*, DE *2,0 X 1,125* M | M2 | 275
37560 | PLACA DE SINALIZACAO DE SEGURANCA CONTRA INCENDIO - ALERTA, TRIANGULAR, BASE DE *30* CM, EM PVC *2* MM ANTI-CHAMAS (SIMBOLOS, CORES E PICTOGRAMAS CONFORME NBR 13434) | UN | 39.37
37557 | PLACA DE SINALIZACAO DE SEGURANCA CONTRA INCENDIO, FOTOLUMINESCENTE, QUADRADA, *14 X 14* CM, EM PVC *2* MM ANTI-CHAMAS (SIMBOLOS, CORES E PICTOGRAMAS CONFORME NBR 13434) | UN | 11.95
37556 | PLACA DE SINALIZACAO DE SEGURANCA CONTRA INCENDIO, FOTOLUMINESCENTE, QUADRADA, *20 X 20* CM, EM PVC *2* MM ANTI-CHAMAS (SIMBOLOS, CORES E PICTOGRAMAS CONFORME NBR 13434) | UN | 23.13
37559 | PLACA DE SINALIZACAO DE SEGURANCA CONTRA INCENDIO, FOTOLUMINESCENTE, RETANGULAR, *12 X 40* CM, EM PVC *2* MM ANTI-CHAMAS (SIMBOLOS, CORES E PICTOGRAMAS CONFORME NBR 13434) | UN | 28.37
37539 | PLACA DE SINALIZACAO DE SEGURANCA CONTRA INCENDIO, FOTOLUMINESCENTE, RETANGULAR, *13 X 26* CM, EM PVC *2* MM ANTI-CHAMAS (SIMBOLOS, CORES E PICTOGRAMAS CONFORME NBR 13434) | UN | 20
37558 | PLACA DE SINALIZACAO DE SEGURANCA CONTRA INCENDIO, FOTOLUMINESCENTE, RETANGULAR, *20 X 40* CM, EM PVC *2* MM ANTI-CHAMAS (SIMBOLOS, CORES E PICTOGRAMAS CONFORME NBR 13434) | UN | 37.29
34723 | PLACA DE SINALIZACAO EM CHAPA DE ACO NUM 16 COM PINTURA REFLETIVA | M2 | 635.25
34721 | PLACA DE SINALIZACAO EM CHAPA DE ALUMINIO COM PINTURA REFLETIVA, E = 2 MM | M2 | 792
4309 | PLACA DE VENTILACAO PARA TELHA DE FIBROCIMENTO CANALETE 49 KALHETA | UN | 4.49
4307 | PLACA DE VENTILACAO PARA TELHA DE FIBROCIMENTO, CANALETE 90 OU KALHETAO | UN | 7.67
10850 | PLACA NUMERACAO RESIDENCIAL EM CHAPA GALVANIZADA ESMALTADA 12 X 18 CM | UN | 41.25
42467 | PLACA ORIENTATIVA SOBRE EXERCÍCIOS, 2,00M X 1,00M, EM TUBO DE ACO CARBONO, PINTURA NO PROCESSO ELETROSTATICO - PARA ACADEMIA AO AR LIVRE / ACADEMIA DA TERCEIRA IDADE - ATI * COLETADO CAIXA * | UN | 1422.31
4792 | PLACA VINILICA SEMIFLEXIVEL PARA PISOS, E = 3,2 MM, 30 X 30 CM (SEM COLOCACAO) | M2 | 74.29
4790 | PLACA VINILICA SEMIFLEXIVEL PARA REVESTIMENTO DE PISOS E PAREDES, E = 2 MM (SEM COLOCACAO) | M2 | 44.67
40671 | PLACA/PISO DE CONCRETO POROSO/ PAVIMENTO PERMEAVEL/BLOCO DRENANTE DE CONCRETO, 40 CM X 40 CM, E = 6 CM, COR NATURAL | M2 | 43.13
7552 | PLACA/TAMPA CEGA EM LATAO ESCOVADO PARA CONDULETE EM LIGA DE ALUMINIO 4 X 4" | UN | 14.52
4893 | PLUG OU BUJAO DE FERRO GALVANIZADO, DE 1 1/2" | UN | 7.94
4894 | PLUG OU BUJAO DE FERRO GALVANIZADO, DE 1 1/4" | UN | 6.82
4888 | PLUG OU BUJAO DE FERRO GALVANIZADO, DE 1/2" | UN | 2.32
4890 | PLUG OU BUJAO DE FERRO GALVANIZADO, DE 1" | UN | 4.36
12411 | PLUG OU BUJAO DE FERRO GALVANIZADO, DE 2 1/2" | UN | 23.5
4891 | PLUG OU BUJAO DE FERRO GALVANIZADO, DE 2" | UN | 11.75
4889 | PLUG OU BUJAO DE FERRO GALVANIZADO, DE 3/4" | UN | 3.14
4892 | PLUG OU BUJAO DE FERRO GALVANIZADO, DE 3" | UN | 32.9
12412 | PLUG OU BUJAO DE FERRO GALVANIZADO, DE 4" | UN | 61.15
11073 | PLUG PVC P/ ESG PREDIAL 75MM | UN | 7.01
11071 | PLUG PVC P/ ESG PREDIAL 100MM | UN | 8.36
11072 | PLUG PVC P/ ESG PREDIAL 50MM | UN | 3.06
4895 | PLUG PVC ROSCAVEL, 1/2", AGUA FRIA PREDIAL (NBR 5648) | UN | 0.51
4907 | PLUG PVC, JE, DN 100 MM, PARA REDE COLETORA ESGOTO (NBR 10569) | UN | 11.11
4904 | PLUG PVC, JE, DN 300 MM, PARA REDE COLETORA ESGOTO (NBR 10569) | UN | 89.74
4905 | PLUG PVC, JE, DN 400 MM, PARA REDE COLETORA ESGOTO ( NBR 10569) | UN | 146.37
4902 | PLUG PVC, JE, DN 150 MM, PARA REDE COLETORA ESGOTO (NBR 10569) | UN | 25.17
4908 | PLUG PVC, JE, DN 200 MM, PARA REDE COLETORA ESGOTO (NBR 10569) | UN | 36.22
4909 | PLUG PVC, JE, DN 250 MM, PARA REDE COLETORA ESGOTO (NBR 10569) | UN | 66.41
4903 | PLUG PVC, JE, DN 350 MM, PARA REDE COLETORA ESGOTO (NBR 10569) | UN | 130.6
4897 | PLUG PVC, ROSCAVEL 1", PARA AGUA FRIA PREDIAL | UN | 1.41
4896 | PLUG PVC, ROSCAVEL 3/4", PARA AGUA FRIA PREDIAL | UN | 0.6
4900 | PLUG PVC, ROSCAVEL, 1 1/2", AGUA FRIA PREDIAL | UN | 4.1
4898 | PLUG PVC, ROSCAVEL, 1 1/4", AGUA FRIA PREDIAL | UN | 1.78
4899 | PLUG PVC, ROSCAVEL, 2", AGUA FRIA PREDIAL | UN | 5.59
11096 | PO DE MARMORE (POSTO PEDREIRA/FORNECEDOR, SEM FRETE) | KG | 0.3
4741 | PO DE PEDRA (POSTO PEDREIRA/FORNECEDOR, SEM FRETE) | M3 | 55.7
4752 | POCEIRO / ESCAVADOR DE VALAS E TUBULOES | H | 12.96
41091 | POCEIRO / ESCAVADOR DE VALAS E TUBULOES (MENSALISTA) | MES | 2291.82
13954 | POLIDORA DE PISO (POLITRIZ) ELETRICA, MOTOR MONOFASICO DE 4 HP, PESO DE 100 KG, DIAMETRO DO TRABALHO DE 450 MM | UN | 9653.23
3411 | POLIESTIRENO EXPANDIDO/EPS (ISOPOR), PEROLAS, PARA CONCRETO LEVE | KG | 25.62
39995 | POLIESTIRENO EXPANDIDO/EPS (ISOPOR), TIPO 2F, BLOCO | M3 | 197.1
11615 | POLIESTIRENO EXPANDIDO/EPS (ISOPOR), TIPO 2F, PLACA, ISOLAMENTO TERMOACUSTICO, E = 10 MM, 1000 X 500 MM | M2 | 1.67
3408 | POLIESTIRENO EXPANDIDO/EPS (ISOPOR), TIPO 2F, PLACA, ISOLAMENTO TERMOACUSTICO, E = 20 MM, 1000 X 500 MM | M2 | 4.44
3409 | POLIESTIRENO EXPANDIDO/EPS (ISOPOR), TIPO 2F, PLACA, ISOLAMENTO TERMOACUSTICO, E = 50 MM, 1000 X 500 MM | M2 | 11.1
11427 | POLVORA NEGRA | KG | 61.79
4491 | PONTALETE DE MADEIRA NAO APARELHADA *7,5 X 7,5* CM (3 X 3 ") PINUS, MISTA OU EQUIVALENTE DA REGIAO | M | 3.07
26022 | PONTEIRO PARA MARTELO ROMPEDOR, DIAMETRO = *28* MM, COMPRIMENTO = *520* MM, ENCAIXE SEXTAVADO | UN | 185.63
421 | PORCA OLHAL EM ACO GALVANIZADO, DIAMETRO NOMINAL DE 16 MM | UN | 8.45
12362 | PORCA OLHAL EM ACO GALVANIZADO, ESPESSURA 16MM, ABERTURA 21MM | UN | 9.47
14148 | PORCA UNIAO/JUNCAO ZINCADA SEXTAVADA 1/4 ", CHAVE 7/16 ", COMPRIMENTO = 25 MM | UN | 0.76
4341 | PORCA ZINCADA, QUADRADA, DIAMETRO 3/8" | UN | 0.55
4337 | PORCA ZINCADA, QUADRADA, DIAMETRO 5/8" | UN | 1.4
4339 | PORCA ZINCADA, SEXTAVADA, DIAMETRO 1/2" | UN | 0.3
39997 | PORCA ZINCADA, SEXTAVADA, DIAMETRO 1/4" | UN | 0.16
11971 | PORCA ZINCADA, SEXTAVADA, DIAMETRO 1" | UN | 2.32
4342 | PORCA ZINCADA, SEXTAVADA, DIAMETRO 3/8" | UN | 0.12
4330 | PORCA ZINCADA, SEXTAVADA, DIAMETRO 5/16" | UN | 0.08
4340 | PORCA ZINCADA, SEXTAVADA, DIAMETRO 5/8" | UN | 0.65
5088 | PORTA CADEADO, 3 1/2", EM ACO ZINCADO, PRETO, PARA PORTAO E JANELA | UN | 2.2
11154 | PORTA CORTA-FOGO PARA SAIDA DE EMERGENCIA, COM FECHADURA, VAO LUZ DE 90 X 210 CM, CLASSE P-90 (NBR 11742) | UN | 952.6
39021 | PORTA DE ABRIR EM ACO COM DIVISAO HORIZONTAL PARA VIDROS, COM FUNDO ANTICORROSIVO/PRIMER DE PROTECAO, SEM GUARNICAO/ALIZAR/VISTA, VIDROS NAO INCLUSOS, 87 X 210 CM | UN | 428.48
39022 | PORTA DE ABRIR EM ACO TIPO VENEZIANA, COM FUNDO ANTICORROSIVO / PRIMER DE PROTECAO, SEM GUARNICAO/ALIZAR/VISTA, 87 X 210 CM | UN | 529.9
39024 | PORTA DE ABRIR EM ALUMINIO COM DIVISAO HORIZONTAL PARA VIDROS, ACABAMENTO ANODIZADO NATURAL, VIDROS INCLUSOS, SEM GUARNICAO/ALIZAR/VISTA , 87 X 210 CM | UN | 674.04
4914 | PORTA DE ABRIR EM ALUMINIO COM LAMBRI HORIZONTAL/LAMINADA, ACABAMENTO ANODIZADO NATURAL, SEM GUARNICAO/ALIZAR/VISTA | M2 | 546.53
4917 | PORTA DE ABRIR EM ALUMINIO TIPO VENEZIANA, ACABAMENTO ANODIZADO NATURAL, SEM GUARNICAO/ALIZAR/VISTA | M2 | 377.44
39025 | PORTA DE ABRIR EM ALUMINIO TIPO VENEZIANA, ACABAMENTO ANODIZADO NATURAL, SEM GUARNICAO/ALIZAR/VISTA, 87 X 210 CM | UN | 691.16
4930 | PORTA DE ABRIR EM GRADIL COM BARRA CHATA 3 CM X 1/4", COM REQUADRO E GUARNICAO - COMPLETO - ACABAMENTO NATURAL | M2 | 460.49
4922 | PORTA DE CORRER EM ALUMINIO, DUAS FOLHAS MOVEIS COM VIDRO, FECHADURA E PUXADOR EMBUTIDO, ACABAMENTO ANODIZADO NATURAL, SEM GUARNICAO/ALIZAR/VISTA | M2 | 350.11
4911 | PORTA DE ENROLAR MANUAL COMPLETA, ARTICULADA RAIADA LARGA, EM ACO GALVANIZADO NATURAL, CHAPA NUMERO 24 (SEM INSTALACAO) | M2 | 333
37518 | PORTA DE ENROLAR MANUAL COMPLETA, PERFIL MEIA CANA CEGA, EM ACO GALVANIZADO COM PINTURA ELETROSTATICA, CHAPA NUMERO 24 " (SEM INSTALACAO) | M2 | 425.1
4910 | PORTA DE ENROLAR MANUAL COMPLETA, PERFIL MEIA CANA CEGA, EM ACO GALVANIZADO NATURAL, CHAPA NUMERO 24 (SEM INSTALACAO) | M2 | 333
4943 | PORTA DE ENROLAR MANUAL COMPLETA, PERFIL MEIA CANA VAZADA TIJOLINHO, EM ACO GALVANIZADO NATURAL, CHAPA NUMERO 24 (SEM INSTALACAO) | M2 | 528.54
5002 | PORTA DE MADEIRA QUADRICULADA PARA VIDRO, DE CORRER (EUCALIPTO OU EQUIVALENTE REGIONAL), E = *3,5* CM | M2 | 348.52
4977 | PORTA DE MADEIRA TIPO VENEZIANA (EUCALIPTO OU EQUIVALENTE REGIONAL), E = *3,5* CM | M2 | 235.27
5028 | PORTA DE MADEIRA-DE-LEI QUADRICULADA PARA VIDRO, DE CORRER (ANGELIM OU EQUIVALENTE REGIONAL), E = *3,5* CM | M2 | 575.66
4998 | PORTA DE MADEIRA-DE-LEI TIPO MEXICANA SEM EMENDA (ANGELIM OU EQUIVALENTE REGIONAL), E = *3,5* CM | M2 | 478.1
4969 | PORTA DE MADEIRA-DE-LEI TIPO VENEZIANA (ANGELIM OU EQUIVALENTE REGIONAL), E = *3,5* CM | M2 | 332.74
11364 | PORTA DE MADEIRA, FOLHA LEVE (NBR 15930) DE 60 X 210 CM, E = *35* MM, NUCLEO COLMEIA, CAPA LISA EM HDF, ACABAMENTO EM PRIMER PARA PINTURA | UN | 79.8
11365 | PORTA DE MADEIRA, FOLHA LEVE (NBR 15930) DE 70 X 210 CM, E = *35* MM, NUCLEO COLMEIA, CAPA LISA EM HDF, ACABAMENTO EM PRIMER PARA PINTURA | UN | 85.94
11366 | PORTA DE MADEIRA, FOLHA LEVE (NBR 15930) DE 80 X 210 CM, E = *35* MM, NUCLEO COLMEIA, CAPA LISA EM HDF, ACABAMENTO EM PRIMER PARA PINTURA | UN | 90.95
11367 | PORTA DE MADEIRA, FOLHA LEVE (NBR 15930), E = *35* MM, NUCLEO COLMEIA, CAPA LISA EM HDF, ACABAMENTO MELAMINICO EM PADRAO MADEIRA | M2 | 70.05
4989 | PORTA DE MADEIRA, FOLHA MEDIA (NBR 15930) DE 100 X 210 CM, E = 35 MM, NUCLEO SARRAFEADO, CAPA LISA EM HDF, ACABAMENTO EM LAMINADO NATURAL PARA VERNIZ | UN | 181.79
4982 | PORTA DE MADEIRA, FOLHA MEDIA (NBR 15930) DE 100 X 210 CM, E = 35 MM, NUCLEO SARRAFEADO, CAPA LISA EM HDF, ACABAMENTO EM PRIMER PARA PINTURA | UN | 157.82
20322 | PORTA DE MADEIRA, FOLHA MEDIA (NBR 15930) DE 60 X 210 CM, E = 35 MM, NUCLEO SARRAFEADO, CAPA FRISADA EM HDF, ACABAMENTO MELAMINICO EM PADRAO MADEIRA | UN | 139.09
10553 | PORTA DE MADEIRA, FOLHA MEDIA (NBR 15930) DE 60 X 210 CM, E = 35 MM, NUCLEO SARRAFEADO, CAPA LISA EM HDF, ACABAMENTO EM PRIMER PARA PINTURA | UN | 148.3
5020 | PORTA DE MADEIRA, FOLHA MEDIA (NBR 15930) DE 60 X 210 CM, E = 35 MM, NUCLEO SARRAFEADO, CAPA LISA EM HDF, ACABAMENTO LAMINADO NATURAL PARA VERNIZ | UN | 153.75
4962 | PORTA DE MADEIRA, FOLHA MEDIA (NBR 15930) DE 70 X 210 CM, E = 35 MM, NUCLEO SARRAFEADO, CAPA FRISADA EM HDF, ACABAMENTO MELAMINICO EM PADRAO MADEIRA | UN | 149.79
4981 | PORTA DE MADEIRA, FOLHA MEDIA (NBR 15930) DE 70 X 210 CM, E = 35 MM, NUCLEO SARRAFEADO, CAPA LISA EM HDF, ACABAMENTO EM LAMINADO NATURAL PARA VERNIZ | UN | 105.93
10554 | PORTA DE MADEIRA, FOLHA MEDIA (NBR 15930) DE 70 X 210 CM, E = 35 MM, NUCLEO SARRAFEADO, CAPA LISA EM HDF, ACABAMENTO EM PRIMER PARA PINTURA | UN | 165.74
4964 | PORTA DE MADEIRA, FOLHA MEDIA (NBR 15930) DE 80 X 210 CM, E = 35 MM, NUCLEO SARRAFEADO, CAPA FRISADA EM HDF, ACABAMENTO MELAMINICO EM PADRAO MADEIRA | UN | 181.89
4992 | PORTA DE MADEIRA, FOLHA MEDIA (NBR 15930) DE 80 X 210 CM, E = 35 MM, NUCLEO SARRAFEADO, CAPA LISA EM HDF, ACABAMENTO EM LAMINADO NATURAL PARA VERNIZ | UN | 180.4
10555 | PORTA DE MADEIRA, FOLHA MEDIA (NBR 15930) DE 80 X 210 CM, E = 35 MM, NUCLEO SARRAFEADO, CAPA LISA EM HDF, ACABAMENTO EM PRIMER PARA PINTURA | UN | 159.96
4987 | PORTA DE MADEIRA, FOLHA MEDIA (NBR 15930) DE 90 X 210 CM, E = 35 MM, NUCLEO SARRAFEADO, CAPA LISA EM HDF, ACABAMENTO EM LAMINADO NATURAL PARA VERNIZ | UN | 165.74
10556 | PORTA DE MADEIRA, FOLHA MEDIA (NBR 15930) DE 90 X 210 CM, E = 35 MM, NUCLEO SARRAFEADO, CAPA LISA EM HDF, ACABAMENTO EM PRIMER PARA PINTURA | UN | 169.94
4958 | PORTA DE MADEIRA, FOLHA MEDIA (NBR 15930), E = 35 MM, NUCLEO SARRAFEADO, CAPA FRISADA EM HDF, ACABAMENTO MELAMINICO EM PADRAO MADEIRA | M2 | 97.12
39502 | PORTA DE MADEIRA, FOLHA PESADA (NBR 15930) DE 80 X 210 CM, E = 35 MM, NUCLEO SOLIDO, CAPA LISA EM HDF, ACABAMENTO EM LAMINADO NATURAL PARA VERNIZ | UN | 235.39
39504 | PORTA DE MADEIRA, FOLHA PESADA (NBR 15930) DE 80 X 210 CM, E = 35 MM, NUCLEO SOLIDO, CAPA LISA EM HDF, ACABAMENTO EM PRIMER PARA PINTURA | UN | 166.92
39503 | PORTA DE MADEIRA, FOLHA PESADA (NBR 15930) DE 90 X 210 CM, E = 35 MM, NUCLEO SOLIDO, CAPA LISA EM HDF, ACABAMENTO EM LAMINADO NATURAL PARA VERNIZ | UN | 255.72
39505 | PORTA DE MADEIRA, FOLHA PESADA (NBR 15930) DE 90 X 210 CM, E = 35 MM, NUCLEO SOLIDO, CAPA LISA EM HDF, ACABAMENTO EM PRIMER PARA PINTURA | UN | 181.89
25969 | PORTA DENTE PARA FRESADORA | UN | 312.13
4944 | PORTA GRADE DE ENROLAR MANUAL COMPLETA, PERFIL TUBULAR TIJOLINHO 3/4 ", EM ACO GALVANIZADO NATURAL (SEM INSTALACAO) | M2 | 648.19
21102 | PORTA TOALHA BANHO EM METAL CROMADO, TIPO BARRA | UN | 28.37
21101 | PORTA TOALHA ROSTO EM METAL CROMADO, TIPO ARGOLA | UN | 18.22
34713 | PORTA VIDRO TEMPERADO INCOLOR, 2 FOLHAS DE CORRER, E = 10 MM (SEM FERRAGENS E SEM COLOCACAO) | M2 | 192.1
4947 | PORTAO BASCULANTE MANUAL EM ACO GALVANIZADO NATURAL, TIPO LAMBRIL COM REQUADRO/BATENTE, CHAPA NUMERO 26, INCLUI FECHADURA (SEM INSTALACAO) | M2 | 591.77
37563 | PORTAO BASCULANTE, MANUAL, EM CHAPA TIPO LAMBRIL QUADRADO, COM REQUADRO, ACABAMENTO NATURAL | M2 | 454.38
4948 | PORTAO DE ABRIR EM GRADIL DE METALON REDONDO DE 3/4" VERTICAL, COM REQUADRO, ACABAMENTO NATURAL - COMPLETO | M2 | 412.37
37561 | PORTAO DE CORRER EM CHAPA TIPO PAINEL LAMBRIL QUADRADO, COM PORTA SOCIAL COMPLETA INCLUIDA, COM REQUADRO, ACABAMENTO NATURAL, COM TRILHOS E ROLDANAS | M2 | 848.21
37562 | PORTAO DE CORRER EM GRADIL FIXO DE BARRA DE FERRO CHATA DE 3 X 1/4" NA VERTICAL, SEM REQUADRO, ACABAMENTO NATURAL, COM TRILHOS E ROLDANAS | M2 | 544.04
37585 | PORTINHOLA DE ABRIR EM ALUMINIO DE 60 X 80 CM, VENEZIANA VENTILADA 1 FOLHA, ACABAMENTO ANODIZADO NATURAL | UN | 188.19
14164 | POSTE CONICO CONTINUO EM ACO GALVANIZADO, CURVO, BRACO DUPLO, ENGASTADO, H = 9 M, DIAMETRO INFERIOR = *135* MM | UN | 984.23
14163 | POSTE CONICO CONTINUO EM ACO GALVANIZADO, CURVO, BRACO DUPLO, FLANGEADO, H = 9 M, DIAMETRO INFERIOR = *135* MM | UN | 1118.64
5051 | POSTE CONICO CONTINUO EM ACO GALVANIZADO, CURVO, BRACO SIMPLES, ENGASTADO, H = 9 M, DIAMETRO INFERIOR = *135* MM | UN | 951.39
14162 | POSTE CONICO CONTINUO EM ACO GALVANIZADO, CURVO, BRACO SIMPLES, FLANGEADO, H = 9 M, DIAMETRO INFERIOR = *135* MM | UN | 950.01
5052 | POSTE CONICO CONTINUO EM ACO GALVANIZADO, CURVO, BRACO SIMPLES, FLANGEADO, H = 7 M, DIAMETRO INFERIOR = *125* MM | UN | 708.84
14166 | POSTE CONICO CONTINUO EM ACO GALVANIZADO, RETO, ENGASTADO, H = 7 M, DIAMETRO INFERIOR = *125* MM | UN | 717.84
14165 | POSTE CONICO CONTINUO EM ACO GALVANIZADO, RETO, ENGASTADO, H = 9 M, DIAMETRO INFERIOR = *145* MM | UN | 994.46
5050 | POSTE CONICO CONTINUO EM ACO GALVANIZADO, RETO, FLANGEADO, H = 3 M, DIAMETRO INFERIOR = *95* MM | UN | 244.76
12378 | POSTE CONICO CONTINUO EM ACO GALVANIZADO, RETO, FLANGEADO, H = 6 M, DIAMETRO INFERIOR = *90* CM | UN | 581.78
5040 | POSTE DE CONCRETO CIRCULAR, 100 KG, H = 5 M (NBR 8451) | UN | 211.84
5054 | POSTE DE CONCRETO CIRCULAR, 100 KG, H = 7 M (NBR 8451) | UN | 309.03
12366 | POSTE DE CONCRETO CIRCULAR, 150 KG, H = 10 M (NBR 8451) | UN | 550.19
5045 | POSTE DE CONCRETO CIRCULAR, 200 KG, H = 11 M (NBR 8451) | UN | 766.16
12367 | POSTE DE CONCRETO CIRCULAR, 200 KG, H = 17 M (NBR 8451) | UN | 2345.61
12368 | POSTE DE CONCRETO CIRCULAR, 200 KG, H = 22,5 M (NBR 8451) | UN | 4641
5042 | POSTE DE CONCRETO CIRCULAR, 200 KG, H = 7 M (NBR 8451) | UN | 399.67
5044 | POSTE DE CONCRETO CIRCULAR, 200 KG, H = 9 M (NBR 8451) | UN | 540.54
5055 | POSTE DE CONCRETO CIRCULAR, 300 KG, H = 11 M (NBR 8451) | UN | 768.5
5041 | POSTE DE CONCRETO CIRCULAR, 300 KG, H = 5 M (NBR 8451) | UN | 283.92
5043 | POSTE DE CONCRETO CIRCULAR, 300 KG, H = 7 M (NBR 8451) | UN | 490.3
5053 | POSTE DE CONCRETO CIRCULAR, 300 KG, H = 9 M (NBR 8451) | UN | 598.15
5035 | POSTE DE CONCRETO CIRCULAR, 400 KG, H = 11 M (NBR 8451) | UN | 977.96
5036 | POSTE DE CONCRETO CIRCULAR, 400 KG, H = 14 M (NBR 8451) | UN | 1632.54
5059 | POSTE DE CONCRETO CIRCULAR, 400 KG, H = 9 M (NBR 8451) | UN | 764.85
5034 | POSTE DE CONCRETO CIRCULAR, 600 KG, H = 10 M (NBR 8451) | UN | 1055.43
5056 | POSTE DE CONCRETO DUPLO T ,TIPO B, 500 KG, H = 9 M (NBR 8451) | UN | 820.09
5057 | POSTE DE CONCRETO DUPLO T, TIPO B, 300 KG, H = 10 M (NBR 8451) | UN | 657.71
5033 | POSTE DE CONCRETO DUPLO T, TIPO B, 300 KG, H = 9 M (NBR 8451) | UN | 546
5037 | POSTE DE CONCRETO DUPLO T, TIPO D, 100 KG, H = 7 M (NBR 8451) | UN | 277.01
5038 | POSTE DE CONCRETO DUPLO T, TIPO D, 200 KG, H = 9 M (NBR 8451) | UN | 444.99
12374 | POSTE DE CONCRETO DUPLO T, 100 KG, H = 6 M, (NBR 8451) | UN | 273
12372 | POSTE DE CONCRETO DUPLO T, 200 KG, H = 11 M (NBR 8451) | UN | 586.4
13335 | POSTE DE CONCRETO DUPLO T, 200 KG, H = 8 M (NBR 8451) | UN | 353.14
13339 | POSTE DE CONCRETO DUPLO T, 300 KG, H = 12 M (NBR 8451) | UN | 871.75
12373 | POSTE DE CONCRETO DUPLO T, 400 KG,H = 12 M (NBR 8451) | UN | 912.91
34712 | POSTE DE CONCRETO PADRAO, 1 CAIXA, H = 7,5 M | UN | 666.12
34711 | POSTE DE CONCRETO PADRAO, 2 CAIXAS, H = 7,5 M | UN | 873.6
34706 | POSTE DE CONCRETO PADRAO, 3 CAIXAS , H = 7,5 M | UN | 1497.13
34703 | POSTE DE CONCRETO PADRAO, 4 CAIXAS , H = 7,5 M | UN | 2511.6
12388 | POSTE DECORATIVO PARA JARDIM EM ACO TUBULAR, SEM LUMINARIA, H = *2,5* M | UN | 144.88
34695 | POSTE PADRAO SUBTERRANEO 100 A, H = 2,5 M | UN | 627.9
34692 | POSTE PADRAO SUBTERRANEO 200 A, H = 2,5 M | UN | 1506.96
26028 | POZOLANA DE CLASSE C | T | 233.17
11844 | PRANCHA DE MADEIRA APARELHADA *4 X 30* CM, MACARANDUBA, ANGELIM OU EQUIVALENTE DA REGIAO | M | 46.73
4465 | PRANCHA DE MADEIRA NAO APARELHADA *6 X 25* CM, MACARANDUBA, ANGELIM OU EQUIVALENTE DA REGIAO | M | 44.78
35273 | PRANCHA DE MADEIRA NAO APARELHADA *6 X 30* CM, MACARANDUBA, ANGELIM OU EQUIVALENTE DA REGIAO | M | 49.49
4470 | PRANCHA DE MADEIRA NAO APARELHADA *6 X 40* CM, MACARANDUBA, ANGELIM OU EQUIVALENTE DA REGIAO | M | 73.95
20204 | PRANCHAO DE MADEIRA APARELHADA *7,5 X 23* CM (3 X 9 ") MACARANDUBA, ANGELIM OU EQUIVALENTE DA REGIAO | M | 65.99
20208 | PRANCHAO DE MADEIRA APARELHADA *8 X 30* CM, MACARANDUBA, ANGELIM OU EQUIVALENTE DA REGIAO | M | 77.48
4437 | PRANCHAO DE MADEIRA NAO APARELHADA *7,5 X 23* CM (3 x 9 ") MACARANDUBA, ANGELIM OU EQUIVALENTE DA REGIAO | M | 53.55
14580 | PRANCHAO DE MADEIRA NAO APARELHADA *8 X 30* CM, MACARANDUBA, ANGELIM OU EQUIVALENTE DA REGIAO | M | 58.32
40304 | PREGO DE ACO POLIDO COM CABECA DUPLA 17 X 27 (2 1/2 X 11) | KG | 10.67
5065 | PREGO DE ACO POLIDO COM CABECA 10 X 10 (7/8 X 17) | KG | 16.44
5072 | PREGO DE ACO POLIDO COM CABECA 10 X 11 (1 X 17) | KG | 15.21
5066 | PREGO DE ACO POLIDO COM CABECA 12 X 12 | KG | 11.39
5063 | PREGO DE ACO POLIDO COM CABECA 14 X 18 (1 1/2 X 14) | KG | 10.31
20247 | PREGO DE ACO POLIDO COM CABECA 15 X 15 (1 1/4 X 13) | KG | 9.57
5074 | PREGO DE ACO POLIDO COM CABECA 15 X 18 (1 1/2 X 13) | KG | 9.68
5067 | PREGO DE ACO POLIDO COM CABECA 16 X 24 (2 1/4 X 12) | KG | 9.21
5078 | PREGO DE ACO POLIDO COM CABECA 16 X 27 (2 1/2 X 12) | KG | 9.11
5068 | PREGO DE ACO POLIDO COM CABECA 17 X 21 (2 X 11) | KG | 8.64
5073 | PREGO DE ACO POLIDO COM CABECA 17 X 24 (2 1/4 X 11) | KG | 8.81
5069 | PREGO DE ACO POLIDO COM CABECA 17 X 27 (2 1/2 X 11) | KG | 8.81
5070 | PREGO DE ACO POLIDO COM CABECA 17 X 30 (2 3/4 X 11) | KG | 8.91
5071 | PREGO DE ACO POLIDO COM CABECA 18 X 24 (2 1/4 X 10) | KG | 8.64
5061 | PREGO DE ACO POLIDO COM CABECA 18 X 27 (2 1/2 X 10) | KG | 8.5
5075 | PREGO DE ACO POLIDO COM CABECA 18 X 30 (2 3/4 X 10) | KG | 8.64
39027 | PREGO DE ACO POLIDO COM CABECA 19 X 36 (3 1/4 X 9) | KG | 8.63
5062 | PREGO DE ACO POLIDO COM CABECA 19 X 33 (3 X 9) | KG | 8.76
40568 | PREGO DE ACO POLIDO COM CABECA 22 X 48 (4 1/4 X 5) | KG | 8.71
39026 | PREGO DE ACO POLIDO SEM CABECA 15 X 15 (1 1/4 X 13) | KG | 9.72
11572 | PRENDEDOR / TRAVA DE PORTA, MONTAGEM PISO / PORTA, EM LATAO / ZAMAC, CROMADO | UN | 13.79
42460 | PRESSAO DE PERNAS TRIPLO, EM TUBO DE ACO CARBONO, PINTURA NO PROCESSO ELETROSTATICO - EQUIPAMENTO DE GINASTICA PARA ACADEMIA AO AR LIVRE / ACADEMIA DA TERCEIRA IDADE - ATI * COLETADO CAIXA * | UN | 2756.08
11149 | PRIMER EPOXI | GL | 193.67
511 | PRIMER PARA MANTA ASFALTICA A BASE DE ASFALTO MODIFICADO DILUIDO EM SOLVENTE, APLICACAO A FRIO | L | 11.7
11174 | PRIMER UNIVERSAL, FUNDO ANTICORROSIVO TIPO ZARCAO | 18L | 549.88
37540 | PROJETOR DE ARGAMASSA, CAPACIDADE DE PROJECAO 1,5 M3/H, ALCANCE DA PROJECAO 30 ATE 60 M, MOTOR ELETRICO TRIFASICO | UN | 47693.11
37548 | PROJETOR DE ARGAMASSA, CAPACIDADE DE PROJECAO 2,0 M3/H, ALCANCE DA PROJECAO ATE 50 M, MOTOR ELETRICO TRIFASICO | UN | 63216.98
39828 | PROJETOR PNEUMATICO DE ARGAMASSA PARA CHAPISCO E REBOCO COM RECIPIENTE ACOPLADO, TIPO CANEQUNHA, COM VOLUME DE 1,50 L, SEM COMPRESSOR | UN | 379.24
12273 | PROJETOR RETANGULAR FECHADO PARA LAMPADA VAPOR DE MERCURIO/SODIO 250 W A 500 W, CABECEIRAS EM ALUMINIO FUNDIDO, CORPO EM ALUMINIO ANODIZADO, PARA LAMPADA E40 FECHAMENTO EM VIDRO TEMPERADO. | UN | 47.05
38392 | PROLONGADOR/EXTENSOR PARA ROLO DE PINTURA 3 M | UN | 40.2
11735 | PROLONGAMENTO PVC PARA CAIXA SIFONADA 100 MM X 200 MM (NBR 5688) | UN | 3.32
11733 | PROLONGAMENTO PVC PARA CAIXA SIFONADA 100 MM X 100 MM (NBR 5688) | UN | 1.62
11734 | PROLONGAMENTO PVC PARA CAIXA SIFONADA, 100 MM X 150 MM (NBR 5688) | UN | 2.5
11737 | PROLONGAMENTO PVC PARA CAIXA SIFONADA, 150 MM X 150 MM (NBR 5688) | UN | 4.43
11738 | PROLONGAMENTO PVC PARA CAIXA SIFONADA, 150 MM X 200 MM (NBR 5688) | UN | 7.2
36143 | PROTETOR AUDITIVO TIPO CONCHA COM ABAFADOR DE RUIDOS, ATENUACAO ACIMA DE 22 DB | UN | 20.29
36142 | PROTETOR AUDITIVO TIPO PLUG DE INSERCAO COM CORDAO, ATENUACAO SUPERIOR A 15 DB | UN | 1.48
36146 | PROTETOR SOLAR FPS 30, EMBALAGEM 2 LITROS | UN | 168.3
39015 | PROTETOR/PONTEIRA PLASTICA PARA PONTA DE VERGALHAO DE ATE 1", TIPO PROTETOR DE ESPERA | UN | 0.6
38377 | PRUMO DE CENTRO EM ACO *400* G | UN | 22.99
38376 | PRUMO DE PAREDE EM ACO 700 A 750 G | UN | 26.21
38116 | PULSADOR CAMPAINHA 10A, 250V (APENAS MODULO) | UN | 3.71
38066 | PULSADOR CAMPAINHA 10A, 250V, CONJUNTO MONTADO PARA EMBUTIR 4" X 2" (PLACA + SUPORTE + MODULO) | UN | 6.12
38117 | PULSADOR MINUTERIA 10A, 250V (APENAS MODULO) | UN | 6.31
38067 | PULSADOR MINUTERIA 10A, 250V, CONJUNTO MONTADO PARA EMBUTIR 4" X 2" (PLACA + SUPORTE + MODULO) | UN | 8.62
41757 | PULVERIZADOR DE TINTA ELETRICO / MAQUINA DE PINTURA AIRLESS, VAZAO *2* L/MIN (COLETADO CAIXA) | UN | 6342.15
5080 | PUXADOR CENTRAL, TIPO ALCA, EM ZAMAC CROMADO, COM ROSETAS, COMPRIMENTO *100* MM, PARA PORTA / JANELA EM MADEIRA OU METALICA - INCLUI PARAFUSOS | UN | 9.78
11522 | PUXADOR CONCHA DE EMBUTIR PARA JANELA / PORTA DE CORRER, EM LATAO CROMADO, COM FURO CENTRAL PARA CHAVE E FUROS PARA PARAFUSOS, *40 X 100* MM (LARGURA X ALTURA) - SEM FECHADURA | UN | 12.22
11523 | PUXADOR CONCHA DE EMBUTIR, EM LATAO CROMADO, PARA PORTA / JANELA DE CORRER, LISO, SEM FURO PARA CHAVE, COM FUROS PARA FIXAR PARAFUSOS, *30 X 90* MM (LARGURA X ALTURA) | UN | 11.44
11524 | PUXADOR TIPO PUNHO REDONDO, CENTRAL, EM LATAO CROMADO, COMPRIMENTO DE *110* MM, PARA JANELAS / PORTAS DE CORRER - INCLUI PARAFUSOS | UN | 23.56
38168 | PUXADOR TUBULAR RETO, DUPLO, EM ALUMINIO POLIDO, DIAMETRO APROX.DE 1", COMPRIMENTO APROX. DE 400 MM, PARA PORTAS DE MADEIRA OU VIDRO | UN | 113.7
13393 | QUADRO DE DISTRIBUICAO COM BARRAMENTO TRIFASICO, DE EMBUTIR, EM CHAPA DE ACO GALVANIZADO, PARA 12 DISJUNTORES DIN, 100 A | UN | 178.69
13395 | QUADRO DE DISTRIBUICAO COM BARRAMENTO TRIFASICO, DE EMBUTIR, EM CHAPA DE ACO GALVANIZADO, PARA 18 DISJUNTORES DIN, 100 A | UN | 214.27
12039 | QUADRO DE DISTRIBUICAO COM BARRAMENTO TRIFASICO, DE EMBUTIR, EM CHAPA DE ACO GALVANIZADO, PARA 24 DISJUNTORES DIN, 100 A | UN | 286.71
13396 | QUADRO DE DISTRIBUICAO COM BARRAMENTO TRIFASICO, DE EMBUTIR, EM CHAPA DE ACO GALVANIZADO, PARA 28 DISJUNTORES DIN, 100 A | UN | 458.58
13397 | QUADRO DE DISTRIBUICAO COM BARRAMENTO TRIFASICO, DE EMBUTIR, EM CHAPA DE ACO GALVANIZADO, PARA 30 DISJUNTORES DIN, 100 A | UN | 463.5
12041 | QUADRO DE DISTRIBUICAO COM BARRAMENTO TRIFASICO, DE EMBUTIR, EM CHAPA DE ACO GALVANIZADO, PARA 30 DISJUNTORES DIN, 150 A | UN | 627.26
12043 | QUADRO DE DISTRIBUICAO COM BARRAMENTO TRIFASICO, DE EMBUTIR, EM CHAPA DE ACO GALVANIZADO, PARA 30 DISJUNTORES DIN, 225 A | UN | 723.29
39762 | QUADRO DE DISTRIBUICAO COM BARRAMENTO TRIFASICO, DE EMBUTIR, EM CHAPA DE ACO GALVANIZADO, PARA 36 DISJUNTORES DIN, 100 A | UN | 488.66
12042 | QUADRO DE DISTRIBUICAO COM BARRAMENTO TRIFASICO, DE EMBUTIR, EM CHAPA DE ACO GALVANIZADO, PARA 40 DISJUNTORES DIN, 100 A | UN | 488.78
39763 | QUADRO DE DISTRIBUICAO COM BARRAMENTO TRIFASICO, DE EMBUTIR, EM CHAPA DE ACO GALVANIZADO, PARA 48 DISJUNTORES DIN, 100 A | UN | 737.49
39756 | QUADRO DE DISTRIBUICAO COM BARRAMENTO TRIFASICO, DE SOBREPOR, EM CHAPA DE ACO GALVANIZADO, PARA 12 DISJUNTORES DIN, 100 A | UN | 223.59
12038 | QUADRO DE DISTRIBUICAO COM BARRAMENTO TRIFASICO, DE SOBREPOR, EM CHAPA DE ACO GALVANIZADO, PARA 18 DISJUNTORES DIN, 100 A | UN | 249.62
12040 | QUADRO DE DISTRIBUICAO COM BARRAMENTO TRIFASICO, DE SOBREPOR, EM CHAPA DE ACO GALVANIZADO, PARA 24 DISJUNTORES DIN, 100 A | UN | 318.94
39757 | QUADRO DE DISTRIBUICAO COM BARRAMENTO TRIFASICO, DE SOBREPOR, EM CHAPA DE ACO GALVANIZADO, PARA 28 DISJUNTORES DIN, 100 A | UN | 341.04
39758 | QUADRO DE DISTRIBUICAO COM BARRAMENTO TRIFASICO, DE SOBREPOR, EM CHAPA DE ACO GALVANIZADO, PARA 30 DISJUNTORES DIN, 100 A | UN | 442.69
39759 | QUADRO DE DISTRIBUICAO COM BARRAMENTO TRIFASICO, DE SOBREPOR, EM CHAPA DE ACO GALVANIZADO, PARA 36 DISJUNTORES DIN, 100 A | UN | 604.85
39760 | QUADRO DE DISTRIBUICAO COM BARRAMENTO TRIFASICO, DE SOBREPOR, EM CHAPA DE ACO GALVANIZADO, PARA 40 DISJUNTORES DIN, 100 A | UN | 607.62
39761 | QUADRO DE DISTRIBUICAO COM BARRAMENTO TRIFASICO, DE SOBREPOR, EM CHAPA DE ACO GALVANIZADO, PARA 48 DISJUNTORES DIN, 100 A | UN | 777.66
39765 | QUADRO DE DISTRIBUICAO SEM BARRAMENTO, COM PORTA, DE EMBUTIR, EM CHAPA DE ACO GALVANIZADO, PARA 12 DISJUNTORES NEMA | UN | 34.53
13399 | QUADRO DE DISTRIBUICAO SEM BARRAMENTO, COM PORTA, DE EMBUTIR, EM CHAPA DE ACO GALVANIZADO, PARA 3 DISJUNTORES NEMA | UN | 19.63
39764 | QUADRO DE DISTRIBUICAO SEM BARRAMENTO, COM PORTA, DE EMBUTIR, EM CHAPA DE ACO GALVANIZADO, PARA 6 DISJUNTORES NEMA | UN | 27
39805 | QUADRO DE DISTRIBUICAO, COM BARRAMENTO TERRA / NEUTRO, DE EMBUTIR, PARA 16 DISJUNTORES DIN | UN | 105.16
39806 | QUADRO DE DISTRIBUICAO, COM BARRAMENTO TERRA / NEUTRO, DE EMBUTIR, PARA 24 DISJUNTORES DIN | UN | 198.58
39807 | QUADRO DE DISTRIBUICAO, COM BARRAMENTO TERRA / NEUTRO, DE EMBUTIR, PARA 36 DISJUNTORES DIN | UN | 279.95
39804 | QUADRO DE DISTRIBUICAO, COM BARRAMENTO TERRA / NEUTRO, DE EMBUTIR, PARA 8 DISJUNTORES DIN | UN | 59.05
39796 | QUADRO DE DISTRIBUICAO, SEM BARRAMENTO, EM PVC, DE EMBUTIR, PARA 16 DISJUNTORES DIN | UN | 60.17
39797 | QUADRO DE DISTRIBUICAO, SEM BARRAMENTO, EM PVC, DE EMBUTIR, PARA 24 DISJUNTORES DIN | UN | 79.9
39798 | QUADRO DE DISTRIBUICAO, SEM BARRAMENTO, EM PVC, DE EMBUTIR, PARA 36 DISJUNTORES DIN | UN | 133.2
39794 | QUADRO DE DISTRIBUICAO, SEM BARRAMENTO, EM PVC, DE EMBUTIR, PARA 4 DISJUNTORES DIN | UN | 18.93
39795 | QUADRO DE DISTRIBUICAO, SEM BARRAMENTO, EM PVC, DE EMBUTIR, PARA 8 DISJUNTORES DIN | UN | 26.51
39801 | QUADRO DE DISTRIBUICAO, SEM BARRAMENTO, EM PVC, DE SOBREPOR, PARA 16 DISJUNTORES DIN | UN | 67.83
39802 | QUADRO DE DISTRIBUICAO, SEM BARRAMENTO, EM PVC, DE SOBREPOR, PARA 24 DISJUNTORES DIN | UN | 112.65
39803 | QUADRO DE DISTRIBUICAO, SEM BARRAMENTO, EM PVC, DE SOBREPOR, PARA 36 DISJUNTORES DIN | UN | 156.1
39799 | QUADRO DE DISTRIBUICAO, SEM BARRAMENTO, EM PVC, DE SOBREPOR, PARA 4 DISJUNTORES DIN | UN | 25.65
39800 | QUADRO DE DISTRIBUICAO, SEM BARRAMENTO, EM PVC, DE SOBREPOR, PARA 8 DISJUNTORES DIN | UN | 43.16
4224 | QUEROSENE | L | 14.4
21059 | RALO FOFO COM REQUADRO, QUADRADO 150 X 150 MM | UN | 31.02
11234 | RALO FOFO COM REQUADRO, QUADRADO 200 X 200 MM | UN | 46.75
21060 | RALO FOFO COM REQUADRO, QUADRADO 250 X 250 MM | UN | 57.55
21061 | RALO FOFO COM REQUADRO, QUADRADO 300 X 300 MM | UN | 71.93
21062 | RALO FOFO COM REQUADRO, QUADRADO 400 X 400 MM | UN | 113.3
11708 | RALO FOFO SEMIESFERICO, 100 MM, PARA LAJES/ CALHAS | UN | 12.36
11709 | RALO FOFO SEMIESFERICO, 150 MM, PARA LAJES/ CALHAS | UN | 29.04
11710 | RALO FOFO SEMIESFERICO, 200 MM, PARA LAJES/ CALHAS | UN | 66.76
11707 | RALO FOFO SEMIESFERICO, 75 MM, PARA LAJES/ CALHAS | UN | 9.26
11739 | RALO SECO PVC CONICO, 100 X 40 MM, COM GRELHA REDONDA BRANCA | UN | 4.83
11711 | RALO SECO PVC CONICO, 100 X 40 MM, COM GRELHA QUADRADA | UN | 7.07
5102 | RALO SECO PVC QUADRADO, 100 X 100 X 53 MM, SAIDA 40 MM, COM GRELHA BRANCA | UN | 6.84
11741 | RALO SIFONADO PVC CILINDRICO, 100 X 40 MM, COM GRELHA REDONDA BRANCA | UN | 4.98
11743 | RALO SIFONADO PVC REDONDO CONICO, 100 X 40 MM, COM GRELHA BRANCA REDONDA | UN | 4.52
11745 | RALO SIFONADO PVC, QUADRADO, 100 X 100 X 53 MM, SAIDA 40 MM, COM GRELHA BRANCA | UN | 6.42
25961 | RASTELEIRO | H | 11.15
40985 | RASTELEIRO (MENSALISTA) | MES | 1972.43
1088 | REATOR ELETRONICO BIVOLT PARA 1 LAMPADA FLUORESCENTE DE 18/20 W | UN | 12.5
1087 | REATOR ELETRONICO BIVOLT PARA 1 LAMPADA FLUORESCENTE DE 36/40 W | UN | 15.61
38777 | REATOR ELETRONICO BIVOLT PARA 2 LAMPADAS FLUORESCENTES DE 14 W | UN | 31.09
1086 | REATOR ELETRONICO BIVOLT PARA 2 LAMPADAS FLUORESCENTES DE 18/20 W | UN | 16.41
1079 | REATOR ELETRONICO BIVOLT PARA 2 LAMPADAS FLUORESCENTES DE 36/40 W | UN | 16.96
39374 | REATOR INTERNO/INTEGRADO PARA LAMPADA VAPOR METALICO 400 W, ALTO FATOR DE POTENCIA | UN | 81
1082 | REATOR P/ LAMPADA VAPOR DE SODIO 250W USO EXT | UN | 106.65
12316 | REATOR P/ 1 LAMPADA VAPOR DE MERCURIO 125W USO EXT | UN | 48.88
12317 | REATOR P/ 1 LAMPADA VAPOR DE MERCURIO 250W USO EXT | UN | 58.29
12318 | REATOR P/ 1 LAMPADA VAPOR DE MERCURIO 400W USO EXT | UN | 67.15
5104 | REBITE DE ALUMINIO VAZADO DE REPUXO, 3,2 X 8 MM (1KG = 1025 UNIDADES) | KG | 58.22
26023 | REBOLO ABRASIVO RETO DE USO GERAL GRAO 36, DE 6 X 1 " (DIAMETRO X ALTURA) | UN | 65.94
2710 | REBOLO ABRASIVO RETO DE USO GERAL GRAO 36, DE 6 X 3/4 " (DIAMETRO X ALTURA) | UN | 52.66
14575 | RECICLADORA DE ASFALTO A FRIO SOBRE RODAS, LARG. FRESAGEM 2,00 M, POT. 315 KW/422 HP | UN | 3152731.53
20033 | REDUCAO EXCENTRICA PVC NBR 10569 P/REDE COLET ESG PB JE 125 X 100MM | UN | 29.33
20034 | REDUCAO EXCENTRICA PVC NBR 10569 P/REDE COLET ESG PB JE 150 X 100MM | UN | 48.07
20035 | REDUCAO EXCENTRICA PVC NBR 10569 P/REDE COLET ESG PB JE 150 X 125MM | UN | 53.51
20036 | REDUCAO EXCENTRICA PVC NBR 10569 P/REDE COLET ESG PB JE 200 X 150MM | UN | 77.38
20037 | REDUCAO EXCENTRICA PVC NBR 10569 P/REDE COLET ESG PB JE 250 X 200MM | UN | 157.86
20038 | REDUCAO EXCENTRICA PVC NBR 10569 P/REDE COLET ESG PB JE 300 X 250MM | UN | 291.29
20039 | REDUCAO EXCENTRICA PVC NBR 10569 P/REDE COLET ESG PB JE 350 X 300MM | UN | 411.45
20040 | REDUCAO EXCENTRICA PVC NBR 10569 P/REDE COLET ESG PB JE 400 X 300MM | UN | 524.75
20041 | REDUCAO EXCENTRICA PVC NBR 10569 P/REDE COLET ESG PB JE 400 X 350MM | UN | 529.65
20043 | REDUCAO EXCENTRICA PVC P/ ESG PREDIAL DN 100 X 50MM | UN | 2.9
20044 | REDUCAO EXCENTRICA PVC P/ ESG PREDIAL DN 100 X 75MM | UN | 3.54
20042 | REDUCAO EXCENTRICA PVC P/ ESG PREDIAL DN 75 X 50MM | UN | 2.66
20046 | REDUCAO EXCENTRICA PVC, SERIE R, DN 100 X 75 MM, PARA ESGOTO PREDIAL | UN | 12.22
20047 | REDUCAO EXCENTRICA PVC, SERIE R, DN 150 X 100 MM, PARA ESGOTO PREDIAL | UN | 35.38
20045 | REDUCAO EXCENTRICA PVC, SERIE R, DN 75 X 50 MM, PARA ESGOTO PREDIAL | UN | 5.79
20972 | REDUCAO FIXA TIPO STORZ, ENGATE RAPIDO 2.1/2" X 1.1/2", EM LATAO, PARA INSTALACAO PREDIAL COMBATE A INCENDIO PREDIAL | UN | 66.46
20032 | REDUCAO PVC PBA, JE, BB, DN 75 X 50 / DE 85 X 60 MM, PARA REDE DE AGUA | UN | 32.85
11321 | REDUCAO PVC PBA, JE, PB, DN 100 X 50 / DE 110 X 60 MM, PARA REDE DE AGUA | UN | 16.8
11323 | REDUCAO PVC PBA, JE, PB, DN 100 X 75 / DE 110 X 85 MM, PARA REDE DE AGUA | UN | 20.08
20327 | REDUCAO PVC PBA, JE, PB, DN 75 X 50 / DE 85 X 60 MM, PARA REDE DE AGUA | UN | 11.88
25966 | REDUTOR TIPO THINNER PARA ACABAMENTO | L | 18.4
13390 | REFLETOR REDONDO EM ALUMINIO ANODIZADO PARA LAMPADA VAPOR DE MERCURIO/SODIO, CORPO EM ALUMINIO COM PINTURA EPOXI, PARA LAMPADA E-27 DE 300 W, COM SUPORTE REDONDO E ALCA REGULAVEL PARA FIXACAO. | UN | 61.69
6034 | REGISTRO DE ESFERA DE PASSEIO, PVC PARA POLIETILENO, 20 MM | UN | 7.01
6036 | REGISTRO DE ESFERA PVC, COM BORBOLETA, COM ROSCA EXTERNA, DE 1/2" | UN | 9.55
6031 | REGISTRO DE ESFERA PVC, COM BORBOLETA, COM ROSCA EXTERNA, DE 3/4" | UN | 11.22
6029 | REGISTRO DE ESFERA PVC, COM CABECA QUADRADA, COM ROSCA EXTERNA, 1/2" | UN | 11.35
6033 | REGISTRO DE ESFERA PVC, COM CABECA QUADRADA, COM ROSCA EXTERNA, 3/4" | UN | 14.95
11672 | REGISTRO DE ESFERA, PVC, COM VOLANTE, VS, ROSCAVEL, DN 1 1/2", COM CORPO DIVIDIDO | UN | 32.53
11669 | REGISTRO DE ESFERA, PVC, COM VOLANTE, VS, ROSCAVEL, DN 1 1/4", COM CORPO DIVIDIDO | UN | 30.98
11670 | REGISTRO DE ESFERA, PVC, COM VOLANTE, VS, ROSCAVEL, DN 1/2", COM CORPO DIVIDIDO | UN | 11.87
20055 | REGISTRO DE ESFERA, PVC, COM VOLANTE, VS, ROSCAVEL, DN 1", COM CORPO DIVIDIDO | UN | 23.2
11671 | REGISTRO DE ESFERA, PVC, COM VOLANTE, VS, ROSCAVEL, DN 2", COM CORPO DIVIDIDO | UN | 49.79
6032 | REGISTRO DE ESFERA, PVC, COM VOLANTE, VS, ROSCAVEL, DN 3/4", COM CORPO DIVIDIDO | UN | 14.22
11673 | REGISTRO DE ESFERA, PVC, COM VOLANTE, VS, SOLDAVEL, DN 20 MM, COM CORPO DIVIDIDO | UN | 11.2
11674 | REGISTRO DE ESFERA, PVC, COM VOLANTE, VS, SOLDAVEL, DN 25 MM, COM CORPO DIVIDIDO | UN | 14.42
11675 | REGISTRO DE ESFERA, PVC, COM VOLANTE, VS, SOLDAVEL, DN 32 MM, COM CORPO DIVIDIDO | UN | 22.9
11676 | REGISTRO DE ESFERA, PVC, COM VOLANTE, VS, SOLDAVEL, DN 40 MM, COM CORPO DIVIDIDO | UN | 30.62
11677 | REGISTRO DE ESFERA, PVC, COM VOLANTE, VS, SOLDAVEL, DN 50 MM, COM CORPO DIVIDIDO | UN | 31.63
11678 | REGISTRO DE ESFERA, PVC, COM VOLANTE, VS, SOLDAVEL, DN 60 MM, COM CORPO DIVIDIDO | UN | 57.92
6038 | REGISTRO DE PRESSAO PVC, ROSCAVEL, VOLANTE SIMPLES, DE 1/2" | UN | 3.67
11718 | REGISTRO DE PRESSAO PVC, ROSCAVEL, VOLANTE SIMPLES, DE 3/4" | UN | 10.48
6037 | REGISTRO DE PRESSAO PVC, SOLDAVEL, VOLANTE SIMPLES, DE 20 MM | UN | 7.64
11719 | REGISTRO DE PRESSAO PVC, SOLDAVEL, VOLANTE SIMPLES, DE 25 MM | UN | 8.5
6019 | REGISTRO GAVETA BRUTO EM LATAO FORJADO, BITOLA 1 " (REF 1509) | UN | 33.9
6010 | REGISTRO GAVETA BRUTO EM LATAO FORJADO, BITOLA 1 1/2 " (REF 1509) | UN | 58.33
6017 | REGISTRO GAVETA BRUTO EM LATAO FORJADO, BITOLA 1 1/4 " (REF 1509) | UN | 46.2
6020 | REGISTRO GAVETA BRUTO EM LATAO FORJADO, BITOLA 1/2 " (REF 1509) | UN | 20.36
6028 | REGISTRO GAVETA BRUTO EM LATAO FORJADO, BITOLA 2 " (REF 1509) | UN | 81.25
6011 | REGISTRO GAVETA BRUTO EM LATAO FORJADO, BITOLA 2 1/2 " (REF 1509) | UN | 168.51
6012 | REGISTRO GAVETA BRUTO EM LATAO FORJADO, BITOLA 3 " (REF 1509) | UN | 204.01
6016 | REGISTRO GAVETA BRUTO EM LATAO FORJADO, BITOLA 3/4 " (REF 1509) | UN | 21.48
6027 | REGISTRO GAVETA BRUTO EM LATAO FORJADO, BITOLA 4 " (REF 1509) | UN | 425.09
6013 | REGISTRO GAVETA COM ACABAMENTO E CANOPLA CROMADOS, SIMPLES, BITOLA 1 " (REF 1509) | UN | 64.14
6015 | REGISTRO GAVETA COM ACABAMENTO E CANOPLA CROMADOS, SIMPLES, BITOLA 1 1/2 " (REF 1509) | UN | 93.28
6014 | REGISTRO GAVETA COM ACABAMENTO E CANOPLA CROMADOS, SIMPLES, BITOLA 1 1/4 " (REF 1509) | UN | 89.18
6006 | REGISTRO GAVETA COM ACABAMENTO E CANOPLA CROMADOS, SIMPLES, BITOLA 1/2 " (REF 1509) | UN | 46.45
6005 | REGISTRO GAVETA COM ACABAMENTO E CANOPLA CROMADOS, SIMPLES, BITOLA 3/4 " (REF 1509) | UN | 52.4
11756 | REGISTRO OU REGULADOR DE GAS COZINHA, VAZAO DE 2 KG/H, 2,8 KPA | UN | 25.02
10904 | REGISTRO OU VALVULA GLOBO ANGULAR EM LATAO, PARA HIDRANTES EM INSTALACAO PREDIAL DE INCENDIO, 45 GRAUS, DIAMETRO DE 2 1/2", COM VOLANTE, CLASSE DE PRESSAO DE ATE 200 PSI | UN | 93.05
11752 | REGISTRO PRESSAO BRUTO EM LATAO FORJADO, BITOLA 1/2 " (REF 1400) | UN | 14.43
11753 | REGISTRO PRESSAO BRUTO EM LATAO FORJADO, BITOLA 3/4 " (REF 1400) | UN | 17.23
6021 | REGISTRO PRESSAO COM ACABAMENTO E CANOPLA CROMADA, SIMPLES, BITOLA 1/2 " (REF 1416) | UN | 47.81
6024 | REGISTRO PRESSAO COM ACABAMENTO E CANOPLA CROMADA, SIMPLES, BITOLA 3/4 " (REF 1416) | UN | 49.42
38379 | REGUA DE ALUMINIO PARA PEDREIRO 2 X 1 " | M | 30.75
13897 | REGUA VIBRADORA DUPLA PARA CONCRETO A GASOLINA 5,5 HP, PESO DE 60 KG, COMPRIMENTO 4 M | UN | 8803.75
10640 | REGUA VIBRATORIA DE CONCRETO TRELICADA, EQUIPADA COM MOTOR A GASOLINA DE 9 HP | UN | 19067.07
11086 | REJEITO DE MINERIO DE FERRO PARA PAVIMENTACAO (POSTO PEDREIRA/FORNECEDOR, SEM FRETE) | M3 | 52.46
34356 | REJUNTE BRANCO, CIMENTICIO | KG | 2.29
34357 | REJUNTE COLORIDO, CIMENTICIO | KG | 2.54
37329 | REJUNTE EPOXI BRANCO | KG | 35.44
37398 | REJUNTE EPOXI COR | KG | 45.36
2510 | RELE FOTOELETRICO INTERNO E EXTERNO BIVOLT 1000 W, DE CONECTOR, SEM BASE | UN | 15.45
12359 | RELE TERMICO BIMETAL PARA USO EM MOTORES TRIFASICOS, TENSAO 380 V, POTENCIA ATE 15 CV, CORRENTE NOMINAL MAXIMA 22 A | UN | 153.75
5320 | REMOVEDOR DE TINTA OLEO/ESMALTE VERNIZ | L | 36.81
7353 | RESINA ACRILICA BASE AGUA - COR BRANCA | L | 18.46
36144 | RESPIRADOR DESCARTAVEL SEM VALVULA DE EXALACAO, PFF 1 | UN | 1.1
10518 | RETARDO PARA CORDEL DETONANTE | UN | 49.05
36530 | RETROESCAVADEIRA SOBRE RODAS COM CARREGADEIRA, TRACAO 4 X 2, POTENCIA LIQUIDA 79 HP, PESO OPERACIONAL MINIMO DE 6570 KG, CAPACIDADE DA CARREGADEIRA DE 1,00 M3 E DA RETROESCAVADEIRA MINIMA DE 0,20 M3, PROFUNDIDADE DE ESCAVACAO MAXIMA DE 4,37 M | UN | 188999.99
6046 | RETROESCAVADEIRA SOBRE RODAS COM CARREGADEIRA, TRACAO 4 X 4, POTENCIA LIQUIDA 72 HP, PESO OPERACIONAL MINIMO DE 7140 KG, CAPACIDADE MINIMA DA CARREGADEIRA DE 0,79 M3 E DA RETROESCAVADEIRA MINIMA DE 0,18 M3, PROFUNDIDADE DE ESCAVACAO MAXIMA DE 4,50 M | UN | 205000
36531 | RETROESCAVADEIRA SOBRE RODAS COM CARREGADEIRA, TRACAO 4 X 4, POTENCIA LIQUIDA 88 HP, PESO OPERACIONAL MINIMO DE 6674 KG, CAPACIDADE DA CARREGADEIRA DE 1,00 M3 E DA RETROESCAVADEIRA MINIMA DE 0,26 M3, PROFUNDIDADE DE ESCAVACAO MAXIMA DE 4,37 M | UN | 212499.98
34684 | REVESTIMENTO DE PAREDE EM GRANILITE, MARMORITE OU GRANITINA - ESP = 5 MM (INCLUSO EXECUCAO) | M2 | 120.62
34683 | REVESTIMENTO DE PAREDE EM GRANILITE, MARMORITE OU GRANITINA COLORIDO - ESP = 5 MM (INCLUSO EXECUCAO) | M2 | 75.39
533 | REVESTIMENTO EM CERAMICA ESMALTADA COMERCIAL, PEI MENOR OU IGUAL A 3, FORMATO MENOR OU IGUAL A 2025 CM2 | M2 | 17.97
10515 | REVESTIMENTO EM CERAMICA ESMALTADA EXTRA, PEI MAIOR OU IGUAL 4, FORMATO MAIOR A 2025 CM2 | M2 | 46.34
536 | REVESTIMENTO EM CERAMICA ESMALTADA EXTRA, PEI MENOR OU IGUAL A 3, FORMATO MENOR OU IGUAL A 2025 CM2 | M2 | 30.45
153 | REVESTIMENTO EPOXI DE ALTA RESISTENCIA QUIMICA, ISENTO DE SOLVENTES, BICOMPONENTE | L | 79.08
34682 | REVESTIMENTO PARA ESCADA EM GRANILITE, MARMORITE OU GRANITINA ESP = 8 MM (INCLUSO EXECUCAO) | M2 | 57.65
20205 | RIPA DE MADEIRA APARELHADA *1,5 X 5* CM, MACARANDUBA, ANGELIM OU EQUIVALENTE DA REGIAO | M | 2.38
4412 | RIPA DE MADEIRA NAO APARELHADA *1 X 3* CM, MACARANDUBA, ANGELIM OU EQUIVALENTE DA REGIAO | M | 1.5
4408 | RIPA DE MADEIRA NAO APARELHADA *1,5 X 5* CM, MACARANDUBA, ANGELIM OU EQUIVALENTE DA REGIAO | M | 2.04
4505 | RIPA DE MADEIRA NAO APARELHADA *2 X 7* CM, PINUS, MISTA OU EQUIVALENTE DA REGIAO | M | 1.37
10559 | ROCADEIRA COSTAL COM MOTOR A GASOLINA DE *32* CC | UN | 1990
10664 | ROCADEIRA DESLOCAVEL, LARGURA DE TRABALHO DE 1,3 M | UN | 5408.39
36250 | RODAFORRO EM PVC, PARA FORRO DE PVC, COMPRIMENTO 6 M | M | 1.95
10857 | RODAPE ARDOSIA, CINZA, 10 CM, E= *1CM | M | 4.67
4803 | RODAPE DE BORRACHA LISO, H = 70 MM, E = *2* MM, PARA ARGAMASSA, PRETO | M | 14.13
6186 | RODAPE DE MADEIRA MACICA CUMARU/IPE CHAMPANHE OU EQUIVALENTE DA REGIAO, *1,5 X 7 CM | M | 9.44
4829 | RODAPE EM MARMORE, POLIDO, BRANCO COMUM, L= *7* CM, E= *2* CM, CORTE RETO | M | 34.52
39829 | RODAPE EM POLIESTIRENO, BRANCO, H = *5* CM, E = *1,5* CM | M | 24.74
20231 | RODAPE OU RODABANCADA EM GRANITO, POLIDO, TIPO ANDORINHA/ QUARTZ/ CASTELO/ CORUMBA OU OUTROS EQUIVALENTES DA REGIAO, H= 10 CM, E= *2,0* CM | M | 43.16
4804 | RODAPE PLANO PARA PISO VINILICO, H = 5 CM | M | 10.84
34680 | RODAPE PRE-MOLDADO DE GRANILITE, MARMORITE OU GRANITINA L = 10 CM | M | 17.73
11573 | RODIZIO PARA TRILHO (TIPO NAPOLEAO), EM LATAO, COM ROLAMENTO EM ACO, 6 MM, PARA JANELA DE CORRER | UN | 5.53
38401 | RODO PARA CHAO 40 CM COM CABO | UN | 8.58
38179 | ROLDANA CONCOVA DUPLA, EM CHAPA DE ACO, ROLAMENTO INTERNO BLINDADO DE ACO REVESTIDO EM NYLON, PARA PORTA DE CORRER | UN | 24.25
11575 | ROLDANA DUPLA, EM ZAMAC COM CHAPA DE LATAO, ROLAMENTOS EM ACO, PARA PORTA E JANELA DE CORRER | UN | 26.16
20256 | ROLDANA PLASTICA COM PREGO, TAMANHO 30 X 30 MM, PARA INSTALACAO ELETRICA APARENTE | UN | 0.31
14511 | ROLO COMPACTADOR DE PNEUS, ESTATICO, PRESSAO VARIAVEL, POTENCIA 110 HP, PESO SEM/COM LASTRO 10,8/27 T, LARGURA DE ROLAGEM 2,30 M | UN | 453798.26
10642 | ROLO COMPACTADOR DE PNEUS, ESTATICO, PRESSAO VARIAVEL, POTENCIA 111 HP, PESO SEM/COM LASTRO 9,5/26,0 T, LARGURA DE ROLAGEM 1,90 M | UN | 427500
14489 | ROLO COMPACTADOR PE DE CARNEIRO VIBRATORIO, POTENCIA 125 HP, PESO OPERACIONAL SEM/COM LASTRO 11,95/13,30 T, IMPACTO DINAMICO 38,5/22,5 T, LARGURA DE TRABALHO 2,15 M | UN | 379184.54
14513 | ROLO COMPACTADOR PE DE CARNEIRO VIBRATORIO, POTENCIA 80 HP, PESO OPERACIONAL SEM/COM LASTRO 7,4/8,8 T, LARGURA DE TRABALHO 1,68 M | UN | 284397.41
13600 | ROLO COMPACTADOR VIBRATORIO DE UM CILINDRO LISO DE ACO, POTENCIA 125 HP, PESO SEM/COM LASTRO 10,75/12,92 T, IMPACTO DINAMICO 31,5/18,5 T, LARGURA TRABALHO 2,15 M | UN | 366952.74
10646 | ROLO COMPACTADOR VIBRATORIO DE UM CILINDRO, ACO LISO, POTENCIA 80 HP, PESO OPERACIONAL MAXIMO 8,1 T, IMPACTO DINAMICO 16,15/9,5 T, LARGURA TRABALHO 1,68 M | UN | 273538.82
6070 | ROLO COMPACTADOR VIBRATORIO PE DE CARNEIRO, COM CONTROLE REMOTO POR RADIO, POTENCIA 12,5 KW, PESO OPERACIONAL DE 1,675 T, LARGURA DE TRABALHO 0,85 M | UN | 373757.13
6069 | ROLO COMPACTADOR VIBRATORIO REBOCAVEL, CILINDRO DE ACO LISO, POTENCIA DE TRACAO DE 65 CV, PESO DE 4,7 T, IMPACTO DINAMICO TOTAL DE 18,3 T, LARGURA DO ROLO 1,67 M | UN | 82568.58
14626 | ROLO COMPACTADOR VIBRATORIO TANDEM, ACO LISO, POTENCIA 125 HP, PESO SEM/COM LASTRO 10,20/11,65 T, LARGURA DE TRABALHO 1,73 M | UN | 409178.58
6067 | ROLO COMPACTADOR VIBRATORIO TANDEM, ACO LISO, POTENCIA 58 CV, PESO SEM/COM LASTRO 6,5/9,4 T, LARGURA DE TRABALHO 1,20 M | UN | 335892.86
38393 | ROLO DE ESPUMA POLIESTER 23 CM (SEM CABO) | UN | 11.26
38390 | ROLO DE LA DE CARNEIRO 23 CM (SEM CABO) | UN | 24.97
36532 | ROMPEDOR ELETRICO PESO 26 KG, POTENCIA OPERACIONAL DE 2,5 KW | UN | 14031.17
11578 | ROSETA QUADRADA, SEM FUROS, EM ACO INOX POLIDO, LARGURA APROXIMADA DE 50 MM, PARA FECHADURA DE PORTA - PARAFUSOS INCLUIDOS | UN | 8.4
11577 | ROSETA REDONDA DE SOBREPOR, SEM FUROS, EM ACO INOX POLIDO, DIAMETRO APROXIMADO DE 50 MM, PARA FECHADURA DE PORTA - PARAFUSOS INCLUIDOS | UN | 8.02
42461 | ROTACAO DIAGONAL DUPLA, APARELHO TRIPLO, EM TUBO DE ACO CARBONO, PINTURA NO PROCESSO ELETROSTATICO - EQUIPAMENTO DE GINASTICA PARA ACADEMIA AO AR LIVRE / ACADEMIA DA TERCEIRA IDADE - ATI * COLETADO CAIXA * | UN | 2203.28
42466 | ROTACAO VERTICAL DUPLO, EM TUBO DE ACO CARBONO, PINTURA NO PROCESSO ELETROSTATICO - EQUIPAMENTO DE GINASTICA PARA ACADEMIA AO AR LIVRE / ACADEMIA DA TERCEIRA IDADE - ATI * COLETADO CAIXA * | UN | 1221.34
1116 | RUFO EXTERNO DE CHAPA DE ACO GALVANIZADA NUM 26, CORTE 25 CM | M | 14.73
1115 | RUFO EXTERNO DE CHAPA DE ACO GALVANIZADA NUM 26, CORTE 28 CM | M | 17.91
1113 | RUFO EXTERNO/INTERNO DE CHAPA DE ACO GALVANIZADA NUM 26, CORTE 33 CM | M | 19.65
1114 | RUFO INTERNO DE CHAPA DE ACO GALVANIZADA NUM 26, CORTE 50 CM | M | 29.47
40872 | RUFO INTERNO/EXTERNO DE CHAPA DE ACO GALVANIZADA NUM 24, CORTE 25 CM (COLETADO CAIXA) | M | 13.89
20214 | RUFO PARA TELHA ESTRUTURAL DE FIBROCIMENTO 1 ABA (SEM AMIANTO) | UN | 24.88
11064 | RUFO PARA TELHA ESTRUTURAL DE FIBROCIMENTO 2 ABAS, COMPRIMENTO DE 1031 MM (SEM AMIANTO) | UN | 10.55
7237 | RUFO PARA TELHA ONDULADA DE FIBROCIMENTO, E = 6 MM, ABA *260* MM, COMPRIMENTO 1100 MM (SEM AMIANTO) | UN | 14.39
16 | SABAO EM PO | KG | 4.96
11757 | SABONETEIRA DE PAREDE EM METAL CROMADO | UN | 23.25
11758 | SABONETEIRA PLASTICA TIPO DISPENSER PARA SABONETE LIQUIDO COM RESERVATORIO 800 A 1500 ML | UN | 34.4
37526 | SACO DE RAFIA PARA ENTULHO, NOVO, LISO (SEM CLICHE), *60 x 90* CM | UN | 2.22
6076 | SAIBRO PARA ARGAMASSA (COLETADO NO COMERCIO) | M3 | 53.96
13109 | SAPATA DE PVC ADITIVADO NERVURADO D = 6" | UN | 173.98
13110 | SAPATA DE PVC ADITIVADO NERVURADO D = 8" | UN | 228.97
7581 | SAPATILHA EM ACO GALVANIZADO PARA CABOS COM DIAMETRO NOMINAL ATE 5/8" | UN | 2.5
20206 | SARRAFO DE MADEIRA APARELHADA *2 X 10* CM, MACARANDUBA, ANGELIM OU EQUIVALENTE DA REGIAO | M | 7.05
4460 | SARRAFO DE MADEIRA NAO APARELHADA *2,5 X 10 CM, MACARANDUBA, ANGELIM OU EQUIVALENTE DA REGIAO | M | 8.47
6204 | SARRAFO DE MADEIRA NAO APARELHADA *2,5 X 15* CM, MACARANDUBA, ANGELIM OU EQUIVALENTE DA REGIAO | M | 12.65
4417 | SARRAFO DE MADEIRA NAO APARELHADA *2,5 X 7* CM, MACARANDUBA, ANGELIM OU EQUIVALENTE DA REGIAO | M | 4.86
4517 | SARRAFO DE MADEIRA NAO APARELHADA *2,5 X 7,5* CM (1 X 3 ") PINUS, MISTA OU EQUIVALENTE DA REGIAO | M | 1.1
4512 | SARRAFO DE MADEIRA NAO APARELHADA 2,5 X 5 CM (1 X 2 ") PINUS, MISTA OU EQUIVALENTE DA REGIAO | M | 0.8
4415 | SARRAFO DE MADEIRA NAO APARELHADA 2,5 X 5 CM, MACARANDUBA, ANGELIM OU EQUIVALENTE DA REGIAO | M | 4.08
37373 | SEGURO - HORISTA (COLETADO CAIXA) | H | 0.02
40864 | SEGURO - MENSALISTA (COLETADO CAIXA) | MES | 3.94
4734 | SEIXO ROLADO PARA APLICACAO EM CONCRETO (POSTO PEDREIRA/FORNECEDOR, SEM FRETE) | M3 | 74.66
6085 | SELADOR ACRILICO PAREDES INTERNAS/EXTERNAS | L | 6.67
38396 | SELADOR HORIZONTAL PARA FITA DE ACO 1 " | UN | 294.66
6090 | SELADOR PVA PAREDES INTERNAS | L | 12.67
11622 | SELANTE A BASE DE ALCATRAO E POLIURETANO PARA JUNTAS HORIZONTAIS | KG | 51.15
6094 | SELANTE A BASE DE RESINAS ACRILICAS PARA TRINCAS | KG | 21.43
7317 | SELANTE DE BASE ASFALTICA PARA VEDACAO | KG | 24.66
142 | SELANTE ELASTICO MONOCOMPONENTE A BASE DE POLIURETANO PARA JUNTAS DIVERSAS | 310ML | 26.85
38123 | SELANTE TIPO VEDA CALHA PARA METAL E FIBROCIMENTO | KG | 50.64
37953 | SELIM COMPACTO EM PVC, SEM TRAVAS, DN 150 X 100 MM, PARA REDE COLETORA ESGOTO (NBR 10569) | UN | 4.37
37954 | SELIM COMPACTO EM PVC, SEM TRAVAS, DN 200 X 100 MM, PARA REDE COLETORA ESGOTO (NBR 10569) | UN | 7.78
37955 | SELIM COMPACTO EM PVC, SEM TRAVAS, DN 300 X 100 MM, PARA REDE COLETORA ESGOTO (NBR 10569) | UN | 10.08
6106 | SELIM PVC, COM TRAVAS, JE, 90 GRAUS, DN 125 X 100 MM OU 150 X 100 MM, PARA REDE COLETORA ESGOTO (NBR 10569) | UN | 3.3
6107 | SELIM PVC, SOLDAVEL, SEM TRAVAS, JE, 90 GRAUS, DN 200 X 100 MM, PARA REDE COLETORA ESGOTO (NBR 10569) | UN | 9.54
6108 | SELIM PVC, SOLDAVEL, SEM TRAVAS, JE, 90 GRAUS, DN 250 X 100 MM, PARA REDE COLETORA ESGOTO (NBR 10569) | UN | 12.19
6109 | SELIM PVC, SOLDAVEL, SEM TRAVAS, JE, 90 GRAUS, DN 300 X 100 MM, PARA REDE COLETORA ESGOTO (NBR 10569) | UN | 17.31
37743 | SEMIRREBOQUE COM DOIS EIXOS EM TANDEM TIPO BASCULANTE COM CACAMBA METALICA 14 M3 (INCLUI MONTAGEM, NAO INCLUI CAVALO MECANICO) | UN | 103038.46
37744 | SEMIRREBOQUE COM TRES EIXOS EM TANDEM TIPO BASCULANTE COM CACAMBA METALICA 18 M3 (INCLUI MONTAGEM, NAO INCLUI CAVALO MECANICO) | UN | 121153.84
37741 | SEMIRREBOQUE COM TRES EIXOS, PARA TRANSPORTE DE CARGA SECA, DIMENSOES APROXIMADAS 2,60 X 12,50 X 0,50 M (NAO INCLUI CAVALO MECANICO) | UN | 93692.3
39396 | SENSOR DE PRESENCA BIVOLT COM FOTOCELULA PARA QUALQUER TIPO DE LAMPADA, POTENCIA MAXIMA *1000* W, USO EXTERNO | UN | 30.25
39392 | SENSOR DE PRESENCA BIVOLT DE PAREDE COM FOTOCELULA PARA QUALQUER TIPO DE LAMPADA POTENCIA MAXIMA *1000* W, USO INTERNO | UN | 34.12
39393 | SENSOR DE PRESENCA BIVOLT DE PAREDE SEM FOTOCELULA PARA QUALQUER TIPO DE LAMPADA POTENCIA MAXIMA *1000* W, USO INTERNO | UN | 21.1
39394 | SENSOR DE PRESENCA BIVOLT DE TETO COM FOTOCELULA PARA QUALQUER TIPO DE LAMPADA POTENCIA MAXIMA *1000* W, USO INTERNO | UN | 23.75
39395 | SENSOR DE PRESENCA BIVOLT DE TETO SEM FOTOCELULA PARA QUALQUER TIPO DE LAMPADA POTENCIA MAXIMA *900* W, USO INTERNO | UN | 22.09
14618 | SERRA CIRCULAR DE BANCADA COM MOTOR ELETRICO, POTENCIA DE *1600* W, PARA DISCO DE DIAMETRO DE 10" (250 MM) | UN | 856.19
40269 | SERRA CIRCULAR DE BANCADA, MODELO PICA-PAU, DIAMETRO DE 350 MM. CARACTERISTICAS DO MOTOR: TRIFASICO, POTENCIA DE 5 HP, FREQUENCIA DE 60 HZ | UN | 3449.52
6110 | SERRALHEIRO | H | 14
40910 | SERRALHEIRO (MENSALISTA) | MES | 2475.2
6111 | SERVENTE DE OBRAS | H | 9.15
41084 | SERVENTE DE OBRAS (MENSALISTA) | MES | 1617.89
25950 | SERVICO DE BOMBEAMENTO DE CONCRETO COM CONSUMO MINIMO DE 40 M3 | M3 | 29.15
38637 | SIFAO EM METAL CROMADO PARA PIA AMERICANA, 1.1/2 X 1.1/2 " | UN | 136.99
6150 | SIFAO EM METAL CROMADO PARA PIA AMERICANA, 1.1/2 X 2 " | UN | 138.66
6136 | SIFAO EM METAL CROMADO PARA PIA OU LAVATORIO, 1 X 1.1/2 " | UN | 109
38638 | SIFAO EM METAL CROMADO PARA TANQUE, 1.1/4 X 1.1/2 " | UN | 115.44
20262 | SIFAO PLASTICO EXTENSIVEL UNIVERSAL, TIPO COPO | UN | 13.21
6148 | SIFAO PLASTICO FLEXIVEL SAIDA VERTICAL PARA COLUNA LAVATORIO, 1 X 1.1/2 " | UN | 7.65
6145 | SIFAO PLASTICO TIPO COPO PARA PIA AMERICANA 1.1/2 X 1.1/2 " | UN | 13.73
6149 | SIFAO PLASTICO TIPO COPO PARA PIA OU LAVATORIO, 1 X 1.1/2 " | UN | 12.95
6146 | SIFAO PLASTICO TIPO COPO PARA TANQUE, 1.1/4 X 1.1/2 " | UN | 13.74
26026 | SILICA ATIVA PARA ADICAO EM CONCRETO E ARGAMASSA | KG | 2.19
39961 | SILICONE ACETICO USO GERAL INCOLOR 280 G | UN | 9.61
42462 | SIMULADOR DE CAMINHADA TRIPLO, EM TUBO DE ACO CARBONO, PINTURA NO PROCESSO ELETROSTATICO - EQUIPAMENTO DE GINASTICA PARA ACADEMIA AO AR LIVRE / ACADEMIA DA TERCEIRA IDADE - ATI * COLETADO CAIXA * | UN | 4552.63
42463 | SIMULADOR DE CAVALGADA TRIPLO, EM TUBO DE ACO CARBONO, PINTURA NO PROCESSO ELETROSTATICO - EQUIPAMENTO DE GINASTICA PARA ACADEMIA AO AR LIVRE / ACADEMIA DA TERCEIRA IDADE - ATI * COLETADO CAIXA * | UN | 4474.49
42464 | SIMULADOR DE REMO INDIVIDUAL, EM TUBO DE ACO CARBONO, PINTURA NO PROCESSO ELETROSTATICO - EQUIPAMENTO DE GINASTICA PARA ACADEMIA AO AR LIVRE / ACADEMIA DA TERCEIRA IDADE - ATI * COLETADO CAIXA * | UN | 1908.11
38061 | SINALIZADOR NOTURNO SIMPLES PARA PARA-RAIOS, SEM RELE FOTOELETRICO | UN | 37.48
20250 | SISAL EM FIBRA | KG | 10
39965 | SISTEMA DE FORMAS MANUSEAVEIS DE ALUMINIO, PARA BLOCO RESID. COM PAREDES DE CONCRETO MOLDADAS IN LOCO, BLOCO COM 4 PAV. E 4 UNIDADES POR PAV., UNIDADE HABITACIONALCOM 48 M2 E 2 QUARTOS; TELHA DE FIBROCIMENTO (COLETADO CAIXA) | M2 | 1343.57
39964 | SISTEMA DE FORMAS MANUSEAVEIS DE ALUMINIO, PARA EDIFICACAO RESIDENCIAL UNIFAMILIAR COM PAREDES DE CONCRETO MOLDADAS IN LOCO, UNIDADE HABITACIONAL TERREA COM 38 M2, COM SALA, CIRCULACAO, 2 QUARTOS, BANHEIRO, COZINHA E TANQUE EXTERNO (SEM COBERTURA) (COLETADO CAIXA) | M2 | 1047.44
7 | SODA CAUSTICA EM ESCAMAS | KG | 8.24
13388 | SOLDA EM BARRA DE ESTANHO-CHUMBO 50/50 | KG | 103.99
39914 | SOLDA EM VARETA FOSCOPER, D = *2,5* MM X COMPRIMENTO 500 MM | KG | 121.51
12732 | SOLDA ESTANHO/COBRE PARA CONEXOES DE COBRE, FIO 2,5 MM, CARRETEL 500 GR (SEM CHUMBO) | UN | 140.21
6160 | SOLDADOR | H | 16.04
41087 | SOLDADOR (MENSALISTA) | MES | 2835.48
6166 | SOLDADOR ELETRICO (PARA SOLDA A SER TESTADA COM RAIOS "X") | H | 19.08
41088 | SOLDADOR ELETRICO (PARA SOLDA A SER TESTADA COM RAIOS "X") (MENSALISTA) | MES | 3373.35
20232 | SOLEIRA EM GRANITO, POLIDO, TIPO ANDORINHA/ QUARTZ/ CASTELO/ CORUMBA OU OUTROS EQUIVALENTES DA REGIAO, L= *15* CM, E= *2,0* CM | M | 61.1
10856 | SOLEIRA PRE-MOLDADA EM GRANILITE, MARMORITE OU GRANITINA, L = *15 CM | M | 48.78
4828 | SOLEIRA/ PEITORIL EM MARMORE, POLIDO, BRANCO COMUM, L= *15* CM, E= *2* CM, CORTE RETO | M | 51.53
20249 | SOLEIRA/ TABEIRA EM MARMORE, POLIDO, BRANCO COMUM, L= 5 CM, E= *2,0* CM | M | 28.21
11609 | SOLUCAO ASFALTICA ELASTOMERICA PARA IMPRIMACAO, APLICACAO A FRIO | L | 8.86
20083 | SOLUCAO LIMPADORA PARA PVC, FRASCO COM 1000 CM3 | UN | 38.44
20082 | SOLUCAO LIMPADORA PARA PVC, FRASCO COM 200 CM3 | UN | 14.97
5318 | SOLVENTE DILUENTE A BASE DE AGUARRAS | L | 13.69
10691 | SOLVENTE PARA COLA (PARA LAMINADO MELAMINICO) A BASE DE RESINA SINTETICA | L | 30.83
12295 | SOQUETE DE BAQUELITE BASE E27, PARA LAMPADAS | UN | 2.68
12296 | SOQUETE DE PORCELANA BASE E27, FIXO DE TETO, PARA LAMPADAS | UN | 3.47
12294 | SOQUETE DE PORCELANA BASE E27, PARA USO AO TEMPO, PARA LAMPADAS | UN | 8.33
14543 | SOQUETE DE PVC / TERMOPLASTICO BASE E27, COM CHAVE, PARA LAMPADAS | UN | 5.94
13329 | SOQUETE DE PVC / TERMOPLASTICO BASE E27, COM RABICHO, PARA LAMPADAS | UN | 3.49
21044 | SPRINKLER TIPO PENDENTE, 68 GRAUS CELSIUS (BULBO VERMELHO), ACABAMENTO CROMADO, 1/2" - 15 MM | UN | 24.52
21045 | SPRINKLER TIPO PENDENTE, 68 GRAUS CELSIUS (BULBO VERMELHO), ACABAMENTO CROMADO, 3/4" - 20 MM | UN | 33.59
21040 | SPRINKLER TIPO PENDENTE, 68 GRAUS CELSIUS (BULBO VERMELHO), ACABAMENTO NATURAL, 1/2" - 15 MM | UN | 24
21041 | SPRINKLER TIPO PENDENTE, 68 GRAUS CELSIUS (BULBO VERMELHO), ACABAMENTO NATURAL, 3/4" - 20 MM | UN | 28.97
21047 | SPRINKLER TIPO PENDENTE, 79 GRAUS CELSIUS (BULBO AMARELO), ACABAMENTO CROMADO, 3/4" - 20 MM | UN | 36.16
21043 | SPRINKLER TIPO PENDENTE, 79 GRAUS CELSIUS (BULBO AMARELO), ACABAMENTO NATURAL, 3/4" - 20 MM | UN | 35.2
21042 | SPRINKLER TIPO PENDENTE, 79 GRAUS CELSIUS (BULBO AMARELO,) ACABAMENTO NATURAL OU CROMADO, 1/2" - 15 MM | UN | 27.87
11895 | SUMIDOURO CONCRETO PRE MOLDADO, COMPLETO, PARA 10 CONTRIBUINTES | UN | 770.86
11896 | SUMIDOURO CONCRETO PRE MOLDADO, COMPLETO, PARA 100 CONTRIBUINTES | UN | 4040.41
11897 | SUMIDOURO CONCRETO PRE MOLDADO, COMPLETO, PARA 150 CONTRIBUINTES | UN | 5272.02
11898 | SUMIDOURO CONCRETO PRE MOLDADO, COMPLETO, PARA 200 CONTRIBUINTES | UN | 5537.84
3282 | SUMIDOURO CONCRETO PRE MOLDADO, COMPLETO, PARA 5 CONTRIBUINTES | UN | 560.42
11899 | SUMIDOURO CONCRETO PRE MOLDADO, COMPLETO, PARA 50 CONTRIBUINTES | UN | 2733.47
11900 | SUMIDOURO CONCRETO PRE MOLDADO, COMPLETO, PARA 75 CONTRIBUINTES | UN | 3748.01
14149 | SUPORTE "Y" PARA FITA PERFURADA | CENTO | 158.9
38099 | SUPORTE DE FIXACAO PARA ESPELHO / PLACA 4" X 2", PARA 3 MODULOS, PARA INSTALACAO DE TOMADAS E INTERRUPTORES (SOMENTE SUPORTE) | UN | 0.97
38100 | SUPORTE DE FIXACAO PARA ESPELHO / PLACA 4" X 4", PARA 6 MODULOS, PARA INSTALACAO DE TOMADAS E INTERRUPTORES (SOMENTE SUPORTE) | UN | 1.59
20061 | SUPORTE DE PVC PARA CALHA PLUVIAL, DIAMETRO ENTRE 119 E 170 MM, PARA DRENAGEM PREDIAL | UN | 3.2
7576 | SUPORTE EM ACO GALVANIZADO PARA TRANSFORMADOR PARA POSTE DUPLO T 185 X 95 MM, CHAPA DE 5/16" | UN | 102.68
3384 | SUPORTE GUIA SIMPLES COM ROLDANA EM POLIPROPILENO PARA CHUMBAR, H = 20 CM | UN | 3.38
7572 | SUPORTE ISOLADOR REFORCADO DIAMETRO NOMINAL 5/16", COM ROSCA SOBERBA E BUCHA | UN | 5.99
3396 | SUPORTE ISOLADOR SIMPLES DIAMETRO NOMINAL 5/16", COM ROSCA SOBERBA E BUCHA | UN | 4.24
37590 | SUPORTE MAO-FRANCESA EM ACO, ABAS IGUAIS 30 CM, CAPACIDADE MINIMA 60 KG, BRANCO | UN | 21.39
37591 | SUPORTE MAO-FRANCESA EM ACO, ABAS IGUAIS 40 CM, CAPACIDADE MINIMA 70 KG, BRANCO | UN | 29.77
12626 | SUPORTE METALICO PARA CALHA PLUVIAL, ZINCADO, DOBRADO, DIAMETRO ENTRE 119 E 170 MM, PARA DRENAGEM PREDIAL | UN | 15.37
11033 | SUPORTE PARA CALHA DE 150 MM EM FERRO GALVANIZADO | UN | 4.29
390 | SUPORTE PARA TUBO DIAMETRO NOMINAL 2", COM ROSCA MECANICA | UN | 8.53
42465 | SURF DUPLO, EM TUBO DE ACO CARBONO, PINTURA NO PROCESSO ELETROSTATICO - EQUIPAMENTO DE GINASTICA PARA ACADEMIA AO AR LIVRE / ACADEMIA DA TERCEIRA IDADE - ATI * COLETADO CAIXA * | UN | 2002.86
6178 | TABUA DE MADEIRA PARA PISO, CUMARU/IPE CHAMPANHE OU EQUIVALENTE DA REGIAO, ENCAIXE MACHO/FEMEA, *10 X 2* CM | M2 | 157.49
6180 | TABUA DE MADEIRA PARA PISO, CUMARU/IPE CHAMPANHE OU EQUIVALENTE DA REGIAO, ENCAIXE MACHO/FEMEA, *15 X 2* CM | M2 | 169.98
6182 | TABUA DE MADEIRA PARA PISO, IPE (CERNE) OU EQUIVALENTE DA REGIAO, ENCAIXE MACHO/FEMEA, *20 X 2* CM | M2 | 210.98
3993 | TABUA DE MADEIRA APARELHADA *2,5 X 15* CM, MACARANDUBA, ANGELIM OU EQUIVALENTE DA REGIAO | M2 | 91.5
3990 | TABUA DE MADEIRA APARELHADA *2,5 X 25* CM, MACARANDUBA, ANGELIM OU EQUIVALENTE DA REGIAO | M | 20.22
3992 | TABUA DE MADEIRA APARELHADA *2,5 X 30* CM, MACARANDUBA, ANGELIM OU EQUIVALENTE DA REGIAO | M | 24.82
4509 | TABUA DE MADEIRA NAO APARELHADA *2,5 X 10 CM (1 X 4 ") PINUS, MISTA OU EQUIVALENTE DA REGIAO | M | 1.68
6194 | TABUA DE MADEIRA NAO APARELHADA *2,5 X 15 CM (1 X 6 ") PINUS, MISTA OU EQUIVALENTE DA REGIAO | M | 2.29
6193 | TABUA DE MADEIRA NAO APARELHADA *2,5 X 20* CM, CEDRINHO OU EQUIVALENTE DA REGIAO | M | 9.63
10567 | TABUA DE MADEIRA NAO APARELHADA *2,5 X 23* CM (1 x 9 ") PINUS, MISTA OU EQUIVALENTE DA REGIAO | M | 3.79
6188 | TABUA DE MADEIRA NAO APARELHADA *2,5 X 30 CM (1 X 12 ") PINUS, MISTA OU EQUIVALENTE DA REGIAO | M2 | 20.73
6212 | TABUA DE MADEIRA NAO APARELHADA *2,5 X 30 CM (1 X 12 ") PINUS, MISTA OU EQUIVALENTE DA REGIAO | M | 6.22
6189 | TABUA DE MADEIRA NAO APARELHADA *2,5 X 30* CM, CEDRINHO OU EQUIVALENTE DA REGIAO | M | 14.09
6214 | TACO DE MADEIRA PARA PISO, IPE (CERNE) OU EQUIVALENTE DA REGIAO, 7 X 42 CM, E = 2 CM | M2 | 98.65
36153 | TALABARTE DE SEGURANCA, 2 MOSQUETOES TRAVA DUPLA *53* MM DE ABERTURA, COM ABSORVEDOR DE ENERGIA | UN | 132.41
10740 | TALHA ELETRICA 3 T, VELOCIDADE 2,1 M / MIN, POTENCIA 1,3 KW | UN | 10613.2
13914 | TALHA MANUAL DE CORRENTE, CAPACIDADE DE 1 T COM ELEVACAO DE 3 M | UN | 767.9
10742 | TALHA MANUAL DE CORRENTE, CAPACIDADE DE 2 T COM ELEVACAO DE 3 M | UN | 1120
38465 | TALHADEIRA COM PUNHO DE PROTECAO *20 X 250* MM | UN | 17.79
7543 | TAMPA CEGA EM PVC PARA CONDULETE 4 X 2" | UN | 4
13255 | TAMPA DE CONCRETO PARA PV OU CAIXA DE INSPECAO, DIMENSOES 600 X 600 X 50 MM | UN | 42.73
39352 | TAMPA PARA CONDULETE, EM PVC, PARA TOMADA HEXAGONAL | UN | 2.47
39346 | TAMPA PARA CONDULETE, EM PVC, PARA 1 INTERRUPTOR | UN | 2.47
39350 | TAMPA PARA CONDULETE, EM PVC, PARA 1 MODULO RJ | UN | 2.65
39351 | TAMPA PARA CONDULETE, EM PVC, PARA 2 MODULOS RJ | UN | 3.07
38952 | TAMPAO / CAP, ROSCA FEMEA, METALICO, PARA TUBO PEX, DN 1/2" | UN | 2.62
38953 | TAMPAO / CAP, ROSCA FEMEA, METALICO, PARA TUBO PEX, DN 3/4" | UN | 4.14
38835 | TAMPAO / CAP, ROSCA MACHO, PARA TUBO PEX, DN 1/2" | UN | 3.71
38837 | TAMPAO / CAP, ROSCA MACHO, PARA TUBO PEX, DN 1" | UN | 9.67
38836 | TAMPAO / CAP, ROSCA MACHO, PARA TUBO PEX, DN 3/4" | UN | 5.35
2666 | TAMPAO / TERMINAL / PLUG, D = 1 1/4" , PARA DUTO CORRUGADO PEAD (CABEAMENTO SUBTERRANEO) | UN | 4.84
2668 | TAMPAO / TERMINAL / PLUG, D = 2" , PARA DUTO CORRUGADO PEAD (CABEAMENTO SUBTERRANEO) | UN | 5.53
2664 | TAMPAO / TERMINAL / PLUG, D = 3" , PARA DUTO CORRUGADO PEAD (CABEAMENTO SUBTERRANEO) | UN | 8.16
2662 | TAMPAO / TERMINAL / PLUG, D = 4" , PARA DUTO CORRUGADO PEAD (CABEAMENTO SUBTERRANEO) | UN | 10.01
20964 | TAMPAO COM CORRENTE, EM LATAO, ENGATE RAPIDO 1 1/2", PARA INSTALACAO PREDIAL DE COMBATE A INCENDIO | UN | 36.33
10905 | TAMPAO COM CORRENTE, EM LATAO, ENGATE RAPIDO 2 1/2", PARA INSTALACAO PREDIAL DE COMBATE A INCENDIO | UN | 48.74
6249 | TAMPAO COMPLETO PARA TIL, EM PVC, DN 100 MM, PARA REDE COLETORA DE ESGOTO | UN | 22.43
6251 | TAMPAO COMPLETO PARA TIL, EM PVC, DN 150 MM, PARA REDE COLETORA DE ESGOTO | UN | 34.41
6252 | TAMPAO COMPLETO PARA TIL, EM PVC, DN 200 MM, PARA REDE COLETORA DE ESGOTO | UN | 43.92
6250 | TAMPAO COMPLETO PARA TIL, EM PVC, DN 250 MM, PARA REDE COLETORA DE ESGOTO | UN | 54.39
11289 | TAMPAO FOFO ARTICULADO P/ REGISTRO, CLASSE A15 CARGA MAX 1,5 T, *200 X 200* MM | UN | 50.35
11241 | TAMPAO FOFO ARTICULADO P/ REGISTRO, CLASSE A15 CARGA MAXIMA 1,5 T, *400 X 400* MM | UN | 125.89
11301 | TAMPAO FOFO ARTICULADO, CLASSE B125 CARGA MAX 12,5 T, REDONDO TAMPA 600 MM, REDE PLUVIAL/ESGOTO | UN | 319.22
21090 | TAMPAO FOFO ARTICULADO, CLASSE D400 CARGA MAX 40 T, REDONDO TAMPA *600 MM, REDE PLUVIAL/ESGOTO | UN | 391.16
14112 | TAMPAO FOFO SIMPLES COM BASE, CLASSE A15 CARGA MAX 1,5 T, *400 X 600* MM, REDE TELEFONE | UN | 163.2
11315 | TAMPAO FOFO SIMPLES COM BASE, CLASSE A15 CARGA MAX 1,5 T, 300 X 300 MM, REDE PLUVIAL/ESGOTO | UN | 76.43
11292 | TAMPAO FOFO SIMPLES COM BASE, CLASSE A15 CARGA MAX 1,5 T, 300 X 400 MM | UN | 178.94
21071 | TAMPAO FOFO SIMPLES COM BASE, CLASSE A15 CARGA MAX 1,5 T, 400 X 400 MM, REDE PLUVIAL/ESGOTO/ELETRICA | UN | 116.89
11293 | TAMPAO FOFO SIMPLES COM BASE, CLASSE A15 CARGA MAX 1,5 T, 400 X 500 MM, COM INSCRICAO INCENDIO | UN | 197.82
11316 | TAMPAO FOFO SIMPLES COM BASE, CLASSE B125 CARGA MAX 12,5 T, REDONDO TAMPA 500 MM, REDE PLUVIAL/ESGOTO | UN | 251.78
6243 | TAMPAO FOFO SIMPLES COM BASE, CLASSE B125 CARGA MAX 12,5 T, REDONDO TAMPA 600 MM, REDE PLUVIAL/ESGOTO | UN | 290
21079 | TAMPAO FOFO SIMPLES COM BASE, CLASSE D400 CARGA MAX 40 T, REDONDO TAMPA 500 MM, REDE PLUVIAL/ESGOTO | UN | 345.75
6240 | TAMPAO FOFO SIMPLES COM BASE, CLASSE D400 CARGA MAX 40 T, REDONDO TAMPA 600 MM, REDE PLUVIAL/ESGOTO | UN | 383.96
11296 | TAMPAO FOFO SIMPLES COM BASE, CLASSE D400 CARGA MAX 40 T, REDONDO TAMPA 900 MM, REDE PLUVIAL/ESGOTO | UN | 1223.39
11299 | TAMPAO FOFO SIMPLES, CLASSE A15 CARGA MAX 1,5 T, *550 X 1100* MM, REDE TELEFONE | UN | 414.09
11066 | TAMPAO PARA TELHA ESTRUTURAL DE FIBROCIMENTO 1 ABA, DE 370 X 155 X 76 MM (SEM AMIANTO) | UN | 8.75
11065 | TAMPAO PARA TELHA ESTRUTURAL DE FIBROCIMENTO 2 ABAS, DE 787 X 215 X 60 MM (SEM AMIANTO) | UN | 10.03
11688 | TANQUE ACO INOXIDAVEL (ACO 304) COM ESFREGADOR E VALVULA, DE *50 X 40 X 22* CM | UN | 299.11
37736 | TANQUE DE ACO CARBONO NAO REVESTIDO, PARA TRANSPORTE DE AGUA COM CAPACIDADE DE 10 M3, COM BOMBA CENTRIFUGA POR TOMADA DE FORCA, VAZAO MAXIMA *75* M3/H (INCLUI MONTAGEM, NAO INCLUI CAMINHAO) | UN | 41000
37739 | TANQUE DE ACO PARA TRANSPORTE DE AGUA COM CAPACIDADE DE 14 M3 (INCLUI MONTAGEM, NAO INCLUI CAMINHAO) | UN | 50461.53
37740 | TANQUE DE ACO PARA TRANSPORTE DE AGUA COM CAPACIDADE DE 4 M3 (INCLUI MONTAGEM, NAO INCLUI CAMINHAO) | UN | 28795.98
37738 | TANQUE DE ACO PARA TRANSPORTE DE AGUA COM CAPACIDADE DE 6 M3 (INCLUI MONTAGEM, NAO INCLUI CAMINHAO) | UN | 34212.37
37737 | TANQUE DE ACO PARA TRANSPORTE DE AGUA COM CAPACIDADE DE 8 M3 (INCLUI MONTAGEM, NAO INCLUI CAMINHAO) | UN | 27219.06
25014 | TANQUE DE ASFALTO ESTACIONARIO COM MACARICO, CAPACIDADE 20.000 L | UN | 57009.19
25013 | TANQUE DE ASFALTO ESTACIONARIO COM SERPENTINA, CAPACIDADE 20.000 L | UN | 59751.67
14405 | TANQUE DE ASFALTO ESTACIONARIO COM SERPENTINA, CAPACIDADE 30.000 L | UN | 70138.79
6253 | TANQUE DE LAVAR ROUPAS EM CONCRETO PRE-MOLDADO, 1 BOCA, COM APOIO/PES, DE *60 X 65 X 80* CM (L X P X A) | UN | 66.95
36790 | TANQUE DUPLO EM MARMORE SINTETICO COM CUBA LISA E ESFREGADOR, *110 X 60* CM | UN | 180.34
20271 | TANQUE LOUCA BRANCA COM COLUNA *30* L | UN | 491.11
10423 | TANQUE LOUCA BRANCA SUSPENSO *20* L | UN | 304.6
37589 | TANQUE SIMPLES EM MARMORE SINTETICO COM COLUNA, CAPACIDADE *22* L, *60 X 46* CM | UN | 220.96
11690 | TANQUE SIMPLES EM MARMORE SINTETICO DE FIXAR NA PAREDE, CAPACIDADE *22* L, *60 X 46* CM | UN | 117.38
20234 | TANQUE SIMPLES EM MARMORE SINTETICO SUSPENSO, CAPACIDADE *38* L, *60 X 60* CM | UN | 148.55
4763 | TAQUEADOR OU TAQUEIRO | H | 17.17
41070 | TAQUEADOR OU TAQUEIRO (MENSALISTA) | MES | 3037.42
14583 | TARIFA "A" ENTRE 0 E 20M3 FORNECIMENTO D'AGUA | M3 | 10.21
11457 | TARJETA TIPO LIVRE / OCUPADO, CROMADA, PARA PORTA DE BANHEIRO | UN | 22.36
21121 | TE CPVC, SOLDAVEL, 90 GRAUS, 15 MM, PARA AGUA QUENTE PREDIAL | UN | 1.75
38010 | TE CPVC, SOLDAVEL, 90 GRAUS, 22 MM, PARA AGUA QUENTE PREDIAL | UN | 2.87
38011 | TE CPVC, SOLDAVEL, 90 GRAUS, 28 MM, PARA AGUA QUENTE PREDIAL | UN | 5.3
38012 | TE CPVC, SOLDAVEL, 90 GRAUS, 35 MM, PARA AGUA QUENTE PREDIAL | UN | 18.12
38013 | TE CPVC, SOLDAVEL, 90 GRAUS, 42 MM, PARA AGUA QUENTE PREDIAL | UN | 23.52
38014 | TE CPVC, SOLDAVEL, 90 GRAUS, 54 MM, PARA AGUA QUENTE PREDIAL | UN | 38.28
38015 | TE CPVC, SOLDAVEL, 90 GRAUS, 73 MM, PARA AGUA QUENTE PREDIAL | UN | 92.45
38016 | TE CPVC, SOLDAVEL, 90 GRAUS, 89 MM, PARA AGUA QUENTE PREDIAL | UN | 112.49
12741 | TE DE COBRE (REF 611) SEM ANEL DE SOLDA, BOLSA X BOLSA X BOLSA, 104 MM | UN | 673.26
12733 | TE DE COBRE (REF 611) SEM ANEL DE SOLDA, BOLSA X BOLSA X BOLSA, 15 MM | UN | 3.38
12734 | TE DE COBRE (REF 611) SEM ANEL DE SOLDA, BOLSA X BOLSA X BOLSA, 22 MM | UN | 7.22
12735 | TE DE COBRE (REF 611) SEM ANEL DE SOLDA, BOLSA X BOLSA X BOLSA, 28 MM | UN | 11.87
12736 | TE DE COBRE (REF 611) SEM ANEL DE SOLDA, BOLSA X BOLSA X BOLSA, 35 MM | UN | 27.15
12737 | TE DE COBRE (REF 611) SEM ANEL DE SOLDA, BOLSA X BOLSA X BOLSA, 42 MM | UN | 34.98
12738 | TE DE COBRE (REF 611) SEM ANEL DE SOLDA, BOLSA X BOLSA X BOLSA, 54 MM | UN | 69.14
12739 | TE DE COBRE (REF 611) SEM ANEL DE SOLDA, BOLSA X BOLSA X BOLSA, 66 MM | UN | 196.81
12740 | TE DE COBRE (REF 611) SEM ANEL DE SOLDA, BOLSA X BOLSA X BOLSA, 79 MM | UN | 307.92
6297 | TE DE FERRO GALVANIZADO, DE 1 1/2" | UN | 23.6
6296 | TE DE FERRO GALVANIZADO, DE 1 1/4" | UN | 18.63
6294 | TE DE FERRO GALVANIZADO, DE 1/2" | UN | 5.31
6323 | TE DE FERRO GALVANIZADO, DE 1" | UN | 12.17
6299 | TE DE FERRO GALVANIZADO, DE 2 1/2" | UN | 71
6298 | TE DE FERRO GALVANIZADO, DE 2" | UN | 37.39
6295 | TE DE FERRO GALVANIZADO, DE 3/4" | UN | 7.56
6322 | TE DE FERRO GALVANIZADO, DE 3" | UN | 95.09
6300 | TE DE FERRO GALVANIZADO, DE 4" | UN | 175.32
6321 | TE DE FERRO GALVANIZADO, DE 5" | UN | 250.44
6301 | TE DE FERRO GALVANIZADO, DE 6" | UN | 587
7105 | TE DE INSPECAO, PVC, 100 X 75 MM, SERIE NORMAL PARA ESGOTO PREDIAL | UN | 28.54
20183 | TE DE INSPECAO, PVC, SERIE R, 100 X 75 MM, PARA ESGOTO PREDIAL | UN | 33.32
38448 | TE DE INSPECAO, PVC, SERIE R, 150 X 100 MM, PARA ESGOTO PREDIAL | UN | 176.83
20182 | TE DE INSPECAO, PVC, SERIE R, 75 X 75 MM, PARA ESGOTO PREDIAL | UN | 24.57
7119 | TE DE REDUCAO COM ROSCA, PVC, 90 GRAUS, 1 X 3/4", PARA AGUA FRIA PREDIAL | UN | 6.29
7120 | TE DE REDUCAO COM ROSCA, PVC, 90 GRAUS, 3/4 X 1/2", PARA AGUA FRIA PREDIAL | UN | 3.73
6319 | TE DE REDUCAO DE FERRO GALVANIZADO, COM ROSCA BSP, DE 1 1/2" X 1" | UN | 27.73
6304 | TE DE REDUCAO DE FERRO GALVANIZADO, COM ROSCA BSP, DE 1 1/2" X 3/4" | UN | 27.73
21116 | TE DE REDUCAO DE FERRO GALVANIZADO, COM ROSCA BSP, DE 1 1/4" X 3/4" | UN | 21
6320 | TE DE REDUCAO DE FERRO GALVANIZADO, COM ROSCA BSP, DE 1" X 1/2" | UN | 14.28
6303 | TE DE REDUCAO DE FERRO GALVANIZADO, COM ROSCA BSP, DE 1" X 3/4" | UN | 14.28
6308 | TE DE REDUCAO DE FERRO GALVANIZADO, COM ROSCA BSP, DE 2 1/2" X 1 1/2" | UN | 76.74
6317 | TE DE REDUCAO DE FERRO GALVANIZADO, COM ROSCA BSP, DE 2 1/2" X 1 1/4" | UN | 76.74
6307 | TE DE REDUCAO DE FERRO GALVANIZADO, COM ROSCA BSP, DE 2 1/2" X 1" | UN | 76.74
6309 | TE DE REDUCAO DE FERRO GALVANIZADO, COM ROSCA BSP, DE 2 1/2" X 2" | UN | 78.97
6318 | TE DE REDUCAO DE FERRO GALVANIZADO, COM ROSCA BSP, DE 2" X 1 1/2" | UN | 41.39
6306 | TE DE REDUCAO DE FERRO GALVANIZADO, COM ROSCA BSP, DE 2" X 1 1/4" | UN | 41.39
6305 | TE DE REDUCAO DE FERRO GALVANIZADO, COM ROSCA BSP, DE 2" X 1" | UN | 41.39
6302 | TE DE REDUCAO DE FERRO GALVANIZADO, COM ROSCA BSP, DE 3/4" X 1/2" | UN | 8.78
6312 | TE DE REDUCAO DE FERRO GALVANIZADO, COM ROSCA BSP, DE 3" X 1 1/2" | UN | 110.38
6311 | TE DE REDUCAO DE FERRO GALVANIZADO, COM ROSCA BSP, DE 3" X 1 1/4" | UN | 110.38
6310 | TE DE REDUCAO DE FERRO GALVANIZADO, COM ROSCA BSP, DE 3" X 1" | UN | 110.38
6314 | TE DE REDUCAO DE FERRO GALVANIZADO, COM ROSCA BSP, DE 3" X 2 1/2" | UN | 110.38
6313 | TE DE REDUCAO DE FERRO GALVANIZADO, COM ROSCA BSP, DE 3" X 2" | UN | 110.38
6315 | TE DE REDUCAO DE FERRO GALVANIZADO, COM ROSCA BSP, DE 4" X 2" | UN | 209.01
6316 | TE DE REDUCAO DE FERRO GALVANIZADO, COM ROSCA BSP, DE 4" X 3" | UN | 209.01
38878 | TE DE REDUCAO METALICO, PARA CONEXAO COM ANEL DESLIZANTE EM TUBO PEX, DN 16 X 20 X 16 MM | UN | 13.6
38879 | TE DE REDUCAO METALICO, PARA CONEXAO COM ANEL DESLIZANTE EM TUBO PEX, DN 16 X 25 X 16 MM | UN | 25.49
38881 | TE DE REDUCAO METALICO, PARA CONEXAO COM ANEL DESLIZANTE EM TUBO PEX, DN 20 X 16 X 16 MM | UN | 13.34
38880 | TE DE REDUCAO METALICO, PARA CONEXAO COM ANEL DESLIZANTE EM TUBO PEX, DN 20 X 16 X 20 MM | UN | 13.98
38882 | TE DE REDUCAO METALICO, PARA CONEXAO COM ANEL DESLIZANTE EM TUBO PEX, DN 20 X 20 X 16 MM | UN | 14.48
38883 | TE DE REDUCAO METALICO, PARA CONEXAO COM ANEL DESLIZANTE EM TUBO PEX, DN 20 X 25 X 20 MM | UN | 21.41
38884 | TE DE REDUCAO METALICO, PARA CONEXAO COM ANEL DESLIZANTE EM TUBO PEX, DN 25 X 16 X 16 MM | UN | 23.24
38885 | TE DE REDUCAO METALICO, PARA CONEXAO COM ANEL DESLIZANTE EM TUBO PEX, DN 25 X 16 X 20 MM | UN | 22.48
38886 | TE DE REDUCAO METALICO, PARA CONEXAO COM ANEL DESLIZANTE EM TUBO PEX, DN 25 X 16 X 25 MM | UN | 24.27
38887 | TE DE REDUCAO METALICO, PARA CONEXAO COM ANEL DESLIZANTE EM TUBO PEX, DN 25 X 20 X 20 MM | UN | 21.8
38888 | TE DE REDUCAO METALICO, PARA CONEXAO COM ANEL DESLIZANTE EM TUBO PEX, DN 25 X 20 X 25 MM | UN | 25.91
38890 | TE DE REDUCAO METALICO, PARA CONEXAO COM ANEL DESLIZANTE EM TUBO PEX, DN 25 X 32 X 25 MM | UN | 38.51
38893 | TE DE REDUCAO METALICO, PARA CONEXAO COM ANEL DESLIZANTE EM TUBO PEX, DN 32 X 20 X 32 MM | UN | 30.97
38894 | TE DE REDUCAO METALICO, PARA CONEXAO COM ANEL DESLIZANTE EM TUBO PEX, DN 32 X 25 X 25 MM | UN | 39.34
38896 | TE DE REDUCAO METALICO, PARA CONEXAO COM ANEL DESLIZANTE EM TUBO PEX, DN 32 X 25 X 32 MM | UN | 40.11
39324 | TE DE REDUCAO, CPVC, 22 X 15 MM, PARA AGUA QUENTE PREDIAL | UN | 3.89
39325 | TE DE REDUCAO, CPVC, 28 X 22 MM, PARA AGUA QUENTE PREDIAL | UN | 5.89
39326 | TE DE REDUCAO, CPVC, 35 X 28 MM, PARA AGUA QUENTE PREDIAL | UN | 15.18
39327 | TE DE REDUCAO, CPVC, 42 X 35 MM, PARA AGUA QUENTE PREDIAL | UN | 23
20176 | TE DE REDUCAO, PVC LEVE, CURTO, 90 GRAUS, COM BOLSA PARA ANEL, 150 X 100 MM, PARA ESGOTO | UN | 57.86
11378 | TE DE REDUCAO, PVC PBA, BBB, JE, DN 100 X 50 / DE 110 X 60 MM, PARA REDE AGUA (NBR 10351) | UN | 68.44
11379 | TE DE REDUCAO, PVC PBA, BBB, JE, DN 100 X 75 / DE 110 X 85 MM, PARA REDE AGUA (NBR 10351) | UN | 74.75
11493 | TE DE REDUCAO, PVC PBA, BBB, JE, DN 75 X 50 / DE 85 X 60 MM, PARA REDE AGUA (NBR 10351) | UN | 37.83
41896 | TE DE REDUCAO, PVC, BBB, JE, 90 GRAUS, DN 200 X 150 MM, PARA REDE COLETORA ESGOTO (NBR 10569) | UN | 207.72
7068 | TE DE REDUCAO, PVC, BBB, JE, 90 GRAUS, DN 250 X 150 MM, PARA REDE COLETORA ESGOTO (NBR 10569) | UN | 367.19
7106 | TE DE REDUCAO, PVC, SOLDAVEL, 90 GRAUS, 110 MM X 60 MM, PARA AGUA FRIA PREDIAL | UN | 85.21
7104 | TE DE REDUCAO, PVC, SOLDAVEL, 90 GRAUS, 25 MM X 20 MM, PARA AGUA FRIA PREDIAL | UN | 2.34
7136 | TE DE REDUCAO, PVC, SOLDAVEL, 90 GRAUS, 32 MM X 25 MM, PARA AGUA FRIA PREDIAL | UN | 4.56
7128 | TE DE REDUCAO, PVC, SOLDAVEL, 90 GRAUS, 40 MM X 32 MM, PARA AGUA FRIA PREDIAL | UN | 6.21
7108 | TE DE REDUCAO, PVC, SOLDAVEL, 90 GRAUS, 50 MM X 20 MM, PARA AGUA FRIA PREDIAL | UN | 6.88
7129 | TE DE REDUCAO, PVC, SOLDAVEL, 90 GRAUS, 50 MM X 25 MM, PARA AGUA FRIA PREDIAL | UN | 6.92
7130 | TE DE REDUCAO, PVC, SOLDAVEL, 90 GRAUS, 50 MM X 32 MM, PARA AGUA FRIA PREDIAL | UN | 9.37
7131 | TE DE REDUCAO, PVC, SOLDAVEL, 90 GRAUS, 50 MM X 40 MM, PARA AGUA FRIA PREDIAL | UN | 10.77
7132 | TE DE REDUCAO, PVC, SOLDAVEL, 90 GRAUS, 75 MM X 50 MM, PARA AGUA FRIA PREDIAL | UN | 32.11
7133 | TE DE REDUCAO, PVC, SOLDAVEL, 90 GRAUS, 85 MM X 60 MM, PARA AGUA FRIA PREDIAL | UN | 50.96
37420 | TE DE SERVICO INTEGRADO, EM POLIPROPILENO (PP), PARA TUBOS EM PEAD/PVC, 60 X 20 MM - LIGACAO PREDIAL DE AGUA | UN | 28.81
37421 | TE DE SERVICO INTEGRADO, EM POLIPROPILENO (PP), PARA TUBOS EM PEAD/PVC, 60 X 32 MM - LIGACAO PREDIAL DE AGUA | UN | 39.37
37422 | TE DE SERVICO INTEGRADO, EM POLIPROPILENO (PP), PARA TUBOS EM PEAD, 63 X 20 MM - LIGACAO PREDIAL DE AGUA | UN | 36.85
37443 | TE DE SERVICO, PEAD PE 100, DE 125 X 20 MM, PARA ELETROFUSAO | UN | 132.51
37444 | TE DE SERVICO, PEAD PE 100, DE 125 X 32 MM, PARA ELETROFUSAO | UN | 134.76
37445 | TE DE SERVICO, PEAD PE 100, DE 125 X 63 MM, PARA ELETROFUSAO | UN | 204.26
37446 | TE DE SERVICO, PEAD PE 100, DE 200 X 20 MM, PARA ELETROFUSAO | UN | 222.67
37447 | TE DE SERVICO, PEAD PE 100, DE 200 X 32 MM, PARA ELETROFUSAO | UN | 226.16
37448 | TE DE SERVICO, PEAD PE 100, DE 200 X 63 MM, PARA ELETROFUSAO | UN | 310.21
37440 | TE DE SERVICO, PEAD PE 100, DE 63 X 20 MM, PARA ELETROFUSAO | UN | 105.18
37441 | TE DE SERVICO, PEAD PE 100, DE 63 X 32 MM, PARA ELETROFUSAO | UN | 105.18
37442 | TE DE SERVICO, PEAD PE 100, DE 63 X 63 MM, PARA ELETROFUSAO | UN | 126.68
38017 | TE DE TRANSICAO, CPVC, SOLDAVEL, 15 MM X 1/2", PARA AGUA QUENTE | UN | 5.54
38018 | TE DE TRANSICAO, CPVC, SOLDAVEL, 22 MM X 1/2", PARA AGUA QUENTE | UN | 6.11
39895 | TE DUPLA CURVA BRONZE/LATAO (REF 764) SEM ANEL DE SOLDA, ROSCA F X BOLSA X ROSCA F, 1/2" X 15 X 1/2" | UN | 24.45
39896 | TE DUPLA CURVA BRONZE/LATAO (REF 764) SEM ANEL DE SOLDA, ROSCA F X BOLSA X ROSCA F, 3/4" X 22 X 3/4" | UN | 35.84
38873 | TE METALICO, PARA CONEXAO COM ANEL DESLIZANTE EM TUBO PEX, DN 16 MM | UN | 12.06
38874 | TE METALICO, PARA CONEXAO COM ANEL DESLIZANTE EM TUBO PEX, DN 20 MM | UN | 14.67
38875 | TE METALICO, PARA CONEXAO COM ANEL DESLIZANTE EM TUBO PEX, DN 25 MM | UN | 25.92
38876 | TE METALICO, PARA CONEXAO COM ANEL DESLIZANTE EM TUBO PEX, DN 32 MM | UN | 34.88
39000 | TE MISTURADOR COM INSERTO METALICO, FEMEA, PPR, DN 25 MM X 3/4", PARA AGUA QUENTE E FRIA PREDIAL | UN | 20.52
38674 | TE MISTURADOR DE TRANSICAO, CPVC, COM ROSCA, 22 MM X 3/4", PARA AGUA QUENTE | UN | 19.27
38911 | TE MISTURADOR METALICO, PARA CONEXAO COM ANEL DESLIZANTE EM TUBO PEX, DN 16 MM X 1/2" | UN | 43.25
38912 | TE MISTURADOR METALICO, PARA CONEXAO COM ANEL DESLIZANTE EM TUBO PEX, DN 20 MM X 3/4" | UN | 54.97
38019 | TE MISTURADOR, CPVC, SOLDAVEL, 15 MM, PARA AGUA QUENTE | UN | 4.83
38020 | TE MISTURADOR, CPVC, SOLDAVEL, 22 MM, PARA AGUA QUENTE | UN | 6.11
38454 | TE MISTURADOR, PPR, F M M, DN 20 X 20 MM, PARA AGUA QUENTE PREDIAL | UN | 3.74
38455 | TE MISTURADOR, PPR, F M M, DN 25 X 25 MM, PARA AGUA QUENTE PREDIAL | UN | 3.42
38462 | TE NORMAL, PPR, SOLDAVEL, 90 GRAUS, DN 110 X 110 X 110 MM, PARA AGUA QUENTE PREDIAL | UN | 96.76
36362 | TE NORMAL, PPR, SOLDAVEL, 90 GRAUS, DN 20 X 20 X 20 MM, PARA AGUA QUENTE PREDIAL | UN | 1.47
36298 | TE NORMAL, PPR, SOLDAVEL, 90 GRAUS, DN 25 X 25 X 25 MM, PARA AGUA QUENTE PREDIAL | UN | 2.18
38456 | TE NORMAL, PPR, SOLDAVEL, 90 GRAUS, DN 32 X 32 X 32 MM, PARA AGUA QUENTE PREDIAL | UN | 3.56
38457 | TE NORMAL, PPR, SOLDAVEL, 90 GRAUS, DN 40 X 40 X 40 MM, PARA AGUA QUENTE PREDIAL | UN | 8.02
38458 | TE NORMAL, PPR, SOLDAVEL, 90 GRAUS, DN 50 X 50 X 50 MM, PARA AGUA QUENTE PREDIAL | UN | 10.75
38459 | TE NORMAL, PPR, SOLDAVEL, 90 GRAUS, DN 63 X 63 X 63 MM, PARA AGUA QUENTE PREDIAL | UN | 18.97
38460 | TE NORMAL, PPR, SOLDAVEL, 90 GRAUS, DN 75 X 75 X 75 MM, PARA AGUA QUENTE PREDIAL | UN | 39.63
38461 | TE NORMAL, PPR, SOLDAVEL, 90 GRAUS, DN 90 X 90 X 90 MM, PARA AGUA QUENTE PREDIAL | UN | 60.46
7094 | TE PVC ROSCAVEL 90 GRAUS, 1", PARA AGUA FRIA PREDIAL | UN | 6.5
7116 | TE PVC SOLDAVEL, BBB, 90 GRAUS, DN 40 MM, PARA ESGOTO SECUNDARIO PREDIAL | UN | 2.12
7118 | TE PVC, ROSCAVEL, 90 GRAUS, 1 1/2", AGUA FRIA PREDIAL | UN | 15.82
7117 | TE PVC, ROSCAVEL, 90 GRAUS, 1 1/4", AGUA FRIA PREDIAL | UN | 12.03
7098 | TE PVC, ROSCAVEL, 90 GRAUS, 1/2", AGUA FRIA PREDIAL | UN | 1.99
7110 | TE PVC, ROSCAVEL, 90 GRAUS, 2", AGUA FRIA PREDIAL | UN | 28.58
7123 | TE PVC, ROSCAVEL, 90 GRAUS, 3/4", AGUA FRIA PREDIAL | UN | 2.64
7121 | TE PVC, SOLDAVEL, COM BUCHA DE LATAO NA BOLSA CENTRAL, 90 GRAUS, 20 MM X 1/2", PARA AGUA FRIA PREDIAL | UN | 6.79
7137 | TE PVC, SOLDAVEL, COM BUCHA DE LATAO NA BOLSA CENTRAL, 90 GRAUS, 25 MM X 1/2", PARA AGUA FRIA PREDIAL | UN | 7.43
7122 | TE PVC, SOLDAVEL, COM BUCHA DE LATAO NA BOLSA CENTRAL, 90 GRAUS, 25 MM X 3/4", PARA AGUA FRIA PREDIAL | UN | 7.65
7114 | TE PVC, SOLDAVEL, COM BUCHA DE LATAO NA BOLSA CENTRAL, 90 GRAUS, 32 MM X 3/4", PARA AGUA FRIA PREDIAL | UN | 12.77
7109 | TE PVC, SOLDAVEL, COM ROSCA NA BOLSA CENTRAL, 90 GRAUS, 20 MM X 1/2", PARA AGUA FRIA PREDIAL | UN | 1.81
7135 | TE PVC, SOLDAVEL, COM ROSCA NA BOLSA CENTRAL, 90 GRAUS, 25 MM X 1/2", PARA AGUA FRIA PREDIAL | UN | 2.88
37947 | TE PVC, SOLDAVEL, COM ROSCA NA BOLSA CENTRAL, 90 GRAUS, 25 MM X 3/4", PARA AGUA FRIA PREDIAL | UN | 2.8
7103 | TE PVC, SOLDAVEL, COM ROSCA NA BOLSA CENTRAL, 90 GRAUS, 32 MM X 3/4", PARA AGUA FRIA PREDIAL | UN | 12.77
40419 | TE RANHURADO EM FERRO FUNDIDO, DN 50 (2") | UN | 23.35
40420 | TE RANHURADO EM FERRO FUNDIDO, DN 65 (2 1/2") | UN | 34.06
40421 | TE RANHURADO EM FERRO FUNDIDO, DN 80 (3") | UN | 36.26
7126 | TE REDUCAO PVC, ROSCAVEL, 90 GRAUS, 1.1/2" X 3/4", AGUA FRIA PREDIAL | UN | 12.65
38905 | TE ROSCA FEMEA, METALICO, PARA CONEXAO COM ANEL DESLIZANTE EM TUBO PEX, DN 16 MM X 1/2" | UN | 13.55
38907 | TE ROSCA FEMEA, METALICO, PARA CONEXAO COM ANEL DESLIZANTE EM TUBO PEX, DN 20 MM X 1/2" | UN | 14.42
38908 | TE ROSCA FEMEA, METALICO, PARA CONEXAO COM ANEL DESLIZANTE EM TUBO PEX, DN 20 MM X 3/4" | UN | 16.23
38909 | TE ROSCA FEMEA, METALICO, PARA CONEXAO COM ANEL DESLIZANTE EM TUBO PEX, DN 25 MM X 1/2" | UN | 23.33
38910 | TE ROSCA FEMEA, METALICO, PARA CONEXAO COM ANEL DESLIZANTE EM TUBO PEX, DN 25 MM X 3/4" | UN | 25.2
38897 | TE ROSCA MACHO, METALICO, PARA CONEXAO COM ANEL DESLIZANTE EM TUBO PEX, DN 16 MM X 1/2" | UN | 13.61
38899 | TE ROSCA MACHO, METALICO, PARA CONEXAO COM ANEL DESLIZANTE EM TUBO PEX, DN 20 MM X 1/2" | UN | 15.31
38900 | TE ROSCA MACHO, METALICO, PARA CONEXAO COM ANEL DESLIZANTE EM TUBO PEX, DN 20 MM X 3/4" | UN | 15.96
38901 | TE ROSCA MACHO, METALICO, PARA CONEXAO COM ANEL DESLIZANTE EM TUBO PEX, DN 25 MM X 3/4" | UN | 26.11
38904 | TE ROSCA MACHO, METALICO, PARA CONEXAO COM ANEL DESLIZANTE EM TUBO PEX, DN 32 MM X 1" | UN | 42.42
38903 | TE ROSCA MACHO, METALICO, PARA CONEXAO COM ANEL DESLIZANTE EM TUBO PEX, DN 32 MM X 3/4" | UN | 42.15
7091 | TE SANITARIO, PVC, DN 100 X 100 MM, SERIE NORMAL, PARA ESGOTO PREDIAL | UN | 11.51
11655 | TE SANITARIO, PVC, DN 100 X 50 MM, SERIE NORMAL, PARA ESGOTO PREDIAL | UN | 10.3
11656 | TE SANITARIO, PVC, DN 100 X 75 MM, SERIE NORMAL PARA ESGOTO PREDIAL | UN | 10.6
37948 | TE SANITARIO, PVC, DN 40 X 40 MM, SERIE NORMAL, PARA ESGOTO PREDIAL | UN | 2.29
7097 | TE SANITARIO, PVC, DN 50 X 50 MM, SERIE NORMAL, PARA ESGOTO PREDIAL | UN | 5.11
11657 | TE SANITARIO, PVC, DN 75 X 50 MM, SERIE NORMAL PARA ESGOTO PREDIAL | UN | 8.94
11658 | TE SANITARIO, PVC, DN 75 X 75 MM, SERIE NORMAL PARA ESGOTO PREDIAL | UN | 10.1
7146 | TE SOLDAVEL, PVC, 90 GRAUS, 110 MM, PARA AGUA FRIA PREDIAL (NBR 5648) | UN | 115.4
7138 | TE SOLDAVEL, PVC, 90 GRAUS, 20 MM, PARA AGUA FRIA PREDIAL (NBR 5648) | UN | 0.71
7139 | TE SOLDAVEL, PVC, 90 GRAUS, 25 MM, PARA AGUA FRIA PREDIAL (NBR 5648) | UN | 0.98
7140 | TE SOLDAVEL, PVC, 90 GRAUS, 32 MM, PARA AGUA FRIA PREDIAL (NBR 5648) | UN | 2.45
7141 | TE SOLDAVEL, PVC, 90 GRAUS, 40 MM, PARA AGUA FRIA PREDIAL (NBR 5648) | UN | 6.33
7143 | TE SOLDAVEL, PVC, 90 GRAUS, 60 MM, PARA AGUA FRIA PREDIAL (NBR 5648) | UN | 20.52
7144 | TE SOLDAVEL, PVC, 90 GRAUS, 75 MM, PARA AGUA FRIA PREDIAL (NBR 5648) | UN | 39.33
7145 | TE SOLDAVEL, PVC, 90 GRAUS, 85 MM, PARA AGUA FRIA PREDIAL (NBR 5648) | UN | 61.69
7142 | TE SOLDAVEL, PVC, 90 GRAUS,50 MM, PARA AGUA FRIA PREDIAL (NBR 5648) | UN | 7.15
3593 | TE 45 GRAUS DE FERRO GALVANIZADO, COM ROSCA BSP, DE 1 1/2" | UN | 51.23
3588 | TE 45 GRAUS DE FERRO GALVANIZADO, COM ROSCA BSP, DE 1 1/4" | UN | 39.49
3585 | TE 45 GRAUS DE FERRO GALVANIZADO, COM ROSCA BSP, DE 1/2" | UN | 12.19
3587 | TE 45 GRAUS DE FERRO GALVANIZADO, COM ROSCA BSP, DE 1" | UN | 24.5
3590 | TE 45 GRAUS DE FERRO GALVANIZADO, COM ROSCA BSP, DE 2 1/2" | UN | 145.47
3589 | TE 45 GRAUS DE FERRO GALVANIZADO, COM ROSCA BSP, DE 2" | UN | 78.08
3586 | TE 45 GRAUS DE FERRO GALVANIZADO, COM ROSCA BSP, DE 3/4" | UN | 15.97
3592 | TE 45 GRAUS DE FERRO GALVANIZADO, COM ROSCA BSP, DE 3" | UN | 229.95
3591 | TE 45 GRAUS DE FERRO GALVANIZADO, COM ROSCA BSP, DE 4" | UN | 368.61
40396 | TE 90 GRAUS EM ACO CARBONO, SOLDAVEL, PRESSAO 3.000 LBS, DN 1 1/2" | UN | 61.92
40395 | TE 90 GRAUS EM ACO CARBONO, SOLDAVEL, PRESSAO 3.000 LBS, DN 1 1/4" | UN | 47.52
40392 | TE 90 GRAUS EM ACO CARBONO, SOLDAVEL, PRESSAO 3.000 LBS, DN 1/2" | UN | 15.29
40394 | TE 90 GRAUS EM ACO CARBONO, SOLDAVEL, PRESSAO 3.000 LBS, DN 1" | UN | 30.94
40398 | TE 90 GRAUS EM ACO CARBONO, SOLDAVEL, PRESSAO 3.000 LBS, DN 2 1/2" | UN | 198.65
40397 | TE 90 GRAUS EM ACO CARBONO, SOLDAVEL, PRESSAO 3.000 LBS, DN 2" | UN | 101.73
40393 | TE 90 GRAUS EM ACO CARBONO, SOLDAVEL, PRESSAO 3.000 LBS, DN 3/4" | UN | 19.69
40399 | TE 90 GRAUS EM ACO CARBONO, SOLDAVEL, PRESSAO 3.000 LBS, DN 3" | UN | 325
39322 | TE, PLASTICO, DN 16 MM, PARA CONEXAO COM CRIMPAGEM EM TUBO PEX | UN | 16.44
39289 | TE, PLASTICO, DN 20 MM, PARA CONEXAO COM CRIMPAGEM EM TUBO PEX | UN | 19.7
39290 | TE, PLASTICO, DN 25 MM, PARA CONEXAO COM CRIMPAGEM EM TUBO PEX | UN | 33.43
39291 | TE, PLASTICO, DN 32 MM, PARA CONEXAO COM CRIMPAGEM EM TUBO PEX | UN | 50.06
20174 | TE, PVC LEVE, CURTO, 90 GRAUS, 150 MM, PARA ESGOTO | UN | 49.63
41892 | TE, PVC PBA, BBB, 90 GRAUS, DN 100 / DE 110 MM, PARA REDE AGUA (NBR 10351) | UN | 84.48
7048 | TE, PVC PBA, BBB, 90 GRAUS, DN 50 / DE 60 MM, PARA REDE AGUA (NBR 10351) | UN | 18.15
7088 | TE, PVC PBA, BBB, 90 GRAUS, DN 75 / DE 85 MM, PARA REDE AGUA (NBR 10351) | UN | 45.49
20179 | TE, PVC, SERIE R, 100 X 100 MM, PARA ESGOTO PREDIAL | UN | 35.14
20178 | TE, PVC, SERIE R, 100 X 75 MM, PARA ESGOTO PREDIAL | UN | 25.52
20180 | TE, PVC, SERIE R, 150 X 100 MM, PARA ESGOTO PREDIAL | UN | 60
20181 | TE, PVC, SERIE R, 150 X 150 MM, PARA ESGOTO PREDIAL | UN | 88.43
20177 | TE, PVC, SERIE R, 75 X 75 MM, PARA ESGOTO PREDIAL | UN | 20.2
7082 | TE, PVC, 90 GRAUS, BBB, JE, DN 100 MM, PARA REDE COLETORA ESGOTO (NBR 10569) | UN | 63.25
7069 | TE, PVC, 90 GRAUS, BBB, JE, DN 150 MM, PARA REDE COLETORA ESGOTO (NBR 10569) | UN | 104.24
7070 | TE, PVC, 90 GRAUS, BBB, JE, DN 200 MM, PARA REDE COLETORA ESGOTO (NBR 10569) | UN | 177.23
41893 | TE, PVC, 90 GRAUS, BBB, JE, DN 250 MM, PARA REDE COLETORA ESGOTO (NBR 10569) | UN | 676.27
41894 | TE, PVC, 90 GRAUS, BBB, JE, DN 300 MM, PARA REDE COLETORA ESGOTO (NBR 10569) | UN | 1037.78
41895 | TE, PVC, 90 GRAUS, BBB, JE, DN 400 MM, PARA REDE COLETORA ESGOTO (NBR 10569) | UN | 1147.52
20172 | TE, PVC, 90 GRAUS, BBP, JE, DN 100 MM, PARA REDE COLETORA ESGOTO (NBR 10569) | UN | 25.3
40945 | TECNICO DE EDIFICACOES | H | 32.52
40946 | TECNICO DE EDIFICACOES (MENSALISTA) | MES | 3792.87
7153 | TECNICO EM LABORATORIO E CAMPO DE CONSTRUCAO CIVIL | H | 27.33
41089 | TECNICO EM LABORATORIO E CAMPO DE CONSTRUCAO CIVIL (MENSALISTA) | MES | 4831.61
40943 | TECNICO EM SEGURANCA DO TRABALHO | H | 26.14
40944 | TECNICO EM SEGURANCA DO TRABALHO (MENSALISTA) | MES | 4621.54
6175 | TECNICO EM SONDAGEM | H | 23.73
41092 | TECNICO EM SONDAGEM (MENSALISTA) | MES | 4194.85
37712 | TELA ARAME GALVANIZADO REVESTIDO COM PVC, MALHA HEXAGONAL DUPLA TORCAO, 8 X 10 CM (ZN/AL + PVC), FIO *2,4* MM | M2 | 34.19
34547 | TELA DE ACO SOLDADA GALVANIZADA/ZINCADA PARA ALVENARIA, FIO D = *1,20 A 1,70* MM, MALHA 15 X 15 MM, (C X L) *50 X 12* CM | M | 2.58
34548 | TELA DE ACO SOLDADA GALVANIZADA/ZINCADA PARA ALVENARIA, FIO D = *1,20 A 1,70* MM, MALHA 15 X 15 MM, (C X L) *50 X 17,5* CM | M | 2.52
37411 | TELA DE ACO SOLDADA GALVANIZADA/ZINCADA PARA ALVENARIA, FIO D = *1,24 MM, MALHA 25 X 25 MM | M2 | 12.65
34558 | TELA DE ACO SOLDADA GALVANIZADA/ZINCADA PARA ALVENARIA, FIO D = *1,20 A 1,70* MM, MALHA 15 X 15 MM, (C X L) *50 X 10,5* CM | M | 1.69
34550 | TELA DE ACO SOLDADA GALVANIZADA/ZINCADA PARA ALVENARIA, FIO D = *1,20 A 1,70* MM, MALHA 15 X 15 MM, (C X L) *50 X 6* CM | M | 0.89
34557 | TELA DE ACO SOLDADA GALVANIZADA/ZINCADA PARA ALVENARIA, FIO D = *1,20 A 1,70* MM, MALHA 15 X 15 MM, (C X L) *50 X 7,5* CM | M | 1.58
7155 | TELA DE ACO SOLDADA NERVURADA CA-60, Q-138, (2,20 KG/M2), DIAMETRO DO FIO = 4,2 MM, LARGURA = 2,45 X 120 M DE COMPRIMENTO, ESPACAMENTO DA MALHA = 10 X 10 CM | M2 | 14.58
7154 | TELA DE ACO SOLDADA NERVURADA CA-60, Q-138, (2,20 KG/M2), DIAMETRO DO FIO = 4,2 MM, LARGURA = 2,45 X 120 M DE COMPRIMENTO, ESPACAMENTO DA MALHA = 10 X 10 CM | KG | 6.56
10915 | TELA DE ACO SOLDADA NERVURADA CA-60, Q-61, (0,97 KG/M2), DIAMETRO DO FIO = 3,4 MM, LARGURA = 2,45 X 120 M DE COMPRIMENTO, ESPACAMENTO DA MALHA = 15 X 15 CM | KG | 6.81
10917 | TELA DE ACO SOLDADA NERVURADA CA-60, Q-61, (0,97 KG/M2), DIAMETRO DO FIO = 3,4 MM, LARGURA = 2,45 X 120 M DE COMPRIMENTO, ESPACAMENTO DA MALHA = 15 X 15 CM | M2 | 6.61
21141 | TELA DE ACO SOLDADA NERVURADA CA-60, Q-92, (1,48 KG/M2), DIAMETRO DO FIO = 4,2 MM, LARGURA = 2,45 X 60 M DE COMPRIMENTO, ESPACAMENTO DA MALHA = 15 X 15 CM | M2 | 9.8
10916 | TELA DE ACO SOLDADA NERVURADA CA-60, Q-92, (1,48 KG/M2), DIAMETRO DO FIO = 4,2 MM, LARGURA = 2,45 X 60 M DE COMPRIMENTO, ESPACAMENTO DA MALHA = 15 X 15 CM | KG | 6.62
39508 | TELA DE ACO SOLDADA NERVURADA, CA-60, L-159, (1,69 KG/M2), DIAMETRO DO FIO = 4,5 MM, LARGURA = 2,45 M, ESPACAMENTO DA MALHA = 30 X 10 CM | M2 | 11.64
39507 | TELA DE ACO SOLDADA NERVURADA, CA-60, Q-113, (1,8 KG/M2), DIAMETRO DO FIO = 3,8 MM, LARGURA = 2,45 M, ESPACAMENTO DA MALHA = 10 X 10 CM | M2 | 11.4
7156 | TELA DE ACO SOLDADA NERVURADA, CA-60, Q-196, (3,11 KG/M2), DIAMETRO DO FIO = 5,0 MM, LARGURA = 2,45 M, ESPACAMENTO DA MALHA = 10 X 10 CM | M2 | 19.71
39509 | TELA DE ACO SOLDADA NERVURADA, CA-60, T-196, (2,11 KG/M2), DIAMETRO DO FIO = 5,0 MM, LARGURA = 2,45 M, ESPACAMENTO DA MALHA = 30 X 10 CM | M2 | 9.18
25988 | TELA DE ANIAGEM (JUTA) | M2 | 8.98
10928 | TELA DE ARAME GALV QUADRANGULAR / LOSANGULAR, FIO 2,11 MM (14 BWG), MALHA 8 X 8 CM, H = 2 M | M2 | 9.83
7167 | TELA DE ARAME GALV QUADRANGULAR / LOSANGULAR, FIO 2,11 MM (14 BWG), MALHA 5 X 5 CM, H = 2 M | M2 | 13.42
10933 | TELA DE ARAME GALV QUADRANGULAR / LOSANGULAR, FIO 2,77 MM (12 BWG), MALHA 10 X 10 CM, H = 2 M | M2 | 12
10927 | TELA DE ARAME GALV QUADRANGULAR / LOSANGULAR, FIO 2,77 MM (12 BWG), MALHA 8 X 8 CM, H = 2 M | M2 | 14.49
7158 | TELA DE ARAME GALV QUADRANGULAR / LOSANGULAR, FIO 2,77 MM (12 BWG), MALHA 5 X 5 CM, H = 2 M | M2 | 20.23
7162 | TELA DE ARAME GALV QUADRANGULAR / LOSANGULAR, FIO 3,4 MM (10 BWG), MALHA 5 X 5 CM, H = 2 M | M2 | 30.41
10932 | TELA DE ARAME GALV QUADRANGULAR / LOSANGULAR, FIO 4,19 MM (8 BWG), MALHA 5 X 5 CM, H = 2 M | M2 | 53.86
40706 | TELA DE ARAME GALV REVESTIDO EM PVC, QUADRANGULAR / LOSANGULAR, FIO 1,24 MM (18 BWG), BITOLA = *1,9* MM, MALHA 1,9 X 1,9 CM, H = 2 M | M2 | 32.29
10937 | TELA DE ARAME GALV REVESTIDO EM PVC, QUADRANGULAR / LOSANGULAR, FIO 2,11 MM (14 BWG), BITOLA FINAL = *2,8* MM, MALHA *8 X 8* CM, H = 2 M | M2 | 21.17
10935 | TELA DE ARAME GALV REVESTIDO EM PVC, QUADRANGULAR / LOSANGULAR, FIO 2,77 MM (12 BWG), BITOLA FINAL = *3,8* MM, MALHA 7,5 X 7,5 CM, H = 2 M | M2 | 27.88
40707 | TELA DE ARAME GALV REVESTIDO EM PVC, QUADRANGULAR/LOSANGULAR, FIO 2,77 MM (12 BWG), MALHA 3 X 3 CM, H = 2 M | M2 | 64.19
10931 | TELA DE ARAME GALV, HEXAGONAL, FIO 0,56 MM (24 BWG), MALHA 1/2", H = 1 M | M2 | 8.97
7164 | TELA DE ARAME ONDULADA, FIO *2,77* MM (10 BWG), MALHA 5 X 5 CM, H = 2 M | M2 | 25.13
36887 | TELA DE FIBRA DE VIDRO, ACABAMENTO ANTI-ALCALINO, MALHA 10 X 10 MM | M2 | 12.45
34630 | TELA EM MALHA HEXAGONAL DE DUPLA TORCAO 8 X 10 CM (ZN/ AL + PVC), FIO 2,7 MM, COM GEOMANTA OU BIOMANTA, DIMENSOES 4,0 X 2,0 X 0,6 M, COM INCLINACAO DE 70 GRAUS, PARA SOLO REFORCADO | UN | 555.69
7161 | TELA EM METAL PARA ESTUQUE (DEPLOYE) | M2 | 3.81
7170 | TELA FACHADEIRA EM POLIETILENO, ROLO DE 3 X 100 M (L X C), COR BRANCA, SEM LOGOMARCA - PARA PROTECAO DE OBRAS | M2 | 1.77
37524 | TELA PLASTICA LARANJA, TIPO TAPUME PARA SINALIZACAO, MALHA RETANGULAR, ROLO 1.20 X 50 M (L X C) | M | 1.69
37525 | TELA PLASTICA TECIDA LISTRADA BRANCA E LARANJA, TIPO GUARDA CORPO, EM POLIETILENO MONOFILADO, ROLO 1,20 X 50 M (L X C) | M | 2.02
10920 | TELA SOLDADA ARAME GALVANIZADO 12 BWG (2,77MM), MALHA 15 X 5 CM | M2 | 13.14
7238 | TELHA ALUMINIO ONDULADA, ALTURA = *18* MM, E = 0,5 MM | M2 | 25.77
7239 | TELHA ALUMINIO ONDULADA, ALTURA = *18* MM, E = 0,6 MM | M2 | 32.04
7240 | TELHA ALUMINIO ONDULADA, ALTURA = *18* MM, E = 0,7 MM | M2 | 36.79
36789 | TELHA CERAMICA TIPO AMERICANA, COMPRIMENTO DE *45* CM, RENDIMENTO DE *12* TELHAS/M2 | UN | 1.22
7176 | TELHA CERAMICA TIPO COLONIAL, COMPRIMENTO DE *44* CM, RENDIMENTO DE *26* TELHAS/M2 | UN | 0.79
7173 | TELHA CERAMICA TIPO COLONIAL, COMPRIMENTO DE *44* CM, RENDIMENTO DE *26* TELHAS/M2 | MIL | 793.93
7183 | TELHA CERAMICA TIPO FRANCESA, COMPRIMENTO DE *40* CM, RENDIMENTO DE *16* TELHAS/M2 | UN | 1.27
7180 | TELHA CERAMICA TIPO PAULISTA, COMPRIMENTO DE *48* CM, RENDIMENTO DE *26* TELHAS/M2 | UN | 0.75
11088 | TELHA CERAMICA TIPO PLAN, COMPRIMENTO DE *47* CM, RENDIMENTO DE *26* TELHAS/M2 | UN | 0.71
36788 | TELHA CERAMICA TIPO PORTUGUESA, COMPRIMENTO DE *40* CM, RENDIMENTO DE *16* TELHAS/M2 | UN | 0.81
7175 | TELHA CERAMICA TIPO ROMANA, COMPRIMENTO DE *41* CM, RENDIMENTO DE *16* TELHAS/M2 | UN | 0.89
25007 | TELHA DE ACO ZINCADO ONDULADA, A = *17* MM, E = 0,5 MM, SEM PINTURA | M2 | 29.5
14171 | TELHA DE ACO ZINCADO TRAPEZOIDAL AUTOPORTANTE, A = 120 MM, E = 0,95 MM, COM PINTURA ELETROSTATICA BRANCA EM 1 FACE | M2 | 78.87
14170 | TELHA DE ACO ZINCADO TRAPEZOIDAL AUTOPORTANTE, A = 120 MM, E = 0,95 MM, SEM PINTURA | M2 | 69.69
14173 | TELHA DE ACO ZINCADO TRAPEZOIDAL AUTOPORTANTE, A = 259 MM, E = 0,95 MM, COM PINTURA ELETROSTATICA BRANCA EM 1 FACE | M2 | 91.89
14172 | TELHA DE ACO ZINCADO TRAPEZOIDAL AUTOPORTANTE, A = 259 MM, E = 0,95 MM, SEM PINTURA | M2 | 74.38
7243 | TELHA DE ACO ZINCADO TRAPEZOIDAL, A = *40* MM, E = 0,5 MM, SEM PINTURA | M2 | 29.18
11067 | TELHA DE ALUMINIO TRAPEZOIDAL, ALTURA = 38 MM, E = 0,5 MM (LARGURA = 1056 MM E COMPRIMENTO = 5000 MM) | UN | 128.2
11068 | TELHA DE ALUMINIO TRAPEZOIDAL, ALTURA = 38 MM, E = 0,7 MM (LARGURA = 1056 MM E COMPRIMENTO = 5000 MM) | UN | 181.07
40865 | TELHA DE CONCRETO TIPO CLASSICA, COR CINZA, COMPRIMENTO DE *42* CM, RENDIMENTO DE *10* TELHAS/M2 (COLETADO CAIXA) | UN | 2.11
7184 | TELHA DE FIBRA DE VIDRO ONDULADA INCOLOR, E = 0,6 MM, DE *0,50 X 2,44* M | M2 | 28
34458 | TELHA DE FIBROCIMENTO E = 6 MM, DE 3,00 X 1,06 M (SEM AMIANTO) | UN | 84.52
34464 | TELHA DE FIBROCIMENTO E = 6 MM, DE 4,10 X 1,06 M (SEM AMIANTO) | UN | 113.39
34468 | TELHA DE FIBROCIMENTO E = 6 MM, DE 4,60 X 1,06 M (SEM AMIANTO) | UN | 130.86
34473 | TELHA DE FIBROCIMENTO E = 8 MM, DE 3,00 X 1,06 M (SEM AMIANTO) | UN | 107.02
34480 | TELHA DE FIBROCIMENTO E = 8 MM, DE 4,10 X 1,06 M (SEM AMIANTO) | UN | 145.95
34486 | TELHA DE FIBROCIMENTO E = 8 MM, DE 4,60 X 1,06 M (SEM AMIANTO) | UN | 163.46
7202 | TELHA DE FIBROCIMENTO E= 8 MM, DE *3,70 X 1,06* M (SEM AMIANTO) | M2 | 33.5
7190 | TELHA DE FIBROCIMENTO ONDULADA E = 4 MM, DE 1,22 X 0,50 M (SEM AMIANTO) | UN | 5.74
34417 | TELHA DE FIBROCIMENTO ONDULADA E = 4 MM, DE 2,13 X 0,50 M (SEM AMIANTO) | UN | 9.99
7191 | TELHA DE FIBROCIMENTO ONDULADA E = 4 MM, DE 2,44 X 0,50 M (SEM AMIANTO) | UN | 11.57
7213 | TELHA DE FIBROCIMENTO ONDULADA E = 4 MM, DE 2,44 X 0,50 M (SEM AMIANTO) | M2 | 9.49
7195 | TELHA DE FIBROCIMENTO ONDULADA E = 6 MM, DE 1,53 X 1,10 M (SEM AMIANTO) | UN | 27.58
7186 | TELHA DE FIBROCIMENTO ONDULADA E = 6 MM, DE 1,83 X 1,10 M (SEM AMIANTO) | UN | 33
7194 | TELHA DE FIBROCIMENTO ONDULADA E = 6 MM, DE 2,44 X 1,10 M (SEM AMIANTO) | M2 | 16.36
7207 | TELHA DE FIBROCIMENTO ONDULADA E = 6 MM, DE 2,44 X 1,10 M (SEM AMIANTO) | UN | 43.92
7197 | TELHA DE FIBROCIMENTO ONDULADA E = 6 MM, DE 3,66 X 1,10 M (SEM AMIANTO) | UN | 65.98
7192 | TELHA DE FIBROCIMENTO ONDULADA E = 8 MM, DE 1,53 X 1,10 M (SEM AMIANTO) | UN | 36.29
7193 | TELHA DE FIBROCIMENTO ONDULADA E = 8 MM, DE 1,83 X 1,10 M (SEM AMIANTO) | UN | 43.32
7189 | TELHA DE FIBROCIMENTO ONDULADA E = 8 MM, DE 2,44 X 1,10 M (SEM AMIANTO) | UN | 60.85
7198 | TELHA DE FIBROCIMENTO ONDULADA E = 8 MM, DE 3,66 X 1,10 M (SEM AMIANTO) | M2 | 22.65
34402 | TELHA DE FIBROCIMENTO ONDULADA E = 8 MM, DE 3,66 X 1,10 M (SEM AMIANTO) | UN | 91.21
7245 | TELHA DE VIDRO TIPO FRANCESA, *39 X 23* CM | UN | 27.9
34425 | TELHA ESTRUTURAL DE FIBROCIMENTO 1 ABA, DE 0,52 X 2,00 M (SEM AMIANTO) | UN | 56.4
7223 | TELHA ESTRUTURAL DE FIBROCIMENTO 1 ABA, DE 0,52 X 2,50 M (SEM AMIANTO) | UN | 65.73
7234 | TELHA ESTRUTURAL DE FIBROCIMENTO 1 ABA, DE 0,52 X 3,60 M (SEM AMIANTO) | UN | 94.81
7224 | TELHA ESTRUTURAL DE FIBROCIMENTO 1 ABA, DE 0,52 X 4,00 M (SEM AMIANTO) | UN | 104.72
7210 | TELHA ESTRUTURAL DE FIBROCIMENTO 1 ABA, DE 0,52 X 4,50 M (SEM AMIANTO) | UN | 119.15
7221 | TELHA ESTRUTURAL DE FIBROCIMENTO 1 ABA, DE 0,52 X 4,50 M (SEM AMIANTO) | M2 | 50.92
7225 | TELHA ESTRUTURAL DE FIBROCIMENTO 1 ABA, DE 0,52 X 5,00 M (SEM AMIANTO) | UN | 132.4
7226 | TELHA ESTRUTURAL DE FIBROCIMENTO 1 ABA, DE 0,52 X 5,50 M (SEM AMIANTO) | UN | 145.69
7236 | TELHA ESTRUTURAL DE FIBROCIMENTO 1 ABA, DE 0,52 X 6,00 M (SEM AMIANTO) | UN | 158.9
7227 | TELHA ESTRUTURAL DE FIBROCIMENTO 1 ABA, DE 0,52 X 6,50 M (SEM AMIANTO) | UN | 172.14
7212 | TELHA ESTRUTURAL DE FIBROCIMENTO 1 ABA, DE 0,52 X 7,20 M (SEM AMIANTO) | UN | 190.61
7229 | TELHA ESTRUTURAL DE FIBROCIMENTO 2 ABAS, DE 1,00 X 3,00 M (SEM AMIANTO) | UN | 126.05
7230 | TELHA ESTRUTURAL DE FIBROCIMENTO 2 ABAS, DE 1,00 X 4,60 M (SEM AMIANTO) | UN | 200.86
7231 | TELHA ESTRUTURAL DE FIBROCIMENTO 2 ABAS, DE 1,00 X 6,00 M (SEM AMIANTO) | UN | 263.79
7220 | TELHA ESTRUTURAL DE FIBROCIMENTO 2 ABAS, DE 1,00 X 7,40 M (SEM AMIANTO) | UN | 324.31
34447 | TELHA ESTRUTURAL DE FIBROCIMENTO 2 ABAS, DE 1,00 X 8,20 M (SEM AMIANTO) | UN | 360.97
7233 | TELHA ESTRUTURAL DE FIBROCIMENTO 2 ABAS, DE 1,00 X 9,20 M (SEM AMIANTO) | UN | 404.12
42172 | TELHA GALVALUME COM ISOLAMENTO TERMOACUSTICO EM ESPUMA RIGIDA DE POLIURETANO (PU) INJETADO, E = 30 MM, DENSIDADE 35 KG/M3, COM DUAS FACES TRAPEZOIDAIS (NAO INCLUI ACESSORIOS DE FIXACAO) (COLETADO CAIXA) | M2 | 89.2
39520 | TELHA ISOLANTE COM NUCLEO EM POLIESTIRENO (EPS), E = 30 MM, REVESTIDA EM ACO ZINCADO *0,5* MM COM PRE-PINTURA NAS DUAS FACES, FACE SUPERIOR EM TELHA TRAPEZOIDAL E FACE INFERIOR EM CHAPA PLANA (NAO INCLUI ACESSORIOS DE FIXACAO) | M2 | 117.77
39521 | TELHA ISOLANTE COM NUCLEO EM POLIESTIRENO (EPS), E = 50 MM, REVESTIDA EM ACO ZINCADO *0,5* MM COM PRE-PINTURA NAS DUAS FACES, FACE SUPERIOR EM TELHA TRAPEZOIDAL E FACE INFERIOR EM CHAPA PLANA (NAO INCLUI ACESSORIOS DE FIXACAO) | M2 | 126.14
39522 | TELHA ISOLANTE COM NUCLEO EM POLIESTIRENO (EPS), E = 50 MM, REVESTIDA EM TELHA TRAPEZOIDAL DE ACO ZINCADO *0,5* MM COM PRE-PINTURA NAS DUAS FACES (NAO INCLUI ACESSORIOS DE FIXACAO) | M2 | 100.85
7246 | TELHA VIDRO TIPO CANAL OU COLONIAL, C = 46 A 50 CM | UN | 25.96
12869 | TELHADOR | H | 15.7
41097 | TELHADOR ( MENSALISTA ) | MES | 2775.89
1574 | TERMINAL A COMPRESSAO EM COBRE ESTANHADO PARA CABO 10 MM2, 1 FURO E 1 COMPRESSAO, PARA PARAFUSO DE FIXACAO M6 | UN | 0.87
1581 | TERMINAL A COMPRESSAO EM COBRE ESTANHADO PARA CABO 120 MM2, 1 FURO E 1 COMPRESSAO, PARA PARAFUSO DE FIXACAO M12 | UN | 6.05
1575 | TERMINAL A COMPRESSAO EM COBRE ESTANHADO PARA CABO 16 MM2, 1 FURO E 1 COMPRESSAO, PARA PARAFUSO DE FIXACAO M6 | UN | 1.03
1570 | TERMINAL A COMPRESSAO EM COBRE ESTANHADO PARA CABO 2,5 MM2, 1 FURO E 1 COMPRESSAO, PARA PARAFUSO DE FIXACAO M5 | UN | 0.52
1576 | TERMINAL A COMPRESSAO EM COBRE ESTANHADO PARA CABO 25 MM2, 1 FURO E 1 COMPRESSAO, PARA PARAFUSO DE FIXACAO M8 | UN | 1.43
1577 | TERMINAL A COMPRESSAO EM COBRE ESTANHADO PARA CABO 35 MM2, 1 FURO E 1 COMPRESSAO, PARA PARAFUSO DE FIXACAO M8 | UN | 1.61
1571 | TERMINAL A COMPRESSAO EM COBRE ESTANHADO PARA CABO 4 MM2, 1 FURO E 1 COMPRESSAO, PARA PARAFUSO DE FIXACAO M5 | UN | 0.67
1578 | TERMINAL A COMPRESSAO EM COBRE ESTANHADO PARA CABO 50 MM2, 1 FURO E 1 COMPRESSAO, PARA PARAFUSO DE FIXACAO M8 | UN | 2.8
1573 | TERMINAL A COMPRESSAO EM COBRE ESTANHADO PARA CABO 6 MM2, 1 FURO E 1 COMPRESSAO, PARA PARAFUSO DE FIXACAO M6 | UN | 0.8
1579 | TERMINAL A COMPRESSAO EM COBRE ESTANHADO PARA CABO 70 MM2, 1 FURO E 1 COMPRESSAO, PARA PARAFUSO DE FIXACAO M10 | UN | 3.49
1580 | TERMINAL A COMPRESSAO EM COBRE ESTANHADO PARA CABO 95 MM2, 1 FURO E 1 COMPRESSAO, PARA PARAFUSO DE FIXACAO M12 | UN | 4.3
7571 | TERMINAL AEREO EM ACO GALVANIZADO DN 5/16", COMPRIMENTO DE 350MM, COM BASE DE FIXACAO HORIZONTAL | UN | 7.31
39321 | TERMINAL DE VENTILACAO, 100 MM, SERIE NORMAL, ESGOTO PREDIAL | UN | 6.98
39319 | TERMINAL DE VENTILACAO, 50 MM, SERIE NORMAL, ESGOTO PREDIAL | UN | 4.27
39320 | TERMINAL DE VENTILACAO, 75 MM, SERIE NORMAL, ESGOTO PREDIAL | UN | 5.1
1591 | TERMINAL METALICO A PRESSAO PARA 1 CABO DE 120 MM2, COM 1 FURO DE FIXACAO | UN | 13.35
1547 | TERMINAL METALICO A PRESSAO PARA 1 CABO DE 150 A 185 MM2, COM 2 FUROS PARA FIXACAO | UN | 69.96
38196 | TERMINAL METALICO A PRESSAO PARA 1 CABO DE 150 MM2, COM 1 FURO DE FIXACAO | UN | 13.62
1543 | TERMINAL METALICO A PRESSAO PARA 1 CABO DE 16 A 25 MM2, COM 2 FUROS PARA FIXACAO | UN | 14.48
1585 | TERMINAL METALICO A PRESSAO PARA 1 CABO DE 16 MM2, COM 1 FURO DE FIXACAO | UN | 2.8
1593 | TERMINAL METALICO A PRESSAO PARA 1 CABO DE 185 MM2, COM 1 FURO DE FIXACAO | UN | 14.89
11838 | TERMINAL METALICO A PRESSAO PARA 1 CABO DE 240 MM2, COM 1 FURO DE FIXACAO | UN | 19.65
1594 | TERMINAL METALICO A PRESSAO PARA 1 CABO DE 25 A 35 MM2, COM 2 FUROS PARA FIXACAO | UN | 19.86
1586 | TERMINAL METALICO A PRESSAO PARA 1 CABO DE 25 MM2, COM 1 FURO DE FIXACAO | UN | 3.55
11839 | TERMINAL METALICO A PRESSAO PARA 1 CABO DE 300 MM2, COM 1 FURO DE FIXACAO | UN | 28.59
1587 | TERMINAL METALICO A PRESSAO PARA 1 CABO DE 35 MM2, COM 1 FURO DE FIXACAO | UN | 3.61
1545 | TERMINAL METALICO A PRESSAO PARA 1 CABO DE 50 A 70 MM2, COM 2 FUROS PARA FIXACAO | UN | 34.31
1588 | TERMINAL METALICO A PRESSAO PARA 1 CABO DE 50 MM2, COM 1 FURO DE FIXACAO | UN | 4.96
1535 | TERMINAL METALICO A PRESSAO PARA 1 CABO DE 6 A 10 MM2, COM 1 FURO DE FIXACAO | UN | 2.85
1589 | TERMINAL METALICO A PRESSAO PARA 1 CABO DE 70 MM2, COM 1 FURO DE FIXACAO | UN | 5.11
1546 | TERMINAL METALICO A PRESSAO PARA 1 CABO DE 95 A 120 MM2, COM 2 FUROS PARA FIXACAO | UN | 57.89
1590 | TERMINAL METALICO A PRESSAO PARA 1 CABO DE 95 MM2, COM 1 FURO DE FIXACAO | UN | 9
1542 | TERMINAL METALICO A PRESSAO 1 CABO, PARA CABOS DE 4 A 10 MM2, COM 2 FUROS PARA FIXACAO | UN | 11.93
38415 | TERMOFUSORA PARA TUBOS E CONEXOES EM PPR COM DIAMETROS DE 20 A 63 MM, POTENCIA DE 800 W, TENSAO 220 V | UN | 634.9
38414 | TERMOFUSORA PARA TUBOS E CONEXOES EM PPR COM DIAMETROS DE 75 A 110 MM, POTENCIA DE *1100* W, TENSAO 220 V | UN | 891.09
38128 | TERRA VEGETAL (ENSACADA) | KG | 0.45
7253 | TERRA VEGETAL (GRANEL) | M3 | 96.42
4806 | TESTEIRA ANTIDERRAPANTE PARA PISO VINILICO *5 X 2,5* CM, E = 2 MM | M | 8.2
34401 | TIJOLO CERAMICO LAMINADO 5,5 X 11 X 23 CM | UN | 0.84
7258 | TIJOLO CERAMICO MACICO *5 X 10 X 20* CM | UN | 0.26
7260 | TIJOLO CERAMICO MACICO APARENTE *6 X 12 X 24* CM | UN | 0.82
7256 | TIJOLO CERAMICO MACICO APARENTE 2 FUROS, *6,5 X 10 X 20* CM | UN | 0.47
34400 | TIJOLO CERAMICO REFRATARIO 2,5 X 11,4 X 22,9 CM | UN | 2.06
10617 | TIJOLO CERAMICO REFRATARIO 6,3 X 11,4 X 22,9 CM | UN | 2.88
7280 | TIL DE PASSAGEM, EM PVC, JE, BBB, DN 100 X 100 MM, PARA REDE COLETORA DE ESGOTO NBR 10569 | UN | 316.87
7282 | TIL DE PASSAGEM, EM PVC, JE, BBB, DN 150 X 150 MM, PARA REDE COLETORA DE ESGOTO NBR 10569 | UN | 596.46
7276 | TIL DE PASSAGEM, EM PVC, JE, BBB, DN 200 X 150 MM, PARA REDE COLETORA DE ESGOTO NBR 10569 | UN | 645.79
7277 | TIL DE PASSAGEM, EM PVC, JE, BBB, DN 250 X 150 MM, PARA REDE COLETORA DE ESGOTO NBR 10569 | UN | 833.74
7278 | TIL DE PASSAGEM, EM PVC, JE, BBB, DN 300 X 150 MM, PARA REDE COLETORA DE ESGOTO NBR 10569 | UN | 1068.65
7274 | TIL PARA LIGACAO PREDIAL, EM PVC, JE, BBB, DN 100 X 100 MM, PARA REDE COLETORA ESGOTO (NBR 10569) | UN | 22.21
7275 | TIL RADIAL, PVC, JE, BBB, DN 150 X 200 MM, PARA REDE COLETORA DE ESGOTO (NBR 10569) | UN | 584.41
7284 | TIL RADIAL, PVC, JE, BBB, DN 300 X 200 MM, PARA REDE COLETORA DE ESGOTO (NBR 10569) | UN | 1799.97
11663 | TIL TUBO QUEDA, EM PVC, JE, BBB, DN 100 X 100 MM, PARA REDE COLETORA DE ESGOTO (NBR 10569) | UN | 217.51
11665 | TIL TUBO QUEDA, EM PVC, JE, BBB, DN 150 X 150 MM, PARA REDE COLETORA DE ESGOTO (NBR 10569) | UN | 961.76
11666 | TIL TUBO QUEDA, EM PVC, JE, BBB, DN 200 X 150 MM, PARA REDE COLETORA DE ESGOTO (NBR 10569) | UN | 969.4
11667 | TIL TUBO QUEDA, EM PVC, JE, BBB, DN 250 X 150 MM, PARA REDE COLETORA DE ESGOTO (NBR 10569) | UN | 1106.27
11668 | TIL TUBO QUEDA, EM PVC, JE, BBB, DN 300 X 150 MM, PARA REDE COLETORA DE ESGOTO (NBR 10569) | UN | 1191.33
38121 | TINTA A BASE DE RESINA ACRILICA EMULSIONADA EM AGUA, PARA SINALIZACAO HORIZONTAL VIARIA (NBR 13699) | L | 12.05
7343 | TINTA A BASE DE RESINA ACRILICA, PARA SINALIZACAO HORIZONTAL VIARIA (NBR 11862) | L | 12.2
7287 | TINTA A OLEO BRILHANTE PARA MADEIRA E METAIS | GL | 78.13
7350 | TINTA ACRILICA PARA CERAMICA | L | 18.96
7348 | TINTA ACRILICA PREMIUM PARA PISO | L | 10.63
7347 | TINTA ACRILICA PREMIUM PARA PISO | GL | 38.28
7355 | TINTA ACRILICA PREMIUM, COR BRANCO FOSCO | GL | 57.38
7356 | TINTA ACRILICA PREMIUM, COR BRANCO FOSCO | L | 15.94
7313 | TINTA ASFALTICA IMPERMEABILIZANTE DILUIDA EM SOLVENTE, PARA MATERIAIS CIMENTICIOS, METAL E MADEIRA | L | 13.02
7319 | TINTA ASFALTICA IMPERMEABILIZANTE DISPERSA EM AGUA, PARA MATERIAIS CIMENTICIOS | L | 7.45
38119 | TINTA BORRACHA CLORADA, ACABAMENTO SEMIBRILHO, BRANCA | L | 73.49
7314 | TINTA BORRACHA CLORADA, ACABAMENTO SEMIBRILHO, CORES VIVAS | L | 79.2
38131 | TINTA BORRACHA, CLORADA, ACABAMENTO SEMIBRILHO, PRETA | L | 74.15
7304 | TINTA EPOXI PREMIUM, BRANCA | L | 58.3
7293 | TINTA ESMALTE SINTETICO GRAFITE COM PROTECAO PARA METAIS FERROSOS | L | 26.14
7311 | TINTA ESMALTE SINTETICO PREMIUM ACETINADO | L | 25.29
7292 | TINTA ESMALTE SINTETICO PREMIUM BRILHANTE | L | 24.55
7288 | TINTA ESMALTE SINTETICO PREMIUM FOSCO | L | 27.82
35693 | TINTA LATEX ACRILICA ECONOMICA, COR BRANCA | L | 7.31
35692 | TINTA LATEX ACRILICA STANDARD, COR BRANCA | L | 39.2
7344 | TINTA LATEX PVA PREMIUM, COR BRANCA | GL | 49.6
7345 | TINTA LATEX PVA PREMIUM, COR BRANCA | L | 13.77
35691 | TINTA LATEX PVA STANDARD, COR BRANCA | L | 10.89
7342 | TINTA MINERAL IMPERMEAVEL EM PO, BRANCA | KG | 1.43
7306 | TINTA PROTETORA SUPERFICIE METALICA ALUMINIO | L | 29.98
154 | TINTA/REVESTIMENTO A BASE DE RESINA EPOXI COM ALCATRAO, BICOMPONENTE | L | 36.17
7338 | TINTA/REVESTIMENTO A BASE DE RESINA EPOXI COM ALCATRAO, BICOMPONENTE | KG | 24.11
39574 | TIRANTE COM ELO, EM ARAME GALVANIZADO RIGIDO, NUMERO 10, COMPRIMENTO 2000 MM, PARA PENDURAL DE FORRO REMOVIVEL | UN | 2.19
11060 | TIRANTE EM FERRO GALVANIZADO PARA CONTRAVENTAMENTO DE TELHA CANALETE 90, 1/4 " X 400 MM | UN | 25.44
37401 | TOALHEIRO PLASTICO TIPO DISPENSER PARA PAPEL TOALHA INTERFOLHADO | UN | 35.81
7525 | TOMADA INDUSTRIAL DE EMBUTIR 3P+T 30 A, 440 V, COM TRAVA, COM PLACA | UN | 29.15
7524 | TOMADA INDUSTRIAL DE EMBUTIR 3P+T 30 A, 440 V, COM TRAVA, SEM PLACA | UN | 27.46
38105 | TOMADA PARA ANTENA DE TV, CABO COAXIAL DE 9 MM (APENAS MODULO) | UN | 7.05
38084 | TOMADA PARA ANTENA DE TV, CABO COAXIAL DE 9 MM, CONJUNTO MONTADO PARA EMBUTIR 4" X 2" (PLACA + SUPORTE + MODULO) | UN | 10.02
38103 | TOMADA RJ11, 2 FIOS (APENAS MODULO) | UN | 10.59
38082 | TOMADA RJ11, 2 FIOS, CONJUNTO MONTADO PARA EMBUTIR 4" X 2" (PLACA + SUPORTE + MODULO) | UN | 13.05
38104 | TOMADA RJ45, 8 FIOS, CAT 5E (APENAS MODULO) | UN | 20.74
38083 | TOMADA RJ45, 8 FIOS, CAT 5E, CONJUNTO MONTADO PARA EMBUTIR 4" X 2" (PLACA + SUPORTE + MODULO) | UN | 23.02
38101 | TOMADA 2P+T 10A, 250V (APENAS MODULO) | UN | 5.03
7528 | TOMADA 2P+T 10A, 250V, CONJUNTO MONTADO PARA EMBUTIR 4" X 2" (PLACA + SUPORTE + MODULO) | UN | 5.92
12147 | TOMADA 2P+T 10A, 250V, CONJUNTO MONTADO PARA SOBREPOR 4" X 2" (CAIXA + MODULO) | UN | 9.02
38075 | TOMADA 2P+T 20A 250V, CONJUNTO MONTADO PARA EMBUTIR 4" X 2" (PLACA + SUPORTE + MODULO) | UN | 10.25
38102 | TOMADA 2P+T 20A, 250V (APENAS MODULO) | UN | 6.44
38076 | TOMADAS (2 MODULOS) 2P+T 10A, 250V, CONJUNTO MONTADO PARA EMBUTIR 4" X 2" (PLACA + SUPORTE + MODULOS) | UN | 11.49
7592 | TOPOGRAFO | H | 21.46
40820 | TOPOGRAFO (MENSALISTA) | MES | 3976.11
11762 | TORNEIRA CROMADA COM BICO PARA JARDIM/TANQUE 1/2 " OU 3/4 " (REF 1153) | UN | 46.91
13418 | TORNEIRA CROMADA CURTA SEM BICO PARA TANQUE, PADRAO POPULAR, 1/2 " OU 3/4 " (REF 1140) | UN | 13.11
13984 | TORNEIRA CROMADA CURTA SEM BICO PARA USO GERAL 1/2 " OU 3/4 " (REF 1152) | UN | 32.79
11772 | TORNEIRA CROMADA DE MESA PARA COZINHA BICA MOVEL COM AREJADOR 1/2 " OU 3/4 " (REF 1167) | UN | 79.62
36795 | TORNEIRA CROMADA DE MESA PARA LAVATORIO COM SENSOR DE PRESENCA | UN | 512.12
36796 | TORNEIRA CROMADA DE MESA PARA LAVATORIO TEMPORIZADA PRESSAO BICA BAIXA | UN | 131.85
36791 | TORNEIRA CROMADA DE MESA PARA LAVATORIO, BICA ALTA (REF 1195) | UN | 67.93
13415 | TORNEIRA CROMADA DE MESA PARA LAVATORIO, PADRAO POPULAR, 1/2 " OU 3/4 " (REF 1193) | UN | 39.49
36792 | TORNEIRA CROMADA DE PAREDE LONGA PARA LAVATORIO (REF 1178) | UN | 129.86
11773 | TORNEIRA CROMADA DE PAREDE PARA COZINHA BICA MOVEL COM AREJADOR 1/2 " OU 3/4 " (REF 1168) | UN | 76.01
11775 | TORNEIRA CROMADA DE PAREDE PARA COZINHA COM AREJADOR 1/2 " OU 3/4 " (REF 1157) | UN | 79.37
13983 | TORNEIRA CROMADA DE PAREDE PARA COZINHA COM AREJADOR, PADRAO POPULAR, 1/2 " OU 3/4 " (REF 1159) | UN | 40.55
13416 | TORNEIRA CROMADA DE PAREDE PARA COZINHA SEM AREJADOR, PADRAO POPULAR, 1/2 " OU 3/4 " (REF 1158) | UN | 32.7
13417 | TORNEIRA CROMADA SEM BICO PARA TANQUE 1/2 " OU 3/4 " (REF 1143) | UN | 28.85
7604 | TORNEIRA CROMADA SEM BICO PARA TANQUE, PADRAO POPULAR, 1/2 " OU 3/4 " (REF 1126) | UN | 12.49
11777 | TORNEIRA ELETRICA DE PAREDE, BICA ALTA, PARA COZINHA, 5500 W (110/220 V) | UN | 104.51
7602 | TORNEIRA METAL AMARELO COM BICO PARA JARDIM, PADRAO POPULAR, 1/2 " OU 3/4 " (REF 1128) | UN | 12.38
7603 | TORNEIRA METAL AMARELO CURTA SEM BICO PARA TANQUE, PADRAO POPULAR, 1/2 " OU 3/4 " (REF 1120) | UN | 12.01
11763 | TORNEIRA METALICA DE BOIA CONVENCIONAL PARA CAIXA D'AGUA, 1.1/2", COM HASTE METALICA E BALAO PLASTICO | UN | 43.78
11764 | TORNEIRA METALICA DE BOIA CONVENCIONAL PARA CAIXA D'AGUA, 1.1/4", COM HASTE METALICA E BALAO PLASTICO | UN | 46.77
11826 | TORNEIRA METALICA DE BOIA CONVENCIONAL PARA CAIXA D'AGUA, 1/2 ", COM HASTE METALICA E BALAO METALICO | UN | 18.65
11829 | TORNEIRA METALICA DE BOIA CONVENCIONAL PARA CAIXA D'AGUA, 1/2", COM HASTE METALICA E BALAO PLASTICO | UN | 11.2
11825 | TORNEIRA METALICA DE BOIA CONVENCIONAL PARA CAIXA D'AGUA, 1", COM HASTE METALICA E BALAO PLASTICO | UN | 19.22
11767 | TORNEIRA METALICA DE BOIA CONVENCIONAL PARA CAIXA D'AGUA, 2", COM HASTE METALICA E BALAO PLASTICO | UN | 77.63
7606 | TORNEIRA METALICA DE BOIA CONVENCIONAL PARA CAIXA D'AGUA, 3/4 ", COM HASTE METALICA E BALAO METALICO | UN | 19.43
11830 | TORNEIRA METALICA DE BOIA CONVENCIONAL PARA CAIXA D'AGUA, 3/4", COM HASTE METALICA E BALAO PLASTICO | UN | 12.11
11766 | TORNEIRA METALICA DE BOIA VAZAO TOTAL PARA CAIXA D'AGUA, 1/2", COM HASTE METALICA E BALAO PLASTICO | UN | 21.53
11765 | TORNEIRA METALICA DE BOIA VAZAO TOTAL PARA CAIXA D'AGUA, 1", COM HASTE METALICA E BALAO PLASTICO | UN | 29.32
11824 | TORNEIRA METALICA DE BOIA VAZAO TOTAL PARA CAIXA D'AGUA, 3/4", COM HASTE METALICA E BALAO PLASTICO | UN | 22.2
40329 | TORNEIRA PLASTICA DE BOIA CONVENCIONAL PARA CAIXA DE AGUA, 3/4 ", COM HASTE METALICA E COM BALAO PLASTICO (PADRAO POPULAR) | UN | 9.4
11823 | TORNEIRA PLASTICA DE BOIA PARA CAIXA DE DESCARGA, 1/2", COM HASTE METALICA E BALAO PLASTICO | UN | 4.06
11822 | TORNEIRA PLASTICA DE MESA, BICA MOVEL, PARA COZINHA 1/2 " | UN | 35.86
11831 | TORNEIRA PLASTICA PARA TANQUE 1/2 " OU 3/4 " COM BICO PARA MANGUEIRA | UN | 27.23
7613 | TRANSFORMADOR TRIFASICO DE DISTRIBUICAO, POTENCIA DE 1000 KVA, TENSAO NOMINAL DE 15 KV, TENSAO SECUNDARIA DE 220/127V, EM OLEO ISOLANTE TIPO MINERAL | UN | 58246.71
7619 | TRANSFORMADOR TRIFASICO DE DISTRIBUICAO, POTENCIA DE 112,5 KVA, TENSAO NOMINAL DE 15 KV, TENSAO SECUNDARIA DE 220/127V, EM OLEO ISOLANTE TIPO MINERAL | UN | 9003.69
12076 | TRANSFORMADOR TRIFASICO DE DISTRIBUICAO, POTENCIA DE 15 KVA, TENSAO NOMINAL DE 15 KV, TENSAO SECUNDARIA DE 220/127V, EM OLEO ISOLANTE TIPO MINERAL | UN | 4130.13
7614 | TRANSFORMADOR TRIFASICO DE DISTRIBUICAO, POTENCIA DE 150 KVA, TENSAO NOMINAL DE 15 KV, TENSAO SECUNDARIA DE 220/127V, EM OLEO ISOLANTE TIPO MINERAL | UN | 11355.8
7618 | TRANSFORMADOR TRIFASICO DE DISTRIBUICAO, POTENCIA DE 1500 KVA, TENSAO NOMINAL DE 15 KV, TENSAO SECUNDARIA DE 220/127V, EM OLEO ISOLANTE TIPO MINERAL | UN | 73650.94
7620 | TRANSFORMADOR TRIFASICO DE DISTRIBUICAO, POTENCIA DE 225 KVA, TENSAO NOMINAL DE 15 KV, TENSAO SECUNDARIA DE 220/127V, EM OLEO ISOLANTE TIPO MINERAL | UN | 15930.52
7610 | TRANSFORMADOR TRIFASICO DE DISTRIBUICAO, POTENCIA DE 30 KVA, TENSAO NOMINAL DE 15 KV, TENSAO SECUNDARIA DE 220/127V, EM OLEO ISOLANTE TIPO MINERAL | UN | 5044.66
7615 | TRANSFORMADOR TRIFASICO DE DISTRIBUICAO, POTENCIA DE 300 KVA, TENSAO NOMINAL DE 15 KV, TENSAO SECUNDARIA DE 220/127V, EM OLEO ISOLANTE TIPO MINERAL | UN | 18585.61
7617 | TRANSFORMADOR TRIFASICO DE DISTRIBUICAO, POTENCIA DE 45 KVA, TENSAO NOMINAL DE 15 KV, TENSAO SECUNDARIA DE 220/127V, EM OLEO ISOLANTE TIPO MINERAL | UN | 5634.68
7616 | TRANSFORMADOR TRIFASICO DE DISTRIBUICAO, POTENCIA DE 500 KVA, TENSAO NOMINAL DE 15 KV, TENSAO SECUNDARIA DE 220/127V, EM OLEO ISOLANTE TIPO MINERAL | UN | 30328.76
7611 | TRANSFORMADOR TRIFASICO DE DISTRIBUICAO, POTENCIA DE 75 KVA, TENSAO NOMINAL DE 15 KV, TENSAO SECUNDARIA DE 220/127V, EM OLEO ISOLANTE TIPO MINERAL | UN | 7286.74
7612 | TRANSFORMADOR TRIFASICO DE DISTRIBUICAO, POTENCIA DE 750 KVA, TENSAO NOMINAL DE 15 KV, TENSAO SECUNDARIA DE 220/127V, EM OLEO ISOLANTE TIPO MINERAL | UN | 41601.08
37371 | TRANSPORTE - HORISTA (COLETADO CAIXA) | H | 0.71
40861 | TRANSPORTE - MENSALISTA (COLETADO CAIXA) | MES | 133.63
36510 | TRATOR DE ESTEIRAS, POTENCIA BRUTA DE 133 HP, PESO OPERACIONAL DE 14 T, COM LAMINA COM CAPACIDADE DE 3,00 M3 | UN | 496941.87
25020 | TRATOR DE ESTEIRAS, POTENCIA BRUTA DE 347 HP, PESO OPERACIONAL DE 38,5 T, COM ESCARIFICADOR E LAMINA COM CAPACIDADE DE 4,70M3 | UN | 2047225.68
7622 | TRATOR DE ESTEIRAS, POTENCIA DE 100 HP, PESO OPERACIONAL DE 9,4 T, COM LAMINA COM CAPACIDADE DE 2,19 M3 | UN | 482106.25
7624 | TRATOR DE ESTEIRAS, POTENCIA DE 150 HP, PESO OPERACIONAL DE 16,7 T, COM RODA MOTRIZ ELEVADA E LAMINA COM CONTATO DE 3,18M3 | UN | 625000
7625 | TRATOR DE ESTEIRAS, POTENCIA DE 170 HP, PESO OPERACIONAL DE 19 T, COM LAMINA COM CAPACIDADE DE 5,2 M3 | UN | 621177.31
7623 | TRATOR DE ESTEIRAS, POTENCIA DE 347 HP, PESO OPERACIONAL DE 38,5 T, COM LAMINA COM CAPACIDADE DE 8,70M3 | UN | 2047225.68
36508 | TRATOR DE ESTEIRAS, POTENCIA NO VOLANTE DE 200 HP, PESO OPERACIONAL DE 20,1 T, COM RODA MOTRIZ ELEVADA E LAMINA COM CAPACIDADE DE 3,89 M3 | UN | 920718.62
36509 | TRATOR DE ESTEIRAS, POTENCIA 125 HP, PESO OPERACIONAL DE 12,9 T, COM LAMINA COM CAPACIDADE DE 2,7 M3 | UN | 504587.12
13238 | TRATOR DE PNEUS COM POTENCIA DE 105 CV, TRACAO 4 X 4, PESO COM LASTRO DE 5775 KG | UN | 153084.1
36511 | TRATOR DE PNEUS COM POTENCIA DE 122 CV, TRACAO 4 X 4, PESO COM LASTRO DE 4510 KG | UN | 177383.16
36515 | TRATOR DE PNEUS COM POTENCIA DE 15 CV, PESO COM LASTRO DE 1160 KG | UN | 52242.98
10598 | TRATOR DE PNEUS COM POTENCIA DE 50 CV, TRACAO 4 X 2, PESO COM LASTRO DE 2714 KG | UN | 84719.89
7640 | TRATOR DE PNEUS COM POTENCIA DE 85 CV, TRACAO 4 X 4, PESO COM LASTRO DE 4675 KG | UN | 130000
36513 | TRATOR DE PNEUS COM POTENCIA DE 85 CV, TURBO, PESO COM LASTRO DE 4900 KG | UN | 125231.3
36514 | TRATOR DE PNEUS COM POTENCIA DE 95 CV, TRACAO 4 X 4, PESO MAXIMO DE 5225 KG | UN | 139719.61
36149 | TRAVA-QUEDAS EM ACO PARA CORDA DE 12 MM, EXTENSOR DE 25 X 300 MM, COM MOSQUETAO TIPO GANCHO TRAVA DUPLA | UN | 116.32
11581 | TRILHO EM ALUMINIO "U", COM ABAULADO PARA ROLDANA DE PORTA DE CORRER, *40 X 40* MM | M | 21.4
11580 | TRILHO QUADRADO, EM ALUMINIO (VERGALHAO MACICO), 1/4", (*6 X 6* CM), PARA RODIZIOS | M | 9.74
38177 | TRINCO / FECHO TIPO AVIAO, EM ZAMAC CROMADO, *60* MM, PARA JANELAS - INCLUI PARAFUSOS | UN | 6.61
10743 | TROLEY MANUAL CAPACIDADE 1 T | UN | 620.04
39848 | TUBO / MANGUEIRA PRETA EM POLIETILENO, LINHA PESADA OU REFORCADA, TIPO ESPAGUETE, PARA INJECAO DE CALDA DE CIMENTO, D = 1/2", ESPESSURA 1,5 MM | M | 1.26
20999 | TUBO ACO CARBONO COM COSTURA, NBR 5580, CLASSE L, DN = 15 MM, E = 2,25 MM, 1,06 KG/M | M | 7.25
21001 | TUBO ACO CARBONO COM COSTURA, NBR 5580, CLASSE L, DN = 25 MM, E = 2,65 MM, 2,02 KG/M | M | 13.54
21003 | TUBO ACO CARBONO COM COSTURA, NBR 5580, CLASSE L, DN = 40 MM, E = 3,0 MM, 3,34 KG/M | M | 22.25
21006 | TUBO ACO CARBONO COM COSTURA, NBR 5580, CLASSE L, DN = 80 MM, E = 3,35 MM, 7,07 KG/M | M | 47.22
21019 | TUBO ACO CARBONO COM COSTURA, NBR 5580, CLASSE M, DN = 25 MM, E = 3,35 MM, *2,50* KG//M | M | 16.41
21021 | TUBO ACO CARBONO COM COSTURA, NBR 5580, CLASSE M, DN = 40 MM, E = 3,35 MM, *3,71* KG//M | M | 25.94
21024 | TUBO ACO CARBONO COM COSTURA, NBR 5580, CLASSE M, DN = 80 MM, E = 4,05 MM, *8,47* KG/M | M | 55.59
40624 | TUBO ACO CARBONO SEM COSTURA 1 1/2", E= *3,68 MM, SCHEDULE 40, 4,05 KG/M | M | 42.88
13127 | TUBO ACO CARBONO SEM COSTURA 1/2", E= *2,77 MM, SCHEDULE 40, *1,27 KG/M | M | 19.12
13137 | TUBO ACO CARBONO SEM COSTURA 1/2", E= *3,73 MM, SCHEDULE 80, *1,62 KG/M | M | 25.38
20989 | TUBO ACO CARBONO SEM COSTURA 14", E= *11,13 MM, SCHEDULE 40, *94,55 KG/M | M | 909.28
21147 | TUBO ACO CARBONO SEM COSTURA 2 1/2", E = 5,16 MM, SCHEDULE 40 (8,62 KG/M) | M | 85.25
21148 | TUBO ACO CARBONO SEM COSTURA 2", E= *3,91* MM, SCHEDULE 40, *5,43* KG/M | M | 52.62
20984 | TUBO ACO CARBONO SEM COSTURA 20", E= *12,70 MM, SCHEDULE 30, *154,97 KG/M | M | 1744.74
13042 | TUBO ACO CARBONO SEM COSTURA 20", E= *6,35 MM, SCHEDULE 10, *78,46 KG/M | M | 966.84
21150 | TUBO ACO CARBONO SEM COSTURA 3/4", E= *2,87 MM, SCHEDULE 40, *1,69 KG/M | M | 26.09
13141 | TUBO ACO CARBONO SEM COSTURA 3/4", E= *3,91 MM, SCHEDULE 80, *2,19 KG/M. | M | 32.87
21151 | TUBO ACO CARBONO SEM COSTURA 4", E= *6,02 MM, SCHEDULE 40, *16,06 KG/M | M | 156.17
13142 | TUBO ACO CARBONO SEM COSTURA 4", E= *8,56 MM, SCHEDULE 80, *22,31 KG/M | M | 223.26
20994 | TUBO ACO CARBONO SEM COSTURA 6", E= *10,97 MM, SCHEDULE 80, *42,56 KG/M | M | 420.95
7672 | TUBO ACO CARBONO SEM COSTURA 6", E= 7,11 MM, SCHEDULE 40, *28,26 KG/M | M | 275.77
20995 | TUBO ACO CARBONO SEM COSTURA 8", E= *12,70 MM, SCHEDULE 80, *64,64 KG/M | M | 553.21
7690 | TUBO ACO CARBONO SEM COSTURA 8", E= *6,35 MM, SCHEDULE 20, *33,27 KG/M | M | 319.96
20980 | TUBO ACO CARBONO SEM COSTURA 8", E= *7,04 MM, SCHEDULE 30, *36,75 KG/M | M | 349.04
7661 | TUBO ACO CARBONO SEM COSTURA 8", E= *8,18 MM, SCHEDULE 40, *42,55 KG/M | M | 415.22
21016 | TUBO ACO GALVANIZADO COM COSTURA, CLASSE LEVE, DN 100 MM ( 4"), E = 3,75 MM, *10,55* KG/M (NBR 5580) | M | 91.47
21008 | TUBO ACO GALVANIZADO COM COSTURA, CLASSE LEVE, DN 15 MM ( 1/2"), E = 2,25 MM, *1,2* KG/M (NBR 5580) | M | 10.68
21009 | TUBO ACO GALVANIZADO COM COSTURA, CLASSE LEVE, DN 20 MM ( 3/4"), E = 2,25 MM, *1,3* KG/M (NBR 5580) | M | 13.91
21010 | TUBO ACO GALVANIZADO COM COSTURA, CLASSE LEVE, DN 25 MM ( 1"), E = 2,65 MM, *2,11* KG/M (NBR 5580) | M | 18.68
21011 | TUBO ACO GALVANIZADO COM COSTURA, CLASSE LEVE, DN 32 MM ( 1 1/4"), E = 2,65 MM, *2,71* KG/M (NBR 5580) | M | 27.22
21012 | TUBO ACO GALVANIZADO COM COSTURA, CLASSE LEVE, DN 40 MM ( 1 1/2"), E = 3,00 MM, *3,48* KG/M (NBR 5580) | M | 30.08
21013 | TUBO ACO GALVANIZADO COM COSTURA, CLASSE LEVE, DN 50 MM ( 2"), E = 3,00 MM, *4,40* KG/M (NBR 5580) | M | 39.26
21014 | TUBO ACO GALVANIZADO COM COSTURA, CLASSE LEVE, DN 65 MM ( 2 1/2"), E = 3,35 MM, * 6,23* KG/M (NBR 5580) | M | 54.93
21015 | TUBO ACO GALVANIZADO COM COSTURA, CLASSE LEVE, DN 80 MM ( 3"), E = 3,35 MM, *7,32* KG/M (NBR 5580) | M | 63.11
7697 | TUBO ACO GALVANIZADO COM COSTURA, CLASSE MEDIA, DN 1.1/2", E = *3,25* MM, PESO *3,61* KG/M (NBR 5580) | M | 30.11
7698 | TUBO ACO GALVANIZADO COM COSTURA, CLASSE MEDIA, DN 1.1/4", E = *3,25* MM, PESO *3,14* KG/M (NBR 5580) | M | 25.92
7691 | TUBO ACO GALVANIZADO COM COSTURA, CLASSE MEDIA, DN 1/2", E = *2,65* MM, PESO *1,22* KG/M (NBR 5580) | M | 10.95
40626 | TUBO ACO GALVANIZADO COM COSTURA, CLASSE MEDIA, DN 1", E = 3,38 MM, PESO 2,50 KG/M (NBR 5580) | M | 20.55
7701 | TUBO ACO GALVANIZADO COM COSTURA, CLASSE MEDIA, DN 2.1/2", E = *3,65* MM, PESO *6,51* KG/M (NBR 5580) | M | 53.89
7696 | TUBO ACO GALVANIZADO COM COSTURA, CLASSE MEDIA, DN 2", E = *3,65* MM, PESO *5,10* KG/M (NBR 5580) | M | 43.43
7700 | TUBO ACO GALVANIZADO COM COSTURA, CLASSE MEDIA, DN 3/4", E = *2,65* MM, PESO *1,58* KG/M (NBR 5580) | M | 13.85
7694 | TUBO ACO GALVANIZADO COM COSTURA, CLASSE MEDIA, DN 3", E = *4,05* MM, PESO *8,47* KG/M (NBR 5580) | M | 72.52
7693 | TUBO ACO GALVANIZADO COM COSTURA, CLASSE MEDIA, DN 4", E = 4,50* MM, PESO 12,10* KG/M (NBR 5580) | M | 99.88
7692 | TUBO ACO GALVANIZADO COM COSTURA, CLASSE MEDIA, DN 5", E = *5,40* MM, PESO *17,80* KG/M (NBR 5580) | M | 149.54
7695 | TUBO ACO GALVANIZADO COM COSTURA, CLASSE MEDIA, DN 6", E = 4,85* MM, PESO 19,68* KG/M (NBR 5580) | M | 162.18
13356 | TUBO ACO INDUSTRIAL DN 2" (50,8 MM) E=1,50MM, PESO= 1,8237 KG/M | M | 11.76
36365 | TUBO COLETOR DE ESGOTO PVC, JEI, DN 100 MM (NBR 7362) | M | 15.68
41930 | TUBO COLETOR DE ESGOTO PVC, JEI, DN 200 MM (NBR 7362) | M | 52.66
41931 | TUBO COLETOR DE ESGOTO PVC, JEI, DN 250 MM (NBR 7362) | M | 89.27
41932 | TUBO COLETOR DE ESGOTO PVC, JEI, DN 300 MM (NBR 7362) | M | 144.66
41933 | TUBO COLETOR DE ESGOTO PVC, JEI, DN 350 MM (NBR 7362) | M | 179.38
41934 | TUBO COLETOR DE ESGOTO PVC, JEI, DN 400 MM (NBR 7362) | M | 233.45
41936 | TUBO COLETOR DE ESGOTO, PVC, JEI, DN 150 MM (NBR 7362) | M | 33.73
7720 | TUBO CONCRETO ARMADO, CLASSE EA-2, PB JE, DN 1000 MM, PARA ESGOTO SANITARIO (NBR 8890) | M | 360.62
40335 | TUBO CONCRETO ARMADO, CLASSE EA-2, PB JE, DN 300 MM, PARA ESGOTO SANITARIO (NBR 8890) | M | 73.45
7740 | TUBO CONCRETO ARMADO, CLASSE EA-2, PB JE, DN 400 MM, PARA ESGOTO SANITARIO (NBR 8890) | M | 100.21
7741 | TUBO CONCRETO ARMADO, CLASSE EA-2, PB JE, DN 500 MM, PARA ESGOTO SANITARIO (NBR 8890) | M | 126.47
7774 | TUBO CONCRETO ARMADO, CLASSE EA-2, PB JE, DN 600 MM, PARA ESGOTO SANITARIO (NBR 8890) | M | 170.25
7744 | TUBO CONCRETO ARMADO, CLASSE EA-2, PB JE, DN 700 MM, PARA ESGOTO SANITARIO (NBR 8890) | M | 196.26
7773 | TUBO CONCRETO ARMADO, CLASSE EA-2, PB JE, DN 800 MM, PARA ESGOTO SANITARIO (NBR 8890) | M | 244.41
7754 | TUBO CONCRETO ARMADO, CLASSE EA-2, PB JE, DN 900 MM, PARA ESGOTO SANITARIO (NBR 8890) | M | 332.14
7735 | TUBO CONCRETO ARMADO, CLASSE EA-3, PB JE, DN 1000 MM, PARA ESGOTO SANITARIO (NBR 8890) | M | 455.24
7755 | TUBO CONCRETO ARMADO, CLASSE EA-3, PB JE, DN 400 MM, PARA ESGOTO SANITARIO (NBR 8890) | M | 122.08
7776 | TUBO CONCRETO ARMADO, CLASSE EA-3, PB JE, DN 500 MM, PARA ESGOTO SANITARIO (NBR 8890) | M | 158.9
7743 | TUBO CONCRETO ARMADO, CLASSE EA-3, PB JE, DN 600 MM, PARA ESGOTO SANITARIO (NBR 8890) | M | 209.83
7733 | TUBO CONCRETO ARMADO, CLASSE EA-3, PB JE, DN 700 MM, PARA ESGOTO SANITARIO (NBR 8890) | M | 233.98
7775 | TUBO CONCRETO ARMADO, CLASSE EA-3, PB JE, DN 800 MM, PARA ESGOTO SANITARIO (NBR 8890) | M | 287.87
7734 | TUBO CONCRETO ARMADO, CLASSE EA-3, PB JE, DN 900 MM, PARA ESGOTO SANITARIO (NBR 8890) | M | 416.18
7753 | TUBO CONCRETO ARMADO, CLASSE PA-1, PB, DN 1000 MM, PARA AGUAS PLUVIAIS (NBR 8890) | M | 211.01
13256 | TUBO CONCRETO ARMADO, CLASSE PA-1, PB, DN 1100 MM, PARA AGUAS PLUVIAIS (NBR 8890) | M | 246.32
7757 | TUBO CONCRETO ARMADO, CLASSE PA-1, PB, DN 1200 MM, PARA AGUAS PLUVIAIS (NBR 8890) | M | 299.04
7758 | TUBO CONCRETO ARMADO, CLASSE PA-1, PB, DN 1500 MM, PARA AGUAS PLUVIAIS (NBR 8890) | M | 444.79
7759 | TUBO CONCRETO ARMADO, CLASSE PA-1, PB, DN 2000 MM, PARA AGUAS PLUVIAIS (NBR 8890) | M | 969.05
40334 | TUBO CONCRETO ARMADO, CLASSE PA-1, PB, DN 300 MM, PARA AGUAS PLUVIAIS (NBR 8890) | M | 52.32
7745 | TUBO CONCRETO ARMADO, CLASSE PA-1, PB, DN 400 MM, PARA AGUAS PLUVIAIS (NBR 8890) | M | 55.28
7714 | TUBO CONCRETO ARMADO, CLASSE PA-1, PB, DN 500 MM, PARA AGUAS PLUVIAIS (NBR 8890) | M | 73.01
7725 | TUBO CONCRETO ARMADO, CLASSE PA-1, PB, DN 600 MM, PARA AGUAS PLUVIAIS (NBR 8890) | M | 96.58
7742 | TUBO CONCRETO ARMADO, CLASSE PA-1, PB, DN 700 MM, PARA AGUAS PLUVIAIS (NBR 8890) | M | 135.56
7750 | TUBO CONCRETO ARMADO, CLASSE PA-1, PB, DN 800 MM, PARA AGUAS PLUVIAIS (NBR 8890) | M | 153.73
7756 | TUBO CONCRETO ARMADO, CLASSE PA-1, PB, DN 900 MM, PARA AGUAS PLUVIAIS (NBR 8890) | M | 189.79
7765 | TUBO CONCRETO ARMADO, CLASSE PA-2, PB, DN 1000 MM, PARA AGUAS PLUVIAIS (NBR 8890) | M | 233.03
12569 | TUBO CONCRETO ARMADO, CLASSE PA-2, PB, DN 1100 MM, PARA AGUAS PLUVIAIS (NBR 8890) | M | 250.75
7766 | TUBO CONCRETO ARMADO, CLASSE PA-2, PB, DN 1200 MM, PARA AGUAS PLUVIAIS (NBR 8890) | M | 338.91
7767 | TUBO CONCRETO ARMADO, CLASSE PA-2, PB, DN 1500 MM, PARA AGUAS PLUVIAIS (NBR 8890) | M | 522.24
7727 | TUBO CONCRETO ARMADO, CLASSE PA-2, PB, DN 2000 MM, PARA AGUAS PLUVIAIS (NBR 8890) | M | 1134.15
7760 | TUBO CONCRETO ARMADO, CLASSE PA-2, PB, DN 300 MM, PARA AGUAS PLUVIAIS (NBR 8890) | M | 55.02
7761 | TUBO CONCRETO ARMADO, CLASSE PA-2, PB, DN 400 MM, PARA AGUAS PLUVIAIS (NBR 8890) | M | 58.47
7752 | TUBO CONCRETO ARMADO, CLASSE PA-2, PB, DN 500 MM, PARA AGUAS PLUVIAIS (NBR 8890) | M | 70.84
7762 | TUBO CONCRETO ARMADO, CLASSE PA-2, PB, DN 600 MM, PARA AGUAS PLUVIAIS (NBR 8890) | M | 92.68
7722 | TUBO CONCRETO ARMADO, CLASSE PA-2, PB, DN 700 MM, PARA AGUAS PLUVIAIS (NBR 8890) | M | 142.91
7763 | TUBO CONCRETO ARMADO, CLASSE PA-2, PB, DN 800 MM, PARA AGUAS PLUVIAIS (NBR 8890) | M | 159.26
7764 | TUBO CONCRETO ARMADO, CLASSE PA-2, PB, DN 900 MM, PARA AGUAS PLUVIAIS (NBR 8890) | M | 239.23
12572 | TUBO CONCRETO ARMADO, CLASSE PA-3, PB, DN 1000 MM, PARA AGUAS PLUVIAIS (NBR 8890) | M | 313.66
12573 | TUBO CONCRETO ARMADO, CLASSE PA-3, PB, DN 1100 MM, PARA AGUAS PLUVIAIS (NBR 8890) | M | 329.61
12574 | TUBO CONCRETO ARMADO, CLASSE PA-3, PB, DN 1200 MM, PARA AGUAS PLUVIAIS (NBR 8890) | M | 428.3
12575 | TUBO CONCRETO ARMADO, CLASSE PA-3, PB, DN 1500 MM, PARA AGUAS PLUVIAIS (NBR 8890) | M | 628.65
12576 | TUBO CONCRETO ARMADO, CLASSE PA-3, PB, DN 400 MM, PARA AGUAS PLUVIAIS (NBR 8890) | M | 66.45
12577 | TUBO CONCRETO ARMADO, CLASSE PA-3, PB, DN 500 MM, PARA AGUAS PLUVIAIS (NBR 8890) | M | 85.94
12578 | TUBO CONCRETO ARMADO, CLASSE PA-3, PB, DN 600 MM, PARA AGUAS PLUVIAIS (NBR 8890) | M | 115.27
12579 | TUBO CONCRETO ARMADO, CLASSE PA-3, PB, DN 700 MM, PARA AGUAS PLUVIAIS (NBR 8890) | M | 168.79
12580 | TUBO CONCRETO ARMADO, CLASSE PA-3, PB, DN 800 MM, PARA AGUAS PLUVIAIS (NBR 8890) | M | 217.9
12581 | TUBO CONCRETO ARMADO, CLASSE PA-3, PB, DN 900 MM, PARA AGUAS PLUVIAIS (NBR 8890) | M | 298.15
41785 | TUBO CORRUGADO PEAD, PAREDE DUPLA, INTERNA LISA, JEI, DN/DI *1000* MM, PARA SANEAMENTO | M | 858.81
41781 | TUBO CORRUGADO PEAD, PAREDE DUPLA, INTERNA LISA, JEI, DN/DI *400* MM, PARA SANEAMENTO | M | 195.48
41783 | TUBO CORRUGADO PEAD, PAREDE DUPLA, INTERNA LISA, JEI, DN/DI *800* MM, PARA SANEAMENTO | M | 566.74
41786 | TUBO CORRUGADO PEAD, PAREDE DUPLA, INTERNA LISA, JEI, DN/DI 1200 MM, PARA SANEAMENTO | M | 1229.87
41779 | TUBO CORRUGADO PEAD, PAREDE DUPLA, INTERNA LISA, JEI, DN/DI 250 MM, PARA SANEAMENTO | M | 66.34
41780 | TUBO CORRUGADO PEAD, PAREDE DUPLA, INTERNA LISA, JEI, DN/DI 300 MM, PARA SANEAMENTO | M | 98.18
41782 | TUBO CORRUGADO PEAD, PAREDE DUPLA, INTERNA LISA, JEI, DN/DI 600 MM, PARA SANEAMENTO | M | 382.13
38130 | TUBO CPVC SOLDAVEL, 35 MM, AGUA QUENTE PREDIAL (NBR 15884) | M | 24.84
21123 | TUBO CPVC, SOLDAVEL, 15 MM, AGUA QUENTE PREDIAL (NBR 15884) | M | 7.05
21124 | TUBO CPVC, SOLDAVEL, 22 MM, AGUA QUENTE PREDIAL (NBR 15884) | M | 12.5
21125 | TUBO CPVC, SOLDAVEL, 28 MM, AGUA QUENTE PREDIAL (NBR 15884) | M | 20.06
38028 | TUBO CPVC, SOLDAVEL, 42 MM, AGUA QUENTE PREDIAL (NBR 15884) | M | 34.04
38029 | TUBO CPVC, SOLDAVEL, 54 MM, AGUA QUENTE PREDIAL (NBR 15884) | M | 51.9
38030 | TUBO CPVC, SOLDAVEL, 73 MM, AGUA QUENTE PREDIAL (NBR 15884) | M | 79.71
38031 | TUBO CPVC, SOLDAVEL, 89 MM, AGUA QUENTE PREDIAL (NBR 15884) | M | 126.32
39735 | TUBO DE BORRACHA ELASTOMERICA FLEXIVEL, PRETA, PARA ISOLAMENTO TERMICO DE TUBULACAO, DN 1 1/8" (28 MM), E= 32 MM, COEFICIENTE DE CONDUTIVIDADE TERMICA 0,036W/mK, VAPOR DE AGUA MAIOR OU IGUAL A 10.000 | M | 60.48
39734 | TUBO DE BORRACHA ELASTOMERICA FLEXIVEL, PRETA, PARA ISOLAMENTO TERMICO DE TUBULACAO, DN 1 3/8" (35 MM), E= 32 MM, COEFICIENTE DE CONDUTIVIDADE TERMICA 0,036W/mK, VAPOR DE AGUA MAIOR OU IGUAL A 10.000 | M | 71.74
39736 | TUBO DE BORRACHA ELASTOMERICA FLEXIVEL, PRETA, PARA ISOLAMENTO TERMICO DE TUBULACAO, DN 1 5/8" (42 MM), E= 32 MM, COEFICIENTE DE CONDUTIVIDADE TERMICA 0,036W/mK, VAPOR DE AGUA MAIOR OU IGUAL A 10.000 | M | 81.88
39737 | TUBO DE BORRACHA ELASTOMERICA FLEXIVEL, PRETA, PARA ISOLAMENTO TERMICO DE TUBULACAO, DN 1/2" (12 MM), E= 19 MM, COEFICIENTE DE CONDUTIVIDADE TERMICA 0,036W/mK, VAPOR DE AGUA MAIOR OU IGUAL A 10.000 | M | 11.01
39738 | TUBO DE BORRACHA ELASTOMERICA FLEXIVEL, PRETA, PARA ISOLAMENTO TERMICO DE TUBULACAO, DN 1/4" (6 MM), E= 9 MM, COEFICIENTE DE CONDUTIVIDADE TERMICA 0,036W/mK, VAPOR DE AGUA MAIOR OU IGUAL A 10.000 | M | 3.98
39739 | TUBO DE BORRACHA ELASTOMERICA FLEXIVEL, PRETA, PARA ISOLAMENTO TERMICO DE TUBULACAO, DN 1" (25 MM), E= 32 MM, COEFICIENTE DE CONDUTIVIDADE TERMICA 0,036W/mK, VAPOR DE AGUA MAIOR OU IGUAL A 10.000 | M | 56.62
39733 | TUBO DE BORRACHA ELASTOMERICA FLEXIVEL, PRETA, PARA ISOLAMENTO TERMICO DE TUBULACAO, DN 2 1/8" (54 MM), E= 32 MM, COEFICIENTE DE CONDUTIVIDADE TERMICA 0,036W/mK, VAPOR DE AGUA MAIOR OU IGUAL A 10.000 | M | 97.98
39854 | TUBO DE BORRACHA ELASTOMERICA FLEXIVEL, PRETA, PARA ISOLAMENTO TERMICO DE TUBULACAO, DN 2 5/8" (*64* MM), E= *32* MM, COEFICIENTE DE CONDUTIVIDADE TERMICA 0,036W/MK, VAPOR DE AGUA MAIOR OU IGUAL A 10.000 | M | 99.37
39740 | TUBO DE BORRACHA ELASTOMERICA FLEXIVEL, PRETA, PARA ISOLAMENTO TERMICO DE TUBULACAO, DN 3/4" (18 MM), E= 32 MM, COEFICIENTE DE CONDUTIVIDADE TERMICA 0,036W/mK, VAPOR DE AGUA MAIOR OU IGUAL A 10.000 | M | 54.37
39741 | TUBO DE BORRACHA ELASTOMERICA FLEXIVEL, PRETA, PARA ISOLAMENTO TERMICO DE TUBULACAO, DN 3/8" (10 MM), E= 19 MM, COEFICIENTE DE CONDUTIVIDADE TERMICA 0,036W/mK, VAPOR DE AGUA MAIOR OU IGUAL A 10.000 | M | 10.02
39853 | TUBO DE BORRACHA ELASTOMERICA FLEXIVEL, PRETA, PARA ISOLAMENTO TERMICO DE TUBULACAO, DN 5/8" (15 MM), E= 19 MM, COEFICIENTE DE CONDUTIVIDADE TERMICA 0,036W/MK, VAPOR DE AGUA MAIOR OU IGUAL A 10.000 | M | 13.16
39742 | TUBO DE BORRACHA ELASTOMERICA FLEXIVEL, PRETA, PARA ISOLAMENTO TERMICO DE TUBULACAO, DN 7/8" (22 MM), E= 32 MM, COEFICIENTE DE CONDUTIVIDADE TERMICA 0,036W/mK, VAPOR DE AGUA MAIOR OU IGUAL A 10.000 | M | 43.7
39749 | TUBO DE COBRE CLASSE "A", DN = 1 " (28 MM), PARA INSTALACOES DE MEDIA PRESSAO PARA GASES COMBUSTIVEIS E MEDICINAIS | M | 47.26
39751 | TUBO DE COBRE CLASSE "A", DN = 1 1/2 " (42 MM), PARA INSTALACOES DE MEDIA PRESSAO PARA GASES COMBUSTIVEIS E MEDICINAIS | M | 85.88
39750 | TUBO DE COBRE CLASSE "A", DN = 1 1/4 " (35 MM), PARA INSTALACOES DE MEDIA PRESSAO PARA GASES COMBUSTIVEIS E MEDICINAIS | M | 71.38
39747 | TUBO DE COBRE CLASSE "A", DN = 1/2 " (15 MM), PARA INSTALACOES DE MEDIA PRESSAO PARA GASES COMBUSTIVEIS E MEDICINAIS | M | 22.96
39753 | TUBO DE COBRE CLASSE "A", DN = 2 1/2 " (66 MM), PARA INSTALACOES DE MEDIA PRESSAO PARA GASES COMBUSTIVEIS E MEDICINAIS | M | 158.08
39754 | TUBO DE COBRE CLASSE "A", DN = 3 " (79 MM), PARA INSTALACOES DE MEDIA PRESSAO PARA GASES COMBUSTIVEIS E MEDICINAIS | M | 232.9
39748 | TUBO DE COBRE CLASSE "A", DN = 3/4 " (22 MM), PARA INSTALACOES DE MEDIA PRESSAO PARA GASES COMBUSTIVEIS E MEDICINAIS | M | 37.15
39755 | TUBO DE COBRE CLASSE "A", DN = 4 " (104 MM), PARA INSTALACOES DE MEDIA PRESSAO PARA GASES COMBUSTIVEIS E MEDICINAIS | M | 353.13
12742 | TUBO DE COBRE CLASSE "E", DN = 104 MM, PARA INSTALACAO HIDRAULICA PREDIAL | M | 279.62
12713 | TUBO DE COBRE CLASSE "E", DN = 15 MM, PARA INSTALACAO HIDRAULICA PREDIAL | M | 14.83
12743 | TUBO DE COBRE CLASSE "E", DN = 22 MM, PARA INSTALACAO HIDRAULICA PREDIAL | M | 25.51
12744 | TUBO DE COBRE CLASSE "E", DN = 28 MM, PARA INSTALACAO HIDRAULICA PREDIAL | M | 32.37
12745 | TUBO DE COBRE CLASSE "E", DN = 35 MM, PARA INSTALACAO HIDRAULICA PREDIAL | M | 47.02
12746 | TUBO DE COBRE CLASSE "E", DN = 42 MM, PARA INSTALACAO HIDRAULICA PREDIAL | M | 63.49
12747 | TUBO DE COBRE CLASSE "E", DN = 54 MM, PARA INSTALACAO HIDRAULICA PREDIAL | M | 92.07
12748 | TUBO DE COBRE CLASSE "E", DN = 66 MM, PARA INSTALACAO HIDRAULICA PREDIAL | M | 129.72
12749 | TUBO DE COBRE CLASSE "E", DN = 79 MM, PARA INSTALACAO HIDRAULICA PREDIAL | M | 189.63
39726 | TUBO DE COBRE CLASSE "I", DN = 1 " (28 MM), PARA INSTALACOES INDUSTRIAIS DE ALTA PRESSAO E VAPOR | M | 62.28
39728 | TUBO DE COBRE CLASSE "I", DN = 1 1/2 " (42 MM), PARA INSTALACOES INDUSTRIAIS DE ALTA PRESSAO E VAPOR | M | 109.46
39727 | TUBO DE COBRE CLASSE "I", DN = 1 1/4 " (35 MM), PARA INSTALACOES INDUSTRIAIS DE ALTA PRESSAO E VAPOR | M | 90.08
39724 | TUBO DE COBRE CLASSE "I", DN = 1/2 " (15 MM), PARA INSTALACOES INDUSTRIAIS DE ALTA PRESSAO E VAPOR | M | 27.58
39729 | TUBO DE COBRE CLASSE "I", DN = 2 " (54 MM), PARA INSTALACOES INDUSTRIAIS DE ALTA PRESSAO E VAPOR | M | 151.59
39730 | TUBO DE COBRE CLASSE "I", DN = 2 1/2 " (66 MM), PARA INSTALACOES INDUSTRIAIS DE ALTA PRESSAO E VAPOR | M | 196.68
39731 | TUBO DE COBRE CLASSE "I", DN = 3 " (79 MM), PARA INSTALACOES INDUSTRIAIS DE ALTA PRESSAO E VAPOR | M | 291.3
39725 | TUBO DE COBRE CLASSE "I", DN = 3/4 " (22 MM), PARA INSTALACOES INDUSTRIAIS DE ALTA PRESSAO E VAPOR | M | 44.95
39732 | TUBO DE COBRE CLASSE "I", DN = 4" (104 MM), PARA INSTALACOES INDUSTRIAIS DE ALTA PRESSAO E VAPOR | M | 428.78
39660 | TUBO DE COBRE FLEXIVEL, D = 1/2 ", E = 0,79 MM, PARA AR-CONDICIONADO/ INSTALACOES GAS RESIDENCIAIS E COMERCIAIS | M | 19.54
39662 | TUBO DE COBRE FLEXIVEL, D = 1/4 ", E = 0,79 MM, PARA AR-CONDICIONADO/ INSTALACOES GAS RESIDENCIAIS E COMERCIAIS | M | 9.36
39661 | TUBO DE COBRE FLEXIVEL, D = 3/16 ", E = 0,79 MM, PARA AR-CONDICIONADO/ INSTALACOES GAS RESIDENCIAIS E COMERCIAIS | M | 6.38
39666 | TUBO DE COBRE FLEXIVEL, D = 3/4 ", E = 0,79 MM, PARA AR-CONDICIONADO/ INSTALACOES GAS RESIDENCIAIS E COMERCIAIS | M | 29.39
39664 | TUBO DE COBRE FLEXIVEL, D = 3/8 ", E = 0,79 MM, PARA AR-CONDICIONADO/ INSTALACOES GAS RESIDENCIAIS E COMERCIAIS | M | 14.4
39663 | TUBO DE COBRE FLEXIVEL, D = 5/16 ", E = 0,79 MM, PARA AR-CONDICIONADO/ INSTALACOES GAS RESIDENCIAIS E COMERCIAIS | M | 11.51
39665 | TUBO DE COBRE FLEXIVEL, D = 5/8 ", E = 0,79 MM, PARA AR-CONDICIONADO/ INSTALACOES GAS RESIDENCIAIS E COMERCIAIS | M | 24.3
39752 | TUBO DE COBRE, CLASSE "A", DN = 2" (54 MM), PARA INSTALACOES DE MEDIA PRESSAO PARA GASES COMBUSTIVEIS E MEDICINAIS | M | 122.2
12583 | TUBO DE CONCRETO SIMPLES POROSO, MACHO/FEMEA, DN 200 MM | M | 35.84
12584 | TUBO DE CONCRETO SIMPLES POROSO, MACHO/FEMEA, DN 300 MM | M | 34.49
13159 | TUBO DE CONCRETO SIMPLES, CLASSE ES, PB JE, DN 400 MM, PARA ESGOTO SANITARIO (NBR 8890) | M | 104.49
13168 | TUBO DE CONCRETO SIMPLES, CLASSE ES, PB JE, DN 500 MM, PARA ESGOTO SANITARIO (NBR 8890) | M | 157.11
13173 | TUBO DE CONCRETO SIMPLES, CLASSE ES, PB JE, DN 600 MM, PARA ESGOTO SANITARIO (NBR 8890) | M | 193.72
37449 | TUBO DE CONCRETO SIMPLES, CLASSE- PS1, MACHO/FEMEA, DN 200 MM, PARA AGUAS PLUVIAIS (NBR 8890) | M | 32.03
37450 | TUBO DE CONCRETO SIMPLES, CLASSE- PS1, MACHO/FEMEA, DN 300 MM, PARA AGUAS PLUVIAIS (NBR 8890) | M | 39.05
37451 | TUBO DE CONCRETO SIMPLES, CLASSE- PS1, MACHO/FEMEA, DN 400 MM, PARA AGUAS PLUVIAIS (NBR 8890) | M | 59.79
37452 | TUBO DE CONCRETO SIMPLES, CLASSE- PS1, MACHO/FEMEA, DN 500 MM, PARA AGUAS PLUVIAIS (NBR 8890) | M | 79.32
37453 | TUBO DE CONCRETO SIMPLES, CLASSE- PS1, MACHO/FEMEA, DN 600 MM, PARA AGUAS PLUVIAIS (NBR 8890) | M | 99.53
7778 | TUBO DE CONCRETO SIMPLES, CLASSE- PS1, PB, DN 200 MM, PARA AGUAS PLUVIAIS (NBR 8890) | M | 37.37
7796 | TUBO DE CONCRETO SIMPLES, CLASSE- PS1, PB, DN 300 MM, PARA AGUAS PLUVIAIS (NBR 8890) | M | 45
7781 | TUBO DE CONCRETO SIMPLES, CLASSE- PS1, PB, DN 400 MM, PARA AGUAS PLUVIAIS (NBR 8890) | M | 59.49
7795 | TUBO DE CONCRETO SIMPLES, CLASSE- PS1, PB, DN 500 MM, PARA AGUAS PLUVIAIS (NBR 8890) | M | 86.18
7791 | TUBO DE CONCRETO SIMPLES, CLASSE- PS1, PB, DN 600 MM, PARA AGUAS PLUVIAIS (NBR 8890) | M | 109.83
7783 | TUBO DE CONCRETO SIMPLES, CLASSE- PS2, PB, DN 200 MM, PARA AGUAS PLUVIAIS (NBR 8890) | M | 41.94
7790 | TUBO DE CONCRETO SIMPLES, CLASSE- PS2, PB, DN 300 MM, PARA AGUAS PLUVIAIS (NBR 8890) | M | 48.81
7785 | TUBO DE CONCRETO SIMPLES, CLASSE- PS2, PB, DN 400 MM, PARA AGUAS PLUVIAIS (NBR 8890) | M | 64.06
7792 | TUBO DE CONCRETO SIMPLES, CLASSE- PS2, PB, DN 500 MM, PARA AGUAS PLUVIAIS (NBR 8890) | M | 93.05
7793 | TUBO DE CONCRETO SIMPLES, CLASSE- PS2, PB, DN 600 MM, PARA AGUAS PLUVIAIS (NBR 8890) | M | 120.08
12613 | TUBO DE DESCARGA PVC, PARA LIGACAO CAIXA DE DESCARGA - EMBUTIR, 40 MM X 150 CM | UN | 12.28
1031 | TUBO DE DESCIDA EXTERNO DE PVC PARA CAIXA DE DESCARGA EXTERNA ALTA - 40 MM X 1,60 M | UN | 9.09
39707 | TUBO DE ESPUMA DE POLIETILENO EXPANDIDO FLEXIVEL PARA ISOLAMENTO TERMICO DE TUBULACAO DE AR CONDICIONADO, AGUA QUENTE, DN 1 1/2", E= 10 MM | M | 2.41
39708 | TUBO DE ESPUMA DE POLIETILENO EXPANDIDO FLEXIVEL PARA ISOLAMENTO TERMICO DE TUBULACAO DE AR CONDICIONADO, AGUA QUENTE, DN 1 1/4", E= 10 MM | M | 2.34
39710 | TUBO DE ESPUMA DE POLIETILENO EXPANDIDO FLEXIVEL PARA ISOLAMENTO TERMICO DE TUBULACAO DE AR CONDICIONADO, AGUA QUENTE, DN 1 1/8", E= 10 MM | M | 1.64
39709 | TUBO DE ESPUMA DE POLIETILENO EXPANDIDO FLEXIVEL PARA ISOLAMENTO TERMICO DE TUBULACAO DE AR CONDICIONADO, AGUA QUENTE, DN 1 3/8", E= 10 MM | M | 2.28
39711 | TUBO DE ESPUMA DE POLIETILENO EXPANDIDO FLEXIVEL PARA ISOLAMENTO TERMICO DE TUBULACAO DE AR CONDICIONADO, AGUA QUENTE, DN 1 5/8", E= 10 MM | M | 2.56
39712 | TUBO DE ESPUMA DE POLIETILENO EXPANDIDO FLEXIVEL PARA ISOLAMENTO TERMICO DE TUBULACAO DE AR CONDICIONADO, AGUA QUENTE, DN 1/2", E= 10 MM | M | 0.9
39713 | TUBO DE ESPUMA DE POLIETILENO EXPANDIDO FLEXIVEL PARA ISOLAMENTO TERMICO DE TUBULACAO DE AR CONDICIONADO, AGUA QUENTE, DN 1/4", E= 10 MM | M | 0.71
39714 | TUBO DE ESPUMA DE POLIETILENO EXPANDIDO FLEXIVEL PARA ISOLAMENTO TERMICO DE TUBULACAO DE AR CONDICIONADO, AGUA QUENTE, DN 1", E= 10 MM | M | 1.63
39715 | TUBO DE ESPUMA DE POLIETILENO EXPANDIDO FLEXIVEL PARA ISOLAMENTO TERMICO DE TUBULACAO DE AR CONDICIONADO, AGUA QUENTE, DN 3/4", E= 10 MM | M | 1.16
39716 | TUBO DE ESPUMA DE POLIETILENO EXPANDIDO FLEXIVEL PARA ISOLAMENTO TERMICO DE TUBULACAO DE AR CONDICIONADO, AGUA QUENTE, DN 3/8", E= 10 MM | M | 0.88
39718 | TUBO DE ESPUMA DE POLIETILENO EXPANDIDO FLEXIVEL PARA ISOLAMENTO TERMICO DE TUBULACAO DE AR CONDICIONADO, AGUA QUENTE, DN 7/8", E= 10 MM | M | 1.5
9813 | TUBO DE POLIETILENO DE ALTA DENSIDADE (PEAD), PE-80, DE = 20 MM X 2,3 MM DE PAREDE, PARA LIGACAO DE AGUA PREDIAL (NBR 15561) | M | 3.6
9815 | TUBO DE POLIETILENO DE ALTA DENSIDADE (PEAD), PE-80, DE = 32 MM X 3,0 MM DE PAREDE, PARA LIGACAO DE AGUA PREDIAL (NBR 15561) | M | 7.11
25876 | TUBO DE POLIETILENO DE ALTA DENSIDADE, PEAD, PE-80, DE = 1000 MM X 38,5 MM PAREDE, ( SDR 26 - PN 05 ) PARA REDE DE AGUA OU ESGOTO (NBR 15561) | M | 3537.6
25888 | TUBO DE POLIETILENO DE ALTA DENSIDADE, PEAD, PE-80, DE = 110 MM X 10,0 MM PAREDE, ( SDR 11 - PN 12,5 ) PARA REDE DE AGUA OU ESGOTO (NBR 15561) | M | 86.7
25874 | TUBO DE POLIETILENO DE ALTA DENSIDADE, PEAD, PE-80, DE = 1200 MM X 37,2 MM PAREDE ( SDR 32,25 - PN 04 ) PARA REDE DE AGUA OU ESGOTO (NBR 15561) | M | 6204.41
25877 | TUBO DE POLIETILENO DE ALTA DENSIDADE, PEAD, PE-80, DE = 1400 MM X 42,9 MM PAREDE, (SDR 32,25 - PN 04 ) PARA REDE DE AGUA OU ESGOTO (NBR 15561) | M | 8466.16
25878 | TUBO DE POLIETILENO DE ALTA DENSIDADE, PEAD, PE-80, DE = 160 MM X 14,6 MM PAREDE, (SDR 11 - PN 12,5 ) PARA REDE DE AGUA OU ESGOTO (NBR 15561) | M | 186.1
25879 | TUBO DE POLIETILENO DE ALTA DENSIDADE, PEAD, PE-80, DE = 1600 MM X 49,0 MM PAREDE, ( SDR 32,25 - PN 04 ) PARA REDE DE AGUA OU ESGOTO (NBR 15561) | M | 8031.16
25887 | TUBO DE POLIETILENO DE ALTA DENSIDADE, PEAD, PE-80, DE = 900 MM X 34,7 MM PAREDE, ( SDR 26 - PN 05 ) PARA REDE DE AGUA OU ESGOTO (NBR 15561) | M | 3208.58
25880 | TUBO DE POLIETILENO DE ALTA DENSIDADE, PEAD, PE-80, DE= 200 MM X 18,2 MM PAREDE, ( SDR 11 - PN 12,5 ) PARA REDE DE AGUA OU ESGOTO (NBR 15561) | M | 290.11
25881 | TUBO DE POLIETILENO DE ALTA DENSIDADE, PEAD, PE-80, DE= 315 MM X 28,7 MM PAREDE, ( SDR 11 - PN 12,5 ) PARA REDE DE AGUA OU ESGOTO (NBR 15561) | M | 710.86
25882 | TUBO DE POLIETILENO DE ALTA DENSIDADE, PEAD, PE-80, DE= 400 MM X 36,4 MM PAREDE, ( SDR 11 - PN 12,5 ) PARA REDE DE AGUA OU ESGOTO (NBR 15561) | M | 1144.94
25883 | TUBO DE POLIETILENO DE ALTA DENSIDADE, PEAD, PE-80, DE= 50 MM X 4,6 MM PAREDE, (SDR 11 - PN 12,5) PARA REDE DE AGUA OU ESGOTO (NBR 15561) | M | 18.47
25884 | TUBO DE POLIETILENO DE ALTA DENSIDADE, PEAD, PE-80, DE= 500 MM X 45,5 MM PAREDE, ( SDR 11 - PN 12,5 ) PARA REDE DE AGUA OU ESGOTO (NBR 15561) | M | 2010.09
25885 | TUBO DE POLIETILENO DE ALTA DENSIDADE, PEAD, PE-80, DE= 630 MM X 57,3 MM PAREDE (SDR 11 - PN 12,5 ) PARA REDE DE AGUA OU ESGOTO (NBR 15561) | M | 2989.56
25889 | TUBO DE POLIETILENO DE ALTA DENSIDADE, PEAD, PE-80, DE= 730 MM X 34,1 MM PAREDE, ( SDR 21 - PN 06 ) PARA REDE DE AGUA OU ESGOTO (NBR 15561) | M | 1499.19
25886 | TUBO DE POLIETILENO DE ALTA DENSIDADE, PEAD, PE-80, DE= 75 MM X 6,9 MM PAREDE, ( SRD 11 - PN 12,5 ) PARA REDE DE AGUA OU ESGOTO (NBR 15561) | M | 41.31
25875 | TUBO DE POLIETILENO DE ALTA DENSIDADE, PEAD, PE-80, DE= 800 MM X 30,8 MM PAREDE, ( SDR 26 - PN 05 ) PARA REDE DE AGUA OU ESGOTO (NBR 15561) | M | 1955.94
9876 | TUBO DE PVC, PBL, TIPO LEVE, DN = 125 MM, PARA VENTILACAO | M | 10.26
9877 | TUBO DE PVC, PBL, TIPO LEVE, DN = 250 MM, PARA VENTILACAO | M | 37.09
9878 | TUBO DE PVC, PBL, TIPO LEVE, DN = 300 MM, PARA VENTILACAO | M | 51.49
9879 | TUBO DE PVC, PBL, TIPO LEVE, DN = 400 MM, PARA VENTILACAO | M | 121.53
42001 | TUBO DE REVESTIMENTO, EM ACO, CORPO SCHEDULE 40, PONTEIRA SCHEDULE 80, ROSQUEAVEL E SEGMENTADO PARA PERFURACAO, DIAMETRO 6'' (200 MM) (COLETADO CAIXA) | M | 367.47
41998 | TUBO DE REVESTIMENTO, EM ACO, CORPO SCHEDULE 40, PONTEIRA SCHEDULE 80, ROSQUEAVEL E SEGMENTADO PARA PERFURACAO, DIAMETRO 10'' (310 MM) (COLETADO CAIXA) | M | 905.56
41999 | TUBO DE REVESTIMENTO, EM ACO, CORPO SCHEDULE 40, PONTEIRA SCHEDULE 80, ROSQUEAVEL E SEGMENTADO PARA PERFURACAO, DIAMETRO 14'' (400 MM) (COLETADO CAIXA) | M | 1661.15
42000 | TUBO DE REVESTIMENTO, EM ACO, CORPO SCHEDULE 40, PONTEIRA SCHEDULE 80, ROSQUEAVEL E SEGMENTADO PARA PERFURACAO, DIAMETRO 16'' (450 MM) (COLETADO CAIXA) | M | 2836.72
38053 | TUBO DRENO, CORRUGADO, ESPIRALADO, FLEXIVEL, PERFURADO, EM POLIETILENO DE ALTA DENSIDADE (PEAD), DN *160* MM, (6") PARA DRENAGEM - EM BARRA (NORMA DNIT 093/2006 - EM) | M | 11.98
38054 | TUBO DRENO, CORRUGADO, ESPIRALADO, FLEXIVEL, PERFURADO, EM POLIETILENO DE ALTA DENSIDADE (PEAD), DN *200* MM, (8") PARA DRENAGEM - EM BARRA (NORMA DNIT 093/2006 - EM) | M | 20.59
38052 | TUBO DRENO, CORRUGADO, ESPIRALADO, FLEXIVEL, PERFURADO, EM POLIETILENO DE ALTA DENSIDADE (PEAD), DN 100 MM, (4") PARA DRENAGEM - EM ROLO (NORMA DNIT 093/2006 - E.M) | M | 5.8
38051 | TUBO DRENO, CORRUGADO, ESPIRALADO, FLEXIVEL, PERFURADO, EM POLIETILENO DE ALTA DENSIDADE (PEAD), DN 65 MM, (2 1/2") PARA DRENAGEM - EM ROLO (NORMA DNIT 093/2006 - EM) | M | 3.61
38787 | TUBO MONOCAMADA PEX, DN 16 MM | M | 4.51
38825 | TUBO MONOCAMADA PEX, DN 20 MM | M | 5.91
38826 | TUBO MONOCAMADA PEX, DN 25 MM | M | 8.75
38827 | TUBO MONOCAMADA PEX, DN 32 MM | M | 14.06
38830 | TUBO MULTICAMADA PEX, DN *26* MM, PARA INSTALACOES A GAS (AMARELO) | M | 19.7
38828 | TUBO MULTICAMADA PEX, DN 16 MM, PARA INSTALACOES A GAS (AMARELO) | M | 8.68
38829 | TUBO MULTICAMADA PEX, DN 20 MM, PARA INSTALACOES A GAS (AMARELO) | M | 14.23
38831 | TUBO MULTICAMADA PEX, DN 32 MM, PARA INSTALACOES A GAS (AMARELO) | M | 27.47
36274 | TUBO PPR PN 20, DN 20 MM, PARA AGUA QUENTE PREDIAL | M | 4.57
36278 | TUBO PPR PN 20, DN 25 MM, PARA AGUA QUENTE PREDIAL | M | 6.2
38977 | TUBO PPR, CLASSE PN 12, DN 110 MM | M | 94.34
38971 | TUBO PPR, CLASSE PN 12, DN 32 MM | M | 7.77
38972 | TUBO PPR, CLASSE PN 12, DN 40 MM | M | 11.83
38973 | TUBO PPR, CLASSE PN 12, DN 50 MM | M | 15.66
38974 | TUBO PPR, CLASSE PN 12, DN 63 MM | M | 22.83
38975 | TUBO PPR, CLASSE PN 12, DN 75 MM | M | 38.05
38976 | TUBO PPR, CLASSE PN 12, DN 90 MM | M | 53.37
38986 | TUBO PPR, CLASSE PN 25, DN 110 MM, PARA AGUA QUENTE E FRIA PREDIAL | M | 107.4
38978 | TUBO PPR, CLASSE PN 25, DN 20 MM, PARA AGUA QUENTE E FRIA PREDIAL | M | 4.57
38979 | TUBO PPR, CLASSE PN 25, DN 25 MM, PARA AGUA QUENTE E FRIA PREDIAL | M | 6.2
38980 | TUBO PPR, CLASSE PN 25, DN 32 MM, PARA AGUA QUENTE E FRIA PREDIAL | M | 10.36
38981 | TUBO PPR, CLASSE PN 25, DN 40 MM, PARA AGUA QUENTE E FRIA PREDIAL | M | 14.35
38982 | TUBO PPR, CLASSE PN 25, DN 50 MM, PARA AGUA QUENTE E FRIA PREDIAL | M | 20.88
38983 | TUBO PPR, CLASSE PN 25, DN 63 MM, PARA AGUA QUENTE E FRIA PREDIAL | M | 27.68
38984 | TUBO PPR, CLASSE PN 25, DN 75 MM, PARA AGUA QUENTE E FRIA PREDIAL | M | 53.4
38985 | TUBO PPR, CLASSE PN 25, DN 90 MM, PARA AGUA QUENTE E FRIA PREDIAL | M | 79.05
9836 | TUBO PVC SERIE NORMAL, DN 100 MM, PARA ESGOTO PREDIAL (NBR 5688) | M | 8.14
20065 | TUBO PVC SERIE NORMAL, DN 150 MM, PARA ESGOTO PREDIAL (NBR 5688) | M | 19.31
9835 | TUBO PVC SERIE NORMAL, DN 40 MM, PARA ESGOTO PREDIAL (NBR 5688) | M | 3.08
38032 | TUBO PVC CORRUGADO, PAREDE DUPLA, JE, DN 150 MM, REDE COLETORA ESGOTO | M | 30.26
38033 | TUBO PVC CORRUGADO, PAREDE DUPLA, JE, DN 200 MM, REDE COLETORA ESGOTO | M | 47.64
38034 | TUBO PVC CORRUGADO, PAREDE DUPLA, JE, DN 250 MM, REDE COLETORA ESGOTO | M | 80.49
38035 | TUBO PVC CORRUGADO, PAREDE DUPLA, JE, DN 300 MM, REDE COLETORA ESGOTO | M | 128.8
38036 | TUBO PVC CORRUGADO, PAREDE DUPLA, JE, DN 350 MM, REDE COLETORA ESGOTO | M | 190.53
38037 | TUBO PVC CORRUGADO, PAREDE DUPLA, JE, DN 400 MM, REDE COLETORA ESGOTO | M | 225.25
9850 | TUBO PVC DE REVESTIMENTO GEOMECANICO NERVURADO REFORCADO, DN = 150 MM, COMPRIMENTO = 2 M | M | 94.88
9853 | TUBO PVC DE REVESTIMENTO GEOMECANICO NERVURADO REFORCADO, DN = 200 MM, COMPRIMENTO = 2 M | M | 168.72
9854 | TUBO PVC DE REVESTIMENTO GEOMECANICO NERVURADO STANDARD, DN = 154 MM, COMPRIMENTO = 2 M | M | 73.92
9851 | TUBO PVC DE REVESTIMENTO GEOMECANICO NERVURADO STANDARD, DN = 206 MM, COMPRIMENTO = 2 M | M | 128.19
9855 | TUBO PVC DE REVESTIMENTO GEOMECANICO NERVURADO STANDARD, DN = 250 MM, COMPRIMENTO = 2 M | M | 214.41
9825 | TUBO PVC DEFOFO, JEI, 1 MPA, DN 100 MM, PARA REDE DE AGUA (NBR 7665) | M | 36.51
9828 | TUBO PVC DEFOFO, JEI, 1 MPA, DN 150 MM, PARA REDE DE AGUA (NBR 7665) | M | 71.18
9829 | TUBO PVC DEFOFO, JEI, 1 MPA, DN 200 MM, PARA REDE DE AGUA (NBR 7665) | M | 126.72
9826 | TUBO PVC DEFOFO, JEI, 1 MPA, DN 250 MM, PARA REDE DE AGUA (NBR 7665) | M | 187.99
9827 | TUBO PVC DEFOFO, JEI, 1 MPA, DN 300 MM, PARA REDE DE AGUA (NBR 7665) | M | 273.22
36374 | TUBO PVC PBA JEI, CLASSE 12, DN 100 MM, PARA REDE DE AGUA (NBR 5647) | M | 40.2
36084 | TUBO PVC PBA JEI, CLASSE 12, DN 50 MM, PARA REDE DE AGUA (NBR 5647) | M | 12.12
36373 | TUBO PVC PBA JEI, CLASSE 12, DN 75 MM, PARA REDE DE AGUA (NBR 5647) | M | 24.61
36377 | TUBO PVC PBA JEI, CLASSE 15, DN 100 MM, PARA REDE DE AGUA (NBR 5647) | M | 46.86
36375 | TUBO PVC PBA JEI, CLASSE 15, DN 50 MM, PARA REDE DE AGUA (NBR 5647) | M | 13.91
36376 | TUBO PVC PBA JEI, CLASSE 15, DN 75 MM, PARA REDE DE AGUA (NBR 5647) | M | 27.83
36380 | TUBO PVC PBA JEI, CLASSE 20, DN 100 MM, PARA REDE DE AGUA (NBR 5647) | M | 61.21
36378 | TUBO PVC PBA JEI, CLASSE 20, DN 50 MM, PARA REDE DE AGUA (NBR 5647) | M | 18.41
36379 | TUBO PVC PBA JEI, CLASSE 20, DN 75 MM, PARA REDE DE AGUA (NBR 5647) | M | 37.06
9859 | TUBO PVC ROSCAVEL, 3/4", AGUA FRIA PREDIAL | M | 5.66
9838 | TUBO PVC SERIE NORMAL, DN 50 MM, PARA ESGOTO PREDIAL (NBR 5688) | M | 5.29
9837 | TUBO PVC SERIE NORMAL, DN 75 MM, PARA ESGOTO PREDIAL (NBR 5688) | M | 7.17
9833 | TUBO PVC, FLEXIVEL, CORRUGADO, PERFURADO, DN 110 MM, PARA DRENAGEM, SISTEMA IRRIGACAO | M | 10.84
9830 | TUBO PVC, FLEXIVEL, CORRUGADO, PERFURADO, DN 65 MM, PARA DRENAGEM, SISTEMA IRRIGACAO | M | 5.8
9834 | TUBO PVC, RIGIDO, CORRUGADO, PERFURADO, DN 150 MM, PARA DRENAGEM, SISTEMA IRRIGACAO | M | 30.17
9863 | TUBO PVC, ROSCAVEL, 2 1/2", AGUA FRIA PREDIAL | M | 43.59
9860 | TUBO PVC, ROSCAVEL, 2", PARA AGUA FRIA PREDIAL | M | 26.21
9862 | TUBO PVC, ROSCAVEL, 1 1/2", AGUA FRIA PREDIAL | M | 18.32
9861 | TUBO PVC, ROSCAVEL, 1 1/4", AGUA FRIA PREDIAL | M | 14.73
9856 | TUBO PVC, ROSCAVEL, 1/2", AGUA FRIA PREDIAL | M | 4.18
9866 | TUBO PVC, ROSCAVEL, 1", AGUA FRIA PREDIAL | M | 11.07
9857 | TUBO PVC, ROSCAVEL, 3", AGUA FRIA PREDIAL | M | 56.49
9864 | TUBO PVC, ROSCAVEL, 4", AGUA FRIA PREDIAL | M | 66.72
9865 | TUBO PVC, ROSCAVEL, 5", AGUA FRIA PREDIAL | M | 95.06
9858 | TUBO PVC, ROSCAVEL, 6", AGUA FRIA PREDIAL | M | 109.9
9841 | TUBO PVC, SERIE R, DN 100 MM, PARA ESGOTO OU AGUAS PLUVIAIS PREDIAL (NBR 5688) | M | 15.63
9840 | TUBO PVC, SERIE R, DN 150 MM, PARA ESGOTO OU AGUAS PLUVIAIS PREDIAL (NBR 5688) | M | 32.5
20067 | TUBO PVC, SERIE R, DN 40 MM, PARA ESGOTO OU AGUAS PLUVIAIS PREDIAL (NBR 5688) | M | 5.61
20068 | TUBO PVC, SERIE R, DN 50 MM, PARA ESGOTO OU AGUAS PLUVIAIS PREDIAL (NBR 5688) | M | 7.45
9839 | TUBO PVC, SERIE R, DN 75 MM, PARA ESGOTO OU AGUAS PLUVIAIS PREDIAL (NBR 5688) | M | 9.49
9870 | TUBO PVC, SOLDAVEL, DN 110 MM, AGUA FRIA (NBR-5648) | M | 45
9867 | TUBO PVC, SOLDAVEL, DN 20 MM, AGUA FRIA (NBR-5648) | M | 1.88
9868 | TUBO PVC, SOLDAVEL, DN 25 MM, AGUA FRIA (NBR-5648) | M | 2.5
9869 | TUBO PVC, SOLDAVEL, DN 32 MM, AGUA FRIA (NBR-5648) | M | 5.35
9874 | TUBO PVC, SOLDAVEL, DN 40 MM, AGUA FRIA (NBR-5648) | M | 7.81
9875 | TUBO PVC, SOLDAVEL, DN 50 MM, PARA AGUA FRIA (NBR-5648) | M | 9.68
9873 | TUBO PVC, SOLDAVEL, DN 60 MM, AGUA FRIA (NBR-5648) | M | 15.09
9871 | TUBO PVC, SOLDAVEL, DN 75 MM, AGUA FRIA (NBR-5648) | M | 21.17
9872 | TUBO PVC, SOLDAVEL, DN 85 MM, AGUA FRIA (NBR-5648) | M | 26.69
7667 | TUBO 26" EM CHAPA PRETA, E= 3/16", 147 KG/6 M | M | 1553.2
7660 | TUBO 30" EM CHAPA PRETA, E= 1/4", 175 KG/6 M | M | 1979.96
7676 | TUBO 30" EM CHAPA PRETA, E= 3/8", 177 KG/6 M | M | 2002.59
12426 | UNIAO COM ASSENTO CONICO DE BRONZE, DIAMETRO 1/2" | UN | 25.6
12425 | UNIAO COM ASSENTO CONICO DE BRONZE, DIAMETRO 1" | UN | 35.17
12427 | UNIAO COM ASSENTO CONICO DE BRONZE, DIAMETRO 2 1/2" | UN | 145.98
12428 | UNIAO COM ASSENTO CONICO DE BRONZE, DIAMETRO 2' | UN | 93.7
12430 | UNIAO COM ASSENTO CONICO DE BRONZE, DIAMETRO 3/4" | UN | 31.38
12429 | UNIAO COM ASSENTO CONICO DE BRONZE, DIAMETRO 3" | UN | 236.05
12431 | UNIAO COM ASSENTO CONICO DE BRONZE, DIAMETRO 4" | UN | 401.72
12432 | UNIAO COM ASSENTO CONICO DE FERRO LONGO (MACHO-FEMEA), DIAMETRO 1 1/2" | UN | 82.62
12434 | UNIAO COM ASSENTO CONICO DE FERRO LONGO (MACHO-FEMEA), DIAMETRO 1/2" | UN | 26.92
12433 | UNIAO COM ASSENTO CONICO DE FERRO LONGO (MACHO-FEMEA), DIAMETRO 1" | UN | 52.59
12435 | UNIAO COM ASSENTO CONICO DE FERRO LONGO (MACHO-FEMEA), DIAMETRO 2 1/2" | UN | 162.77
12437 | UNIAO COM ASSENTO CONICO DE FERRO LONGO (MACHO-FEMEA), DIAMETRO 2" | UN | 131.46
12439 | UNIAO COM ASSENTO CONICO DE FERRO LONGO (MACHO-FEMEA), DIAMETRO 3/4" | UN | 42.19
12438 | UNIAO COM ASSENTO CONICO DE FERRO LONGO (MACHO-FEMEA), DIAMETRO 3' | UN | 237.9
12436 | UNIAO COM ASSENTO CONICO DE FERRO LONGO (MACHO-FEMEA), DIAMETRO 4" | UN | 300.52
36357 | UNIAO COM FLANGE PPR, DN 40 MM, PARA AGUA QUENTE PREDIAL | UN | 81.3
12424 | UNIAO DE FERRO GALVANIZADO, COM ASSENTO CONICO DE BRONZE, DE 1 1/2" | UN | 54.15
12440 | UNIAO DE FERRO GALVANIZADO, COM ASSENTO CONICO DE BRONZE, DE 1 1/4" | UN | 52.34
9884 | UNIAO DE FERRO GALVANIZADO, COM ROSCA BSP, COM ASSENTO PLANO, DE 1 1/2" | UN | 39.04
9888 | UNIAO DE FERRO GALVANIZADO, COM ROSCA BSP, COM ASSENTO PLANO, DE 1 1/4" | UN | 31.37
9883 | UNIAO DE FERRO GALVANIZADO, COM ROSCA BSP, COM ASSENTO PLANO, DE 1/2" | UN | 13.69
9886 | UNIAO DE FERRO GALVANIZADO, COM ROSCA BSP, COM ASSENTO PLANO, DE 1" | UN | 18.75
9889 | UNIAO DE FERRO GALVANIZADO, COM ROSCA BSP, COM ASSENTO PLANO, DE 2 1/2" | UN | 94.98
9887 | UNIAO DE FERRO GALVANIZADO, COM ROSCA BSP, COM ASSENTO PLANO, DE 2" | UN | 57.41
9885 | UNIAO DE FERRO GALVANIZADO, COM ROSCA BSP, COM ASSENTO PLANO, DE 3/4" | UN | 18.12
9890 | UNIAO DE FERRO GALVANIZADO, COM ROSCA BSP, COM ASSENTO PLANO, DE 3" | UN | 147.16
9891 | UNIAO DE FERRO GALVANIZADO, COM ROSCA BSP, COM ASSENTO PLANO, DE 4" | UN | 206.58
39292 | UNIAO DE REDUCAO METALICA, PARA CONEXAO COM ANEL DESLIZANTE EM TUBO PEX, DN 20 X 16 MM | UN | 7.62
39293 | UNIAO DE REDUCAO METALICA, PARA CONEXAO COM ANEL DESLIZANTE EM TUBO PEX, DN 25 X 16 MM | UN | 12.3
39294 | UNIAO DE REDUCAO METALICA, PARA CONEXAO COM ANEL DESLIZANTE EM TUBO PEX, DN 25 X 20 MM | UN | 12.3
39295 | UNIAO DE REDUCAO METALICA, PARA CONEXAO COM ANEL DESLIZANTE EM TUBO PEX, DN 32 X 25 MM | UN | 20.97
36313 | UNIAO DUPLA PPR DN 20 MM, PARA AGUA QUENTE PREDIAL | UN | 19.27
36316 | UNIAO DUPLA PPR DN 25 MM, PARA AGUA QUENTE PREDIAL | UN | 23.37
64 | UNIAO EM POLIPROPILENO (PP), PARA TUBO EM PEAD, 20 MM - LIGACAO PREDIAL DE AGUA | UN | 3.42
37423 | UNIAO EM POLIPROPILENO (PP), PARA TUBO EM PEAD, 32 MM - LIGACAO PREDIAL DE AGUA | UN | 8.46
39296 | UNIAO METALICA, PARA CONEXAO COM ANEL DESLIZANTE EM TUBO PEX, DN 16 MM | UN | 5.89
39297 | UNIAO METALICA, PARA CONEXAO COM ANEL DESLIZANTE EM TUBO PEX, DN 20 MM | UN | 8.41
39298 | UNIAO METALICA, PARA CONEXAO COM ANEL DESLIZANTE EM TUBO PEX, DN 25 MM | UN | 14.82
39299 | UNIAO METALICA, PARA CONEXAO COM ANEL DESLIZANTE EM TUBO PEX, DN 32 MM | UN | 25.23
9892 | UNIAO PVC, ROSCAVEL 1/2", AGUA FRIA PREDIAL | UN | 5.1
9893 | UNIAO PVC, ROSCAVEL 2", AGUA FRIA PREDIAL | UN | 55.88
9901 | UNIAO PVC, ROSCAVEL, 1 1/2", AGUA FRIA PREDIAL | UN | 24.58
9896 | UNIAO PVC, ROSCAVEL, 1 1/4", AGUA FRIA PREDIAL | UN | 21.17
9900 | UNIAO PVC, ROSCAVEL, 1", AGUA FRIA PREDIAL | UN | 13.1
9898 | UNIAO PVC, ROSCAVEL, 2 1/2", AGUA FRIA PREDIAL | UN | 114.88
9899 | UNIAO PVC, ROSCAVEL, 3/4", AGUA FRIA PREDIAL | UN | 7.02
9902 | UNIAO PVC, ROSCAVEL, 3", AGUA FRIA PREDIAL | UN | 145.55
9908 | UNIAO PVC, SOLDAVEL, 110 MM, PARA AGUA FRIA PREDIAL | UN | 368.6
9905 | UNIAO PVC, SOLDAVEL, 20 MM, PARA AGUA FRIA PREDIAL | UN | 4.95
9906 | UNIAO PVC, SOLDAVEL, 25 MM, PARA AGUA FRIA PREDIAL | UN | 5.85
9895 | UNIAO PVC, SOLDAVEL, 32 MM, PARA AGUA FRIA PREDIAL | UN | 9.88
9894 | UNIAO PVC, SOLDAVEL, 40 MM, PARA AGUA FRIA PREDIAL | UN | 19.31
9897 | UNIAO PVC, SOLDAVEL, 50 MM, PARA AGUA FRIA PREDIAL | UN | 22.71
9910 | UNIAO PVC, SOLDAVEL, 60 MM, PARA AGUA FRIA PREDIAL | UN | 52.54
9909 | UNIAO PVC, SOLDAVEL, 75 MM, PARA AGUA FRIA PREDIAL | UN | 109.18
9907 | UNIAO PVC, SOLDAVEL, 85 MM, PARA AGUA FRIA PREDIAL | UN | 162.07
20973 | UNIAO TIPO STORZ, COM EMPATACAO INTERNA TIPO ANEL DE EXPANSAO, ENGATE RAPIDO 1 1/2", PARA MANGUEIRA DE COMBATE A INCENDIO PREDIAL | UN | 56.98
20974 | UNIAO TIPO STORZ, COM EMPATACAO INTERNA TIPO ANEL DE EXPANSAO, ENGATE RAPIDO 2 1/2", PARA MANGUEIRA DE COMBATE A INCENDIO PREDIAL | UN | 81.52
37989 | UNIAO, CPVC, SOLDAVEL, 15 MM, PARA AGUA QUENTE PREDIAL | UN | 6.29
37990 | UNIAO, CPVC, SOLDAVEL, 22 MM, PARA AGUA QUENTE PREDIAL | UN | 7.31
37991 | UNIAO, CPVC, SOLDAVEL, 28 MM, PARA AGUA QUENTE PREDIAL | UN | 11.57
37992 | UNIAO, CPVC, SOLDAVEL, 35 MM, PARA AGUA QUENTE PREDIAL | UN | 17.67
37993 | UNIAO, CPVC, SOLDAVEL, 42 MM, PARA AGUA QUENTE PREDIAL | UN | 26.23
37994 | UNIAO, CPVC, SOLDAVEL, 54 MM, PARA AGUA QUENTE PREDIAL | UN | 63.04
37995 | UNIAO, CPVC, SOLDAVEL, 73 MM, PARA AGUA QUENTE PREDIAL | UN | 91.5
37996 | UNIAO, CPVC, SOLDAVEL, 89 MM, PARA AGUA QUENTE PREDIAL | UN | 134.91
13883 | USINA DE ASFALTO A FRIO, CAPACIDADE DE 30 A 40 T/H, ELETRICA, POTENCIA DE 30 CV | UN | 81120.8
38604 | USINA DE ASFALTO A FRIO, CAPACIDADE DE 40 A 60 T/H, ELETRICA, POTENCIA DE 30 CV | UN | 101034.88
10601 | USINA DE ASFALTO A QUENTE, FIXA, TIPO CONTRA FLUXO, CAPACIDADE DE 100 A 140 T/H, POTENCIA DE 280 KW, COM MISTURADOR EXTERNO ROTATIVO | UN | 1965329.92
26034 | USINA DE ASFALTO, GRAVIMETRICA, CAPACIDADE DE 150 T/H, POTENCIA DE 400 KW | UN | 5174644.32
13894 | USINA DE CONCRETO FIXA, CAPACIDADE NOMINAL DE 40 M3/H, SEM SILO | UN | 392649.25
13895 | USINA DE CONCRETO FIXA, CAPACIDADE NOMINAL DE 60 M3/H, SEM SILO | UN | 527982.35
13892 | USINA DE CONCRETO FIXA, CAPACIDADE NOMINAL DE 80 M3/H, SEM SILO | UN | 647029.46
9914 | USINA DE CONCRETO FIXA, CAPACIDADE NOMINAL DE 90 A 120 M3/H, SEM SILO | UN | 700000
36485 | USINA DE LAMA ASFALTICA, PROD 30 A 50 T/H, SILO DE AGREGADO 7 M3, RESERVATORIOS PARA EMULSAO E AGUA DE 2,3 M3 CADA, MISTURADOR TIPO PUGG-MILL A SER MONTADO SOBRE CAMINHAO | UN | 392892.76
9912 | USINA DE MISTURAS ASFALTICAS A QUENTE, MOVEL, TIPO CONTRA FLUXO, CAPACIDADE DE 40 A 80 T/H | UN | 1600000
9921 | USINA MISTURADORA DE SOLOS, DOSADORES TRIPLOS, CALHA VIBRATORIA CAPACIDADE DE 200 A 500 T/H, POTENCIA DE 75 KW | UN | 825355.68
21112 | VALVULA DE DESCARGA EM METAL CROMADO PARA MICTORIO COM ACIONAMENTO POR PRESSAO E FECHAMENTO AUTOMATICO | UN | 152.96
10228 | VALVULA DE DESCARGA METALICA, BASE 1 1/2 " E ACABAMENTO METALICO CROMADO | UN | 177.7
11781 | VALVULA DE DESCARGA METALICA, BASE 1 1/4 " E ACABAMENTO METALICO CROMADO | UN | 143.96
11746 | VALVULA DE ESFERA BRUTA EM BRONZE, BITOLA 1 " (REF 1552-B) | UN | 47.56
11751 | VALVULA DE ESFERA BRUTA EM BRONZE, BITOLA 1 1/2 " (REF 1552-B) | UN | 85.43
11750 | VALVULA DE ESFERA BRUTA EM BRONZE, BITOLA 1 1/4 " (REF 1552-B) | UN | 70.89
11748 | VALVULA DE ESFERA BRUTA EM BRONZE, BITOLA 1/2 " (REF 1552-B) | UN | 30.52
11747 | VALVULA DE ESFERA BRUTA EM BRONZE, BITOLA 2 " (REF 1552-B) | UN | 131.73
11749 | VALVULA DE ESFERA BRUTA EM BRONZE, BITOLA 3/4 " (REF 1552-B) | UN | 35.23
10236 | VALVULA DE RETENCAO DE BRONZE, PE COM CRIVOS, EXTREMIDADE COM ROSCA, DE 1 1/2", PARA FUNDO DE POCO | UN | 92.66
10233 | VALVULA DE RETENCAO DE BRONZE, PE COM CRIVOS, EXTREMIDADE COM ROSCA, DE 1 1/4", PARA FUNDO DE POCO | UN | 86.83
10234 | VALVULA DE RETENCAO DE BRONZE, PE COM CRIVOS, EXTREMIDADE COM ROSCA, DE 1", PARA FUNDO DE POCO | UN | 54.7
10231 | VALVULA DE RETENCAO DE BRONZE, PE COM CRIVOS, EXTREMIDADE COM ROSCA, DE 2 1/2", PARA FUNDO DE POCO | UN | 250.84
10232 | VALVULA DE RETENCAO DE BRONZE, PE COM CRIVOS, EXTREMIDADE COM ROSCA, DE 2", PARA FUNDO DE POCO | UN | 140.36
10229 | VALVULA DE RETENCAO DE BRONZE, PE COM CRIVOS, EXTREMIDADE COM ROSCA, DE 3/4", PARA FUNDO DE POCO | UN | 49.47
10235 | VALVULA DE RETENCAO DE BRONZE, PE COM CRIVOS, EXTREMIDADE COM ROSCA, DE 3", PARA FUNDO DE POCO | UN | 343.87
10230 | VALVULA DE RETENCAO DE BRONZE, PE COM CRIVOS, EXTREMIDADE COM ROSCA, DE 4", PARA FUNDO DE POCO | UN | 605.19
10409 | VALVULA DE RETENCAO HORIZONTAL, DE BRONZE (PN-25), 1 1/2", 400 PSI, TAMPA DE PORCA DE UNIAO, EXTREMIDADES COM ROSCA | UN | 179.79
10411 | VALVULA DE RETENCAO HORIZONTAL, DE BRONZE (PN-25), 1 1/4", 400 PSI, TAMPA DE PORCA DE UNIAO, EXTREMIDADES COM ROSCA | UN | 160.88
10404 | VALVULA DE RETENCAO HORIZONTAL, DE BRONZE (PN-25), 1/2", 400 PSI, TAMPA DE PORCA DE UNIAO, EXTREMIDADES COM ROSCA | UN | 65.24
10410 | VALVULA DE RETENCAO HORIZONTAL, DE BRONZE (PN-25), 1", 400 PSI, TAMPA DE PORCA DE UNIAO, EXTREMIDADES COM ROSCA | UN | 107.46
10405 | VALVULA DE RETENCAO HORIZONTAL, DE BRONZE (PN-25), 2 1/2", 400 PSI, TAMPA DE PORCA DE UNIAO, EXTREMIDADES COM ROSCA | UN | 360.22
10408 | VALVULA DE RETENCAO HORIZONTAL, DE BRONZE (PN-25), 2", 400 PSI, TAMPA DE PORCA DE UNIAO, EXTREMIDADES COM ROSCA | UN | 251.89
10412 | VALVULA DE RETENCAO HORIZONTAL, DE BRONZE (PN-25), 3/4", 400 PSI, TAMPA DE PORCA DE UNIAO, EXTREMIDADES COM ROSCA | UN | 79.07
10406 | VALVULA DE RETENCAO HORIZONTAL, DE BRONZE (PN-25), 3", 400 PSI, TAMPA DE PORCA DE UNIAO, EXTREMIDADES COM ROSCA | UN | 497.53
10407 | VALVULA DE RETENCAO HORIZONTAL, DE BRONZE (PN-25), 4", 400 PSI, TAMPA DE PORCA DE UNIAO, EXTREMIDADES COM ROSCA | UN | 771.68
10416 | VALVULA DE RETENCAO VERTICAL, DE BRONZE (PN-16), 1 1/2", 200 PSI, EXTREMIDADES COM ROSCA | UN | 95.72
10419 | VALVULA DE RETENCAO VERTICAL, DE BRONZE (PN-16), 1 1/4", 200 PSI, EXTREMIDADES COM ROSCA | UN | 83.08
21092 | VALVULA DE RETENCAO VERTICAL, DE BRONZE (PN-16), 1/2", 200 PSI, EXTREMIDADES COM ROSCA | UN | 47.5
10418 | VALVULA DE RETENCAO VERTICAL, DE BRONZE (PN-16), 1", 200 PSI, EXTREMIDADES COM ROSCA | UN | 55.38
12657 | VALVULA DE RETENCAO VERTICAL, DE BRONZE (PN-16), 2 1/2", 200 PSI, EXTREMIDADES COM ROSCA | UN | 223.48
10417 | VALVULA DE RETENCAO VERTICAL, DE BRONZE (PN-16), 2", 200 PSI, EXTREMIDADES COM ROSCA | UN | 139.46
10413 | VALVULA DE RETENCAO VERTICAL, DE BRONZE (PN-16), 3/4", 200 PSI, EXTREMIDADES COM ROSCA | UN | 50.69
10414 | VALVULA DE RETENCAO VERTICAL, DE BRONZE (PN-16), 3", 200 PSI, EXTREMIDADES COM ROSCA | UN | 305.18
10415 | VALVULA DE RETENCAO VERTICAL, DE BRONZE (PN-16), 4", 200 PSI, EXTREMIDADES COM ROSCA | UN | 529.65
38643 | VALVULA EM METAL CROMADO PARA LAVATORIO, 1 " SEM LADRAO | UN | 27.25
6157 | VALVULA EM METAL CROMADO PARA PIA AMERICANA 3.1/2 X 1.1/2 " | UN | 37.22
37588 | VALVULA EM METAL CROMADO PARA TANQUE, 1.1/2 " SEM LADRAO | UN | 17.84
6152 | VALVULA EM PLASTICO BRANCO COM SAIDA LISA PARA TANQUE 1.1/4 " X 1.1/2 " | UN | 2.94
6158 | VALVULA EM PLASTICO BRANCO PARA LAVATORIO 1 ", SEM UNHO, COM LADRAO | UN | 3.55
6153 | VALVULA EM PLASTICO BRANCO PARA TANQUE OU LAVATORIO 1 ", SEM UNHO E SEM LADRAO | UN | 2.75
6156 | VALVULA EM PLASTICO BRANCO PARA TANQUE 1.1/4 " X 1.1/2 ", SEM UNHO E SEM LADRAO | UN | 3.48
6154 | VALVULA EM PLASTICO CROMADO PARA LAVATORIO 1 ", SEM UNHO, COM LADRAO | UN | 6.58
6155 | VALVULA EM PLASTICO CROMADO TIPO AMERICANA PARA PIA DE COZINHA 3.1/2 " X 1.1/2 ", SEM ADAPTADOR | UN | 13.62
3115 | VARA / PERFIL PARA CREMONA, EM FERRO CROMADO, COMPRIMENTO DE 120 CM | UN | 14.42
3116 | VARA / PERFIL PARA CREMONA, EM FERRO CROMADO, COMPRIMENTO DE 150 CM | UN | 14.87
38166 | VARA/ PERFIL PARA CREMONA, EM LATAO CROMADO, COMPRIMENTO DE 120 CM | UN | 30.43
38108 | VARIADOR DE LUMINOSIDADE ROTATIVO (DIMMER) 127 V, 300 W (APENAS MODULO) | UN | 30.83
38087 | VARIADOR DE LUMINOSIDADE ROTATIVO (DIMMER) 127V, 300W, CONJUNTO MONTADO PARA EMBUTIR 4" X 2" (PLACA + SUPORTE + MODULO) | UN | 39.65
38109 | VARIADOR DE LUMINOSIDADE ROTATIVO (DIMMER) 220 V, 600 W (APENAS MODULO) | UN | 49.27
38088 | VARIADOR DE LUMINOSIDADE ROTATIVO (DIMMER) 220V, 600W, CONJUNTO MONTADO PARA EMBUTIR 4" X 2" (PLACA + SUPORTE + MODULO) | UN | 51.81
38110 | VARIADOR DE VELOCIDADE PARA VENTILADOR 127 V, 150 W (APENAS MODULO) | UN | 18.95
38089 | VARIADOR DE VELOCIDADE PARA VENTILADOR 127V, 150W + 2 INTERRUPTORES PARALELOS, PARA REVERSAO E LAMPADA, CONJUNTO MONTADO PARA EMBUTIR 4" X 2" (PLACA + SUPORTE + MODULOS) | UN | 33.03
38111 | VARIADOR DE VELOCIDADE PARA VENTILADOR 220 V, 250 W (APENAS MODULO) | UN | 21.19
38090 | VARIADOR DE VELOCIDADE PARA VENTILADOR 220V, 250W + 2 INTERRUPTORES PARALELOS, PARA REVERSAO E LAMPADA, CONJUNTO MONTADO PARA EMBUTIR 4" X 2" (PLACA + SUPORTE + MODULOS) | UN | 34.14
11786 | VASO SANITARIO SIFONADO INFANTIL LOUCA BRANCA | UN | 253.34
13726 | VASSOURA MECANICA REBOCAVEL COM ESCOVA CILINDRICA LARGURA UTIL DE VARRIMENTO = 2,44M | UN | 33801.02
38400 | VASSOURA 40 CM COM CABO | UN | 12.01
12627 | VEDACAO DE CALHA, EM BORRACHA COR PRETA, MEDIDA ENTRE 119 E 170 MM, PARA DRENAGEM PLUVIAL PREDIAL | UN | 0.44
6138 | VEDACAO PVC, 100 MM, PARA SAIDA VASO SANITARIO | UN | 1.52
39996 | VERGALHAO ZINCADO ROSCA TOTAL, 1/4 " (6,3 MM) | M | 1.65
10478 | VERNIZ POLIURETANO BRILHANTE PARA MADEIRA, COM FILTRO SOLAR, USO INTERNO E EXTERNO | L | 25.05
40514 | VERNIZ POLIURETANO BRILHANTE PARA MADEIRA, SEM FILTRO SOLAR, USO INTERNO E EXTERNO | L | 22.19
10475 | VERNIZ SINTETICO BRILHANTE PARA MADEIRA TIPO COPAL, USO INTERNO | L | 22.04
10481 | VERNIZ SINTETICO BRILHANTE PARA MADEIRA, COM FILTRO SOLAR, USO INTERNO E EXTERNO (BASE SOLVENTE) | L | 24.03
4031 | VEU DE VIDRO/VEU DE SUPERFICIE 30 A 35 G/M2 | M2 | 18.74
4030 | VEU POLIESTER | M2 | 3.98
39399 | VIBRADOR DE IMERSAO, COM PONTEIRA DE *35* MM, MANGOTE DE 5 M, SEM MOTOR | UN | 834.86
39400 | VIBRADOR DE IMERSAO, COM PONTEIRA DE *45* MM, MANGOTE DE 5 M, SEM MOTOR. | UN | 907.45
39401 | VIBRADOR DE IMERSAO, COM PONTEIRA DE *60* MM, MANGOTE DE 5 M, SEM MOTOR. | UN | 1017.95
11652 | VIBRADOR DE IMERSAO, DIAMETRO DA PONTEIRA DE *35* MM, COM MOTOR 4 TEMPOS A GASOLINA DE 5,5 HP (5,5 CV) | UN | 2190
13896 | VIBRADOR DE IMERSAO, DIAMETRO DA PONTEIRA DE *45* MM, COM MOTOR ELETRICO TRIFASICO DE 2 HP (2 CV) | UN | 1964.62
13475 | VIBRADOR DE IMERSAO, DIAMETRO DA PONTEIRA DE *45* MM, COM MOTOR 4 TEMPOS A GASOLINA DE 5,5 HP (5,5 CV) | UN | 2393.14
25971 | VIBROACABADORA DE ASFALTO SOBRE ESTEIRAS, LARG. PAVIM. MAX. 8,00 M, POT. 100 KW/ 134 HP, CAP. 600 T/ H | UN | 2530522.54
25970 | VIBROACABADORA DE ASFALTO SOBRE ESTEIRAS, LARG. PAVIM. 2,13 M A 4,55 M, POT. 74 KW/ 100 HP, CAP. 400 T/ H | UN | 1065320.62
13476 | VIBROACABADORA DE ASFALTO SOBRE ESTEIRAS, LARG. PAVIM. 2,60 M A 5,75 M, POT. 110 HP, CAP. 450 T/ H | UN | 1073040.41
10488 | VIBROACABADORA DE ASFALTO SOBRE ESTEIRAS, LARG. PAVIMENT. 1,90 A 5,3 M, POT. 78 KW/105 HP, CAP. 450 T/H | UN | 1300000
13606 | VIBROACABADORA DE ASFALTO SOBRE RODAS, LARGURA DE PAVIMENTACAO DE 1,70 A 4,20 M, POTENCIA 78 KW/105 HP, CAPACIDADE 300 T/H | UN | 1151781.41
10489 | VIDRACEIRO | H | 11.36
41073 | VIDRACEIRO (MENSALISTA) | MES | 2008.96
34391 | VIDRO COMUM LAMINADO LISO INCOLOR DUPLO, ESPESSURA TOTAL 8 MM (CADA CAMADA DE 4 MM) - COLOCADO | M2 | 370.35
10496 | VIDRO COMUM LAMINADO, LISO, INCOLOR, DUPLO, ESPESSURA TOTAL 6 MM (CADA CAMADA E= 3 MM) - COLOCADO | M2 | 322.38
10497 | VIDRO COMUM LAMINADO, LISO, INCOLOR, TRIPLO, ESPESSURA TOTAL 12 MM (CADA CAMADA E= 4 MM) - COLOCADO | M2 | 838.21
10504 | VIDRO COMUM LAMINADO, LISO, INCOLOR, TRIPLO, ESPESSURA TOTAL 15 MM (CADA CAMADA E = 5 MM) - COLOCADO | M2 | 980.06
34390 | VIDRO CRISTAL COLORIDO, 10 MM, PINTADO NA COR BRANCA | M2 | 288.86
34389 | VIDRO CRISTAL COLORIDO, 4 MM, PINTADO NA COR BRANCA | M2 | 90.26
34388 | VIDRO CRISTAL COLORIDO, 6 MM, PINTADO NA COR BRANCA | M2 | 128.29
34387 | VIDRO CRISTAL COLORIDO, 8 MM, PINTADO NA COR BRANCA | M2 | 208.26
11188 | VIDRO LISO FUME E = 4MM - SEM COLOCACAO | M2 | 103.16
11189 | VIDRO LISO FUME E = 6MM - SEM COLOCACAO | M2 | 154.74
21107 | VIDRO LISO FUME, E = 5 MM - SEM COLOCACAO | M2 | 111.35
34386 | VIDRO LISO INCOLOR 10 MM - SEM COLOCACAO | M2 | 193.43
10490 | VIDRO LISO INCOLOR 2 A 3 MM - SEM COLOCACAO | M2 | 58.03
10492 | VIDRO LISO INCOLOR 4MM - SEM COLOCACAO | M2 | 77.37
10493 | VIDRO LISO INCOLOR 5MM - SEM COLOCACAO | M2 | 90.26 | TOTAL DE INSUMOS : 5347
10491 | VIDRO LISO INCOLOR 6 MM - SEM COLOCACAO | M2 | 109.61
34385 | VIDRO LISO INCOLOR 8MM - SEM COLOCACAO | M2 | 159.9
10499 | VIDRO MARTELADO OU CANELADO, 4 MM - SEM COLOCACAO | M2 | 64.47
34384 | VIDRO PLANO ARAMADO E = 6 MM - SEM COLOCACAO | M2 | 193.43
11185 | VIDRO PLANO ARMADO E = 7MM - SEM COLOCACAO | M2 | 199.88
10507 | VIDRO TEMPERADO INCOLOR E = 10 MM, SEM COLOCACAO | M2 | 187.35
10505 | VIDRO TEMPERADO INCOLOR E = 6 MM, SEM COLOCACAO | M2 | 110.55
10506 | VIDRO TEMPERADO INCOLOR E = 8 MM, SEM COLOCACAO | M2 | 144.31
5031 | VIDRO TEMPERADO INCOLOR PARA PORTA DE ABRIR, E = 10 MM (SEM FERRAGENS E SEM COLOCACAO) | M2 | 202.64
10502 | VIDRO TEMPERADO VERDE E = 10 MM, SEM COLOCACAO | M2 | 236.12
10501 | VIDRO TEMPERADO VERDE E = 6 MM, SEM COLOCACAO | M2 | 133.4
10503 | VIDRO TEMPERADO VERDE E = 8 MM, SEM COLOCACAO | M2 | 180.22
40270 | VIGA DE ESCORAMAENTO H20, DE MADEIRA, PESO DE 5,00 A 5,20 KG/M, COM EXTREMIDADES PLASTICAS | M | 45.5
20213 | VIGA DE MADEIRA APARELHADA *6 X 12* CM, MACARANDUBA, ANGELIM OU EQUIVALENTE DA REGIAO | M | 18.88
20211 | VIGA DE MADEIRA APARELHADA *6 X 16* CM, MACARANDUBA, ANGELIM OU EQUIVALENTE DA REGIAO | M | 27.89
4472 | VIGA DE MADEIRA NAO APARELHADA *6 X 16* CM, MACARANDUBA, ANGELIM OU EQUIVALENTE DA REGIAO | M | 24.39
35272 | VIGA DE MADEIRA NAO APARELHADA *6 X 20* CM, MACARANDUBA, ANGELIM OU EQUIVALENTE DA REGIAO | M | 32.03
4448 | VIGA DE MADEIRA NAO APARELHADA *7,5 X 15 CM (3 X 6 ") PINUS, MISTA OU EQUIVALENTE DA REGIAO | M | 17.81
4425 | VIGA DE MADEIRA NAO APARELHADA 6 X 12 CM, MACARANDUBA, ANGELIM OU EQUIVALENTE DA REGIAO | M | 17.91
4481 | VIGA DE MADEIRA NAO APARELHADA 8 X 16 CM, MACARANDUBA, ANGELIM OU EQUIVALENTE DA REGIAO | M | 33
34345 | VIGIA DIURNO | H | 9.53
41096 | VIGIA DIURNO (MENSALISTA) | MES | 1686.73
41776 | VIGIA NOTURNO, HORA EFETIVAMENTE TRABALHADA DE 22 H AS 5 H (COM ADICIONAL NOTURNO) | H | 11.76
4487 | VIGOTA DE MADEIRA NAO APARELHADA *5 X 10* CM, MACARANDUBA, ANGELIM OU EQUIVALENTE DA REGIAO | M | 16.01
11157 | WASH PRIMER PARA TINTA AUTOMOTIVA | GL | 156.85

## SUDECAP (hidden)
CÓDIGO | DESCRICAO | UND | VALOR
54.01.08 | VIBROACABADORA DE ASFALTO SOBRE ESTEIRAS, LARG. PAVIM. 2,13 M A 4,55 M POT. 74 KW/100 HP, CAP. 400 T/H | UN | 893558.15
54.01.30 | EQUIP.LAMA ASFALT. CONSMAQ LA 6-6M3 30HP OU EQUIVALENTE | UN | 372817.95
54.01.38 | CARREGADEIRA DE PNEUS COM VASSOURA SPS 155 45W OU EQUIVALENTE | UN | 130000
54.01.40 | FRESADORA DE ASFALTO A FRIO SOBRE RODAS, LARG. FRESAGEM 1,00 M, POT. 155 KW/208 HP | UN | 1302781.89
54.01.70 | VASSOURA MECANICA REBOCAVEL COM ESCOVA CILINDRICA LARGURA UTIL DE VARRIMENTO = 2,44M | UN | 33801.02
54.04.10 | BATE ESTACA MAGAN IM 850 PM, 44 HP OU EQUIVALENTE | UN | 156733.33
54.04.11 | MOTOR MWM-D229/3 CILINDROS 50/55CV OU EQUIVALENTE | UN | 26950
54.05.10 | BETONEIRA CAPACIDADE NOMINAL 400 L, CAPACIDADE DE MISTURA 280 L, MOTOR ELETRICO TRIFASICO 220/380 V POTENCIA 2 CV, SEM CARREGADOR | UN | 2950
54.06.02 | BOMBA HIDROSUL ASI-250 (36 M3/H 2") OU EQUIVALENTE | UN | 3054
54.06.04 | BOMBA HIDROSUL ASI-500 (72 M3/H 3") OU EQUIVALENTE | UN | 4008
54.10.10 | CAMINHAO TOCO, PESO BRUTO TOTAL 13000 KG, CARGA UTIL MAXIMA 7925 KG, DISTANCIA ENTRE EIXOS 4,80 M, POTENCIA 189 CV (INCLUI CABINE E CHASSI, NAO INCLUI CARROCERIA) OU EQUIVALENTE | UN | 210143.5
54.10.12 | CAMINHAO TOCO, PESO BRUTO TOTAL 14300 KG, CARGA UTIL MAXIMA 9590 KG, DISTANCIA ENTRE EIXOS 4,76 M, POTENCIA 185 CV (INCLUI CABINE E CHASSI, NAO INCLUI CARROCERIA) OU EQUIVALENTE | UN | 219453.65
54.10.80 | GUINDASTE MADAL PKB - 6500 AV1A OU EQUIVALENTE | UN | 68904
54.11.10 | CARREGADEIRA CAT 950H NACIONAL (3,06 M3) - 180 HP OU EQUIVALENTE | UN | 457599.97
54.11.28 | CARREGADEIRA CASE W 20E (2,25 JD3-1,72M3)-152HP OU EQUIVALENTE | UN | 304039.98
54.13.22 | ROLO COMPACTADOR VIBRATORIO TANDEM, ACO LISO, POTENCIA 58 CV, PESO SEM/COM LASTRO 6,5/9,4 T, LARGURA DE TRABALHO 1,20 M | UN | 267142.86
54.13.40 | ROLO COMPACTADOR VIBRATORIO DE UM CILINDRO LISO DE ACO, POTENCIA 125 HP, PESO SEM/COM LASTRO 10,75/12,92 T, IMPACTO DINAMICO 31,5/18,5 T, LARGURA TRABALHO 2,15 M | UN | 291845.46
54.13.42 | ROLO VIBRATORIO DYNAPAC CA-250PD PE CARNEIRO OU EQUIVALENTE | UN | 301573.67
54.13.44 | ROLO VIBRATORIO DYNAPAC CA150 STD OU EQUIVALENTE | UN | 217551.34
54.13.46 | ROLO COMPACTADOR PE DE CARNEIRO VIBRATORIO, POTENCIA 80 HP, PESO OPERACIONAL SEM/COM LASTRO 7,4/8,8 T, LARGURA DE TRABALHO 1,68 M | UN | 226187.41
54.13.50 | ROLO VIBRATORIO DYNAPAC MODELO CC900 OU EQUIVALENTE | UN | 112516.43
54.13.54 | ROLO DE PNEUS DYNAPAC CP2100 OU EQUIVALENTE | UN | 360915.57
54.13.74 | COMPACTADOR DE PLACA CLARIDON CS-30- 9,0 HP DIESEL OU EQUIVALENTE | UN | 14813.53
54.13.78 | COMPACTADOR DE PLACA PARA ASFALTO CS - 15D DIESEL OU EQUIVALENTE | UN | 6363.56
54.14.10 | COMPRESSOR XAS-137 PD 275 PCM OU EQUIVALENTE | UN | 48338.31
54.16.50 | ESPARGIADOR DE ASFALTO D-72 - D - 6000L 69HP OU EQUIVALENTE | UN | 137983.16
54.19.16 | PERFURATRIZ BJ571-4L AIR SERVICE 78PCM OU EQUIVALENTE | UN | 7981.1
54.19.62 | MARTELO DEMOLIDOR PNEUMATICO MANUAL, PADRAO, PESO DE 32 KG | UN | 9733.38
54.19.66 | MARTELETE TRIFASICO DE 30 KG OU EQUIVALENTE | MES | 320
54.20.06 | RETRO-ESCAVADEIRA CASE 580M (0,23M3) -75HP- (4X2) OU EQUIVALENTE | UN | 183468.28
54.20.18 | ESCAVADEIRA HIDRAULICA SOBRE ESTEIRAS, CACAMBA 0,80M3, PESO OPERACIONAL 17T, POTENCIA BRUTA 111HP | UN | 348255.15
54.20.20 | ESCAVADEIRA NEW HOLAND E-215B LC (1,31 M3) - 152HP OU EQUIVALENTE | UN | 416100
54.25.08 | GRADE DE DISCOS MECANICA 20X24" COM 20 DISCOS 24" X 6MM COM PNEUS PARA TRANSPORTE | UN | 25000
54.27.14 | LOCACAO DE GUINCHO DE COLUNA TRIFASICO 300KG | MES | 302.4
54.27.16 | GUINDASTE HIDRAULICO AUTOPROPELIDO, COM LANCA TELESCOPICA 28,80 M, CAPACIDADE MAXIMA 30 T, POTENCIA 97 KW, TRACAO 4 X 4 | UN | 620896.1
54.31.10 | GPO SOLDAG. BAMBOZZI MODELO TN5 MOTOR 375A DIESEL OU EQUIVALENTE | UN | 92597.75
54.32.08 | MOTONIVELADORA POTENCIA BASICA LIQUIDA (PRIMEIRA MARCHA) 125 HP , PESO BRUTO 13843 KG, LARGURA DA LAMINA DE 3,7 M | UN | 535500
54.34.01 | MOTO-SERRA HUSQVARNA MODELO 61, CILINDROS:62 OU EQUIVALENTE | UN | 2013.12
54.34.02 | ROCADEIRA COSTAL COM MOTOR A GASOLINA DE *32* CC | UN | 2054.5
54.36.08 | TRATOR DE ESTEIRAS, POTENCIA DE 347 HP, PESO OPERACIONAL DE 38,5 T, COM LAMINA COM CAPACIDADE DE 8,70M3 | UN | 2063603.49
54.36.10 | TRATOR DE ESTEIRA CAT D6-N 140 HP OU EQUIVALENTE | UN | 630000
54.36.66 | TRATOR DE PNEUS COM POTENCIA DE 105 CV, TRACAO 4 X 4, PESO COM LASTRO DE 5775 KG | UN | 151906.53
54.37.06 | USINA DE ASFALTO CAP-40/60-UA2 FIXA C/ PURIF. AR OU EQUIVALENTE | UN | 1600000
54.37.22 | USINA DE ASFALTO A FRIO 40T PMF-33 EE CAP 40/60 OU EQUIVALENTE | UN | 81120.8
54.39.10 | MANGOTE P/ VIBRADOR DE IMERSAO D= 48MM x 5M | UN | 907.45
54.39.11 | MOTOR P/ VIBRADOR DE IMERSAO TRIFASICO | UN | 1964.62
54.40.01 | LOCAÇÃO VEÍCULO TIPO PICAPE LEVE C/ SEGURO | MES | 1950
54.40.04 | LOCAÇÃO VEÍCULO UTILITÁRIO 4 PORTAS E 7 LUGARES C/ SEGURO | MES | 2740
54.40.06 | LOCAÇÃO VEÍCULO POPULAR MOTOR 1.0 C/ AR E SEGURO | MES | 1163.7
54.40.20 | DENTE PARA FRESADORA | UN | 27.8
54.40.22 | PORTA DENTE PARA FRESADORA W100 OU EQUIVALENTE | UN | 261.8
54.40.24 | APOIO PARA PORTA DENTE FRESADORA W100 OU EQUIVALENTE | UN | 1229.86
54.40.30 | SERRA CLIPPER A GASOLINA MECAN OU EQUIVALENTE 13HP | UN | 5659.33
54.50.01 | EQUIPE DE REDE/LIG. ESGOTO COPASA | MES | 64805.7
55.05.01 | SALARIO MINIMO | MES | 954
55.05.15 | OPERADOR 1 | H | 15.22
55.05.32 | MARTELETEIRO | H | 11.96
55.05.35 | MOTORISTA DE VEICULO LEVE | H | 15.14
55.05.36 | MOTORISTA DE VEICULO PESADO | H | 19.29
55.05.45 | OPERADOR DE ACABADORA DE ASFALTO | H | 16.15
55.05.48 | OPERADOR DE CALDEIRA | H | 18.21
55.05.49 | OPERADOR DE CARREGADEIRA | H | 17.32
55.05.51 | COMPRESSORISTA | H | 11.96
55.05.57 | OPERADOR DE GUINDASTE | H | 17.22
55.05.59 | OPERADOR DE TRATOR AGRICOLA | H | 14.92
55.05.60 | OPERADOR DE MOTO SCRAPER | H | 18.5
55.05.61 | OPERADOR DE MOTONIVELADORA | H | 18.68
55.05.64 | OPERADOR DE ESCAVADEIRA HIDRAULICA | H | 25.83
55.05.65 | OPERADOR DE RETRO ESCAVADEIRA | H | 17.61
55.05.66 | OPERADOR DE ROCADEIRA | H | 15.52
55.05.67 | OPERADOR DE ROLO COMPACTADOR | H | 13.76
55.05.70 | OPERADOR TRATOR DE ESTEIRA | H | 20.9
55.05.71 | OPERADOR DE USINA | H | 19.05
55.10.04 | AGENTE DE ADMINISTRACAO | H | 17.34
55.10.05 | AJUDANTE | H | 11.69
55.10.06 | CHEFE DE ESCRITORIO | H | 32.12
55.10.07 | ALMOXARIFE | H | 17.46
55.10.09 | APONTADOR | H | 13.99
55.10.10 | AUXILIAR BOMBEIRO/ELETRICISTA | H | 11.69
55.10.15 | AUXILIAR DE TOPOGRAFIA | H | 17.1
55.10.30 | ENCARREGADO DE TERRAPLENAGEM | H | 27.99
55.10.31 | ENCARREGADO DE PAVIMENTACAO - PISTA | H | 23.24
55.10.32 | ENCARREGADO DE USINA DE ASFALTO | H | 31.18
55.10.33 | ENCARREGADO GERAL DE OBRA | H | 29.92
55.10.34 | ENCARREGADO DE FORMA/ARMAÇAO | H | 20.32
55.10.35 | ARMADOR | H | 16.21
55.10.39 | BOMBEIRO | H | 16.2
55.10.45 | CALCETEIRO | H | 16.21
55.10.50 | CARPINTEIRO | H | 16.21
55.10.51 | POCEIRO | H | 16.21
55.10.55 | ELETRICISTA | H | 16.21
55.10.60 | JARDINEIRO | H | 13.86
55.10.62 | LABORATORISTA/BALANCEIRO | H | 22.07
55.10.65 | MARCENEIRO | H | 15.98
55.10.66 | MACARIQUEIRO | H | 14.17
55.10.67 | MONTADOR | H | 14.23
55.10.75 | PEDREIRO | H | 16.21
55.10.77 | PEDREIRO DE ACABAMENTO | H | 16.21
55.10.81 | PINTOR | H | 16.21
55.10.82 | RASTELEIRO | H | 12.28
55.10.84 | MESTRE DE OBRAS | H | 42.69
55.10.86 | SERRALHEIRO | H | 14.89
55.10.88 | SERVENTE | H | 11.69
55.10.90 | SOLDADOR | H | 17.74
55.10.91 | COMPRADOR | H | 33.12
55.10.92 | AUXILIAR ADMINISTRATIVO | H | 17.9
55.10.94 | TOPOGRAFO INTERMEDIARIO | H | 28.83
55.10.95 | VIGIA DIURNO | H | 11.87
55.10.96 | VIGIA NOTURNO | H | 15.28
55.15.05 | TECNICO SEGURANCA TRABALHO | H | 24.12
55.20.03 | ENGENHEIRO DE OBRA JUNIOR | MES | 12325.68
55.20.04 | ENGENHEIRO DE OBRA SENIOR | MES | 20392.79
55.20.05 | ENGENHEIRO DE OBRA INTERMEDIARIO | MES | 15523.97
56.11.01 | ENGENHEIRO CONSULTOR ESPECIAL - PROJETO | H | 190.56
56.11.02 | ENGENHEIRO CONSULTOR - PROJETO | H | 166.01
56.11.03 | ENGENHEIRO COORDENADOR - PROJETO | H | 155.18
56.11.04 | ENGENHEIRO SENIOR - PROJETO | H | 140.81
56.11.05 | ENGENHEIRO INTERMEDIARIO - PROJETO | H | 107.24
56.11.06 | ENGENHEIRO JUNIOR - PROJETO | H | 87.44
56.12.01 | AUXILIAR DE ENGENHARIA - PROJETO | H | 22.25
56.13.01 | PROJETISTA SENIOR - PROJETO | H | 40.47
56.13.02 | PROJETISTA INTERMEDIARIO - PROJETO | H | 32.84
56.13.03 | PROJETISTA JUNIOR - PROJETO | H | 26.48
56.13.04 | PROJETISTA CADISTA - PROJETO | H | 44.07
56.14.01 | TECNICO SENIOR - PROJETO | H | 35.73
56.14.02 | TECNICO INTERMEDIARIO - PROJETO | H | 27.06
56.14.03 | TECNICO JUNIOR - PROJETO | H | 23.3
56.15.01 | DESENHISTA PROJETISTA - PROJETO | H | 26.04
56.15.02 | DESENHISTA TECNICO / CADISTA - PROJETO | H | 23.3
56.15.03 | DESENHISTA COPISTA - PROJETO | H | 19.28
56.16.01 | AUXILIAR ADMINISTRATIVO SENIOR - PROJETO | H | 21.81
56.16.02 | AUXILIAR ADMINISTRATIVO INTERMEDIARIO - PROJETO | H | 17.9
56.16.03 | AUXILIAR ADMINISTRATIVO JUNIOR - PROJETO | H | 16.4
56.16.04 | DIGITADOR - PROJETO | H | 22.02
57.21.01 | ENGENHEIRO CONSULTOR - SUPERVISAO | H | 151.1
57.21.02 | ENGENHEIRO COORDENADOR - SUPERVISAO | H | 142.16
57.21.03 | ENGENHEIRO SENIOR - SUPERVISAO | H | 128.17
57.21.04 | ENGENHEIRO INTERMEDIARIO - SUPERVISAO | H | 97.61
57.21.05 | ENGENHEIRO JUNIOR - SUPERVISAO | H | 79.7
57.22.01 | AUXILIAR DE ENGENHARIA - SUPERVISAO | H | 20.36
57.23.01 | TECNICO SENIOR - SUPERVISAO | H | 32.63
57.23.02 | TECNICO INTERMEDIARIO - SUPERVISAO | H | 24.73
57.23.03 | TECNICO JUNIOR - SUPERVISAO | H | 21.31
57.24.01 | DESENHISTA PROJETISTA - SUPERVISAO | H | 23.81
57.24.02 | DESENHISTA TECNICO/CADISTA - SUPERVISAO | H | 21.31
57.24.03 | DESENHISTA COPISTA - SUPERVISAO | H | 17.66
57.31.01 | TOPOGRAFO SENIOR - SUPERVISAO | H | 38.53
57.31.02 | TOPOGRAFO INTERMEDIARIO - SUPERVISAO | H | 33.86
57.31.03 | TOPOGRAFO JUNIOR - SUPERVISAO | H | 23.81
57.31.04 | NIVELADOR - SUPERVISAO | H | 19.56
57.31.05 | BALIZA - SUPERVISAO | H | 15.06
57.31.06 | AJUDANTE DE TOPOGRAFIA - SUPERVISAO | H | 12.49
57.32.01 | LABORATORISTA SENIOR - SUPERVISAO | H | 31.17
57.32.02 | LABORATORISTA JUNIOR - SUPERVISAO | H | 21.32
57.32.03 | AUXILIAR DE LABORATORIO - SUPERVISAO | H | 15.03
57.33.01 | INSPETOR DE OBRAS SENIOR - SUPERVISAO | H | 24.85
57.33.02 | INSPETOR DE OBRAS INTERMEDIARIO - SUPERVISAO | H | 20.47
57.33.03 | INSPETOR DE OBRAS JUNIOR - SUPERVISAO | H | 19.56
57.34.01 | MOTORISTA - SUPERVISAO | H | 17.79
57.34.02 | APONTADOR - SUPERVISAO | H | 12.49
57.34.03 | SERVENTE - SUPERVISAO | H | 12.49
60.05.09 | ACO CA-25 12.5 MM | KG | 3.76
60.05.29 | ACO CA-50 10.0 MM | KG | 3.92
60.05.31 | ACO CA-50 16.0 MM | KG | 3.73
60.05.50 | ACO CA-60 5.0 MM | KG | 3.89
60.06.10 | BARRA APOIO INOX 40 CM P/ PORTA | UN | 176.2
60.06.24 | BARRA APOIO INOX P/ LAVAT. RETANG.49X64X49CM D=1 1/2" | UN | 248.17
60.06.91 | BARRA APOIO INOX 80 CM P/ VASO SANITARIO D=1 1/2" | UN | 117.78
60.06.92 | BARRA APOIO INOX 80X80CM CM "U" P/ ESCOVARIO D=1 1/2" | UN | 237.6
60.06.93 | BARRA APOIO INOX P/ LAVATORIO DE CANTO D=11/2" | UN | 229.42
60.06.95 | BARRA APOIO INOX P/ BANHO "L" 70X70 CM D=1 1/2" | UN | 228.03
60.11.15 | FERRO REDONDO MECANICO SAE 1020 D= 1/2" | KG | 3.56
60.11.16 | FERRO REDONDO 3/4" (19,5MM) | KG | 3.44
60.13.12 | FERRO QUADRADO 3/8" | KG | 3.88
60.13.13 | FERRO QUADRADO 3/4" | KG | 5.02
60.15.15 | BARRA DE FERRO RETANGULAR, BARRA CHATA, 1" X 1/4" (L X E), 1,2265 KG/M | KG | 3.96
60.15.17 | FERRO CHATO 1 1/2"x1/8" | KG | 4.76
60.15.18 | BARRA DE FERRO RETANGULAR, BARRA CHATA, 1 1/2" X 1/4" (L X E), 1,89 KG/M | KG | 4.2
60.17.15 | CANTONEIRA FERRO GALVANIZADO DE ABAS IGUAIS, 1" X 1/8" (L X E) , 1,20KG/M | KG | 4.61
60.17.18 | CANTONEIRA DE FERRO 1 3/4" X 1/8" | KG | 4.21
60.17.20 | CANTONEIRA DE FERRO 2" X 1/8" | KG | 4.08
60.17.25 | CANTONEIRA DE FERRO DE 3"X3/16" | KG | 4.16
60.19.15 | FERRO TE 3/4"x1/8" | KG | 4.3
60.21.15 | METALON CHAPA 18 - 30x20mm / (50X30MM) | KG | 5.15
60.28.10 | GABIAO CAIXA 3,0x1,0x1,0M - REVESTIDO EM PVC-ABNT | UN | 558.29
60.28.11 | GABIAO CAIXA 3,0X1,0X1,0 M - GALVANIZADO | UN | 329.61
60.28.14 | GABIAO MANTA (COLCHAO) MALHA HEXAGONAL 6 X 8 CM (ZN/AL + PVC), FIO 2 MM, REVESTIDO COM PVC, DIMENSOES 4,0 X 2,0 X 0,3 M (C X L X A) | UN | 770.24
60.28.15 | GABIAO SACO MALHA HEXAGONAL 8 X 10 CM (ZN/AL + PVC), FIO 2,4 MM, DIMENSOES 3,0 X 0,65 M | UN | 223.16
60.30.10 | TELA ARAME GALV. Nº 22 MALHA 1"(PINTEIRO) | M2 | 6.13
60.30.24 | TELA ARAME GALV. Nº 16 MALHA 2" | M2 | 7.03
60.30.27 | TELA DE ARAME GALV QUADRANGULAR / LOSANGULAR, FIO 2,11 MM (14 BWG), MALHA 5 X 5 CM, H = 2 M | M2 | 13.23
60.30.35 | TELA DE ARAME GALV QUADRANGULAR / LOSANGULAR, FIO 2,77 MM (12 BWG), MALHA 5 X 5 CM, H = 2 M | M2 | 19.93
60.32.23 | TELA ARTISTICA GALVANIZADA FIO 12 MALHA= 1" | M2 | 35.78
60.33.02 | TELA DE ACO SOLDADA NERVURADA, CA-60, Q-196, (3,11 KG/M2), DIAMETRO DO FIO = 5,0 MM, LARGURA = 2,45 M, ESPACAMENTO DA MALHA = 10 X 10 CM | KG | 5.68
60.33.07 | TELA DE ACO SOLDADA NERVURADA CA-60, Q-138, (2,20 KG/M2), DIAMETRO DO FIO = 4,2 MM, LARGURA = 2,45 X 120 M DE COMPRIMENTO, ESPACAMENTO DA MALHA = 10 X 10 CM | KG | 5.88
60.33.36 | TELA DE ACO SOLDADA NERVURADA CA-60, Q-92, (1,48 KG/M2), DIAMETRO DO FIO = 4,2 MM, LARGURA = 2,45 X 60 M DE COMPRIMENTO, ESPACAMENTO DA MALHA = 15 X 15 CM | KG | 5.93
60.35.10 | ARAME GALVANIZADO BWG 10 (3,4MM) 14M/KG | KG | 9.02
60.35.12 | ARAME GALVANIZADO BWG 12 (2,8MM) 25M/KG | KG | 10.2
60.35.14 | ARAME GALVANIZADO BWG 14 (2,1MM) 40M/KG | KG | 10.44
60.35.16 | ARAME GALVANIZADO BWG 16 (1,65MM) 60M/KG | KG | 11.29
60.35.17 | ARAME DE ACO OVALADO 15 X 17 ( 45,7 KG, 700 KGF), ROLO 1000 M | M | 0.5
60.35.36 | ARAME RECOZIDO BWG 10 (PG-18) | KG | 5.25
60.35.44 | ARAME RECOZIDO BWG 18 (PG-7 ) | KG | 8.08
60.35.51 | ARAME FARPADO GALVANIZADO, 16 BWG (1,65 MM), CLASSE 250 | M | 0.72
60.40.10 | TELA PLASTICA LARANJA, TIPO TAPUME PARA SINALIZACAO, MALHA RETANGULAR, ROLO 1.20 X 50 M (L X C) | M | 1.61
61.02.05 | ADITIVO IMPERMEABILIZANTE DE PEGA NORMAL PARA ARGAMASSAS E CONCRETOS SEM ARMACAO | LATA | 74.52
61.15.05 | JUNTA DILATACAO ELASTICA PARA CONCRETO (FUGENBAND OU EQUIVALENTE) O-12, ATE 5 MCA | M | 58.37
61.15.07 | JUNTA DILATACAO ELASTICA PARA CONCRETO (FUGENBAND OU EQUIVALENTE) O-22, ATE 30 MCA | M | 86.85
61.20.07 | MANTA GEOTEXTIL RESIST.TRAÇAO 16 KN/M (300 G/M2) | M2 | 5.58
61.20.08 | MANTA GEOTEXTIL RESIST.TRAÇAO 9 KN/M (180 G/M2) | M2 | 3.95
61.20.10 | MANTA GEOTEXTIL RESIST.TRAÇAO 10 KN/M (200 G/M2) | M2 | 4.13
61.20.43 | MANTA GEOTEXTIL G-300 ( 300 G/M2 ) RT-17 | M2 | 4.78
62.01.05 | CIMENTO PORTLAND COMUM ( CPIII-40 ) SC 50KG | KG | 0.29
62.02.05 | CIMENTO PORTLAND BRANCO CP-32 (ESTRUTURAL) SC 50KG | KG | 2.04
62.03.10 | ARGAMASSA COLANTE AC I PARA CERAMICAS | KG | 0.43
62.03.12 | ARGAMASSA COLANTE AC-II | KG | 0.86
62.03.22 | REJUNTE FLEXIVEL EXTERNO - TIPO II | KG | 2.46
62.04.01 | CAL VIRGEM A GRANEL | KG | 0.69
62.04.11 | CAL HIDRATADA PARA PINTURA | KG | 1
62.04.12 | FIXADOR DE CAL (SACHE 150 ML) | PCTE | 1.27
62.05.01 | BARITA PARA REVESTIMENTO | KG | 2.69
62.06.01 | GESSO EM PO PARA REVESTIMENTOS/MOLDURAS/SANCAS | KG | 0.52
62.06.02 | COLA RODOPAX/BIANCO KG OU EQUIVALENTE | KG | 29.9
62.07.01 | AGUA P/ FURACAO DE ESTACA | M3 | 29.53
63.01.03 | BRITA CALCÁREA COM FRETE BRITA 0,1,2,3 | M3 | 67.25
63.01.04 | BRITA GNAISSE COM FRETE BRITA 0,1,2,3 | M3 | 75.46
63.01.26 | CALCAMENTO POLIEDRICO DE GNAISSE C/FRETE(P/ BH) | M3 | 82.46
63.02.04 | PO DE CALCAREO COM FRETE | M3 | 57.85
63.02.05 | PÓ DE GNAISSE COM FRETE | M3 | 76
63.02.06 | PEDRISCO CALCAREO COM FRETE | M3 | 67.74
63.02.07 | PEDRISCO DE GNAISSE COM FRETE | M3 | 79.75
63.02.18 | PEDRA DE MÃO (CALÇADÃO) DE CALCAREO COM FRETE | M3 | 59.44
63.02.19 | PEDRA DE MÃO (CALÇADÃO) DE GNAISSE COM FRETE | M3 | 78.26
63.02.21 | AGREGADO DE PEDREIRA PARA SUB-BASE | T | 28.08
63.02.22 | AGREGADO DE PEDREIRA PARA BASE | T | 29.91
63.04.01 | CASCALHO COMUM (DE RIO) COM FRETE | M3 | 52.53
63.04.02 | AREIA/CASCALHO PARA DRENO | M3 | 55.61
63.05.05 | AREIA LAVADA COM FRETE | M3 | 59.71
63.06.07 | LIMPEZA DE ESCORIA P/BASE FINA S/FRETE (D=1,8T/M3) | T | 12.86
63.07.08 | CANGA DE MINERIO ESCAVACAO CARGA E EXCL.TRANSP. | T | 15.93
64.01.03 | TAMPAO DE CONCRETO P/ P.LUMINAR INCLUSIVE CAIXILHO | UN | 18.3
64.01.04 | FUNDO DE CONCRETO P.LUMINAR PASSAGEM QQ.DEFLEXAO | UN | 44
64.01.05 | LAJE DE REDUCAO 1,30 METROS | UN | 130.16
65.01.11 | PORTA DE MADEIRA, FOLHA MEDIA (NBR 15930) DE 100 X 210 CM, E = 35 MM, NUCLEO SARRAFEADO, CAPA LISA EM HDF, ACABAMENTO EM PRIMER PARA PINTURA | UN | 161.87
65.01.15 | PORTA DE MADEIRA, FOLHA MEDIA (NBR 15930) DE 60 X 210 CM, E = 35 MM, NUCLEO SARRAFEADO, CAPA LISA EM HDF, ACABAMENTO EM PRIMER PARA PINTURA | UN | 152.11
65.01.16 | PORTA DE MADEIRA, FOLHA MEDIA (NBR 15930) DE 70 X 210 CM, E = 35 MM, NUCLEO SARRAFEADO, CAPA LISA EM HDF, ACABAMENTO EM PRIMER PARA PINTURA | UN | 169.99
65.01.17 | PORTA DE MADEIRA, FOLHA MEDIA (NBR 15930) DE 80 X 210 CM, E = 35 MM, NUCLEO SARRAFEADO, CAPA LISA EM HDF, ACABAMENTO EM PRIMER PARA PINTURA | UN | 164.07
65.01.18 | PORTA DE MADEIRA, FOLHA MEDIA (NBR 15930) DE 90 X 210 CM, E = 35 MM, NUCLEO SARRAFEADO, CAPA LISA EM HDF, ACABAMENTO EM PRIMER PARA PINTURA | UN | 174.3
65.14.07 | MARCO E ALIZAR MADEIRA DE LEI, L= 14CM, 80x210CM | UN | 118.71
65.14.08 | MARCO E ALIZAR MADEIRA DE LEI, L= 14CM, 90x210CM | UN | 97.89
65.30.10 | ARMARIO EM MDF MELAMINICO INTER.E EXT. SOB BANCADA | M2 | 799.97
65.33.05 | QUADRO GREENBOARD COMPLETO C/2 QUADROS P/CARTAZES | CJ | 993
65.33.10 | QUADRO DE AVISOS COM PORTA DE VIDRO DE 50x80x8 CM | UN | 265.97
65.33.12 | QUADRO PARA 70 CHAVES C/ PORTA DE VIDRO DE 90X70X3 | UN | 423.78
65.34.11 | MDF 18MM REVESTIDO NAS DUAS FACES | M2 | 19.86
65.41.02 | DIVISORIA NAVAL PAINEL/PAINEL | M2 | 46
65.41.03 | CONJ.FERRAGENS P/CONFECCAO DE PORTA DE DIVISORIA | UN | 14.88
65.70.10 | FECHADURA PAPAIZ 342-MZ35 ESPELHO CROMADO OU EQUIVALENTE | CJ | 126.27
65.70.15 | FECHADURA PAPAIZ 357-ML60 ESPELHO CROMADO OU EQUIVALENTE | CJ | 33.45
65.70.18 | FECHADURA PAPAIZ 457-ML60 ESPELHO CROMADO OU EQUIVALENTE | CJ | 10.6
65.70.19 | FECHADURA PAPAIZ 557-ML60 ESPELHO CROMADO OU EQUIVALENTE | CJ | 150.72
65.70.34 | FECHADURA PAPAIZ CR3400-MZ270 (PORTA P/DEFICIENTE) OU EQUIVALENTE | CJ | 113.75
65.70.40 | FECHADURA PAPAIZ 844 OU EQUIVALENTE | CJ | 131.08
65.72.80 | TARJETA TIPO LIVRE / OCUPADO, CROMADA, PARA PORTA DE BANHEIRO | UN | 22.36
65.72.84 | TARJETA LIVRE-OCUPADO IMAB OU EQUIVALENTE | UN | 23.38
65.73.01 | BATENTE EM LATAO CROMADO REF.830 IMAB OU EQUIVALENTE | UN | 32.06
65.73.05 | MARCO METALICO CHAPA 16 | M | 47
65.78.06 | DOBRADICA PAJE DE AçO CROMADO 4"X3" ANELADA OU EQUIVALENTE | UN | 20.56
65.78.07 | DOBRADICA DE FERRO CROMADO 3 1/2 X 2 1/2" | UN | 24.25
65.78.09 | DOBRADICA DE FERRO CROMADO 3 1/2x2 1/4" | UN | 23
65.78.20 | DOBRADICA EM ACO/FERRO, 3" X 2 1/2", E= 1,2 A 1,8 MM, SEM ANEL, CROMADO OU ZINCADO, TAMPA CHATA, COM PARAFUSOS | UN | 12.49
65.78.32 | DOBRADIÇA LATAO CROMADA REF. 825 IMAB P/DIVISORIA OU EQUIVALENTE | UN | 53.23
65.78.90 | CACHIMBO D= 1/2" | UN | 3.06
65.78.94 | CACHIMBO D= 3/4" | UN | 4.85
65.78.95 | CACHIMBO D= 1" | UN | 10.19
65.80.11 | PUXADOR CENTRAL, TIPO ALCA, EM ZAMAC CROMADO, COM ROSETAS, COMPRIMENTO *100* MM, PARA PORTA / JANELA EM MADEIRA OU METALICA - INCLUI PARAFUSOS | UN | 9.78
65.80.70 | PUXADOR CONCHA DE EMBUTIR, EM LATAO CROMADO, PARA PORTA / JANELA DE CORRER, LISO, SEM FURO PARA CHAVE, COM FUROS PARA FIXAR PARAFUSOS, *30 X 90* MM (LARGURA X ALTURA) | UN | 11.44
65.81.04 | TRINCO-FECHO PARA PORTA DE MADEIRA | UN | 1.57
65.81.05 | TRINCO PARA JANELA MAXIMO AR - FERMAX / EQUIVALENTE | UN | 11.95
65.81.70 | CREMONA CROMADA, SEM CHAVE, ALIANCA REF.86560 OU EQUIVALENTE | UN | 45.94
65.82.10 | ALAVANCA DE ARGOLA, FERRO CROMADO - PRENSOL 1624 OU EQUIVALENTE | UN | 6
65.84.05 | ROLAMENTO TORNEADO DE 1" | UN | 2.61
65.85.04 | CADEADO SIMPLES/COMUM, EM LATAO MACICO CROMADO, LARGURA DE 25 MM, HASTE DE ACO TEMPERADO, CEMENTADO (NAO LONGA), INCLUI 2 CHAVES | UN | 13.9
65.85.12 | SUPORTE DE LATAO IMAB 870 OU EQUIVALENTE | UN | 119.76
65.85.30 | PARAFUSO EM LATAO TORNEADO CROM. IMAB 860 OU EQUIVALENTE | UN | 5.02
65.85.35 | CHAPA SUPORTE DE LATAO CROMADO IMAB 850 OU EQUIVALENTE | UN | 31.58
65.85.42 | CANTONEIRA DE LATAO IMAB 845 OU EQUIVALENTE | UN | 47.15
65.86.15 | FECHO ALAVANCA UNHA RODRIGUES 6010 CROMADO 3/4"X22 OU EQUIVALENTE | UN | 29.35
65.87.01 | CANTONEIRA DE ALUMINIO SEXTAVADO DS-264 OU EQUIVALENTE | M | 16.9
65.87.06 | FRISO DE ALUMINIO 5/8" -PERFIL U | M | 3.94
65.87.08 | FRISO DE ALUMINIO 3/8" - PERFIL U | M | 6.3
66.01.01 | LOCACAO DE ANDAIME METALICO TIPO FACHADEIRO, LARGURA DE 1,20 M, ALTURA POR PECA DE 2,0 M, INCLUINDO SAPATAS E ITENS NECESSARIOS A INSTALACAO | M2ME | 3.99
66.01.02 | ANDAIME FACHADEIRO INCLUSIVE FORRO METALICO | M2MES | 3.99
66.05.05 | CHAPA DE ACO FINA A QUENTE BITOLA MSG 18, E = 1,20 MM (9,60 KG/M2) | KG | 5.45
66.05.06 | LOCACAO DE ESCORA METALICA TELESCOPICA, COM ALTURA REGULAVEL DE *1,80* A *3,20* M, COM CAPACIDADE DE CARGA DE NO MINIMO 1000 KGF (10 KN), INCLUSO TRIPE E FORCADO | UNME | 5.49
66.05.55 | CHAPA DE ACO GALVANIZADA BITOLA GSG 18, E = 1,25 MM (10,00 KG/M2) | KG | 6.65
66.06.05 | CHAPA METALICA DOBRADA/TRAPEZOIDAL No.18 | KG | 7.11
66.30.05 | ESTACA PRANCHA NA-9C E=4.75MM PRETA C/ FRETE OU EQUIVALENTE | KG | 7.2
66.30.10 | ESTACA PRANCHA BZ 300B C/ FRETE OU EQUIVALENTE | KG | 9.34
66.31.05 | TRILHO METALICO TR-25 USADO | KG | 5.3
66.31.06 | TRILHO METALICO TR-32,TR-35 E TR-37 USADO | KG | 5.3
66.31.07 | TRILHO METALICO TR-45 USADO (7 A 11METROS) | KG | 5.3
66.35.08 | PERFIL "I" DE ACO LAMINADO, "I" 152 X 22 | KG | 4.53
66.35.10 | PERFIL I-8" | KG | 5.45
67.01.01 | TELHA CERAMICA TIPO FRANCESA, COMPRIMENTO DE *40* CM, RENDIMENTO DE *16* TELHAS/M2 | UN | 1.26
67.01.02 | TELHA CERAMICA TIPO PAULISTA, COMPRIMENTO DE *48* CM, RENDIMENTO DE *26* TELHAS/M2 | UN | 0.74
67.01.03 | TELHA CERAMICA TIPO PLAN, COMPRIMENTO DE *47* CM, RENDIMENTO DE *26* TELHAS/M2 | UN | 0.71
67.02.09 | TELHA DE FIBROCIMENTO ONDULADA E = 4 MM, DE 1,22 X 0,50 M (SEM AMIANTO) | M2 | 8.64
67.02.10 | TELHA DE FIBROCIMENTO ONDULADA E = 4 MM, DE 2,44 X 0,50 M (SEM AMIANTO) | M2 | 8.7
67.02.11 | TELHA ONDUL. FIBROCIM. L=1,10M, E=6MM, C=1,22M | M2 | 35.01
67.02.12 | TELHA DE FIBROCIMENTO ONDULADA E = 6 MM, DE 1,53 X 1,10 M (SEM AMIANTO) | M2 | 23.71
67.02.14 | TELHA ONDUL.FIBROC. 1,10X1,53M E=5MM TROPICAL/EQUIVALENTE | M2 | 23.71
67.02.23 | TELHA ONDULADA DE FIBROCIMENTO E= 8MM 1,10X1,22M | M2 | 28.5
67.02.49 | TELHA ESTRUTURAL DE FIBROCIMENTO 1 ABA, DE 0,52 X 4,00 M (SEM AMIANTO) | M2 | 46.16
67.02.58 | TELHA ESTRUTURAL DE FIBROCIMENTO 2 ABAS, DE 1,00 X 4,60 M (SEM AMIANTO) | M2 | 40.04
67.04.03 | TELHA DE ACO ZINCADO TRAPEZOIDAL, A = *40* MM, E = 0,5 MM, SEM PINTURA | M2 | 26.95
67.08.01 | FORRO EM PVC LARG= 20CM COR BRANCA COLOCADO | M2 | 42.57
67.15.01 | CUMEEIRA PARA TELHA CERAMICA, COMPRIMENTO DE *41* CM, RENDIMENTO DE *3* TELHAS/M | UN | 2.03
67.15.06 | CUMEEIRA UNIVERSAL PARA TELHA ONDULADA DE FIBROCIMENTO, E = 6 MM, ABA 210 MM, COMPRIMENTO 1100 MM (SEM AMIANTO) | UN | 21.31
67.15.36 | CUMEEIRA CENTRAL PARA KALHETA | UN | 51.9
67.15.40 | CUMEEIRA NORMAL PARA KALHETAO 9% | UN | 65.86
67.16.01 | CUMEEIRA GALVANIZADA TRAPEZOIDAL E=0,5MM | UN | 29.45
67.20.18 | GANCHO 1/4"x250 MM | CJ | 2.5
67.20.23 | PARAFUSO/ROSCA P/ FERRAGENS DE DIVISORIA IMAB 860 | CJ | 4.18
67.20.24 | PARAFUSO C/ ROSCA SOBERBA 4,8 X 75 MM | UN | 0.43
67.20.25 | PARAFUSO ZINCADO, SEXTAVADO, COM ROSCA SOBERBA, DIAMETRO 5/16", COMPRIMENTO 80 MM | UN. | 0.62
67.20.26 | PARAFUSO ZINCADO ROSCA SOBERBA, CABECA SEXTAVADA, 5/16 " X 110 MM, PARA FIXACAO DE TELHA EM MADEIRA | UN. | 0.75
67.20.68 | FIXADOR DE ABA AUTOTRAVANTE PARA TELHA DE FIBROCIMENTO, TIPO CANALETE 90 OU KALHETAO | UN | 1.69
67.20.75 | CONJUNTO DE VEDACAO ELASTICA PARA TELHA ONDULADA | UN | 0.18
67.20.76 | CONJUNTO DE VEDACAO ELASTICA PARA KALHETA | UN | 0.12
67.20.77 | CONJUNTO DE VEDACAO ELASTICA PARA KALHETAO | UN | 0.27
67.20.95 | MASSA DE VEDACAO | KG | 20.29
67.61.01 | FORRO DE GESSO LISO 60X60CM COLOCADO (ACIMA 100M2), EXCLUSIVE TABICA | M2 | 34.15
67.61.03 | FORRO DE GESSO ACARTONADO 60X200CM COLOCADO>=100M2, EXCLUSIVE TABICA | M2 | 43.07
67.80.02 | MAO DE OBRA PARA COLOCACAO DE TELHA METALICA | M2 | 44.67
67.85.10 | CALHA / RUFO DE CHAPA GALV. No.22 GSG, DESENV=1.0M | M | 54.9
67.85.20 | CALHA / RUFO DE CHAPA GALV. No.24 GSG, DESENV=1.0M | M | 48.39
67.85.30 | CALHA / RUFO DE CHAPA GALV. No.26 GSG, DESENV=1.0M | M | 45.06
67.85.90 | REBITE No. 10 | KG | 82.71
67.85.95 | SOLDA BRANCA 50x50 | KG | 115.91
68.01.03 | ETANOL | L | 3.032
68.01.25 | GASOLINA COMUM | L | 4.75
68.01.30 | OLEO DIESEL | L | 3.453
68.01.65 | OLEO COMBUSTIVEL A1 | L | 3.31
68.03.06 | ASFALTO CM-30 | T | 3190
68.07.06 | ASFALTO CAP 50/70 | T | 2032.23
68.07.07 | CONSTRUÇÃO DE PAVIMENTO COM APLICAÇÃO DE CONCRETO BETUMINOSO USINADO A QUENTE (CBUQ), CAMADA DE ROLAMENTO, COM ESPESSURA DE 3,0 CM, FAIXA C, COM CAP 50/70 - EXCLUSIVE TRANSPORTE. (SINAPI 04/18 CÓD. 95990) | M3 | 880.92
68.09.14 | EMULSAO ASFALTICA RL-1C | T | 1838.99
68.09.20 | EMULSAO ASFALTICA RR-1C | T | 1520
68.20.01 | TRANSPORTES DE EQUIPAMENTOS EM CAMINHAO TRUCADO | VG | 660.04
68.20.02 | TRANSPORTE DE EQUIP. EM CARRETA SEMI REBOQ. 2 EIXO | VG | 990.16
70.80.01 | CONSUMO DE MATERIAL DE LABORATORIO DE ASFALTO/HORA | CJ | 0.69
71.01.05 | TABUA DE MADEIRA APARELHADA *2,5 X 25* CM, MACARANDUBA, ANGELIM OU EQUIVALENTE DA REGIAO | M2 | 18.45
71.01.07 | TABUA DE PINUS EXP.= 1" L=25 CM | M2 | 15.33
71.02.20 | PRANCHAO DE PARAJU | M3 | 2600
71.04.01 | PECA DE PARAJU BRUTA 13,5X5,5 CM | M | 22.09
71.04.02 | PECA DE PARAJU BRUTA 10,5X5,5 CM | M | 19.18
71.04.03 | PECA DE PARAJU BRUTO 6X5,5 CM | M | 9.99
71.04.04 | CAIBRO DE PARAJU BRUTO 5,5X4 CM | M | 7.54
71.04.05 | RIPA DE PARAJU BRUTA 4x1,5 CM | M | 2.75
71.04.08 | PECA DE MADEIRA DE PINUS 5,5X5,5 CM | M | 0.92
71.14.06 | CHAPA COMPENSADA RESINADA E= 10MM COLA FENOLICA | M2 | 10.89
71.14.08 | CHAPA COMPENSADA RESINADA E= 12MM COLA FENOLICA | M2 | 13.87
71.14.14 | CHAPA COMPENSADA RESINADA E= 19MM COLA FENOLICA | M2 | 21.43
71.15.03 | CHAPA DE COMPENSADO PLASTIFICADO E= 12MM | M2 | 18.71
71.15.04 | CHAPA EM COMPENSADO PLASTIFICADO E= 19MM | M2 | 33.9
71.30.04 | MADEIRA ROLICA D= 6 A 10 CM COMPRIMENTO 6 METROS | M | 2.08
71.30.06 | MADEIRA ROLICA D= 11 A 15 CM COMPRIMENTO 6 METROS | M | 2.35
71.50.01 | FORRO DE ANGELIM L=10 E=1,0CM | M2 | 47.61
71.50.05 | FORRO DE PINUS L=10 E=1,0CM | M2 | 14.7
72.02.44 | POWER GEL 815 (EMULSAO ENCARTUCHADA 1,15G/CM3 | KG | 7.33
72.05.23 | ESPOLETA NAO ELETRICA FIO 2M | UN | 17.44
72.05.42 | ESPOLETA SIMPLES No. 8 | UN | 4.43
72.05.48 | ESTOPIM SIMPLES ELEFANTE OU EQUIVALENTE (METRO) | UN | 5.53
72.08.32 | BROCA D = 7/8", COMP.= 0.40M, REF. 07140435 OU EQUIVALENTE | UN | 209.05
72.08.34 | BROCA D = 7/8", COMP.= 0.80M, REF. 07140834 OU EQUIVALENTE | UN | 232.96
72.08.36 | BROCA D = 7/8", COMP.= 1.60M, REF. 07141633 OU EQUIVALENTE | UN | 277.48
72.08.38 | BROCA D = 7/8", COMP.= 2.40M, REF. 07142432 OU EQUIVALENTE | UN | 389.05
72.10.01 | DISCO DIAMANTADO D=14" PRECISION OU EQUIVALENTE | UN | 258
73.02.01 | TUBO PVC AGUA SOLDA CLASSE 15 D= 20MM (1/2") | M | 1.79
73.02.02 | TUBO PVC AGUA SOLDA CLASSE 15 D= 25MM (3/4)" | M | 2.38
73.02.03 | TUBO PVC AGUA SOLDA CLASSE 15 D= 32MM (1") | M | 5.1
73.02.04 | TUBO PVC AGUA SOLDA CLASSE 15 D= 40MM (1 1/2") | M | 7.43
73.02.05 | TUBO PVC AGUA SOLDA CLASSE 15 D= 50MM (2") | M | 9.22
73.02.06 | TUBO PVC AGUA SOLDA CLASSE 15 D= 60MM (2 1/2") | M | 14.37
73.02.07 | TUBO PVC AGUA SOLDA CLASSE 15 D= 75MM (3") | M | 20.16
73.02.08 | TUBO PVC AGUA SOLDA CLASSE 15 D= 85MM (3 1/2") | M | 25.41
73.02.09 | TUBO PVC AGUA SOLDA CLASSE 15 D= 110MM (4") | M | 42.84
73.03.03 | TUBO ACO GALV. DIN 2440 E= 2,65 MM 1/2" C/ COSTURA | M | 10.76
73.03.04 | TUBO ACO GALV. DIN 2440 E= 2,65 MM 3/4" C/ COSTURA | M | 13.61
73.03.05 | TUBO ACO GALV. DIN 2440 E= 3,25 MM 1" C/ COSTURA | M | 18.35
73.03.06 | TUBO ACO GALV. DIN 2440 E= 3,25 MM 1 1/4"C/COSTURA | M | 25.46
73.03.07 | TUBO ACO GALV. DIN 2440 E= 3,25 MM 1 1/2"C/COSTURA | M | 29.58
73.03.08 | TUBO ACO GALV. DIN 2440 E= 3,65 MM 2" C/COSTURA | M | 42.66
73.03.09 | TUBO ACO GALV. DIN 2440 E= 3,65 MM 2 1/2"C/COSTURA | M | 52.94
73.03.10 | TUBO ACO GALV. DIN 2440 E= 4,05 MM 3" C/COSTURA | M | 71.24
73.03.11 | TUBO ACO GALV. DIN 2440 E=4.50MM 4" C/ COSTURA | M | 98.12
73.03.48 | TUBO DE ACO PRETO DIN 2440 C/ COSTURA D= 2" | M | 28.03
73.03.49 | TUBO DE ACO PRETO DIN 2440 C/ COSTURA D= 1 1/2" | M | 22.72
73.03.56 | TUBO ACO PRETO MANNESMANN SCH-40 3/8" S/ COSTURA OU EQUIVALENTE | M | 20.9
73.03.57 | TUBO ACO PRETO MANNESMANN SCH-40 1/2" S/ COSTURA OU EQUIVALENTE | M | 16.57
73.05.50 | ADAPTADOR PVC E FLANGE CX. DAGUA 2 1/2" LONGO | UN | 189.44
73.05.51 | ADAP. PVC ROSCA E FLANGE PARA CX. D'AGUA 1/2" | UN | 8.54
73.05.52 | ADAP. PVC ROSCA E FLANGE PARA CX. D'AGUA 3/4" | UN | 10.8
73.05.53 | ADAP. PVC ROSCA E FLANGE PARA CX. D'AGUA 1" | UN | 15.01
73.05.54 | ADAP. PVC ROSCA E FLANGE PARA CX. D'AGUA 1 1/4" | UN | 25.6
73.05.55 | ADAP. PVC ROSCA E FLANGE PARA CX. D'AGUA 1 1/2" | UN | 25.26
73.05.56 | ADAP. PVC ROSCA E FLANGE PARA CX. D'AGUA 2" | UN | 36.8
73.06.05 | FLANGE GALVANIZADO D=1" | UN | 16.36
73.07.12 | TUBO DE COBRE CLASSE E D= 15MM | M | 12.25
73.07.13 | TUBO DE COBRE CLASSE E D= 22MM | M | 21.07
73.07.14 | TUBO DE COBRE CLASSE E D= 28 MM | M | 26.74
73.07.15 | TUBO DE COBRE CLASSE E D= 35 MM | M | 38.83
73.07.18 | TUBO DE COBRE CLASSE E D= 42MM | M | 52.44
73.07.19 | TUBO DE COBRE CLASSE A D= 15 MM | M | 18.96
73.07.20 | TUBO DE COBRE CLASSE A D= 22 MM | M | 30.68
73.07.21 | TUBO DE COBRE CLASSA A D= 28MM | M | 39.04
73.23.01 | TUBO CORRUGADO PEAD N12 D=300MM | M | 104.44
73.23.02 | TUBO CORRUGADO PEAD N12 D=375MM | M | 106.88
73.23.03 | TUBO CORRUGADO PEAD N12 D=450MM | M | 176.45
73.23.04 | TUBO CORRUGADO PEAD N12 D=600MM | M | 406.5
73.23.05 | TUBO CORRUGADO PEAD N12 D=750MM | M | 413.77
73.23.06 | TUBO CORRUGADO PEAD N12 D=900MM | M | 432.14
73.23.07 | TUBO CORRUGADO PEAD N12 D=1050MM | M | 609.75
73.23.08 | TUBO CORRUGADO PEAD N12 D=1200MM | M | 775.5
73.23.09 | TUBO CORRUGADO PEAD N12 D=1500MM | M | 1011.67
73.24.02 | TUBO PVC ESGOTO RIGIDO PB VIROLA 50MM x6M | UN | 44.94
73.24.03 | TUBO PVC ESGOTO RIGIDO PB VIROLA 75MM x6M | UN | 57.18
73.24.04 | TUBO PVC ESGOTO RIGIDO PB VIROLA 100MM x6M | UN | 98.16
73.24.05 | TUBO PVC ESGOTO RIGIDO PB VIROLA 150MM x6M | UN | 203.1
73.24.06 | TUBO PVC ESGOTO RIGIDO PB 200MM x6M | UN | 220.62
73.24.07 | TUBO PVC ESGOTO RIGIDO PB 250MM x6M | UN | 250.92
73.24.25 | TUBO PVC ESGOTO RIGIDO PB SOLDA D=40MM x6M | UN | 33.78
73.24.33 | TUBO PVC ESG.RIG.REFORC. PB VIROLA ANEL D= 75MMX6M | UN | 55.8
73.24.34 | TUBO PVC ESG.RIG.REFORC. PB VIROLA ANEL D=100MMx6M | UN | 47.8
73.24.35 | TUBO PVC ESG.RIG.REFORC. PB VIROLA ANEL D=150MMX6M | UN | 119.8
73.24.51 | TUBO PVC ESGOTO D= 50MM X 6M PLASTUBOS | UN | 31.92
73.24.52 | TUBO PVC ESGOTO D= 75MM X 6M PLASTUBOS | UN | 43.2
73.24.53 | TUBO PVC ESGOTO D= 100MM X 6M PLASTUBOS | UN | 49.08
73.24.63 | TUBO PVC ESGOTO RIGIDO JE NBR-7362/2 D= 100MM X 6M | UN | 83.4
73.24.64 | TUBO PVC ESGOTO RIGIDO JE NBR-7362/2 D= 150MM X 6M | UN | 179.4
73.24.65 | TUBO PVC ESGOTO RIGIDO JE NBR-7362/2 D= 200MM X 6M | UN | 280.08
73.24.66 | TUBO PVC ESGOTO RIGIDO JE NBR-7362/2 D= 250MM X 6M | UN | 474.78
73.24.67 | TUBO PVC ESGOTO RIGIDO JE NBR-7362/2 D= 300MM X 6M | UN | 769.44
73.24.69 | TUBO PVC ESGOTO RIGIDO JE NBR-7362/2 D= 400MM X 6M | UN | 1241.7
73.26.03 | TUBO PVC FLEXIVEL ESTRUTURADO - RIB LOC D= 300 MM | M | 70.61
73.26.04 | TUBO PVC FLEXIVEL ESTRUTURADO - RIB LOC D= 400 MM | M | 97.87
73.26.05 | TUBO PVC FLEXIVEL ESTRUTURADO - RIB LOC D= 500 MM | M | 138.79
73.26.06 | TUBO PVC FLEXIVEL ESTRUTURADO - RIB LOC D= 600 MM | M | 167.7
73.26.07 | TUBO PVC FLEXIVEL ESTRUTURADO - RIB LOC D= 700 MM | M | 245.31
73.26.08 | TUBO PVC FLEXIVEL ESTRUTURADO - RIB LOC D= 800 MM | M | 285.2
73.26.09 | TUBO PVC FLEXIVEL ESTRUTURADO - RIB LOC D= 900 MM | M | 326.38
73.26.10 | TUBO PVC FLEXIVEL ESTRUTURADO - RIB LOC D= 1000 MM | M | 467.76
73.26.11 | TUBO PVC FLEXIVEL ESTRUTURADO - RIB LOC D= 1100 MM | M | 514.53
73.26.12 | TUBO PVC FLEXIVEL ESTRUTURADO - RIB LOC D= 1200 MM | M | 561.31
73.26.15 | TUBO PVC FLEXIVEL ESTRUTURADO - RIB LOC D= 1500 MM | M | 871.92
73.27.02 | ANEL DE VEDACAO P/ESGOTO PRIMARIO D=50MM T.BRANCO | UN | 0.83
73.27.03 | ANEL DE VEDACAO P/ESGOTO PRIMARIO D=75MM T.BRANCO | UN | 1.18
73.27.04 | ANEL DE VEDACAO P/ESGOTO PRIMARIO D=100MM T.BRANCO | UN | 2.01
73.27.11 | ANEL DE VEDACAO P/ESGOTO PRIMARIO D=150MM T.BRANCO | UN | 5.26
73.27.12 | ANEL DE VEDACAO P/ESGOTO PRIMARIO D=200MM T.BRANCO | UN | 6.32
73.27.13 | ANEL DE VEDACAO P/ESGOTO PRIMARIO D=250MM T.BRANCO | UN | 12.48
73.28.10 | TUBO CERAMICO PERFURADO PARA DRENO D= 100MM | M | 26.9
73.33.02 | CAIXA D'AGUA DE POLIETILENO COM TAMPA 310 L | UN | 179.9
73.33.03 | CAIXA D'AGUA DE POLIETILENO COM TAMPA 500 L | UN | 188.26
73.33.04 | CAIXA D'AGUA DE POLIETILENO COM TAMPA 1000 L | UN | 327.9
73.34.16 | CAIXA D'AGUA 8000L EM FIBRA DE VIDRO COM TAMPA | UN | 2592.56
73.40.02 | BRACO P/CHUVEIRO 1/2" X 0,40M 1781 PERFLEX CROMADO OU EQUIVALENTE | UN | 17.78
73.40.03 | BRACO PARA CHUVEIRO PVC 1/2" 40 CM LORENZETTI OU EQUIVALENTE | UN | 12.7
73.40.07 | CHUVEIRO ARTICULADO PICCOLO 1991 CROMADO FABRIMAR OU EQUIVALENTE | UN | 144.8
73.40.29 | CHUVEIRO MAX DUCHA LORENZETI OU EQUIVALENTE | UN | 48
73.40.30 | CHUVEIRO LORENZETT TRADICAO CROMADO - 110 V OU EQUIVALENTE | UN | 155.26
73.40.32 | DUCHINHA HIGIENICA ACQUA-JET 2195 DL FABRIMAR OU EQUIVALENTE | UN | 163.7
73.41.03 | LIGACAO FLEXIVEL 1/2"X0,40M 4607-40 MXF FABRIMAR OU EQUIVALENTE | UN | 27.61
73.41.40 | ENGATE NO.3 C= 30CM,(CIPLA 305 OU EQUIVALENTE) PVC | UN | 3.52
73.41.43 | TORNEIRA R. 1152 - JUNIOR D= 1/2" FABRIMAR OU EQUIVALENTE | UN | 34.93
73.41.62 | TUBO P/ VALV.DESCARGA No.18 C/ ADAP. 1 1/2", CIPLA OU EQUIVALENTE | UN | 11.15
73.41.64 | TUBO LONGO P/CX.DESCARGA SOBREPOR 40 MM X 1,60 METROS | UN | 11.15
73.41.71 | TUBO LIGAÇAO AGUA-VASO METAL CROM. C /SOBRECANOPLA | UN | 22.44
73.41.73 | TUBO LIGAÇAO AGUA-VASO PVC CROMADO C/ SOBRECANOPLA | UN | 21.9
73.41.81 | BOLSA DE LIGACAO 340 D= 1 1/2", CIPLA OU EQUIVALENTE | UN | 2.51
73.42.25 | GRELHA/PORTA GRELHA ACO INOX.FECHO GIRAT.150X150MM | UN | 24.96
73.42.26 | GRELHA/PORTA GRELHA ACO INOX.FECHO GIRAT.100X100MM | UN | 15.72
73.42.31 | RALO GRELHA CROMADA 0,10X0,10M MOLDENOX 118 A OU EQUIVALENTE | UN | 36.23
73.42.32 | RALO GRELHA CROMADA 0,15X0,15M MOLDENOX 118 A OU EQUIVALENTE | UN | 61.11
73.42.33 | TAMPA CEGA EM INOX PARA CAIXA SIFONADA 150X150MM | UN | 26.9
73.45.11 | REG.PRESSAO C/ACABAM. REF.C-1416 DL D=1/2"FABRIMAR OU EQUIVALENTE | UN | 36.98
73.45.12 | REG.PRESSAO C/ACABAM. REF.C-1416 DL D=3/4"FABRIMAR OU EQUIVALENTE | UN | 38.22
73.45.15 | REGISTRO P/ GAS D= 1/2" NTP X 3/8" BM OU EQUIVALENTE | UN | 19.35
73.46.01 | REGISTRO DE GAVETA BRUTO 1510-B 1/2" FABRIMAR OU EQUIVALENTE | UN | 15.75
73.46.02 | REGISTRO DE GAVETA BRUTO 1510-B 3/4" FABRIMAR OU EQUIVALENTE | UN | 16.61
73.46.03 | REGISTRO DE GAVETA BRUTO 1510-B 1" FABRIMAR OU EQUIVALENTE | UN | 26.22
73.46.04 | REGISTRO DE GAVETA BRUTO 1510-B 1 1/4" FABRIMAR OU EQUIVALENTE | UN | 35.74
73.46.05 | REGISTRO DE GAVETA BRUTO 1510-B 1 1/2" FABRIMAR OU EQUIVALENTE | UN | 45.12
73.46.06 | REGISTRO DE GAVETA BRUTO 1510-B 2" FABRIMAR OU EQUIVALENTE | UN | 62.84
73.46.07 | REGISTRO DE GAVETA BRUTO 1502-B 2 1/2" DECA OU EQUIVALENTE | UN | 130.34
73.46.08 | REGISTRO DE GAVETA BRUTO 1502-B 3" DECA OU EQUIVALENTE | UN | 157.79
73.46.09 | REGISTRO DE GAVETA BRUTO 1502-B 4" DECA OU EQUIVALENTE | UN | 328.79
73.46.40 | REGISTRO GAVETA C/ACABAM. C-1509-DL D=1/2"FABRIMAR OU EQUIVALENTE | UN | 35.92
73.46.41 | REGISTRO GAVETA C/ACABAM. C-1509 DL D=3/4 FABRIMAR OU EQUIVALENTE | UN | 40.53
73.46.42 | REGISTRO GAVETA C/ACABAM. C-1509-DL D=1" FABRIMAR OU EQUIVALENTE | UN | 49.61
73.46.44 | REG GAVETA C/ACAB.C-1509-DL D=1 1/2"FABRIM./EQUIVALENTE | UN | 72.15
73.49.04 | REGISTRO DE GAS D=1/2" PARA FOGAO INDUSTRIAL | UN | 57.85
73.49.10 | REGISTRO GLOBO COMUM RETO D= 13 MM (1/2") | UN | 11.52
73.49.12 | REGISTRO GLOBO COMUM RETO D= 25 MM (1") | UN | 22.53
73.49.20 | REGISTRO GLOBO ANGULAR D= 63 MM (2 1/2") | UN | 98.05
73.50.03 | SIFAO P/LAVATORIO DE COPO REGULAVEL 1X1 1/2" SIGMA OU EQUIVALENTE | UN | 106.9
73.50.04 | SIFAO P/PIA DE COPO REGULAVEL 1 1/2X1 1/2" SIGMA OU EQUIVALENTE | UN | 138.25
73.51.01 | TORNEIRA COZINHA BANCA SAIDA LAT.1167-P 1/2" FABRI OU EQUIVALENTE | UN | 85.05
73.51.02 | TORNEIRA MISTURADOR P/ LAVATORIO REF.217406 DOCOL OU EQUIVALENTE | UN | 179.66
73.51.04 | TORNEIRA COZINHA BANCA SAIDA LAT.1167-DL 1/2" FABR OU EQUIVALENTE | UN | 85.05
73.51.05 | TORNEIRA COZINHA PAREDE SAIDA LAT.1168-DL 1/2"FABR OU EQUIVALENTE | UN | 81.19
73.51.06 | TORNEIRA TANQUE 1158-JR 1/2" FABRIMAR OU EQUIVALENTE | UN | 59.9
73.51.07 | TORNEIRA COZINHA PAREDE 1157-P 1/2"FABRI OU EQUIVALENTE | UN | 84.78
73.51.08 | TORNEIRA COZINHA MISTURADOR BANCA 1256-DL FABRIMAR OU EQUIVALENTE | UN | 370.89
73.51.09 | TORNEIRA COZINHA MISTURADOR PAREDE 1258-DL FABRIM. OU EQUIVALENTE | UN | 290.88
73.51.10 | TORNEIRA COZINHA PAREDE TOP JET 1171-DL 1/2" FABRI OU EQUIVALENTE | UN | 81.19
73.51.11 | TORNEIRA P/ PIA COZ. LINHA PERTUTTI DOCOL OU EQUIVALENTE | UN | 43.31
73.51.12 | TORNEIRA TANQUE 1153-MY D= 1/2" FABRIMAR OU EQUIVALENTE | UN | 30.81
73.51.16 | TORN. PRESSAO PRESMATIC BENEFIT REF.490706 DOCOL OU EQUIVALENTE | UN | 140.84
73.51.17 | TORNEIRA P/ LAVATORIO LINHA PERTUTTI DOCOL OU EQUIVALENTE | UN | 79.9
73.51.19 | TORNEIRA LAVATORIO 1190-DL 1/2" FABRIMAR OU EQUIVALENTE | UN | 42.18
73.51.20 | TORNEIRA AQUAPRESS ANTIVANDALISMO 1180-AV FABRIMAR OU EQUIVALENTE | UN | 229.9
73.51.22 | TORNEIRA DE BOIA 1350 D= 1/2" DECA OU EQUIVALENTE | UN | 10.35
73.51.23 | TORNEIRA DE BOIA 1350 D= 3/4" DECA OU EQUIVALENTE | UN | 11.18
73.51.24 | TORNEIRA DE BOIA 1350 D= 1" DECA OU EQUIVALENTE | UN | 17.74
73.51.28 | TORNEIRA JARDIM 1128-MY 1/2" FABRIMAR OU EQUIVALENTE | UN | 27.76
73.51.29 | TORNEIRA JARDIM 1128-MY 3/4" FABRIMAR OU EQUIVALENTE | UN | 27.76
73.51.38 | CHAVE BOIA AUTOM.20A P/ RESERVATORIO (LENZ) OU EQUIVALENTE | UN | 39.78
73.51.41 | TORNEIRA BOIA PARA CX. D´AGUA 3/4", PLENA OU EQUIVALENTE | UN | 17.94
73.51.42 | TORNEIRA DE LIMPEZA 1128 JR D=1/2" FABRIMAR OU EQUIVALENTE | UN | 38.32
73.51.44 | TORNEIRA P/ TANQUE 1153-JR 1/2" FABRIMAR OU EQUIVALENTE | UN | 50.11
73.51.52 | TORNEIRA PARA LAVATORIO REF.1194-AS 1/2" FABRIMAR OU EQUIVALENTE | UN | 74.08
73.51.53 | TORNEIRA P/ LAVAT. REF.1194- 1/2"INNOVARE FABRIMAR OU EQUIVALENTE | UN | 184.62
73.52.01 | ACABAM.P/VALV. DESCARGA ANTIVANDALISMO DOCOL 11/2 OU EQUIVALENTE | UN | 164.8
73.52.02 | VALVULA P/PIA 3 1/2X1 1/2" 1623 CROMADO DARLIFLEX OU EQUIVALENTE | UN | 37.56
73.52.04 | VALVULA P/LAVATORIO C/LADRAO 1603 7/8 DARLIFLEX OU EQUIVALENTE | UN | 3.62
73.52.05 | VALVULA P/ LAVATORIO 1601 FABRIMAR OU EQUIVALENTE | UN | 2.81
73.52.07 | VALVULA P/TANQUE 1 1/4" 1606 CROMADA DARLIFLEX OU EQUIVALENTE | UN | 14.73
73.52.09 | VALVULA P/ MICTORIO PRESMATIC SIMPLES D=1/2" DOCOL OU EQUIVALENTE | UN | 152.32
73.52.11 | VALVULA DE RETENÇAO PE C/CRIVO FABRIMAR D= 3/4" OU EQUIVALENTE | UN | 41.91
73.52.12 | VALVULA DE RETENÇAO PE C/CRIVO FABRIMAR D= 1" OU EQUIVALENTE | UN | 46.34
73.52.13 | VALVULA DE RETENÇAO PE C/CRIVO FABRIMAR D= 1 1/2" OU EQUIVALENTE | UN | 78.5
73.52.14 | VALVULA DE RETENÇAO PE C/CRIVO FABRIMAR D= 2" OU EQUIVALENTE | UN | 118.91
73.52.15 | VALVULA DE RETENÇAO UNIVERSAL FABRIMAR D= 3/4" OU EQUIVALENTE | UN | 41.91
73.52.16 | VALVULA DE RETENÇAO UNIVERSAL FABRIMAR D= 1" OU EQUIVALENTE | UN | 46.34
73.52.17 | VALVULA DE RETENÇAO UNIVERSAL FABRIMAR D= 1 1/2" OU EQUIVALENTE | UN | 78.5
73.52.18 | VALVULA DE RETENÇAO UNIVERSAL FABRIMAR D= 2" OU EQUIVALENTE | UN | 118.91
73.52.20 | VALVULA DESGARGA 3650 CR,C/ ACAB D=1 1/2" FABRIMAR OU EQUIVALENTE | UN | 176.95
73.52.30 | VALVULA DE ESFERA EM LATAO D=1/2" BSP (AGUA) | UN | 23.61
73.52.40 | VALVULA RETENÇAO HORIZONTAL PORTINHOLA 13MM - 1/2" | UN | 55.27
73.52.44 | ACABAM. BENEFIT DOCOL PORTAD. NECESS. P/VALV. DESC OU EQUIVALENTE | UN | 460.35
73.52.45 | VALVULA DE DESCARGA 11/2" DOCOL OU EQUIVALENTE | UN | 176.95
73.52.46 | VALVULA RETENÇAO HORIZONTAL PORTINHOLA 63MM-2 1/2" | UN | 305.17
73.52.74 | VALVULA PVC PARA LAVATORIO SEM UNHO No.11 | UN | 3.62
73.52.80 | VALVULA REGULADORA GAS P/FOGAO INDUS.1ESTAGIO 20KG | UN | 66.29
73.52.81 | TE REVERSIVEL PARA 2 BOTIJOES ALIANCA OU EQUIVALENTE | UN | 19
73.54.01 | KIT PADRAO COPASA 1/2" DE METAL OU EQUIVALENTE | UN | 75
73.54.02 | KIT PADRAO COPASA 3/4" DE METAL OU EQUIVALENTE | UN | 164.32
73.54.03 | KIT PADRAO COPASA 1" DE METAL OU EQUIVALENTE | UN | 336.46
73.55.01 | EXTINTOR DE AGUA PRESSURIZADA CAPACIDADE= 10 L | UN | 110.16
73.55.02 | EXTINTOR DE GAS CARBONICO (CO2) CAPACIDADE = 6KG | UN | 377.7
73.55.03 | EXTINTOR DE INCENDIO PO QUIMICO - 6KG | UN | 125.9
73.55.10 | ADAPTADOR DE ROSCA 5 FIOS D= 63 X 38 MM | UN | 33.61
73.55.15 | ESGUICHO TIPO AGULHETA D= 38MM (1 1/2") | UN | 35.14
73.55.16 | CHAVE STORZ EM ALUMÍNIO 1 1/2" P/ ABRIGO HIDRANTE | UN | 9.33
73.55.20 | ABRIGO PARA HIDRANTE INTERNO 90X60X17 CM | UN | 156.96
73.55.22 | ABRIGO PARA HIDRANTE INTERNO 75X45X17 CM | UN | 124.09
73.55.26 | ABRIGO PARA EXTINTOR INCENDIO 75X30X25 CM | UN | 110
73.55.30 | HIDRANTE DE RECALQUE COMPLETO | UN | 378
73.55.32 | PRESSOSTATO DANFOS REGULAVEL 0 A 10 KGS OU EQUIVALENTE | UN | 193.98
73.55.33 | EXTINTOR PO QUIMICO SECO ABC 4KG CAP. 2-A: 20-B: C | UN | 106.53
73.55.34 | MANOMETRO WILLY COM ESCALA DE LEITURA 0 A 100 PSI OU EQUIVALENTE | UN | 58.03
73.55.35 | EXTINTOR PO QUIMICO SECO BC 20B:C | UN | 98
73.55.36 | CILINDRO DE PRESSAO OU MOLA PNEUMATICA D= 150 MM | UN | 241
73.55.37 | LUMINARIA EMERG FAROIS DUPLOS HALOGENIO 55W WETZEL OU EQUIVALENTE | UN | 230
73.55.40 | MANGUEIRA FIBRA SINTETICA TIPO 2 D= 38MM - 15 M | UN | 301.47
73.55.42 | MANGUEIRA FIBRA SINTETICA TIPO 2 D= 38MM - 20 M | UN | 359.44
73.55.48 | BOTOEIRA COMANDO MANUAL TIPO LIGA/DESLIGA | UN | 45
73.55.50 | CILINDRO DE ACO PARA GAS G.L.P. CAPACIDADE= 45 KG | UN | 289
73.55.51 | BICO BUNSEN JACKWAL OU EQUIVALENTE | UN | 63.96
73.55.66 | SINALIZADOR EM PVC PARA EXTINTOR DE INCENDIO | UN | 10
73.55.85 | AVISADOR SONORO E VISUAL MW CONVENCIONAL OU EQUIVALENTE | UN | 79.57
73.57.01 | CX.SIF.PVC C/ GRELHA QUAD/RED. BRANCA 150x150x50MM | UN | 20.43
73.57.04 | CX.SIF.PVC C/ GRELHA QUAD/RED. BRANCA 150x185x75MM | UN | 31.78
73.57.11 | CX.SIF.PVC C/ GRELHA REDONDA BRANCA 100X100X50 MM | UN | 8.77
73.57.12 | CAIXA SIFONADA PVC 100X150X50MM | UN | 13.13
73.57.13 | CAIXA SIFONADA 250X230X75MM COM TAMPA CEGA | UN | 57.12
73.57.14 | CAIXA SIFONADA 250X172X50MM COM TAMPA CEGA | UN | 34.6
73.57.15 | RALO SIF.PVC ALTURA REGULAVEL SAIDA 40MM, 100x40MM | UN | 5.83
73.57.21 | RALO SECO PVC SAIDA SOLDAVEL 100x40 MM | UN | 4.38
73.57.30 | RALO SEMI-HEMISFERICO TIPO ABACAXI D= 50MM | UN | 7.15
73.57.31 | RALO SEMI-HEMISFERICO TIPO ABACAXI D= 75MM | UN | 8.63
73.57.32 | RALO SEMI-HEMISFERICO TIPO ABACAXI D= 100MM | UN | 11.52
73.57.40 | TERMINAL DE VENTILAÇAO PVC D= 50 MM | UN | 4.15
73.57.42 | TERMINAL DE VENTILAÇAO PVC D= 75 MM | UN | 6.12
73.57.50 | CAIXA DE DESCARGA EXTERNA ALTA CIFLEX 6L CIPLA OU EQUIVALENTE | UN | 29.61
73.58.01 | BOMBA 1/2HP D= 1 1/4" DANCOR MOD.CAM W-9 TRIFASICA OU EQUIVALENTE | UN | 774
73.58.02 | BOMBA 1 HP D= 1" DANCOR MOD.CAM W-6 OU EQUIVALENTE | UN | 918.72
73.58.04 | CONJ. MOTOBOMBA 3CV 220V TRIFASICO REF. CAM W16 OU EQUIVALENTE | UN | 1374.19
73.58.18 | BOMBA LEVE 1,5CV-220V-TRIFASICO VAZAO = 250L/MIN. | UN | 984.86
73.65.01 | CUBA DE EMBUTIR OVAL (49 X 32,5 CM) CELITE/EQUIVALENTE | UN | 84.67
73.65.05 | LAVATORIO BRANCO PEQUENO L915 LINHA RAVENA DECA OU EQUIVALENTE | UN | 55.36
73.65.07 | LAV.SUSPENSO (46,5 X 34 CM) GUARAPARI LOGASA /EQUIVALENTE. | UN | 86.14
73.65.09 | CUBA SOBREPOR OVAL (52 X 44,5 CM) CELITE / EQUIVALENTE | UN | 57.87
73.65.10 | COLUNA PARA LAVAT. GRANDE/MEDIO 9120 CELITE AZALEA OU EQUIVALENTE | UN | 50.08
73.65.11 | LAVATORIO SUSPENSO (41 X 29,5 CM) CELITE / EQUIVALENTE | UN | 86.14
73.65.12 | LAVATORIO DE PAREDE CELITE 02007 SAVEIRO OU EQUIVALENTE | UN | 72.81
73.65.15 | LAVATORIO DE CANTO LINHA IZY L101 DECA OU EQUIVALENTE | UN | 112.41
73.65.40 | LAVATORIO DE LOUCA SOBRE COLUNA LINHA VOGUE PLUS OU EQUIVALENTE | UN | 214.3
73.65.41 | COLUNA SUSPENSA MEDIA UNIVERSAL REF.CS117 DECA OU EQUIVALENTE | UN | 169.99
73.65.42 | COLUNA SUSPENSA REF.66201 P/LAVAT. LINHA FIT CELIT OU EQUIVALENTE | UN | 130.41
73.65.45 | LAVATORIO LINHA FIT CELITE REF. 66006 OU EQUIVALENTE | UN | 175.41
73.65.55 | LATATORIO DE CANTO COR BRANCA L76 MASTER DECA OU EQUIVALENTE | UN | 719.9
73.66.01 | VASO SANITARIO CONVENC.BRANCA,AZALEA CELITE / EQUIVALENTE. | UN | 176.66
73.66.02 | VASO SANITARIO BRANCA INFANTIL CELITE / EQUIVALENTE | UN | 297.31
73.66.03 | VASO SANITARIO C/CAIXA ACOPLADA BRANCO CELITE/ECO OU EQUIVALENTE | UN | 351.95
73.66.04 | VASO SANIT.ESPECIAL DECA P510 SEM ABERTURA OU EQUIVALENTE | UN | 449.91
73.66.06 | ASSENTO SANITARIO TONDO VOGUE PLUS OU EQUIVALENTE | UN | 248.39
73.68.01 | MICTORIO SIFONADO LOUÇA BRANCA CELITE / EQUIVALENTE | UN | 300.08
73.68.10 | MICTORIO ACO INOX DESENVOLVIMENTO= 1,00 M CHAPA 22 | M | 505.51
73.68.11 | MICTORIO ACO INOX DESENVOLVIMENTO= 1,40 M CHAPA 22 | UN | 737.11
73.70.01 | CUBA PARA PIA ACO INOX NO. 1 METALPRESS/EQUIVALENTE | UN | 110.32
73.70.02 | CUBA PARA PIA ACO INOX NO. 2 METALPRESS/EQUIVALENTE | UN | 121.28
73.71.02 | TANQUE LOUCA BRANCA 22L C/COLUNA CELITE / EQUIVALENTE | UN | 297.01
73.71.04 | COLUNA PARA TANQUE GRANDE/MEDIO CELITE OU EQUIVALENTE | UN | 85.9
73.71.10 | TANQUE DE ACO INOXIDAVEL 1 BOJO 63X51 CM | UN | 441.87
73.72.03 | BEBEDOURO INOX H= 1,00M A 1,12M ATENDE 80 PESSOAS | UN | 695
73.72.06 | BEBEDOURO CONJUGADO EM INOX ATENDE A 40 PESSOAS | UN | 785
73.72.07 | BEBEDOURO INDUSTRIAL 50L | UN | 1425
73.72.50 | FILTRO RAVENA WP-200E 200C OU AP 200 AQUALAR | UN | 120
73.72.75 | BEBEDOURO BDF 300 IBBL ATENDE 300PESSOAS OU EQUIVALENTE | UN | 2099
73.73.01 | PAPELEIRA DE LOUCA BRANCA REF.602 CELITE OU EQUIVALENTE | UN | 29.86
73.73.02 | PORTA TOALHA P/ PAPEL LUXO AURIMAR CROMADO OU EQUIVALENTE | UN | 79.9
73.73.05 | SABONETEIRA DE LOUCA BRANCA S/ ALCA REF.604 CELITE OU EQUIVALENTE | UN | 28.69
73.73.07 | MEIA SABONETEIRA LOUCA BRANCA REF.604 CELITE OU EQUIVALENTE | UN | 32.31
73.73.08 | PORTA SABAO LIQUIDO REF. SG4001 COLUMBUS OU EQUIVALENTE | UN | 44.13
73.73.10 | CABIDE DE LOUCA BRANCA DOIS GANCHOS REF.610 CELITE OU EQUIVALENTE | UN | 15.93
73.73.15 | ASSENTO PLASTICO BRANCO SIMPLES | UN | 23.6
73.73.16 | CABIDE SIMPLES CROMADO VERSAILLES REF.08V MOLDENOX OU EQUIVALENTE | UN | 15.93
73.73.17 | PAPELEIRA EM GANCHO CROMADO | UN | 24.05
73.73.20 | ASSENTO PLASTICO BRANCO MACIO | UN | 23.6
73.73.34 | BANCO ARTICULADO P/ DEFICIENTE FISICO EM ACO INOX | UN | 532.5
73.73.35 | BANCO ARTICULADO 70X45 CM PLACA SOLIDA FORMICA OU EQUIVALENTE | UN | 519.24
73.80.10 | DESMOLDANTE PARA FORMA DE MADEIRA | L | 5.14
73.80.12 | FITA VEDA ROSCA 1/2" ROLO 50 M | UN | 10.25
73.80.20 | ADESIVO PARA TUBOS DE PVC | L | 44.26
73.80.21 | SOLUÇAO LIMPADORA | L | 38.44
73.80.22 | PASTA LUBRIFICANTE (PACOTE C/ 1 KG) | PC | 56.97
73.80.31 | MANGUEIRA DE 15M P/JARDIM C/BICO,TIGRE OU EQUIVALENTE | UN | 50.11
73.80.35 | MANGOTE ESPIRAFLEX P/ BOMBA D=2" COR LARANJA | M | 18
73.80.36 | MANGOTE ESPIRAFLEX P/ BOMBA D=3" COR LARANJA | M | 18.68
73.80.40 | MANGUEIRA PLASTICA PARA GAS D=3/8" X 1,20M | UN | 7.5
74.01.01 | ELETRODUTO DE PVC RIGIDO ROSCAVEL DE 1/2 ", SEM LUVA | M | 1.82
74.01.02 | ELETRODUTO DE PVC RIGIDO ROSCAVEL DE 3/4 ", SEM LUVA | M | 2.26
74.01.03 | ELETRODUTO DE PVC RIGIDO ROSCAVEL DE 1 ", SEM LUVA | M | 3.54
74.01.04 | ELETRODUTO DE PVC RIGIDO ROSCAVEL DE 1 1/4 ", SEM LUVA | M | 4.71
74.01.05 | ELETRODUTO DE PVC RIGIDO ROSCAVEL DE 1 1/2 ", SEM LUVA | M | 5.18
74.01.06 | ELETRODUTO DE PVC RIGIDO ROSCAVEL DE 2 ", SEM LUVA | M | 8.47
74.01.07 | ELETRODUTO DE PVC RIGIDO ROSCAVEL DE 2 1/2 ", SEM LUVA | M | 12.35
74.01.08 | ELETRODUTO DE PVC RIGIDO ROSCAVEL DE 3 ", SEM LUVA | M | 15.49
74.01.10 | ELETRODUTO DE PVC RIGIDO ROSCAVEL DE 4 ", SEM LUVA | M | 24.41
74.01.14 | ELETRODUTO PVC FLEXIVEL CORRUGADO, COR AMARELA, DE 25 MM | M | 1.19
74.01.15 | ELETRODUTO PVC FLEXIVEL CORRUGADO, COR AMARELA, DE 32 MM | M | 2.04
74.01.16 | ELETRODUTO FLEXÍVEL DE AÇO GALVANIZADO/ESTANHADO REVESTIDO DE PVC D=1" | M | 7.72
74.01.17 | ELETRODUTO FLEXÍVEL DE AÇO GALVANIZADO/ESTANHADO REVESTIDO DE PVC D=1 1/2" | M | 15
74.01.18 | ELETRODUTO FLEXÍVEL DE AÇO GALVANIZADO/ESTANHADO REVESTIDO DE PVC D=2" | M | 19.98
74.02.11 | ELETRODUTO GALV. PESADO, PAREDE 2,25MM 3/4" | M | 15.56
74.02.12 | ELETRODUTO GALV. PESADO, PAREDE 2,65MM 1" | M | 22.21
74.02.13 | ELETRODUTO GALV. PESADO, PAREDE 2,65MM 1 1/4" | M | 26.89
74.02.14 | ELETRODUTO GALV. PESADO, PAREDE 3,00MM 1 1/2" | M | 34.56
74.02.15 | ELETRODUTO GALV. PESADO, PAREDE 3,00MM 2" | M | 50.25
74.02.16 | ELETRODUTO GALV. PESADO, PAREDE 3,35MM 2 1/2" | M | 74.21
74.02.17 | ELETRODUTO GALV. PESADO, PAREDE 3,35MM 3" | M | 87.7
74.03.01 | ELETROCALHA GALV PERFURADA 100X50 MM | M | 10.98
74.03.02 | ELETROCALHA GALV PERFURADA 100X75 MM | M | 16.3
74.03.03 | ELETROCALHA GALV PERFURADA 100X100 MM | M | 19.22
74.03.04 | ELETROCALHA GALV PERFURADA 150X50 MM | M | 13.87
74.03.05 | ELETROCALHA GALV PERFURADA 200X100 MM | M | 30.17
74.03.06 | ELETROCALHA GALV PERFURADA 400X100 MM | M | 40.92
74.03.10 | PERFILADO PERFURADO CHAPA 22 38 x 38 MM | M | 8.55
74.04.01 | TAMPA DE PRESSÃO PARA ELETROCALHA 100X50MM | M | 8.33
74.04.02 | TAMPA DE PRESSÃO PARA ELETROCALHA 100X75 MM | M | 8.33
74.04.03 | TAMPA DE PRESSÃO PARA ELETROCALHA 100X100MM | M | 8.33
74.04.04 | TAMPA DE PRESSÃO PARA ELETROCALHA 150X50MM | M | 7.12
74.04.05 | TAMPA DE PRESSÃO PARA ELETROCALHA 200X100MM | M | 11.2
74.04.06 | TAMPA DE PRESSÃO PARA ELETROCALHA 400X100MM | M | 30.2
74.04.09 | TAMPA DE PRESSAO PARA PERFILADO 38 x 38 MM | M | 4.3
74.04.11 | TAMPA P/ CURVA HORIXZONTAL 90° P/ELETROC. 100X50 MM | UN | 4.42
74.04.12 | TAMPA P/ CURVA HORIXZONTAL 90° P/ ELETROC. 100X75 MM | UN | 4.42
74.04.13 | TAMPA PARA CURVA HORIXZONTAL 90° P/ ELETROC. 100X100 MM | UN | 4.42
74.04.14 | TAMPA P/ CURVA HORIXZONTAL 90° P/ ELETROC. 150X50 MM | UN | 6.79
74.04.15 | TAMPA P/ CURVA HORIXZONTAL 90° P/ ELETROC. 200X100MM | UN | 9.65
74.04.16 | TAMPA P/ CURVA HORIXZONTAL 90° P/ ELETROC. 400X100MM | UN | 25.97
74.04.17 | TAMPA P/ CURVA VERTICAL 90° P/ ELETROC. 100X50 MM | UN | 4.85
74.04.18 | TAMPA P/ CURVA VERTICAL 90° P/ ELETROC. 100X75 MM | UN | 4.85
74.04.19 | TAMPA P/ CURVA VERTICAL 90° P/ ELETROC. 100X100 MM | UN | 4.85
74.04.20 | TAMPA P/ CURVA VERTICAL 90° P/ ELETROC. 150X50 MM | UN | 7.54
74.04.21 | TAMPA P/ CURVA VERTICAL 90° P/ ELETROC. 200X100 MM | UN | 9.47
74.04.22 | TAMPA P/ CURVA VERTICAL 90° P/ ELETROC. 400X100 MM | UN | 18.32
74.04.23 | TAMPA P/ DERIVAÇÃO EM "T" HORIZ. 90° P/ ELET .100X50 MM | UN | 7.41
74.04.24 | TAMPA P/DERIVAÇÃO EM "T" 90° P/ ELET. 100X75 MM | UN | 7.41
74.04.25 | TAMPA P/DERIVAÇÃO EM "T" 90° P/ ELET. 100X100 MM | UN | 7.41
74.04.26 | TAMPA P/DERIVAÇÃO EM "T" 90° P/ ELET. 150X50 MM | UN | 9.89
74.04.27 | TAMPA P/DERIVAÇÃO EM "T" 90° P/ ELET. 200X100 MM | UN | 12.72
74.04.28 | TAMPA P/DERIVAÇÃO EM "T" 90° P/ ELET. 400X100 MM | UN | 27.49
74.04.30 | BARRA DE VERGALÃO ROSCA TOTAL EM AÇO 1/4" | UN | 5.2
74.04.31 | BARRA DE VERGALHAO ROSCA TOTAL 3/8" P/ PERFILADO | UN | 12.21
74.04.33 | SUPORTE VERTICAL P /ELETROCALHA 100X50 MM | UN | 1.81
74.04.34 | SUPORTE VERTICAL P/ ELETROCALHA 100X75 MM | UN | 2.54
74.04.35 | SUPORTE VERTICAL PARA ELETROCALHA 100X100 MM | UN | 2.75
74.04.36 | SUPORTE VERTICAL P/ELETROCALHA 150X75 MM | UN | 3.12
74.04.37 | SUPORTE VERTICAL P/ELETROCALHA 200X100 MM | UN | 3.97
74.04.40 | CURVA HORIZONTAL 90° GALV. P/ ELETROC. 100X50MM | UN | 8.78
74.04.41 | CURVA HORIZONTAL 90° GALV. P/ ELETROC. 100X75MM | UN | 10.71
74.04.42 | CURVA HORIZONTAL 90° GALV. P/ ELETROC. 100X100 MM | UN | 12.68
74.04.43 | CURVA HORIZONTAL 90° GALV. P/ ELETROC. 150X50 MM | UN | 12.7
74.04.44 | CURVA HORIZONTAL 90° GALV. P/ ELETROC. 200X100 MM | UN | 17.66
74.04.45 | CURVA HORIZONTAL 90° GALV. P/ ELETROC. 400X100 MM | UN | 55.45
74.04.48 | CURVA VERT. MULTI FUNÇÃO 45°/90° P/ ELET. 100X50MM | UN | 9.73
74.04.49 | CURVA VERT. MULTI FUNÇÃO 45°/ 90° P/ ELET. 100X75 MM | UN | 24.9
74.04.50 | CURVA VERT. MULTI FUNÇÃO 45°/ 90° P/ ELET. 100X100 MM | UN | 20.01
74.04.51 | CURVA VERT. MULTI FUNÇÃO 45°/ 90° P/ ELET. 150X50 MM | UN | 19.5
74.04.52 | CURVA VERT. MULTI FUNÇÃO 45°/ 90° P/ ELET. 200X100 MM | UN | 23.42
74.04.53 | CURVA VERT. MULTI FUNÇÃO 45°/ 90° P/ ELET. 400X100 MM | UN | 56.65
74.04.56 | DERIVAÇÃO "T" HORIZ. 90° GALV. P/ ELETR. 100X50 MM | UN | 12.49
74.04.57 | DERIVAÇÃO EM T HORIZ. 90º GALV.P/ ELET. 100X75 MM | UN | 17.07
74.04.58 | DERIVAÇÃO EM T HORIZ. 90º GALV.P/ ELET. 100X100 MM | UN | 20.9
74.04.59 | DERIVAÇÃO EM T HORIZ. 90º GALV.P/ ELET. 150X50 MM | UN | 15.7
74.04.60 | DERIVAÇÃO EM T HORIZ. 90º GALV.P/ ELET. 200X100 MM | UN | 27.09
74.04.61 | DERIVAÇÃO EM T HORIZ. 90º GALV.P/ ELET. 400X100 MM | UN | 54.57
74.04.65 | FLANGE DE ACABAMENTO GALV. P/ ELETROC. 100X50 MM | UN | 2.12
74.04.66 | FLANGE DE ACABAMENTO GALV. P/ ELETROC. 100X75 MM | UN | 3.14
74.04.67 | FLANGE DE ACABAMENTO GALV. P/ ELETROC. 100X100 MM | UN | 3.77
74.04.68 | FLANGE DE ACABAMENTO GALV. P/ ELETROC. 150X50 MM | UN | 3.14
74.04.69 | FLANGE DE ACABAMENTO GALV. P/ ELETROC. 200X100 MM | UN | 5.03
74.04.70 | FLANGE DE ACABAMENTO GALV. P/ ELETROC. 400X100 MM | UN | 9.51
74.04.75 | TERMINAL PARA ELETROCALHA GALV. 100X50 MM | UN | 1.68
74.04.76 | TERMINAL PARA ELETROCALHA GALV. 100X75 MM | UN | 1.85
74.04.77 | TERMINAL PARA ELETROCALHA GALV. 100X10 0MM | UN | 2.52
74.04.78 | TERMINAL PARA ELETROCALHA GALV. 150X50 MM | UN | 2.1
74.04.79 | TERMINAL PARA ELETROCALHA GALV. 200X100 MM | UN | 3.48
74.04.80 | TERMINAL PARA ELETROCALHA GALV. 400X100 MM | UN | 6.79
74.04.85 | TALA AUTO PORTANTE PARA TRECHO RETO ABA 50MM | UN | 0.65
74.04.86 | TALA AUTO PORTANTE PARA TRECHO RETO ABA 75 MM | UN | 0.9
74.04.87 | TALA AUTO PORTANTE PARA TRECHO RETO ABA 100 MM | UN | 1.3
74.04.90 | REDUÇÃO CONCENTRICA 150X50 MM P/ 100/75/50 X50 MM | UN | 11.31
74.04.93 | MATA JUNTA "H" PARA ELETROCALHA L = 100 MM | UN | 1.38
74.04.94 | MATA JUNTA "H" PARA ELETROCALHA L = 150 MM | UN | 2.06
74.04.95 | MATA JUNTA "H" PARA ELETROCALHA L = 200 MM | UN | 2.76
74.04.96 | MATA JUNTA "H" PARA ELETROCALHA L = 400 MM | UN | 5.49
74.05.05 | GANCHO CURTO P/ PERFILADO FIXADO NO TETO | UN | 1.24
74.05.07 | GANCHO CURTO PARA LUMINARIA | UN | 1.24
74.05.08 | GANCHO LONGO PARA PERFILADO | UN | 1.54
74.05.10 | SAIDA LATERAL DUPLA 3/4" | UN | 2
74.05.11 | SAIDA FINAL 3/4" | UN | 0.62
74.05.12 | SAIDA SUPERIOR 3/4" | UN | 1
74.05.15 | PROLONGADOR SEXTAVADO GALV. P/ TIRANTE 1/4"X50 MM | UN | 0.97
74.05.18 | JUNÇÃO INTERNA "I" | UN | 1.26
74.05.19 | JUNÇÃO INTERNA "L" | UN | 2.37
74.05.20 | JUNÇÃO INTERNA "T" | UN | 2.8
74.05.21 | JUNÇÃO INTERNA "X" | UN | 3.81
74.05.30 | PARAFUSO CABEÇA LENTILHA AUTOTRAVANTE 5/16"X1/2" | UN | 0.2
74.05.31 | ARRUELA LISA 5/16" | UN | 0.06
74.05.32 | PORCA SEXTAVADA 5/16" | UN | 0.09
74.05.35 | CANTONEIRA ZZ ALTA Z | UN | 1.11
74.05.37 | CHUMBADOR CBA COM PARAFUSO 5/16 | UN | 1.3
74.05.38 | ARRUELA LISA 1/4" | UN | 0.04
74.05.39 | PORCA SEXTAVADA 1/4" | UN | 0.06
74.05.40 | ARRUELA LISA 3/8" | UN | 0.09
74.05.41 | PORCA SEXTAVADA 3/8" | UN | 0.08
74.05.45 | PORCA LOSANGULAR COM PINO 5/16" | UN | 0.89
74.05.46 | MÃO FRANCESA SIMPLES 100MM P/ ELETROCALHA | UN | 3.03
74.05.47 | MÃO FRANCESA SIMPLES 200MM P/ ELETROCALHA | UN | 6.33
74.05.48 | MÃO FRANCESA SIMPLES 400MM P/ ELETROCALHA | UN | 8.02
74.05.49 | PARAFUSO CABEÇA REDONDA S-10 -6,3X50MM | UN | 0.32
74.05.50 | BUCHA NYLON S-10 | UN | 0.24
74.05.60 | TOMADA 2P+T 20A 250V, CONJUNTO MONTADO PARA EMBUTIR 4" X 2" (PLACA + SUPORTE + MODULO) | UN | 11.26
74.05.61 | TOMADA 2P+T 10A, 250V, CONJUNTO MONTADO PARA EMBUTIR 4" X 2" (PLACA + SUPORTE + MODULO) | UN | 6.5
74.08.04 | CAIXA DE LUZ "4 X 2" EM ACO ESMALTADA | UN | 1.06
74.08.05 | CAIXA DE LUZ "3 X 3" EM ACO ESMALTADA | UN | 1.15
74.08.06 | CAIXA DE LUZ "4 X 4" EM ACO ESMALTADA | UN | 2.24
74.08.07 | CX. PASSAGEM FE. ESMALTADO FUNDO MOVEL 2" P.THOMEU OU EQUIVALENTE | UN | 2.15
74.08.08 | CAIXA DE PASSAGEM OCTOGONAL 4 X4, EM ACO ESMALTADA, COM FUNDO MOVEL SIMPLES | UN | 2.23
74.08.09 | CAIXA DE FERRO ESMALTADO HEXAGONAL COM FUNDO MOVEL 3" | UN | 2.23
74.08.10 | CAIXA DE PISO METÁLICA 4X2" PARA TOMADA | UN | 9.28
74.08.12 | CAIXA DE FERRO ESMALTADO OCTOGONAL DUPLA COM FUNDO MÓVEL | UN | 1.99
74.08.14 | CAIXA DE PASSAGEM N 2, DE EMBUTIR, PADRAO TELEBRAS, DIMENSOES 20 X 20 X 12 CM, EM CHAPA DE ACO GALVANIZADO | UN | 36.74
74.08.16 | CAIXA DE PASSAGEM N 3, DE EMBUTIR, PADRAO TELEBRAS, DIMENSOES 40 X 40 X 12 CM, EM CHAPA DE ACO GALVANIZADO | UN | 77.32
74.08.17 | CAIXA DE PASSAGEM N 4, DE SOBREPOR, PADRAO TELEBRAS, DIMENSOES 60 X 60 X *12* CM, EM CHAPA DE ACO GALVANIZADO | UN | 163.38
74.08.18 | CAIXA DE PASSAGEM N 5, DE SOBREPOR, PADRAO TELEBRAS, DIMENSOES 80 X 80 X *12* CM, EM CHAPA DE ACO GALVANIZADO | UN | 283.15
74.08.19 | TAMPAO FOFO SIMPLES, CLASSE A15 CARGA MAX 1,5 T, *550 X 1100* MM, REDE TELEFONE | UN | 385.17
74.08.20 | TAMPAO FOFO SIMPLES COM BASE, CLASSE A15 CARGA MAX 1,5 T, *400 X 600* MM, REDE TELEFONE | UN | 151.81
74.08.21 | CAIXA OCTOGONAL DE FUNDO MOVEL, EM PVC, DE 4" X 4", PARA ELETRODUTO FLEXIVEL CORRUGADO | UN | 4.58
74.08.22 | CAIXA DE PASSAGEM, EM PVC, DE 4" X 4", PARA ELETRODUTO FLEXIVEL CORRUGADO | UN | 3.53
74.08.23 | CAIXA DE PASSAGEM, EM PVC, DE 4" X 2", PARA ELETRODUTO FLEXIVEL CORRUGADO | UN | 1.77
74.08.24 | CX.EMBUTIR 4X2" AQUATIC REF. 64221 PIAL LEGRAND OU EQUIVALENTE | UN | 31.9
74.08.25 | CAIXA DE EMBUTIR EM PVC 2X4" TIGRE OU EQUIVALENTE | UN | 1
74.08.26 | CAIXA DE PASSAGEM, EM PVC, DE 4" X 4", PARA ELETRODUTO FLEXIVEL CORRUGADO | UN | 3.53
74.08.27 | CAIXA OCTOGONAL DE FUNDO MOVEL, EM PVC, DE 3" X 3", PARA ELETRODUTO FLEXIVEL CORRUGADO | UN | 3.17
74.08.28 | CAIXA OCTOGONAL DE FUNDO MOVEL, EM PVC, DE 4" X 4", PARA ELETRODUTO FLEXIVEL CORRUGADO | UN | 4.58
74.08.29 | CAIXA ZC PRE MOLDADA DE CONCRETO - CEMIG | UN | 333.71
74.08.30 | CAIXA PARA MEDIDOR MONOFÁSICO E DISJUNTOR (CM-1) - CEMIG | UN | 52.54
74.08.31 | CX. PADRAO CEMIG P/MED.POLIF.E DISJ. 46x35x21 CM-2 OU EQUIVALENTE | UN | 90.95
74.08.32 | CAIXA PARA TRANSFORMADORES DE CORRENTE 0,6KV (CM-5) - CEMIG | UN | 225.95
74.08.33 | CAIXA P20(20X20cm) DE FERRO FUNDIDO COM TAMPA PARA TELEFONE | UN | 78.82
74.08.34 | CAIXA PARA PROTEÇÃO GERAL PARA DISJUNTORES DE ATÉ 225A (CM-8) - CEMIG | UN | 106.56
74.08.35 | CAIXA DE PASSAGEM, EMBUTIR 20X20X09CM CPE-20 OU EQUIVALENTE | UN | 14.44
74.08.36 | CAIXA DE PASSAGEM, EMBUTIR 30X30X12CM CPE-30 OU EQUIVALENTE | UN | 63.04
74.08.37 | CAIXA DE PASSAGEM METALICA DE SOBREPOR COM TAMPA PARAFUSADA, DIMENSOES 15 X 15 X 10 CM | UN | 12.39
74.08.38 | CAIXA DE PASSAGEM METALICA DE SOBREPOR COM TAMPA PARAFUSADA, DIMENSOES 20 X 20 X 10 CM | UN | 20.53
74.08.39 | CAIXA DE PASSAGEM METALICA DE SOBREPOR COM TAMPA PARAFUSADA, DIMENSOES 30 X 30 X 10 CM | UN | 40.66
74.08.42 | CAIXA DE PASSAGEM EM ALUMÍNIO PARA PISO 100X100X60mm | UN | 23.1
74.08.43 | CAIXA DE PASSAGEM EM ALUMÍNIO PARA PISO 200X200X100mm | UN | 64.9
74.08.44 | CAIXA DE PASSAGEM EM ALUMÍNIO PARA PISO 300X300X120mm | UN | 128.42
74.08.46 | CAIXA DE PASSAGEM EM ALUMÍNIO PARA PISO 150X150X100mm | UN | 39.18
74.08.47 | CAIXA DE PASSAGEM EM ALUMÍNIO PARA PISO 400X400X200mm | UN | 203.6
74.08.50 | TAMPA E ARO DE FERRO FUNDIDO LEVE PARA CAIXA ZA (PASSEIO) - CEMIG | UN | 125
74.08.51 | TAMPA E ARO DE FERRO FUNDIDO LEVE PARA CAIXA ZB (PASSEIO) - CEMIG | UN | 280
74.08.52 | TAMPA E ARO DE FERRO FUNDIDO LEVE PARA CAIXA ZC (PASSEIO) - CEMIG | UN | 590
74.08.53 | TAMPA E ARO DE FERRO FUNDIDO PARA CAIXA ZC (GARAGEM) - CEMIG | UN | 640
74.08.76 | CAIXA PARA TELEFONE N°6 EM AÇO 120X120X12cm | UN | 502.31
74.09.02 | QUADRO DE DISTRIBUICAO SEM BARRAMENTO, COM PORTA, DE EMBUTIR, EM CHAPA DE ACO GALVANIZADO, PARA 6 DISJUNTORES NEMA | UN | 28.22
74.09.03 | QUADRO DE DISTRIBUICAO SEM BARRAMENTO, COM PORTA, DE EMBUTIR, EM CHAPA DE ACO GALVANIZADO, PARA 12 DISJUNTORES NEMA | UN | 36.08
74.09.22 | QUADRO DE FORÇA PARA MOTOR DE 1,5CV 220V TRIFASICO | UN | 214.5867
74.09.23 | QUADRO DE DISTRIBUICAO COM BARRAMENTO TRIFASICO, DE EMBUTIR, EM CHAPA DE ACO GALVANIZADO, PARA 18 DISJUNTORES DIN, 100 A | UN | 223.92
74.09.51 | QUADRO DE FORÇA PARA MOTOR 3CV 220V TRIFASICO | UN | 233.6967
74.10.22 | DISJUNTOR TIPO NEMA, MONOPOLAR 10 ATE 30A, TENSAO MAXIMA DE 240 V | UN | 12.6
74.10.23 | DISJUNTOR TIPO NEMA, MONOPOLAR 10 ATE 30A, TENSAO MAXIMA DE 240 V | UN | 12.6
74.10.24 | DISJUNTOR TIPO NEMA, BIPOLAR 10 ATE 50 A, TENSAO MAXIMA 415 V | UN | 67.81
74.10.25 | DISJUNTOR TIPO NEMA, BIPOLAR 10 ATE 50 A, TENSAO MAXIMA 415 V | UN | 67.81
74.10.26 | DISJUNTOR TIPO NEMA, BIPOLAR 10 ATE 50 A, TENSAO MAXIMA 415 V | UN | 67.81
74.10.28 | DISJUNTOR TIPO NEMA, BIPOLAR 10 ATE 50 A, TENSAO MAXIMA 415 V | UN | 67.81
74.10.32 | DISJUNTOR TIPO NEMA, TRIPOLAR 10 ATE 50A, TENSAO MAXIMA DE 415 V | UN | 84.58
74.10.33 | DISJUNTOR TIPO NEMA, TRIPOLAR 60 ATE 100 A, TENSAO MAXIMA DE 415 V | UN | 119.17
74.10.35 | DISJUNTOR TIPO NEMA, TRIPOLAR 60 ATE 100 A, TENSAO MAXIMA DE 415 V | UN | 119.17
74.10.38 | DISJUNTOR TRIPOLAR 10KA 220V/60HZ 60A A 100A | UN | 111.39
74.10.45 | DISJUNTOR TERMOMAGNETICO TRIPOLAR 125A | UN | 372.68
74.10.54 | INTERRUPTOR DIFERENCIAL RESIDUAL 25A-30mA, BIPOLAR | UN | 125.26
74.10.55 | INTERRUPTOR DIFERENCIAL RESIDUAL 40A-30mA,BIPOLAR | UN | 111.67
74.12.39 | CHAVE MAGNETICA EXTERNA 1x30 A MOD. 6904 TECNOWATT OU EQUIVALENTE | UN | 277.98
74.12.40 | CHAVE MAGNETICA EXT. 1x50A MOD. 6905 TECNOWATT OU EQUIVALENTE | UN | 276.53
74.12.41 | CHAVE MAGNETICA EXTERNA 2x30A MOD. 6906 TECNOWATT OU EQUIVALENTE | UN | 217.15
74.13.26 | RELE FOTOELETRICO INTERNO E EXTERNO BIVOLT 1000 W, DE CONECTOR, SEM BASE | UN | 14.76
74.13.27 | RELE FOTOELETRICO 1800VA RM-10 220V | UN | 21.01
74.13.28 | BASE PARA RELE COM SUPORTE METALICO | UN | 8.44
74.13.49 | CABO DE COBRE, RIGIDO, CLASSE 2, ISOLACAO EM PVC/A, ANTICHAMA BWF-B, 1 CONDUTOR, 450/750 V, SECAO NOMINAL 150 MM2 | UN | 66.21
74.13.50 | CABO DE COBRE, RIGIDO, CLASSE 2, ISOLACAO EM PVC/A, ANTICHAMA BWF-B, 1 CONDUTOR, 450/750 V, SECAO NOMINAL 185 MM2 | UN | 81.26
74.13.51 | CABO DE COBRE, RIGIDO, CLASSE 2, ISOLACAO EM PVC/A, ANTICHAMA BWF-B, 1 CONDUTOR, 450/750 V, SECAO NOMINAL 240 MM2 | UN | 107.38
74.14.04 | FIO DE COBRE, SOLIDO, CLASSE 1, ISOLACAO EM PVC/A, ANTICHAMA BWF-B, 450/750V, SECAO NOMINAL 1,5 MM2 | M | 0.68
74.14.05 | FIO DE COBRE, SOLIDO, CLASSE 1, ISOLACAO EM PVC/A, ANTICHAMA BWF-B, 450/750V, SECAO NOMINAL 2,5 MM2 | M | 1.09
74.14.06 | FIO DE COBRE, SOLIDO, CLASSE 1, ISOLACAO EM PVC/A, ANTICHAMA BWF-B, 450/750V, SECAO NOMINAL 4 MM2 | M | 1.87
74.14.07 | FIO DE COBRE, SOLIDO, CLASSE 1, ISOLACAO EM PVC/A, ANTICHAMA BWF-B, 450/750V, SECAO NOMINAL 6 MM2 | M | 2.59
74.14.08 | FIO DE COBRE, SOLIDO, CLASSE 1, ISOLACAO EM PVC/A, ANTICHAMA BWF-B, 450/750V, SECAO NOMINAL 10 MM2 | M | 4.24
74.14.11 | FIO TELEFONICO INTERNO (FI) EM COBRE ESTANHADO, ISOLACAO EM PVC ANTICHAMA, 2 CONDUTORES DE 0,6 MM (NBR 9115:2005) | M | 0.67
74.16.01 | CABO DE COBRE, FLEXIVEL, CLASSE 4 OU 5, ISOLACAO EM PVC/A, ANTICHAMA BWF-B, 1 CONDUTOR, 450/750 V, SECAO NOMINAL 1,5 MM2 | M | 0.67
74.16.02 | CABO DE COBRE, FLEXIVEL, CLASSE 4 OU 5, ISOLACAO EM PVC/A, ANTICHAMA BWF-B, 1 CONDUTOR, 450/750 V, SECAO NOMINAL 2,5 MM2 | M | 1.06
74.16.03 | CABO DE COBRE, FLEXIVEL, CLASSE 4 OU 5, ISOLACAO EM PVC/A, ANTICHAMA BWF-B, 1 CONDUTOR, 450/750 V, SECAO NOMINAL 4 MM2 | M | 1.9
74.16.04 | CABO DE COBRE, FLEXIVEL, CLASSE 4 OU 5, ISOLACAO EM PVC/A, ANTICHAMA BWF-B, 1 CONDUTOR, 450/750 V, SECAO NOMINAL 6 MM2 | M | 2.67
74.16.05 | CABO DE COBRE, FLEXIVEL, CLASSE 4 OU 5, ISOLACAO EM PVC/A, ANTICHAMA BWF-B, 1 CONDUTOR, 450/750 V, SECAO NOMINAL 10 MM2 | M | 4.56
74.16.06 | CABO DE COBRE, FLEXIVEL, CLASSE 4 OU 5, ISOLACAO EM PVC/A, ANTICHAMA BWF-B, 1 CONDUTOR, 450/750 V, SECAO NOMINAL 16 MM2 | M | 7.03
74.16.07 | CABO DE COBRE, FLEXIVEL, CLASSE 4 OU 5, ISOLACAO EM PVC/A, ANTICHAMA BWF-B, 1 CONDUTOR, 450/750 V, SECAO NOMINAL 25 MM2 | M | 11.27
74.16.08 | CABO DE COBRE, FLEXIVEL, CLASSE 4 OU 5, ISOLACAO EM PVC/A, ANTICHAMA BWF-B, 1 CONDUTOR, 450/750 V, SECAO NOMINAL 35 MM2 | M | 15.5
74.16.09 | CABO DE COBRE, FLEXIVEL, CLASSE 4 OU 5, ISOLACAO EM PVC/A, ANTICHAMA BWF-B, 1 CONDUTOR, 450/750 V, SECAO NOMINAL 50 MM2 | M | 22.75
74.16.10 | CABO DE COBRE, FLEXIVEL, CLASSE 4 OU 5, ISOLACAO EM PVC/A, ANTICHAMA BWF-B, 1 CONDUTOR, 450/750 V, SECAO NOMINAL 70 MM2 | M | 32
74.16.11 | CABO DE COBRE, FLEXIVEL, CLASSE 4 OU 5, ISOLACAO EM PVC/A, ANTICHAMA BWF-B, 1 CONDUTOR, 450/750 V, SECAO NOMINAL 95 MM2 | M | 41.96
74.16.12 | CABO DE COBRE, FLEXIVEL, CLASSE 4 OU 5, ISOLACAO EM PVC/A, ANTICHAMA BWF-B, 1 CONDUTOR, 450/750 V, SECAO NOMINAL 120 MM2 | M | 54.08
74.16.37 | CABO DE COBRE, FLEXIVEL, CLASSE 4 OU 5, ISOLACAO EM PVC/A, ANTICHAMA BWF-B, COBERTURA PVC-ST1, ANTICHAMA BWF-B, 1 CONDUTOR, 0,6/1 KV, SECAO NOMINAL 1,5 MM2 | M | 1.14
74.16.38 | CABO DE COBRE, FLEXIVEL, CLASSE 4 OU 5, ISOLACAO EM PVC/A, ANTICHAMA BWF-B, COBERTURA PVC-ST1, ANTICHAMA BWF-B, 1 CONDUTOR, 0,6/1 KV, SECAO NOMINAL 2,5 MM2 | M | 1.58
74.16.39 | CABO DE COBRE, FLEXIVEL, CLASSE 4 OU 5, ISOLACAO EM PVC/A, ANTICHAMA BWF-B, COBERTURA PVC-ST1, ANTICHAMA BWF-B, 1 CONDUTOR, 0,6/1 KV, SECAO NOMINAL 4 MM2 | M | 2.27
74.16.40 | CABO DE COBRE, FLEXIVEL, CLASSE 4 OU 5, ISOLACAO EM PVC/A, ANTICHAMA BWF-B, COBERTURA PVC-ST1, ANTICHAMA BWF-B, 1 CONDUTOR, 0,6/1 KV, SECAO NOMINAL 6 MM2 | M | 3.1
74.16.41 | CABO DE COBRE, FLEXIVEL, CLASSE 4 OU 5, ISOLACAO EM PVC/A, ANTICHAMA BWF-B, COBERTURA PVC-ST1, ANTICHAMA BWF-B, 1 CONDUTOR, 0,6/1 KV, SECAO NOMINAL 10 MM2 | M | 4.97
74.16.42 | CABO DE COBRE, FLEXIVEL, CLASSE 4 OU 5, ISOLACAO EM PVC/A, ANTICHAMA BWF-B, COBERTURA PVC-ST1, ANTICHAMA BWF-B, 1 CONDUTOR, 0,6/1 KV, SECAO NOMINAL 16 MM2 | M | 7.63
74.16.43 | CABO DE COBRE, FLEXIVEL, CLASSE 4 OU 5, ISOLACAO EM PVC/A, ANTICHAMA BWF-B, COBERTURA PVC-ST1, ANTICHAMA BWF-B, 1 CONDUTOR, 0,6/1 KV, SECAO NOMINAL 25 MM2 | M | 11.61
74.16.44 | CABO DE COBRE, FLEXIVEL, CLASSE 4 OU 5, ISOLACAO EM PVC/A, ANTICHAMA BWF-B, COBERTURA PVC-ST1, ANTICHAMA BWF-B, 1 CONDUTOR, 0,6/1 KV, SECAO NOMINAL 35 MM2 | M | 16.01
74.16.45 | CABO DE COBRE, FLEXIVEL, CLASSE 4 OU 5, ISOLACAO EM PVC/A, ANTICHAMA BWF-B, COBERTURA PVC-ST1, ANTICHAMA BWF-B, 1 CONDUTOR, 0,6/1 KV, SECAO NOMINAL 50 MM2 | M | 22.81
74.16.46 | CABO DE COBRE, FLEXIVEL, CLASSE 4 OU 5, ISOLACAO EM PVC/A, ANTICHAMA BWF-B, COBERTURA PVC-ST1, ANTICHAMA BWF-B, 1 CONDUTOR, 0,6/1 KV, SECAO NOMINAL 70 MM2 | M | 31.61
74.16.47 | CABO DE COBRE, FLEXIVEL, CLASSE 4 OU 5, ISOLACAO EM PVC/A, ANTICHAMA BWF-B, COBERTURA PVC-ST1, ANTICHAMA BWF-B, 1 CONDUTOR, 0,6/1 KV, SECAO NOMINAL 95 MM2 | M | 41.99
74.16.48 | CABO DE COBRE, FLEXIVEL, CLASSE 4 OU 5, ISOLACAO EM PVC/A, ANTICHAMA BWF-B, COBERTURA PVC-ST1, ANTICHAMA BWF-B, 1 CONDUTOR, 0,6/1 KV, SECAO NOMINAL 120 MM2 | M | 54.65
74.17.10 | CABO DE COBRE NU (CORDOALHA) 6,00 MM2 | M | 2.49
74.17.11 | CABO DE COBRE NU (CORDOALHA) 10,0MM2 | M | 4.51
74.17.12 | CABO DE COBRE NU (CORDOALHA) 16,0MM2 | M | 7.56
74.17.13 | CABO DE COBRE NU (CORDOALHA) 25,0MM2 | M | 12.26
74.17.14 | CABO DE COBRE NU (CORDOALHA) 35,0MM2 | M | 16.7
74.17.15 | CABO DE COBRE NU (CORDOALHA) 50,0MM2 | M | 22.82
74.17.16 | CABO DE COBRE NU (CORDOALHA) 70,0MM2 | M | 29.31
74.17.21 | CORDOALHA DE AÇO COBREADO 6,3MM (PADRAO TELEMAR) | M | 13.4967
74.17.54 | CONDULETE PVC UNIVERSAL 1/2" OU 3/4 TIGRE / EQUIVALENTE | UN | 7.82
74.17.64 | TAMPA CEGA P/ CONDULETE DE PVC 3/4" TIGRE/EQUIVALENTE | UN | 4.89
74.17.66 | TAMPA 1MOD. P/ CONDULETE 3/4" 94,5X50MM TIGRE/EQUIVALENTE. | UN | 5.3
74.19.02 | CABO TELEFONICO CI 50, 10 PARES, USO INTERNO | M | 4.27
74.19.03 | CABO TELEFONICO CI 50, 20 PARES, USO INTERNO | M | 8.27
74.19.04 | CABO TELEFONICO CI 50, 30 PARES, USO INTERNO | M | 11.26
74.19.05 | CABO TELEFONICO CI 50, 50 PARES, USO INTERNO | M | 20
74.19.06 | CABO COAXIAL PARA ANTENA OU EQUIVALENTE | M | 1.79
74.19.20 | CABO TELEFONICO CCI 50, 2 PARES, USO INTERNO, SEM BLINDAGEM | M | 0.71
74.19.22 | CABO TELEFONICO CCI 50, 4 PARES, USO INTERNO, SEM BLINDAGEM | M | 1.4
74.19.24 | CABO TELEFONICO CCI 50, 6 PARES, USO INTERNO, SEM BLINDAGEM | M | 2.17
74.19.30 | CABO TELEFONICO CTP - APL - 50, 10 PARES, USO EXTERNO | M | 5.54
74.19.31 | CABO TELEFONICO CTP - APL - 50, 20 PARES, USO EXTERNO | M | 9.64
74.19.32 | CABO TELEFONICO CTP - APL - 50, 30 PARES, USO EXTERNO | M | 13.08
74.19.33 | CABO TELEFONICO CI 50, 50 PARES, USO INTERNO | M | 20
74.19.35 | CABO DE PAR TRANCADO UTP, 4 PARES, CATEGORIA 5E | M | 1.12
74.19.36 | CABO OPTICO CF0A 4 FIBRAS OU EQUIVALENTE | M | 6.17
74.21.15 | CONDULETE DE ALUMINIO TIPO C D=3/4" | UN | 7.04
74.21.53 | CONDULETE DE ALUMINIO TIPO C D=1" | UN | 8.77
74.21.54 | CONDULETE DE ALUMINIO TIPO C D=2" | UN | 35.9
74.21.68 | CONDULETE DUPLO 3/4" | UN | 15.73
74.21.69 | TAMPA CEGA P/ CONDULETE D=3/4" | UN | 2.64
74.21.70 | TAMPA P/ CONDULETE C/ FURO RETANGULAR WETZEL OU EQUIVALENTE | UN | 2.75
74.21.75 | TAMPA P/ CONDULETE C/ FURO REDONDO WETZEL OU EQUIVALENTE | UN | 2.9
74.24.01 | INTERRUPTOR SIMPLES 10A, 250V, CONJUNTO MONTADO PARA EMBUTIR 4" X 2" (PLACA + SUPORTE + MODULO) | UN | 4.99
74.24.02 | INTERRUPTOR PARALELO 10A, 250V, CONJUNTO MONTADO PARA EMBUTIR 4" X 2" (PLACA + SUPORTE + MODULO) | UN | 6.79
74.24.03 | INTERRUPTOR BIPOLAR 10A, 250V, CONJUNTO MONTADO PARA EMBUTIR 4" X 2" (PLACA + SUPORTE + MODULO) | UN | 14.08
74.24.04 | INTERRUPTOR INTERMEDIARIO 10A, 250V, CONJUNTO MONTADO PARA EMBUTIR 4" X 2" (PLACA + SUPORTE + MODULO) | UN | 19.98
74.24.05 | INTERRUPTOR SIMPLES10A/250V R.1000 S/PLACA OU EQUIVALENTE | UN | 4.86
74.24.07 | INTERRUPTOR PARALELO 10A, 250V (APENAS MODULO) | UN | 6.33
74.24.12 | INTERRUPTORES SIMPLES (2 MODULOS) 10A, 250V, CONJUNTO MONTADO PARA EMBUTIR 4" X 2" (PLACA + SUPORTE + MODULOS) | UN | 10.24
74.24.14 | INTERRUPTOR SIMPLES + INTERRUPTOR PARALELO 10A, 250V, CONJUNTO MONTADO PARA EMBUTIR 4" X 2" (PLACA + SUPORTE + MODULOS) | UN | 11.07
74.24.16 | INTERRUPTOR SIMPLES + TOMADA 2P+T 10A, 250V, CONJUNTO MONTADO PARA EMBUTIR 4" X 2" (PLACA + SUPORTE + MODULOS) | UN | 10.82
74.24.18 | INTERRUPTORES PARALELOS (2 MODULOS) 10A, 250V, CONJUNTO MONTADO PARA EMBUTIR 4" X 2" (PLACA + SUPORTE + MODULOS) | UN | 11.83
74.24.19 | INTERRUPTORES SIMPLES (2 MODULOS) + 1 INTERRUPTOR PARALELO 10A, 250V, CONJUNTO MONTADO PARA EMBUTIR 4" X 2" (PLACA + SUPORTE + MODULOS) | UN | 14.84
74.24.20 | INTERRUPTOR SIMPLES + 2 INTERRUPTORES PARALELOS 10A, 250V, CONJUNTO MONTADO PARA EMBUTIR 4" X 2" (PLACA + SUPORTE + MODULOS) | UN | 16.48
74.24.26 | INTERRUPTORES SIMPLES (3 MODULOS) 10A, 250V, CONJUNTO MONTADO PARA EMBUTIR 4" X 2" (PLACA + SUPORTE + MODULOS) | UN | 12.24
74.24.31 | TOMADA 2P+T 10A, 250V, CONJUNTO MONTADO PARA SOBREPOR 4" X 2" (CAIXA + MODULO) | UN | 9.91
74.24.33 | TOMADA 2P+T 20A 250V, CONJUNTO MONTADO PARA EMBUTIR 4" X 2" (PLACA + SUPORTE + MODULO) | UN | 11.26
74.24.43 | TOMADA 2P+T EM COND. 3/4" REF.54328 SILENTOQUE OU EQUIVALENTE | UN | 10.18
74.24.45 | CONJUNTO 1 INTER.+1TOM.2P+T REF54337 S/PLACA SILEN OU EQUIVALENTE | UN | 19.34
74.24.46 | TOMADA 2P+T 10A, 250V, CONJUNTO MONTADO PARA EMBUTIR 4" X 2" (PLACA + SUPORTE + MODULO) | UN | 6.5
74.24.48 | TOMADA 2P+T 20A 250V, CONJUNTO MONTADO PARA EMBUTIR 4" X 2" (PLACA + SUPORTE + MODULO) | UN | 11.26
74.24.49 | TOMADA 2P+T 20A, 250V (APENAS MODULO) | UN | 7.07
74.24.50 | TOMADA UNIVERSAL 2P+T 10A-250V NBR 14136 | UN | 5.44
74.24.51 | TOMADA UNIVERSAL 2P+T 15A-250V NBR 14136 | UN | 11.26
74.24.57 | TOMADA DE EMBUTIR PARA TELEFONE SEM PLACA 4 POLOS | UN | 20.4
74.24.62 | CANALETA PARA FIXAÇÃO 5 BLOCOS BLI-10/BLI-20 | UN | 3.1
74.24.63 | ABRACADEIRA PADRAO TELEMAR BC-1 | UN | 0.37
74.24.64 | ABRACADEIRA PADRAO TELEMAR BC-2 | UN | 0.4
74.24.65 | ABRACADEIRA PADRAO TELEMAR BC-3 | UN | 0.44
74.24.66 | ABRACADEIRA PADRAO TELEMAT BC-4 | UN | 0.54
74.24.68 | BORNE FEMEA PARA PINO BANANA PADRAO TELEMAR | UN | 6.11
74.24.70 | BLOCO DE LIGACAO INTERNA BLI -10 (P.TELEBRAS) | UN | 2.69
74.24.71 | ANEL GUIA COM ROSCA SOBERBA AGS-1 - 25mm | UN | 0.74
74.24.75 | CAMPAINHA CIGARRA 127 V / 220 V, CONJUNTO MONTADO PARA EMBUTIR 4" X 2" (PLACA + SUPORTE + MODULO) | UN | 15.38
74.24.76 | MÓDULO SAÍDA DE FIO D=11mm | UN | 5.99
74.24.77 | PULSADOR PARA CAMPAINHA SEM PLACA 10A-250V | UN | 7.82
74.24.78 | SUPORTE PARA CAIXA 2X4" 1 MÓDULO DE INTERRUPTOR | UN | 1.31
74.24.79 | SUPORTE DE FIXACAO PARA ESPELHO / PLACA 4" X 2", PARA 3 MODULOS, PARA INSTALACAO DE TOMADAS E INTERRUPTORES (SOMENTE SUPORTE) | UN | 1.07
74.24.80 | SUPORTE DE FIXACAO PARA ESPELHO / PLACA 4" X 4", PARA 6 MODULOS, PARA INSTALACAO DE TOMADAS E INTERRUPTORES (SOMENTE SUPORTE) | UN | 1.75
74.25.01 | PLACA TERMOPL. P/ CX.2x4" R.8501 PIAL OU EQUIVALENTE | UN | 3.5
74.25.02 | PLACA 2X4" PARA 1 TOMADA REDONDA | UN | 2.99
74.25.03 | PLACA 2X4" PARA CABO COAXIAL (FURO PARA PINO JACK) | UN | 3.11
74.25.04 | ESPELHO / PLACA CEGA 4" X 4", PARA INSTALACAO DE TOMADAS E INTERRUPTORES | UN | 3.63
74.25.10 | PLACA TERMOPLÁSTICA CEGA PARA CAIXA 4X4" | UN | 5.3667
74.25.11 | PLACA CEGA PARA CAIXA 2X4" | UN | 3.29
74.25.12 | PLACA CEGA PARA CAIXA 4X4" | UN | 7.82
74.26.03 | GUIA DE CABOS P/ RACK 1U | UN | 15.1
74.26.04 | BLOCO PARA 50 PARES K110-50 SS P/ LIGAçAO OU EQUIVALENTE | UN | 86
74.26.05 | CALHA C/ 8 TOMADAS 19" | UN | 63.61
74.26.06 | CALHA C/ 4 TOMADAS 19" | UN | 47.61
74.26.07 | PATCH CORD, CATEGORIA 5 E, EXTENSAO DE 1,50 M | UN | 9.49
74.26.08 | PATCH CORD, CATEGORIA 5 E, EXTENSAO DE 2,50 M | UN | 13.17
74.26.09 | MODULO HITOP (GARRA), 19" 16U OU EQUIVALENTE | UN | 608.18
74.26.11 | PAINEL CEGO,REF. KN-BLIND DA PLP OU EQUIVALENTE | UN | 31.58
74.26.13 | ORGANIZ. CABOS 1U | UN | 37.6
74.26.15 | PATCH PANEL, 24 PORTAS, CATEGORIA 5E, COM RACKS DE 19" E 1 U DE ALTURA | UN | 181.67
74.26.16 | PATCH PANEL, 48 PORTAS, CATEGORIA 5E, COM RACKS DE 19" E 2 U DE ALTURA | UN | 265.79
74.26.23 | IDENTIF. TESTE E CERTIFICAO DE PONTOS REDE LOGICA OU EQUIVALENTE | UN | 30.9
74.28.03 | CONECTOR METALICO TIPO PARAFUSO FENDIDO (SPLIT BOLT), PARA CABOS ATE 6 MM2 | UN | 2.65
74.28.10 | TOMADA RJ11, 2 FIOS, CONJUNTO MONTADO PARA EMBUTIR 4" X 2" (PLACA + SUPORTE + MODULO) | UN | 14.32
74.28.11 | TOMADA RJ45, 8 FIOS, CAT 5E (APENAS MODULO) | UN | 22.77
74.30.12 | LUMINARIA DE EMERGENCIA 30 LEDS, POTENCIA 2 W, BATERIA DE LITIO, AUTONOMIA DE 6 HORAS | UN | 27.54
74.31.10 | LUMINARIA SOBREPOR P/ LAMP.2X32W REF. LPT-22 ITAIM OU EQUIVALENTE | UN | 117
74.31.15 | LUMINARIA SOBREP P/2X32W/127V REF.OCT 1369 INDELPA OU EQUIVALENTE | UN | 122.26
74.31.18 | LUMINARIA DE SOBREPOR EM CHAPA DE ACO PARA 2 LAMPADAS FLUORESCENTES DE *18* W, PERFIL COMERCIAL (NAO INCLUI REATOR E LAMPADAS) | UN | 13.01
74.31.21 | LUMINARIA SOBREPOR 1X16W C/ SOQUETE REF.3540 ITAIM OU EQUIVALENTE | UN | 99.9
74.31.24 | LUMINARIA SOBREPOR 2X14W C/ SOQUETE REF.3007 ITAIM OU EQUIVALENTE | UN | 86.9
74.31.25 | LUMINARIA SOBREPOR 2X16W C/SOQUETE REF.3540 ITAIM OU EQUIVALENTE | UN | 81.3
74.31.26 | LUMINARIA SOBREPOR 2X28W C/SOQUETE REF. 3007 ITAIM OU EQUIVALENTE | UN | 114.9
74.31.27 | LUMINARIA SOBREPOR 2X32W C/ SOQUETE REF.3540 ITAIM OU EQUIVALENTE | UN | 96.99
74.31.28 | LUMINARIA EMBUTIR 1X14W C/ SOQUETE REF. 2007 ITAIM OU EQUIVALENTE | UN | 89.34
74.31.29 | LUMINARIA EMBUTIR 1X16W C/ SOQUETE REF. 2540 ITAIM OU EQUIVALENTE | UN | 114.13
74.31.30 | LUMINARIA EMBUTIR 1X28W C/ SOQUETE REF.2837 ITAIM OU EQUIVALENTE | UN | 210
74.31.31 | LUMINARIA EMBUTIR 1X32W C/ SOQUETE REF.2540 ITAIM OU EQUIVALENTE | UN | 136.66
74.31.32 | LUMINARIA EMBUTIR 2X14W C/ SOQUETE REF.2007 ITAIM OU EQUIVALENTE | UN | 76.36
74.31.33 | LUMINARIA EMBUTIR 2X16W C/ SOQUETE REF. 2540 ITAIM OU EQUIVALENTE | UN | 70.9
74.31.34 | LUMINARIA EMBUTIR 2X28W C/ SOQUETE REF.2007 ITAIM OU EQUIVALENTE | UN | 114.9
74.31.35 | LUMINARIA EMBUTIR 2X32W C/ SOQUETE REF. 2540 ITAIM OU EQUIVALENTE | UN | 93.58
74.31.45 | GLOBO VIDRO ESFERICO LEITOSO 10X20CM | UN | 45.21
74.31.50 | LUMINARIA VS 70W IP71 SRB PADRAO CEMIG TECNOWATT OU EQUIVALENTE | UN | 210.87
74.31.53 | LUMINARIA V. METALICO 400W PR40 P. CEMIG TECNOWATT OU EQUIVALENTE | UN | 342.09
74.32.01 | ARANDELA EXT.DECORATIVA COMPACTA 20W WETZEL/EQUIVALENTE. | UN | 73.6
74.32.03 | LUMINARIA TIPO TARTARUGA PARA AREA EXTERNA EM ALUMINIO, COM GRADE, PARA 1 LAMPADA, BASE E27, POTENCIA MAXIMA 40/60 W (NAO INCLUI LAMPADA) | UN | 33.63
74.32.05 | LUMINARIA ARANDELA TIPO MEIA-LUA COM VIDRO FOSCO *30 X 15* CM, PARA 1 LAMPADA, BASE E27, POTENCIA MAXIMA 40/60 W (NAO INCLUI LAMPADA) | UN | 27.17
74.32.13 | LUMINARIA DECORATIVA VM 125W BL-2 TECNOWATT OU EQUIVALENTE | UN | 539.58
74.33.01 | REFLETOR EM ALUMINIO COMPL. MOD.PL400-MV TECNOWAT OU EQUIVALENTE | UN | 318.63
74.33.02 | REFLETOR EM ALUMINIO REF. PL 400-MA TECNOWATT OU EQUIVALENTE | UN | 98.57
74.35.03 | SOQUETE DE PORCELANA BASE E27, FIXO DE TETO, PARA LAMPADAS | UN | 3.47
74.35.04 | RECEPTACULO DE PORCELANA E40 | UN | 8.95
74.35.20 | SOQUETE DE PVC / TERMOPLASTICO BASE E27, COM RABICHO, PARA LAMPADAS | UN | 3.49
74.35.31 | SUPORTE LUNINARIA PETALA SL-1/2 TOPO 114MM TECNOW. OU EQUIVALENTE | UN | 126.44
74.35.34 | SUPORTE LUMINARIA PETALA SL-2/2 TOPO 114MM TECNOW. OU EQUIVALENTE | UN | 151.41
74.35.51 | SUPORTE LUMINARIA PETALA SL-3/2 TOPO 114MM TECNOW. OU EQUIVALENTE | UN | 184.34
74.36.01 | REATOR AFP PART. RAPIDA 1X16W/BIVOLT REF.EZA OSRAM OU EQUIVALENTE | UN | 18.33
74.36.02 | REATOR AFP PARTIDA RAPIDA 1X32W/BIV. REF.EZA OSRAM OU EQUIVALENTE | UN | 22.63
74.36.03 | REATOR AFP PARTIDA RAPIDA 1X14W/1X28W TP5 OSRAM OU EQUIVALENTE | UN | 71.76
74.36.07 | REATOR AFP PART. RAPIDA 2X14W/220V REF.QTP5 OSRAM OU EQUIVALENTE | UN | 61.92
74.36.08 | REATOR AFP PART. RAPIDA 2X28W/220V REF. QTP5 OSRAM OU EQUIVALENTE | UN | 43.63
74.36.09 | REATOR ELETRONICO BIVOLT PARA 1 LAMPADA FLUORESCENTE DE 36/40 W | UN | 14.92
74.36.10 | REATOR ELETRONICO BIVOLT PARA 2 LAMPADAS FLUORESCENTES DE 36/40 W | UN | 16.21
74.36.11 | REATOR AFP PARTIDA RAPIDA 2X32W/BIV. REF.EZA OSRAM OU EQUIVALENTE | UN | 28.92
74.36.14 | REATOR AFP PARTIDA RAPIDA 2X16W/BIV. REF.EZA OSRAM OU EQUIVALENTE | UN | 28.39
74.36.30 | REATOR INTERNO P/LAMPADA VM 80W-220V C/CAPACITOR | UN | 43
74.36.31 | REATOR INTERNO P/LAMPADA VM 125W-220V C/CAPACITOR | UN | 35.85
74.36.32 | REATOR INTERNO P/LAMPADA VM 250W-220V C/CAPACITOR | UN | 45.7
74.36.34 | REATOR INTERNO P/LAMPADA VM 400W-220V C/CAPACITOR | UN | 55.9
74.36.35 | REATOR EXTERNO P/LAMPADA VM 80W-220V C/CAPACITOR | UN | 30.33
74.36.36 | REATOR P/ 1 LAMPADA VAPOR DE MERCURIO 125W USO EXT | UN | 46.71
74.36.37 | REATOR P/ 1 LAMPADA VAPOR DE MERCURIO 250W USO EXT | UN | 55.7
74.36.38 | REATOR P/ 1 LAMPADA VAPOR DE MERCURIO 400W USO EXT | UN | 64.17
74.36.39 | REATOR INTERNO P/L.VS 70W-220V C/CAPACITOR/IGNITOR | UN | 65.75
74.36.40 | REATOR INTERNO L.VS 100W-220V C/CAPACITOR/IGNITOR | UN | 47.38
74.36.41 | REATOR INTERNO L.VS 150W-220V C/CAPACITOR/IGNITOR | UN | 52.51
74.36.42 | REATOR INTERNO L.VS 250W-220V C/CAPACITOR/IGNITOR | UN | 80.54
74.36.43 | REATOR INTERNO L.VS 400W-220V C/CAPACITOR/IGNITOR | UN | 84.3
74.36.44 | REATOR EXTERNO L.VS 70W-220V C/CAPACITOR/IGNITOR | UN | 43.8
74.36.45 | REATOR EXTERNO L.VS 100W-220V C/CAPACITOR/IGNITOR | UN | 47.41
74.36.46 | REATOR EXTERNO L.VS 150W-220V C/CAPACITOR/IGNITOR | UN | 57.55
74.36.47 | REATOR EXTERNO L. VS250W-220V C/CAPACITOR/IGNITOR | UN | 70.27
74.36.48 | REATOR EXTERNO L. VS 400W-220V C/CAPACITOR/IGNITOR | UN | 84.7
74.36.49 | REATOR EXTERNO VMET.250W-220V C/CAPACITOR/IGNITOR | UN | 56.87
74.36.50 | REATOR EXTERNO VMET 400W-220V C/CAPACITOR/IGNITOR | UN | 69.73
74.36.51 | REATOR P/LAMP VAPOR METALICO 70W-220V C/ CAPACITOR | UN | 60.78
74.36.52 | REATOR EXTERNO P/ LAMP. VMETALICO 70W C/ CAPACITOR | UN | 45.2
74.36.53 | REATOR INTERN P/ LAMP.VMETALICO 150-220V CAPACITOR | UN | 98.33
74.36.54 | REATOR EXT. P/LAMP. V METALICO 150W-220V CAPACITOR | UN | 65.3
74.37.04 | LAMPADA LED 6 W BIVOLT BRANCA, FORMATO TRADICIONAL (BASE E27) | UN | 18.64
74.37.05 | LAMPADA LED 10 W BIVOLT BRANCA, FORMATO TRADICIONAL (BASE E27) | UN | 25.21
74.38.01 | LAMPADA FLUORESCENTE TUBULAR T10, DE 20 OU 40 W, BIVOLT | UN | 5.25
74.38.02 | LAMPADA FLUORESCENTE TUBULAR T5 DE 14 W, BIVOLT | UN | 6.84
74.38.03 | LAMPADA FLUORESCENTE TUBULAR T8 DE 16/18 W, BIVOLT | UN | 5.13
74.38.04 | LAMPADA FLUORESCENTE TUBULAR 28W | UN | 11.61
74.38.05 | LAMPADA FLUORESCENTE TUBULAR T8 DE 32/36 W, BIVOLT | UN | 5.44
74.38.06 | LAMPADA FLUORESC. 13W COM REATOR INTEGRADO | UN | 19.99
74.38.07 | LAMPADA FLUORESCENTE COMPACTA 2U BRANCA 15 W, BASE E27 (127/220 V) | UN | 8.61
74.38.08 | LAMPADA FLUORES. COMPACTA 18W REATOR INTEGRADO | UN | 13.5
74.38.09 | LAMPADA FLUORESC. 25W COMPACTA REATOR INTEGRADO | UN | 13.5
74.38.19 | LAMPADA FLUORESCENTE COMPACTA 2U/3U BRANCA 9/10 W, BASE E27 (127/220 V) | UN | 8.03
74.38.20 | LAMP. FLUORESCENTE ELETRONICA PLE11W 865-127V-E27 | UN | 10.69
74.38.21 | LAMP. FLUORESCENTE ELETRONICA PLE15W 865-127V-E27 | UN | 10.9
74.38.22 | LAMP. FLUORESCENTE ELETRONICA PLE20W 865 -127V-E27 | UN | 13.75
74.38.23 | LAMP. FLUORESCENTE ELETRONICA PLE23W 865-127V-E27 | UN | 16.9
74.38.27 | LAMPADA FLUORESCENTE TLDRS 16/84-16W-G13 OU EQUIVALENTE | UN | 9.71
74.38.28 | LAMPADA FLUORESCENTE 20/84-20W-G13 OU EQUIVALENTE | UN | 8.1
74.38.29 | LAMPADA FLUORESCENTE TLDRS 32/84-32W-G13 OU EQUIVALENTE | UN | 9.16
74.38.36 | LAMPADA VAPOR MERCURIO 125 W (BASE E27) | UN | 13.85
74.38.37 | LAMPADA VAPOR DE MERCURIO OVOIDE 250W BASE E-40 GE OU EQUIVALENTE | UN | 31.51
74.38.38 | LAMPADA VAPOR DE MERCURIO OVOIDE 400W BASE E-40 GE OU EQUIVALENTE | UN | 39.55
74.38.39 | LAMPADA VAPOR DE MERCURIO OVOIDE 80W-220V BASE E27 | UN | 13.98
74.38.41 | LAMPADA VAPOR MERCURIO 250 W (BASE E40) | UN | 24.69
74.38.42 | LAMPADA VAPOR METALICO TUBULAR 400 W (BASE E40) | UN | 55.58
74.38.46 | LAMPADA VAPOR DE SODIO OVOIDE 70W-E27 | UN | 19.99
74.38.47 | LAMPADA VAPOR DE SODIO OVOIDE 100W-220V-E40 | UN | 36.01
74.38.48 | LAMPADA VAPOR DE SODIO TUBULAR 250W-220V-E40 | UN | 48.2
74.38.49 | LAMPADA VAPOR DE SODIO TUBULAR 400W-220V-E40 | UN | 65.56
74.38.50 | LAMPADA VAPOR DE SODIO TUBULAR 100W-220V-E40 | UN | 26.06
74.38.51 | LAMPADA A VAPOR DE SODIO TUBULAR 150W-220V-E40 | UN | 32.31
74.38.52 | LAMPADA VAPOR DE SODIO OVOIDE 150 W (BASE E40) | UN | 30
74.38.53 | LAMPADA VAPOR DE SODIO OVOIDE 250 W (BASE E40) | UN | 34.69
74.38.54 | LAMPADA VAPOR DE SODIO OVOIDE 400 W (BASE E40) | UN | 40.45
74.38.55 | LAMPADA VAPOR METALICO TUBULAR 150W-E40 | UN | 40.99
74.38.56 | LAMPADA A VAPOR METALICO 250W E40 | UN | 59
74.38.57 | LAMPADA A VAPOR METALICO OVOIDE 400W E-40 | UN | 52.56
74.38.77 | LAMPADA FLUORESCENTE COMPACTA 2U/3U BRANCA 9/10 W, BASE E27 (127/220 V) | UN | 8.03
74.44.05 | CONECTOR METALICO TIPO PARAFUSO FENDIDO (SPLIT BOLT), PARA CABOS ATE 35 MM2 | UN | 4.67
74.44.07 | CONECTOR METALICO TIPO PARAFUSO FENDIDO (SPLIT BOLT), PARA CABOS ATE 70 MM2 | UN | 9.79
74.44.08 | CONECTOR METALICO TIPO PARAFUSO FENDIDO (SPLIT BOLT), PARA CABOS ATE 95 MM2 | UN | 14.81
74.44.15 | CONECTOR CHT-1 CABO/HASTE | UN | 21.69
74.44.21 | ARMACAO SEC. 2 ESTRIBOS COM HASTE 16x350MM PRESBOW OU EQUIVALENTE | UN | 18.97
74.44.25 | ISOLADOR DE PORCELANA, TIPO ROLDANA, DIMENSOES DE *72* X *72* MM, PARA USO EM BAIXA TENSAO | UN | 5.67
74.44.29 | HASTE DE ATERRAMENTO EM ACO COM 2,40 M DE COMPRIMENTO E DN = 5/8", REVESTIDA COM BAIXA CAMADA DE COBRE, SEM CONECTOR | UN | 63.25
74.44.30 | HASTE DE ATERRAM. 16,00MM X 1,60M - ANCORA OU EQUIVALENTE | UN | 34.22
74.44.31 | HASTE DE ATERRAM. 17,00MM X 2,40 COPPERWELD (3/4) OU EQUIVALENTE | UN | 64.62
74.44.32 | HASTE DE ATERRAMENTO EM ACO COM 3,00 M DE COMPRIMENTO E DN = 3/4", REVESTIDA COM BAIXA CAMADA DE COBRE, COM CONECTOR TIPO GRAMPO | UN | 69.15
74.44.33 | HASTE DE ATERRAM. 14,00MM X 2,0M COPPERWELD OU EQUIVALENTE | UN | 19.43
74.44.35 | HASTE ATERRAMENTO ZINCADO 25X25X2500MM P.CEMIG | UN | 42.47
74.44.36 | HASTE DE ACO COBREADO D=19X2400MM | UN | 43.47
74.44.40 | BÇDEIRA CIRC.4"CHP.GALV.1/4"X1 1/2"C/2 PRFUSO 5/8" | UN | 18.15
74.44.86 | TAMPAO DE ALUMINIO 102MM | UN | 3.56
74.44.95 | CABECOTE PARA ENTRADA DE LINHA DE ALIMENTACAO PARA ELETRODUTO, EM LIGA DE ALUMINIO COM ACABAMENTO ANTI CORROSIVO, COM FIXACAO POR ENCAIXE LISO DE 360 GRAUS, DE 2" | UN | 7.94
74.44.96 | CABECOTE PARA ENTRADA DE LINHA DE ALIMENTACAO PARA ELETRODUTO, EM LIGA DE ALUMINIO COM ACABAMENTO ANTI CORROSIVO, COM FIXACAO POR ENCAIXE LISO DE 360 GRAUS, DE 2 1/2" | UN | 15.4
74.44.97 | CABECOTE PARA ENTRADA DE LINHA DE ALIMENTACAO PARA ELETRODUTO, EM LIGA DE ALUMINIO COM ACABAMENTO ANTI CORROSIVO, COM FIXACAO POR ENCAIXE LISO DE 360 GRAUS, DE 3" | UN | 22.96
74.46.03 | POSTE ESCALONADO RETO ENGASTADO GALVANIZADO HT=4,5m HL=3,8m B=89/60,3mm | UN | 490
74.46.11 | POSTE ESCALONADO RETO ENGASTADO GALVANIZADO HT=8m HL=7m,B=115/80mm | UN | 980
74.46.13 | POSTE ESCALONADO RETO ENGASTADO GALVANIZADO HT=12m HL= 9,8m B=139/89mm | UN | 1200.93
74.46.66 | POSTE ACO GALVANIZADO D= 102 MM H= 7,O PAREDE 2MM | UN | 690
74.51.01 | CAPTOR/TERMINAL AÉREO EM AÇO GALVANIZADO SEM BANDEIRA COM HASTE 3/8"X250mm E FIXAÇÃO HORIZONTAL POR 1 FURO DE 3/8" | UN | 3.77
74.51.02 | CONECTOR DE PRESSÃO EM LATÃO ESTANHADO COM FURO Ø10mm PARA CABOS DE 35-70mm² (SPLIT-BOLT) | UN | 13.61
74.51.03 | CAIXA DE EQUALIZAÇÃO EM POLIPROPILENO 180X145mm COM BARRAMENTO DE COBRE 6mm, 4 TERMINAIS 16mm² E 1 TERMINAL 50mm² | UN | 147.99
74.51.04 | MOLDE P/SOLDA EXOTERMICA HCL 5/8".50-5 CLASSE 5 OU EQUIVALENTE | UN | 168
74.51.05 | ESPUMA EXPANSIVA DE POLIURETANO, APLICACAO MANUAL - 500 ML | UN | 23.65
74.51.06 | PRESILHA DE LATAO PARA CABO DE 35-50mm²+BUCHA S6 | UN | 0.84
74.51.07 | CONECTOR MINI-GAR PARA CABOS DE 16-50mm² | UN | 14.44
74.51.08 | CAIXA DE EQUALIZAÇÃO 380X320X175mm COM BARRAMENTO DE COBRE, 8 TERMINAIS 16mm² E 1 TERMINAL 50mm² USO INTERNO E EXTERNO | UN | 260
74.51.10 | FIXADOR OMEGA EM LATÃO P/CABO 35mm² | UN | 0.79
74.51.11 | GRAMPO TIPO "X" EM COBRE DE 35mm²-50mm² | UN | 9.61
74.51.12 | PRESILHA DE LATAO PARA CABO DE 16-25mm²+BUCHA S6 | UN | 0.71
74.51.13 | FIXADOR OMEGA EM LATÃO P/CABO DE 16-25mm² | UN | 0.79
74.51.14 | CONECTOR DE MEDIÇÃO EM BRONZE ESTANHADO COM 1 PARAFUSO PARA CABOS DE 16-70mm² | UN | 15.9
74.51.15 | TERMINAL DE COMPRESSAO 1 FURO 16mm² | UN | 1.2
74.51.16 | CAIXA EQUALIZACAO 210X210X90mm COM 9 TERMINAIS PARA USO INTERNO | UN | 158.85
74.51.17 | HASTE COBREADA ALTA CAMADA Ø5/8"X2,40m (Ø14,3mm – EFETIVO) | UN | 63.94
74.51.18 | TERMINAL DE COMPRESSAO 1 FURO 35mm² | UN | 1.82
74.51.20 | BARRA CHATA DE ALUMINIO 7/8"X1/8"X3000mm (70mm²) COM FUROS Ø7 mm | UN | 20.26
74.51.21 | MASTRO SIMPLES GALVANIZADO DIAMETRO NOMINAL 1 1/2", COMPRIMENTO 3 M | UN | 130.98
74.51.22 | PARAFUSO FENDA AUTOTARRAXANTE INOX Ø4,2X 32mm | UN | 0.12
74.51.23 | ABRACADEIRA PVC TIPO COLAR 1" | UN | 1.65
74.51.24 | TERMINAL AEREO EM ACO GALVANIZADO DN 5/16", COMPRIMENTO DE 350MM, COM BASE DE FIXACAO HORIZONTAL | UN | 9
74.51.25 | PARA RAIO FRANKLIN 4PONTAS EM LATÃO CROMADO ROSCA 3/4"X350mm | UN | 86.12
74.51.26 | SUPRESSOR DE SURTO VCL V 45KA CLAMPER/EQUIVALENTE | UN | 62.99
74.51.27 | TERMINAL A COMPRESSAO EM COBRE ESTANHADO PARA CABO 35 MM2, 1 FURO E 1 COMPRESSAO, PARA PARAFUSO DE FIXACAO M8 | UN | 1.42
74.51.28 | PARAFUSO SEXTAVADO ROSCA SOBERBA EM INOX ØM6X45mm | UN | 0.88
74.51.29 | PORCA SEXTAVADA EM AÇO INOX Ø1/4" | UN | 0.15
74.51.30 | ARRUELA DE PRESSÃO EM AÇO INOX Ø1/4" | UN | 0.16
74.51.32 | CONECTOR DE PRESSÃO 35mm² (SPLIT-BOLT) | UN | 4.91
74.51.34 | TERMINAL TIPO CRUZ EM LATAO PARA CABOS DE COBRE DE 16-50mm² | UN | 5.71
74.51.35 | SELANTE ELASTICO MONOCOMPONENTE A BASE DE POLIURETANO PARA JUNTAS DIVERSAS 310ML | UN | 24.85
74.51.36 | ALICATE PARA MANUSEIO DE MOLDES DE SOLDA EXOTÉRMICA Nº 3, 5, 8 e 9 | UN | 69.42
74.51.37 | TERMINAL A COMPRESSAO EM COBRE ESTANHADO PARA CABO 50 MM2, 1 FURO E 1 COMPRESSAO, PARA PARAFUSO DE FIXACAO M8 | UN | 2.47
74.51.39 | CARTUCHO PARA SOLDA (PÓ EXOTÉRMICO) Nº115 | UN | 14.39
74.51.51 | CAIXA DE EQUALIZAÇÃO EM AÇO 4000X400X155mm COM 11 TERMINAIS, USO INTERNO | UN | 251.68
74.51.52 | MOLDE PPS 35-2 PARA SOLDA EXOTERMICA CLASSE 2 OU EQUIVALENTE | UN | 72.12
74.51.53 | CARTUCHO PARA SOLDA (PÓ EXOTÉRMICO) Nº45 | UN | 3.7
74.51.54 | ALICATE PARA MANUSEIO DE MOLDES DE SOLDA EXOTÉRMICA Nº 2 | UN | 62.65
74.51.60 | CAIXA DE INSPEÇÃO PVC Ø300X300mm COM TAMPA DE FERRO FUNDIDO | UN | 42.38
74.51.61 | CAIXA DE INSPEÇÃO EM POLIPROPILENO SUSPENSA 123X158X87mm BOCAL Ø 1" | UN | 36.83
74.51.67 | SUPORTE EM LATÃO Ø1/4"X200mm COM 2 PORCAS PARA FIXAÇÃO DE PRESILHAS | UN | 6.09
74.51.81 | RE-BAR Ø3/8"X3,40m GALVANIZADA A FOGO (70mm²) | UN | 18.82
74.60.10 | PADRAO DE ENTR.PROVIS.30KVA TRIFAS.POSTE H=7M,70A | UN | 1414.85
75.01.05 | TINTA LATEX PVA CORAL OU EQUIVALENTE | LATA | 175.92
75.01.07 | TINTA NOVACOR PARA PISO OU EQUIVALENTE | LATA | 180.54
75.01.08 | TINTA ACRILICA SEMI-BRILHO CORAL OU EQUIVALENTE | LATA | 180.77
75.01.09 | TINTA ACRILICA FOSCA CORAL OU EQUIVALENTE | LATA | 270.54
75.01.10 | RESINA ACRILICA EMULSIONADA GOBERCRYL/100LB 18,5KG OU EQUIVALENTE | KG | 17.41
75.03.03 | ESMALTE SINTETICO ALTO-BRILHO CORALIT OU EQUIVALENTE | GL | 75.96
75.03.25 | ESMALTE SINTETICO SEMI-FOSCO ACETINADO CORALIT OU EQUIVALENTE | GL | 78.23
75.05.08 | TINTA A OLEO EUCATEX OU EQUIVALENTE | GL | 67.15
75.07.05 | VERNIZ POLIURETANICO FOSCO CORAL OU EQUIVALENTE | GL | 49.45
75.07.22 | VERNIZ ACRILICO CORAL OU EQUIVALENTE | LATA | 75.85
75.07.25 | VERNIZ METALATEX DA SHERIM WILLIANS OU EQUIVALENTE | GL | 70.88
75.07.40 | LIQUIDO PARA BRILHO CORAL OU EQUIVALENTE | LATA | 130.28
75.07.45 | SILICONE SUVINIL (5 LITROS) OU EQUIVALENTE | LATA | 158.19
75.07.55 | VERNIZ KNOTTING (3,6 LITROS) OU EQUIVALENTE | GL | 87.26
75.13.07 | TINTA ASFALTICA IMPERMEABILIZANTE DILUIDA EM SOLVENTE, PARA MATERIAIS CIMENTICIOS, METAL E MADEIRA 18L | BD | 193.5
75.14.01 | TINTA EPOXI BRANCA | GL | 147.69
75.15.05 | MASSA CORRIDA PVA CORAL OU EQUIVALENTE | LATA | 61
75.15.06 | MASSA PLASTICA (LATA COM 400 GRAMAS) | UN | 12
75.15.07 | MASSA ACRILICA CORAL OU EQUIVALENTE | LATA | 94.78
75.15.10 | MASSA A OLEO CORAL OU EQUIVALENTE | GL | 46.47
75.18.05 | FUNDO PREPARADOR SUVINIL OU EQUIVALENTE | LATA | 193.14
75.18.08 | FUNDO PREPARADOR DE PAREDE CORAL OU EQUIVALENTE | LATA | 193.14
75.18.11 | SELADOR ACRILICO CORAL OU EQUIVALENTE | LATA | 115.02
75.18.15 | PRIMER UNIVERSAL, FUNDO ANTICORROSIVO TIPO ZARCAO | GL | 83.87
75.18.20 | ZARCAO CORAL OU EQUIVALENTE | GL | 87.53
75.18.30 | SELADOR PARA MADEIRAS CORAL OU EQUIVALENTE | GL | 88.86
75.20.05 | PO XADREZ - PACOTE DE 250 GRAMAS OU EQUIVALENTE | UN | 10.65
75.20.20 | CORANTE AMARELO BAYER 917-LO OU EQUIVALENTE | KG | 64.03
75.25.05 | AGUARRAZ (LATA DE 5 LITROS) OU EQUIVALENTE | LATA | 52.2
75.40.05 | CERA DE CARNAUBA | KG | 42.53
75.50.05 | LIXA D AGUA | UN | 1.5
75.50.20 | LIXA DE MADEIRA | UN | 0.53
75.60.05 | OLEO DE LINHACA | L | 15.86
75.60.15 | SAL DE AZEDO | KG | 14.18
75.70.06 | PINTURA RETRORREFLETIVA P/ DEMARCACAO DE VAGAS-PNE | M2 | 58.37
76.02.05 | ESTACA CIRCULAR DE CONCRETO VIBRADO D= 18CM - 35T | M | 43.86
76.02.06 | ESTACA CIRCULAR DE CONCRETO VIBRADO D= 23CM - 55T | M | 66.48
76.02.08 | ESTACA CIRCULAR DE CONCRETO VIBRADO D= 26CM - 70T | M | 80.95
76.02.10 | ESTACA CIRCULAR DE CONCRETO VIBRADO D= 33CM - 90T | M | 94.64
76.02.12 | ESTACA CIRCULAR DE CONCRETO VIBRADO D= 38CM - 105T | M | 107.94
76.02.14 | ESTACA CIRCULAR DE CONCRETO VIBRADO D= 42CM - 125T | M | 108.26
76.02.16 | ESTACA CIRCULAR DE CONCRETO VIBRADO D= 50CM - 160T | M | 141.7
76.02.20 | ESTACA QUADRADA DE CONCRETO VIBRADO 15X15CM - 25T | M | 30
76.02.22 | ESTACA QUADRADA DE CONCRETO VIBRADO 17X17CM - 35T | M | 32
76.02.24 | ESTACA QUADRADA DE CONCRETO VIBRADO 20X20CM - 50T | M | 40.79
76.02.26 | ESTACA QUADRADA DE CONCR.VIBRADO 21,5X21,5MM - 60T | M | 51.63
76.02.28 | ESTACA QUADRADA DE CONCRETO VIBRADO 23X23CM - 70T | M | 50.92
76.02.30 | ESTACA QUADRADA DE CONCR.VIBRADO 25,5X25,5CM - 85T | M | 66.96
76.02.32 | ESTACA QUADRADA DE CONCRETO VIBRADO 28X28CM - 105T | M | 84.37
76.02.40 | ESTACA POLIGONAL DE CONCRETO VIBRADO D=17CM - 25T | M | 28.66
76.02.42 | ESTACA POLIGONAL DE CONCRETO VIBRADO D=20CM - 35T | M | 37.16
76.02.44 | ESTACA POLIGONAL DE CONCRETO VIBRADO D=24CM - 45T | M | 52.17
76.04.15 | LAJE PRE-MOLDADA A REVESTIR SC= 100 KG/M2, L=3,0 M | M2 | 28.3
76.04.18 | LAJE PRE-MOLDADA A REVESTIR SC= 100 KG/M2, L=4,0 M | M2 | 29.5
76.04.21 | LAJE PRE-MOLDADA A REVESTIR SC= 100 KG/M2, L=5,0 M | M2 | 31.81
76.04.41 | LAJE PRE-MOLDADA A REVESTIR SC= 200 KG/M2, L=3,0 M | M2 | 29.39
76.04.44 | LAJE PRE-MOLDADA A REVESTIR SC= 200 KG/M2, L=4,0 M | M2 | 32.35
76.04.47 | LAJE PRE-MOLDADA A REVESTIR SC= 200 KG/M2, L=5,0 M | M2 | 34
76.04.56 | LAJE PRE-MOLDADA A REVESTIR SC= 250 KG/M2, L=5,0 M | M2 | 44.71
76.04.67 | LAJE PRE-MOLDADA A REVESTIR SC= 300 KG/M2, L=3,0 M | M2 | 35.69
76.04.70 | LAJE PRE-MOLDADA A REVESTIR SC= 300 KG/M2, L=4,0 M | M2 | 39.44
76.04.73 | LAJE PRE-MOLDADA A REVESTIR SC= 300 KG/M2, L=5,0 M | M2 | 44.05
76.07.15 | LAJE PRE-MOLDADA APARENTE SC= 100 KG/M2, L= 3,0 M | M2 | 32.46
76.07.18 | LAJE PRE-MOLDADA APARENTE SC= 100 KG/M2, L= 4,0 M | M2 | 38.64
76.07.21 | LAJE PRE-MOLDADA APARENTE SC= 100 KG/M2, L= 5,0 M | M2 | 43.39
76.07.41 | LAJE PRE-MOLDADA APARENTE SC= 200 KG/M2, L= 3,0 M | M2 | 35.68
76.07.44 | LAJE PRE-MOLDADA APARENTE SC= 200 KG/M2, L= 4,0 M | M2 | 39.91
76.07.47 | LAJE PRE-MOLDADA APARENTE SC= 200 KG/M2, L= 5,0 M | M2 | 44.05
76.07.67 | LAJE PRE-MOLDADA APARENTE SC= 300 KG/M2, L= 3,0 M | M2 | 40.54
76.07.70 | LAJE PRE-MOLDADA APARENTE SC= 300 KG/M2, L= 4,0 M | M2 | 42.32
76.07.73 | LAJE PRE-MOLDADA APARENTE SC= 300 KG/M2, L= 5,0 M | M2 | 48.75
76.10.01 | CHAPEU PRE MOLDADO MURO LARGURA 20CM COMPRIM.1.25M | M | 15.05
76.10.06 | MEIO-FIO PRE-MOLDADO TIPO A FCK>=18,0MPA H=35CM | M | 20.64
76.10.08 | MEIO-FIO PRE-MOLDADO TIPO B FCK>=18,0MPA H=45CM | M | 23.67
76.12.05 | MOURAO DE CONCRETO PV=SECAO T, H=3,20M | UN | 35.74
76.12.07 | MOURAO DE CONCRETO PV=SECAO T 3,2M ESTICADOR | UN | 32.3
76.12.09 | MOURAO DE CONCRETO RETO SECAO T 2,45M | UN | 29.61
76.12.53 | MOURAO DE CONCRETO PONTA RETA, TRIANGULAR, H=2.20M | UN | 30.1
76.12.54 | MOURAO DE CONCRETO PR, ESTICADOR, TRIANG., H=2.20M | UN | 28.73
76.14.07 | MURO PRE-MOLDADO DE CONCRETO TIPO CALHA V ,HT=3,0M | UN | 63.85
76.15.04 | ASSENTAMENTO DE PISO INTERTRAVADO | M2 | 44.05
76.15.10 | PISO CONCRETO INTERTR. TIPO S E=6,0 CM FCK = 35MPA | M2 | 42.86
76.15.11 | PISO CONCRETO INTERTRAVADO 10X20CM E=6CM FCK=35MPA | M2 | 33.61
76.15.69 | PISO DE CONCRETO INTERTRAVADO TIPO S E=8,0CM 35MPA | M2 | 48.33
76.20.01 | BANCO PRE-MOLDADO DE CONCRETO 45X150X45CM | UN | 288.12
76.30.01 | CAIXA DE GORDURA PRE-MOLDADA D= 400MM H= 630MM | UN | 175.82
76.30.02 | CAIXA DE GORDURA PRE-MOLDADA D= 600MM H= 800MM | UN | 315.96
76.35.15 | FOSSA SEPTICA D=1,20M H=4,0M | UN | 1899.9
76.35.55 | SUMIDOURO PRE-MOLDADO D=1,20M H=4,0M | UN | 801.59
76.46.01 | POSTE PARA GRADIL NYLOFOR 3D H= 1.50 M OU EQUIVALENTE | UN | 69.51
76.46.02 | POSTE PARA GRADIL NYLOFOR 3D H= 2.00 M OU EQUIVALENTE | UN | 86.11
76.46.03 | POSTE PARA GRADIL NYLOFOR 3D H= 2.60 M OU EQUIVALENTE | UN | 108.04
76.46.04 | POSTE PARA GRADIL NYLOFOR 3D H= 3.20 M OU EQUIVALENTE | UN | 132.96
77.05.51 | PREGO 18x30 | KG | 8.17
77.05.82 | PREGO PARA TACO 15X10 | KG | 9.04
77.09.10 | GRAMPO PARA CERCA | KG | 8.25
77.10.01 | PARAFUSO PARABOLT DE 1/4" | UN | 4.23
77.10.90 | PARAFUSO PARA VASO SANITÁRIO E MICTÓRIO S8 COM BUCHA E ARRUELA | UN | 2.46
77.50.35 | ELETRODO AWS E-7018 D=2,5MM - SOLDA ELÉTRICA | KG | 21.36
77.90.34 | BUCHA FISCHER S8 COM PARAFUSO OU EQUIVALENTE | UN | 0.09
78.05.01 | BASCULANTE EM CHAPA COM 2 BASCULAS 60X60CM | UN | 118.9
78.05.02 | BASCULANTE EM CHAPA COM 3 BASCULAS 80X80CM | UN | 218.77
78.07.08 | CALANDRAGEM DE TUBO | UN | 22.04
78.13.01 | GRADIL NYLOFOR 3D H= 2.03 M OU EQUIVALENTE | UN | 472.09
78.13.09 | GRADIL NYLOFOR 3D H= 1.53 M OU EQUIVALENTE | UN | 422
78.13.15 | GRADIL NYLOFOR 3D H= 1.03 M OU EQUIVALENTE | UN | 290.96
78.13.53 | GRADIL NYLOFOR 3D H= 2.43 M OU EQUIVALENTE | UN | 592.1
78.50.01 | BARRA APOIO DEFIC.FISICO TUBO D=1 1/2" - CROMADA | M | 141
79.02.05 | TIJOLO CERAM. MACICO REQUEIMADO 20X10X5CM C/FRETE | UN | 0.26
79.02.08 | TIJOLO CERAMICO FURADO 9 FUROS 29X19X14CM C/FRETE | UN | 0.59
79.02.12 | TIJOLO CERAMICO FURADO 8 FUROS 29X19X9CM C/FRETE | UN | 0.59
79.04.10 | TIJ.LAMIN. 2 FUROS VERMELHO 22X9,5X5,5CM C/FRETE | UN | 0.47
79.04.20 | TIJOLO LAMINADO 18 FUROS 23X10,5X6CM C/FRETE | UN | 0.83
79.08.05 | TIJOLINHO DE VIDRO 20X20X08CM | UN | 12.03
79.10.03 | BLOCO CONCRETO VAZADO 9X19X39 C/ FRETE 4,5MPA | UN | 1.21
79.10.04 | BLOCO CONCRETO VAZADO 14X19X39 C/ FRETE 4,5MPA | UN | 1.77
79.10.05 | BLOCO CONCRETO VAZADO 19X19X39 C/ FRETE 4,5MPA | UN | 2.3
79.10.06 | BLOCO DE CONCRETO VAZADO 3,0MPA DE VEDAÇÃO 09X19X39 CM C/ FRETE | UN | 1.35
79.10.07 | BLOCO DE CONCRETO VAZADO 3,0MPA DE VEDAÇÃO 14X19X39 CM C/ FRETE | UN | 1.5
79.10.08 | BLOCO DE CONCRETO VAZADO 3,0MPA DE VEDAÇÃO 19X19X39 CM C/ FRETE | UN | 1.88
79.16.05 | ELEMENTO VAZADO CERAMICO RETO 18X18X7 CM (COBOGO) | UN | 2.01
79.16.12 | ELEMENTO VAZADO CONCRETO TIPO VENEZIANA 29X39X10CM | UN | 10.09
79.22.05 | DIVISORIA MARMORE BRANCO E= 3CM ( 2 FACES ) | M2 | 256.8
79.22.07 | DIVISORIA DE GRANITO CINZA CORUMBA E=3CM POLIDA | M2 | 282.57
79.22.11 | DIVISORIA DE ARDOSIA E= 2 CM ( S/ POLIMENTO ) | M2 | 102.5
79.22.20 | PRATELEIRA GRANITO CINZA CORUMBA E=2 CM | M2 | 213.07
80.02.22 | TUBO POROSO MACHO - FEMEA D= 0.20M | M | 35.51
80.04.53 | TUBO CONCRETO CIMENTO ARI PLUS RS PB PA-1 D= 400MM | M | 57.49
80.04.54 | TUBO CONCRETO CIMEMTO ARI PLUS RS PB PA-1 D= 500MM | M | 75.92
80.04.55 | TUBO CONCRETO CIMENTO ARI PLUS RS PB PA-1 D= 600MM | M | 100.43
80.04.56 | TUBO CONCRETO CIMENTO ARI PLUS RS PB PA-1 D= 700MM | M | 140.97
80.04.57 | TUBO CONCRETO CIMENTO ARI PLUS RS PB PA-1 D= 800MM | M | 159.85
80.04.58 | TUBO CONCRETO CIMENTO ARI PLUS RS PB PA-1 D= 900MM | M | 197.35
80.04.59 | TUBO CONCRETO CIMENTO ARI PLUS RS PB PA-1 D=1000MM | M | 219.42
80.04.61 | TUBO CONCRETO CIMENTO ARI PLUS RS PB PA-1 D=1200MM | M | 310.96
80.04.64 | TUBO CONCRETO CIMENTO ARI PLUS RS PB PA-1 D=1500MM | M | 462.53
80.04.73 | TUBO CONCRETO CIMENTO ARI PLUS RS PB PA-2 D= 400MM | M | 60.81
80.04.74 | TUBO CONCRETO CIMENTO ARI PLUS RS PB PA-2 D= 500MM | M | 73.66
80.04.75 | TUBO CONCRETO CIMENTO ARI PLUS RS PB PA-2 D= 600MM | M | 96.37
80.04.76 | TUBO CONCRETO CIMENTO ARI PLUS RS PB PA-2 D= 700MM | M | 148.61
80.04.77 | TUBO CONCRETO CIMENTO ARI PLUS RS PB PA-2 D= 800MM | M | 165.61
80.04.78 | TUBO CONCRETO CIMENTO ARI PLUS RS PB PA-2 D= 900MM | M | 248.77
80.04.79 | TUBO CONCRETO CIMENTO ARI PLUS RS PB PA-2 D=1000MM | M | 326.16
80.04.81 | TUBO CONCRETO CIMENTO ARI PLUS RS PB PA-2 D=1200MM | M | 352.42
80.04.84 | TUBO CONCRETO CIMENTO ARI PLUS RS PB PA-2 D=1500MM | M | 543.06
80.04.91 | TUBO CONCRETO CIMENTO ARI PLUS RS PB PA-3 D= 600MM | M | 119.87
80.04.92 | TUBO CONCRETO CIMENTO ARI PLUS RS PB PA-3 D= 700MM | M | 175.52
80.04.93 | TUBO CONCRETO CIMENTO ARI PLUS RS PB PA-3 D= 800MM | M | 226.58
80.04.94 | TUBO CONCRETO CIMENTO ARI PLUS RS PB PA-3 D= 900MM | M | 310.04
80.04.95 | TUBO CONCRETO CIMENTO ARI PLUS RS PB PA-3 D=1000MM | M | 326.16
80.04.97 | TUBO CONCRETO CIMENTO ARI PLUS RS PB PA-3 D=1200MM | M | 445.37
80.04.99 | TUBO CONCRETO CIMENTO ARI PLUS RS PB PA-3 D=1500MM | M | 653.71
80.05.04 | TUBO CONCRETO CIMENTO ARI PLUS RS JE ES D=400 MM | M | 80.48
80.05.05 | TUBO CONCRETO CIMENTO ARI PLUS RS JE ES D=500 MM | M | 129.81
80.05.06 | TUBO CONCRETO CIMENTO ARI PLUS RS JE ES D=600 MM | M | 163.01
80.05.14 | TUBO CONCRETO CIMENTO ARI PLUS RS JE EA-2 D=400 MM | M | 104.21
80.05.15 | TUBO CONCRETO CIMENTO ARI PLUS RS JE EA-2 D=500 MM | M | 131.51
80.05.16 | TUBO CONCRETO CIMENTO ARI PLUS RS JE EA-2 D=600 MM | M | 177.04
80.05.17 | TUBO CONCRETO CIMENTO ARI PLUS RS JE EA-2 D=700 MM | M | 204.08
80.05.18 | TUBO CONCRETO CIMENTO ARI PLUS RS JE EA-2 D=800 MM | M | 254.16
80.05.19 | TUBO CONCRETO CIMENTO ARI PLUS RS JE EA-2 D=900 MM | M | 345.38
80.05.20 | TUBO CONCRETO CIMENTO ARI PLUS RS JE EA-2 D=1000MM | M | 473.39
80.05.22 | TUBO CONCRETO CIMENTO ARI PLUS RS JE EA-2 D=1200MM | M | 669.84
80.05.25 | TUBO CONCRETO CIMENTO ARI PLUS RS JE EA-2 D=1500MM | M | 953.07
80.06.07 | TUBO DE CONCRETO MF CA-1 D= 800 MM | M | 167.29
80.10.04 | CANALETA PRÉ-MOLDADA DE CONCRETO D=200MM E= 35MM | M | 23.42
80.10.05 | CANALETA PRE-MOLDADA DE CONCRETO D= 300MM E= 35MM | M | 27.2
80.10.06 | CANALETA PRE-MOLDADA DE CONCRETO D= 400MM E= 40MM | M | 37.47
80.10.07 | CANALETA PRE-MOLDADA DE CONCRETO D= 500MM E= 50MM | M | 52.77
80.10.08 | CANALETA PRE-MOLDADA DE CONCRETO D= 600MM E= 60MM | M | 63.46
80.35.29 | TAMPÃO FF NODULAR ARTICULADO, CLASSE 400, D=600MM - REDE PLUVIAL/ESGOTO | UN | 364.48
80.35.30 | TAMPAO DE FERRO FUNDIDO T-27 P= 27 KG | UN | 129.94
80.35.35 | TAMPAO EM FERRO FUNDIDO T-19 | UN | 174.61
80.35.40 | TAMPAO FF ARTICULADO P/ REGISTRO, CLASSE A15 CARGA MAX 1,5 T, 200X200MM - T5 PADRÃO COPASA | UN | 46.92
80.35.50 | TAMPAO DE FERRO FUNDIDO T-109-PADRAO COPASA | UN | 451.85
80.37.40 | CONJ. QUADRO E GRELHA DE FERRO FUNDIDO P= 199KG | UN | 972.77
80.37.41 | GRELHA FF MALHA QUADRICULADA 100X30CM COM PARAFUSO | M | 163.38
80.37.42 | CANTONEIRA DE FERRO FUNDIDO PESO = 69KG | UN | 346
80.37.44 | GRELHA FERRO FUND.NODULAR # QUADRADA 20X100 CM | M | 127.77
80.40.20 | ANEL CA-1, D=600MM H= 300MM, MACHO-FEMEA | UN | 47.15
80.40.22 | ANEL CA-1, D=1000MM H= 300MM, MACHO-FEMEA | UN | 77.55
80.40.25 | GRELHA DE CONCRETO 0,99 x 0,44 x 0,10M | UN | 105.36
80.40.27 | QUADRO DE CONCRETO 1,10 x 0,50M | UN | 96.4
80.40.28 | CANTONEIRA DE CONCRETO | UN | 55.27
80.90.10 | FRETE PARA ELEMENTOS DE CONCRETO | VB | 272
81.02.02 | VIDRO LISO INCOLOR, E= 3MM, COLOCADO | M2 | 62.88
81.02.03 | VIDRO LISO INCOLOR, E= 4MM, COLOCADO | M2 | 80.02
81.04.05 | VIDRO FANTASIA/CANELADO E= 4MM, COLOCADO | M2 | 69.35
81.08.05 | VIDRO ARAMADO BRANCO, E= 7MM, COLOCADO | M2 | 177.27
81.10.01 | VISOR DE VIDRO PLUMBIFERO 20X20CM PARA PORTA | UN | 771
81.20.03 | ESPELHO NACIONAL E= 4MM | M2 | 176.77
81.50.05 | PARAFUSO FINESON, COMPLETO OU EQUIVALENTE | UN | 2.61
82.05.05 | TACO DE IPE EXTRA 7x21 CM | M2 | 68.17
82.07.05 | CERAMICA PLACA LISA 24X5,2CM COR VERM. -SAO LUIZ OU EQUIVALENTE | M2 | 40.79
82.07.06 | LITOCERAMICA TERRACOTTA 11,5X24 CM OU EQUIVALENTE | M2 | 38.57
82.07.08 | LAJOTA VERMELHA NATURAL 24X24CM EXTRA,ELI,SERRANA OU EQUIVALENTE | M2 | 39.4
82.07.09 | CERAMICA 10X10CM BRANCA LINHA ARQUITETURAL ELIANE OU EQUIVALENTE | M2 | 31.87
82.07.10 | CERAMICA 10X10CM ARQUITETURAL VERDE MEDIO ELIANE OU EQUIVALENTE | M2 | 34
82.07.11 | CERAM.10X10CM COR CEREJA LINHA ARQUITETURAL ELIANE OU EQUIVALENTE | M2 | 35.12
82.07.12 | CERAMICA 10X10CM ARQUITETURAL COR DAMASCO ELIANE OU EQUIVALENTE | M2 | 39.84
82.07.13 | CERAMICA 25X33,5CM LINHA FORMA SLIM BRANCA ELIANE OU EQUIVALENTE | M2 | 26.32
82.07.14 | CERAMICA 33,5X33,5CM PEI-5 URBANUS COR GRAY ELIANE OU EQUIVALENTE | M2 | 22.39
82.07.15 | CERAMICA 45X45CM PEI-5 CARGO PLUS COR GRAY ELIANE OU EQUIVALENTE | M2 | 29.63
82.11.03 | PEDRA ARDOSIA P/ PISO E=0.07 A 1.00 CM 20x20 CM | M2 | 12.81
82.11.05 | ARDOSIA 40x40 CM | M2 | 12
82.13.05 | LADRILHO HIDRAULICO 20X20CM NA COR NATURAL EXTERNO | M2 | 30
82.13.07 | LADRILHO HIDRAULICO 20X20CM 1COR CIMENTO BRANCO EX | M2 | 60.86
82.13.09 | LADRILHO HIDRAULICO 20X20CM 2COR CIMENTO BRANCO EX | M2 | 32.32
82.13.10 | LADRILHO HIDRAUL. AMARELO/VERM. 20X20CM DIRECIONAL | M2 | 37.18
82.13.11 | LADRILHO HIDRAULICO AMARELO/VERMELHO 20X20CM TATIL | M2 | 38.25
82.13.20 | LADRILHO HIDRAULICO 25X25CM NA COR NATURAL EXTERNO | M2 | 32.79
82.13.22 | LADRILHO HIDRAULICO 25X25CM 1COR CIMENTO BRANCO EX | M2 | 57.64
82.15.05 | MARMORE BRANCO NACIONAL E= 2,0 CM | M2 | 144.62
82.15.07 | MARMORE BRANCO NACIONAL E= 3,0 CM | M2 | 204.81
82.15.08 | GRANITO CINZA CORUMBA E= 2CM | M2 | 90.3
82.15.09 | GRANITO CINZA CORUMBA PARA BANCADA E=2CM | M2 | 90.02
82.17.03 | PISO BORRACHA RECICLADO COR PRETA ANTIDERRAPANTE | M2 | 97
82.17.05 | PISO VINILICO 30 X 30 CM E= 2 MM , SEM COLOCAÇÃO | M2 | 57.12
82.17.09 | COLA DE CONTATO P/ CHAPA VINÍLICA/BORRACHA | GL | 81.7
82.17.10 | COLA PU BICOMPONENTE | KG | 83.69
82.17.50 | PISO DE BORRACHA EM MANTA COMUM 2MMX80CM | M2 | 32.17
82.17.60 | PISO DE BORRACHA PASTILHADO 50X50CMX3MM S/ COLOCAÇÃO | M2 | 33.8
82.23.12 | GRANITINA MISTA No.1 | KG | 0.46
82.23.13 | CONFECCAO DE RODAPE MEIA CANA (MAO OBRA/GRAN./JUNT | M | 48.48
82.23.60 | PISO DE ALTA RESISTENCIA - REVEDUR/EQUIVALENTE | KG | 2.39
82.23.69 | JUNTA PLASTICA 17x3 MM | M | 0.87
82.23.73 | JUNTA PLASTICA 27x3 MM | M | 1.36
82.44.05 | RODABANCA EM GRANITO CINZA CORUMBA H=10CM | M | 48.74
82.44.21 | RODABANCA EM GRANITO CINZA CORUMBA E=2CM H=7CM | M | 18.46
82.45.04 | RODAPE DE IPE H= 7 CM | M | 8.88
82.47.02 | RODAPE DE MARMORE BRANCO, H= 5 CM | M | 15.01
82.47.04 | RODAPE DE MARMORE BRANCO, H= 7 CM | M | 17.99
82.49.01 | ARREMATE/FILETE EM ARDOSIA E= 2,0 CM E H= 2,0 CM | M | 4.32
82.49.02 | RODAPE DE ARDOSIA, H= 5 CM / ( H=7CM ) | M | 6.05
82.59.05 | SOLEIRA E PEITORIL DE ARDOSIA E= 2CM | M2 | 91.77
82.59.10 | SOLEIRA DE GRANITO CINZA CORUMBA POLIDA E= 2 CM | M2 | 460
82.70.05 | AZULEJO BRANCO 15X15 CM, CECRISA EXTRA OU EQUIVALENTE | M2 | 35.74
82.70.06 | AZULEJO BRANCO 20X20 CM, CECRISA EXTRA OU EQUIVALENTE | M2 | 24.9
82.75.01 | PLACA DE CHUMBO E=1,5MM | M2 | 560.2
83.04.01 | DISCO PARA ROCADEIRA 80 DENTES | UN | 51.22
83.05.05 | TRAVE FUTEBOL SALAO T.P. D=76MM C/REDE NYLON DUPLO | UN | 1987.17
83.05.08 | TRAVE FUTEBOL CAMPO T.P. D=100MM REDE NYLON DUPLO | UN | 1530.55
83.05.18 | MASTROS TUBO PRETO D=76MM C/ PED. P/ JUIZ P/ VOLEY | CJ | 659.74
83.05.19 | MASTROS TUBO PRETO D=76MM S/ PEDESTAL P/ JUIZ | CJ | 959.91
83.05.20 | REDE DE VOLEY RECREACAO, 1 LONA ( MARCA FILO) | UN | 59
83.05.21 | REDE DE PETECA RECREACAO, 1 LONA ( MARCA FILO) | UN | 115.68
83.05.23 | TABELA BASQUETE OFICIAL C/ESTR. SUPORTE PISO | UN | 1893.27
83.05.25 | REDE NYLON DUPLO P/ TRAVE FUTEB.CAMPO | PAR | 307.3
83.07.01 | CORDA SISAL 10 MM | M | 1.75
83.07.26 | SACO DE RAFIA PARA RIP-RAP 60L | UN | 1.99
83.09.01 | ARGOLA DUPLA EM EUCALIPTO IMUNIZADO | UN | 650
83.09.03 | BALANCIM COM 5 LUGARES EM EUCALIPTO IMUNIZADO | UN | 1390
83.09.06 | ESCORREGADOR EM EUCALIPTO IMUNIZADO | UN | 980
83.09.09 | PRANCHA ABDOMINAL EM EUCALIPTO IMUNIZADO | UN | 798.3
83.09.12 | ZANGA BURRINHO C/2 PRANCHAS EM EUCALIPTO IMUNIZADO | UN | 748
83.09.15 | GANGORRA EM EUCALIPTO IMUNIZADO | UN | 699.45
83.09.18 | BARRA FIXA EM EUCALIPTO IMUNIZADO | UN | 912.42
83.09.21 | ESCADA HORIZONTAL EM EUCALIPTO IMUNIZADO | UN | 1074.5
83.09.24 | BARRA DE ALOGAMENTO EM EUCALIPTO IMUNIZADO | UN | 800
83.09.27 | CANGALHA EM EUCALIPTO IMUNIZADO | UN | 893
83.09.30 | CORDA BAMBA EM EUCALIPTO IMUNIZADO 2,5M | UN | 1320.7
83.09.33 | MARE DA ILHA EM EUCALIPTO IMUNIZADO | UN | 897.01
83.10.03 | BANCO DE MADEIRA E ESTRUTURA TUBULAR 140X45X70CM | UN | 1290.85
83.11.03 | ESCORREGADOR MEDIO METALICO | UN | 673.54
83.11.06 | GANGORRA COM DOIS LUGARES METALICA | UN | 1050.82
83.11.09 | ZANGA BURRINHO COM 2 PRANCHAS METALICO | UN | 728.09
83.11.15 | ESCADA HORIZONTAL JUVENIL METALICA | UN | 1159.98
83.11.18 | BARRAS DE ALONGAMENTO METALICA | UN | 515.67
83.11.21 | BONDINHO REMA-REMA COM 6 LUGARES METALICO | UN | 1150.89
83.11.22 | ROTACAO DIAGONAL DUPLA - APARELHO TRIPO CONJUGAD | UN | 1570.82
83.11.23 | ALONGADOR COM TRES ALTURAS CONJUGADO | UN | 1195
83.11.26 | ESQUI TRIPLO CONJUGADO | UN | 4654.66
83.11.27 | SIMULADOR DE CAMINHADA TRIPLO CONJUGADO | UN | 4419
83.11.28 | SIMULADOR DE CAVALGADA TRIPLO CONJUGADO | UN | 4330
83.11.29 | SIMULADOR DE REMO (REMADA SENTADA) | UN | 1837.7
83.11.30 | SUPINO - EQUIPAMENTO PARA P.N.E. (CADEIRANTES) | UN | 1198.92
83.11.31 | ROTACAO DUPLA VERTICAL- EQUIP. P/P.N.E(CADEIRANTE) | UN | 1160.86
83.17.01 | INFORME EM LONA IMPRESSAO DIGITAL 720DPI COM ILHOS | M2 | 114.17
83.17.05 | PLACA DE ALUMINIO FUNDIDO 60x40CM (INAUGURACAO) | UN | 738.68
83.17.09 | PLACA DE ALUMINIO FUNDIDO 21x4CM (DENOMIN. COMODO) | UN | 43.09
83.17.10 | PLACA FERRO ESMALTADO 40X20 (DENOM.DE RUA) BANDEJA | UN | 80.85
83.17.12 | PLACA DE ALUMINIO FUNDIDO 3x3CM (NUMERACAO PORTA) | UN | 11.55
83.17.20 | PLACA DE FERRO FUNDIDO 7x11CM IDENTIFICAO CAIXA | UN | 73.95
83.17.22 | PLACA ALUM.ANODIZADO NATURAL 25X25CM E=1,5MM IDENT | UN | 42.69
83.17.23 | PLACA CHAPA AÇO ESCOVADO 25X12 CM E= 1,0MM IDENT. | UN | 49.89
83.17.24 | PLACA ALUMINIO ANODIZADO 70X61CM COM 6 INDICADORES | UN | 167.41
83.17.25 | PLACA 1,20X1,30M C/MOLDURA TUBO D=50MM CHAPA 50 CM | UN | 420.08
83.17.26 | PLACA 1,20X1,30M C/MOLDURA TUBO D=50MM CHAPA 90 CM | UN | 427.6
83.17.27 | PLACA CHAPA INOX ESCOV. 70X28CM C/2 IND.FIX.LAJE | UN | 306.69
83.17.28 | PLACA CHAPA INOX ESCOV.70X44CM C/3 IND.FIXADO LAJE | UN | 318.72
83.17.29 | PLACA ALUM.15X15CM C/PICTOGRAMA PELICULA ADESIVA | UN | 52.45
83.17.31 | PLACA 3,00X2,00M LONA IMP.DIGTAL ESTR.METALON20X20 | UN | 1066.79
83.17.32 | PLACA P/ IDENTIF. DE PARQUE DE 215X60CM AçO INOX | UN | 1572.57
83.17.33 | PLACA EM PVC E1, E5, E8 DIM. (30X30CM) | UN | 9.28
83.17.34 | PLACA EM PVC S2, S3, S8, S9, S12 DIM. (19X38CM) | UN | 10.84
83.17.35 | PLACA EM PVC S17 DIM. (15X15CM) | UN | 9.11
83.17.36 | PLACA EM PVC E2, E3 DIM. (20X10CM) | UN | 9.22
83.17.37 | PLACA EM PVC P1, P2 DIM. (30X30CM) | UN | 8.99
83.17.38 | PLACA EM PVC P4 DIM. (20X20)CM | UN | 9.95
83.17.39 | PLACA 1,0X0,60M CH.GALV 26 CAVALETE METALON 20X20 | UN | 245.48
83.17.40 | PLACA 1,0X0,60M DUPLA FACE CH.GALV.26 EM CAVALETE | UN | 230.27
83.17.41 | PLACA 0,50X0,50M CH.GALV.22 CAVALETE METALON 20X20 | UN | 150.61
83.17.42 | PLACA 0,5X0,50M DUPLA FACE CH GALV.22 EM CAVALETE | UN | 135.91
83.17.45 | FAIXA 7,0X0,8M MORIM ALGODAO FIXACAO EUCALIPTO 5M | UN | 124.62
83.17.49 | PLACA TÁTIL BRAILLE ALUMÍNIO 7X4 CM (ANDARES:T,1,2) | UN | 23.55
83.17.50 | CHAPINHA DE ALUMINIO/LATAO D=3CM C.NUMERO IMPRESSO | UN | 6.86
83.17.51 | PLACA BRAILLE ALUMÍNIO 10X3 CM CORRIMÃO (INÍCIO/FIM) | UN | 18.99
83.17.52 | PLACA TÁTIL BRAILLE EM ACRÍLICO 30X10 CM (ATÉ 3 PALAVRAS) | UN | 59.89
83.17.53 | PLACA TÁTIL BRAILLE EM ACRÍLICO 30X10 CM (ATÉ 3 PALAVRAS COM SÍMBOLOS) | UN | 77.34
83.17.54 | PLACA TÁTIL BRAILLE EM ACRÍLICO 30X10 CM (1 PALAVRA) | UN | 51.44
83.17.57 | PLACA TÁTIL BRAILLE EM ALUMÍNIO 10X3 CM CORRIMÃO (EX: "ANDAR 2") | UN | 6.86
83.17.65 | ANEL DE TEXTURA PARA CORRIMAO D <=1 1/2" PLASTICO ABS PRETO OU CINZA | UN | 29
83.17.66 | ANEL DE TEXTURA PARA CORRIMAO D <=1 1/2" PLASTICO ABS CROMADO | UN | 30
83.17.67 | ANEL DE TEXTURA PARA CORRIMAO D <=1 1/2" BORRACHA FLEXÍVEL PRETO | UN | 22.83
83.17.68 | FAIXA PARA DEGRAUS EM BORRACHA 3X20 CM AZUL/AMARELO/PRETO | PC | 3.85
83.17.69 | FAIXA PARA DEGRAUS EM BORRACHA REFLETIVA 3X20 CM | UN | 4.5
83.23.10 | KILOWATT/HORA COMERCIAL B3 CONVENCIONAL | KW/H | 0.5
83.25.05 | MESA ESCRIT.3 GAV.(SIMPLES E USADA) PES DE METALON | UN | 180.69
83.25.10 | MESA REDONDA D= 1,20M (SIMPLES E USADA) | UN | 220.72
83.25.15 | CADEIRA ALMOFADADA FIXA SEM BRACO, ESTRUT. METALON | UN | 72.58
83.25.28 | REFRIGERADOR COMPACTO FRIGOB. ELETROLUX 122L-RE120 OU EQUIVALENTE | UN | 857.48
83.25.39 | ARQUIVO DE AÇO 4 GAVETAS, MODELO OFICIO | UN | 459.46
83.25.40 | ARQUIVO DE ACO 3 GAVETAS, MODELO OFICIO | UN | 362.62
83.25.45 | ARMARIO DE AÇO COM 2 PORTAS 170X72X40CM | UN | 405.33
83.25.47 | ARMARIO PARA ROUPAS COM 4 PORTAS 200X72X40CM | UN | 535.04
83.25.50 | AQUECEDOR PAR 25 MARMITAS 60X90CM - ELETRICO | UN | 501.2
83.30.01 | BASCULA P/ CAMINHÃO FORD CARGO 1519 OU 1319 | UN | 24491.33
83.30.02 | TANQUE 6000L P/ CAMINHAO PIPA | UN | 32543.47
83.30.03 | TANQUE 10000L P/ CAMINHAO PIPA | UN | 46306.67
83.30.04 | CARROCERIA DE MADEIRA P/ CAMINHÃO FORD CARGO 1519 OU 1319 | UN | 15916.67
83.30.20 | TRANSPORTE EM CAÇAMBA (5m³) | UN | 242.44
83.40.01 | LIX.PLAST.50L C/SUPORTE MET. 5050-01.P MITRA/EQUIVALENTE | UN | 147.55
83.40.02 | LIXEIRA RETANGULAR BASCULAVEL 35L C/SUPORTE METAL. | UN | 238.03
83.40.03 | LIX.RETANG.INDIVIDUAL 80L 5080-01.P MITRA/EQUIVALENTE | UN | 299.24
83.40.04 | LIX.BASCULA C/ 4X100L REF. 040100.0140 MITRA/EQUIVALENTE. | UN | 1262.32
83.40.05 | LIXEIRA INDIV. MET. C/SUPORTE BOJO OVAL BASCULAVEL | UN | 283.02
84.20.01 | CONE MASTER H=75CM, BASE BORRACHA CORPO POLIETILEN | UN | 73.64
84.20.02 | CONE EM PVC H= 75 CM | UN | 31
84.20.03 | SINALIZADOR A LED C/ TRAVA ANTI-FURTO MONOLIGHT OU EQUIVALENTE | UN | 109.99
84.20.20 | FITA ZEBRADA PARA SINALIZAÇAO ROLO DE 200M | M | 0.08
89.05.01 | TAXA DE BOMBEAMENTO DE CONCRETO | M3 | 28.42
89.06.22 | CONCRETO USINADO FCK>=10,0 MPA - BRITA 0 E 1 - FORNECIMENTO | M3 | 206.27
89.06.24 | CONCRETO USINADO FCK>=15,0 MPA - BRITA 0 E 1 - FORNECIMENTO | M3 | 212.62
89.06.26 | CONCRETO CONCR. FCK>=18,0 MPA - B1,B2 CALC.- FORN. | M3 | 229
89.06.27 | CONCRETO USINADO FCK>=20,0 MPA - BRITA 0 E 1 - FORNECIMENTO | M3 | 232.1
89.06.28 | CONCRETO USINADO FCK>=25,0 MPA - BRITA 0 E 1 - FORNECIMENTO | M3 | 241.1
89.06.30 | CONCRETO USINADO FCK>=30,0 MPA - BRITA 0 E 1 - FORNECIMENTO | M3 | 251.81
89.06.59 | CONCRETO USINADO FCK >= 20 MPA. SLUMP 22+-2 | M3 | 344.25
89.07.09 | CONCRETO USINADO BOMBEAVEL FCK>=15,0MPA | M3 | 233.8
89.07.11 | CONCRETO CONCR.BOMBEAVEL FCK>=18,0MPA CALC.- FORN. | M3 | 225.33
89.07.12 | CONCRETO USINADO BOMBEAVEL FCK>=20,0MPA | M3 | 270
89.07.13 | CONCRETO USINADO BOMBEAVEL FCK>=25,0MPA | M3 | 281.36
89.07.15 | CONCRETO USINADO BOMBEAVEL FCK>=30,0MPA | M3 | 290.84
89.18.01 | MOBILIZAÇAO E DESMOB.DE TRADO P/ESTACA ESC.MECANIC | VB | 4190
89.18.02 | ESTACA BROCA MECANIZADA - PERFURAÇAO D= 30CM | M | 32.02
89.18.03 | ESTACA BROCA MECANIZADA - PERFURAÇAO D= 35CM | M | 37.78
89.18.04 | ESTACA BROCA MECANIZADA - PERFURAÇAO D= 40CM | M | 44.01
89.18.05 | ESTACA BROCA MECANIZADA - PERFURAÇAO D= 45CM | M | 48.25
89.18.06 | ESTACA BROCA MECANIZADA - PERFURAÇAO D= 50CM | M | 49.1
89.20.01 | MOBILIZACAO E DESMOB.DE EQUIPAMENTO ESTACA STRAUSS | VB | 6312.89
89.20.05 | CONFECCAO DE ESTACA STRAUSS D=250MM/320MM-25T/35T | M | 54.41
89.20.09 | CONFECÇÃO DE ESTACA STRAUSS D=380MM/420MM-55T/75T | M | 59.93
89.20.11 | CONFECCAO DE ESTACA STRAUSS D= 520 MM - 80 T | M | 75.45
89.20.15 | MOBILIZACAO E DESMOB.EQUIP.P/ESTACA CONC. PREMOLD. | VB | 10300
89.20.18 | CRAVACAO ESTACA DE CONCRETO DE 20 A 65T | M | 62.64
89.20.26 | CRAVACAO ESTACA DE CONCRETO DE 70 A 95 T | M | 71.2
89.20.28 | CRAVACAO ESTACA DE CONCRETO DE 100 A 125 T | M | 80.08
89.20.30 | CRAVACAO ESTACA DE CONCRETO DE 130 A 160 T | M | 92.41
89.20.32 | EMENDA DE ESTACA CONCRETO DE 20 A 65 T | UN | 87.3
89.20.38 | EMENDA DE ESTACA CONCRETO DE 70 A 95 T | UN | 99.8
89.20.40 | EMENDA DE ESTACA CONCRETO DE 100 A 125 T | UN | 123
89.20.42 | EMENDA DE ESTACA CONCRETO DE 130 A 160 T | UN | 133.8
89.20.65 | MOBILIZACAO E DESMOB.DE EQUIPAMENTO ESTACA FRANKI | VB | 18400
89.20.67 | CONFECCAO DE ESTACA FRANKI D= 350 MM - 50 T | M | 130.91
89.20.69 | CONFECCAO DE ESTACA FRANKI D= 400 MM - 60 T | M | 136
89.20.73 | CONFECCAO DE ESTACA FRANKI D= 520 MM - 130 T | M | 219.71
89.20.75 | CONFECCAO DE ESTACA FRANKI D= 600 MM - 170 T | M | 246.54
89.20.80 | MOBILIZACAO E DESMOBILIZACAO DE EQUIPAMENTO (RAIZ) | VB | 9010.79
89.20.81 | ESTACA RAIZ D=160MM SOLO INCL. ARG. EXCL. ARMACAO | M | 187.58
89.20.82 | ESTACA RAIZ D=210MM SOLO INCL. ARG. EXCL. ARMACAO | M | 158
89.20.83 | ESTACA RAIZ D=250MM SOLO INCL. ARG. EXCL. ARMACAO | M | 172.41
89.20.84 | ESTACA RAIZ D=310MM SOLO INCL. ARG. EXCL. ARMACAO | M | 209
89.20.85 | ESTACA RAIZ D=160MM ROCHA INCL. ARG. EXCL. ARMACAO | M | 427.06
89.20.86 | ESTACA RAIZ D=210MM ROCHA INCL. ARG. EXCL. ARMACAO | M | 415.41
89.20.87 | ESTACA RAIZ D=250MM ROCHA INCL. ARG. EXCL. ARMACAO | M | 500
89.20.88 | ESTACA RAIZ D=310MM ROCHA INCL. ARG. EXCL. ARMACAO | M | 492
89.20.90 | GERADOR 60KVA | H | 10.56
89.20.93 | COMPRESSOR A DIESEL 900PCM | H | 39.63
89.21.01 | MOBILIZAÇÃO E DESMOBILIZAÇÃO DE EQUIPAMENTO | VB | 19900
89.21.02 | ESTACA HELICE CONTINUA D= 30 CM | M | 36.74
89.21.03 | ESTACA HELICE CONTINUA D= 40 CM | M | 46.96
89.21.04 | ESTACA HELICE CONTINUA D= 50 CM | M | 55.91
89.21.05 | ESTACA HELICE CONTINUA D= 60 CM | M | 72.4
89.21.06 | ESTACA HELICE CONTINUA D= 70 CM | M | 78.75
89.23.01 | MOBILIZACAO E DESMOB. DE EQUIPAMENTO ESTACA TRILHO | VB | 10190
89.23.05 | CRAVACAO DE TRILHO SIMPLES, TR-25 a TR-45 | M | 60.44
89.23.11 | EMENDA DE TOPO DE TRILHO SIMPLES, TR-25 a TR-45 | UN | 245.4
89.23.23 | CORTE DE TRILHO SIMPLES, TR-25 a TR-45 | UN | 102.41
89.23.35 | CRAVACAO DE TRILHO DUPLO, TR-25 a TR-45 | M | 84.33
89.23.41 | EMENDA DE TOPO DE TRILHO DUPLO, TR-25 a TR-45 | UN | 342
89.23.47 | EMENDA LONGITUDINAL DE TRILHO DUPLO, TR-25 a TR-45 | M | 58.8
89.23.53 | CORTE DE TRILHO DUPLO, TR-25 a TR-45 | UN | 153.32
89.34.06 | FORNECIMENTO DE GRAMA SAO CARLOS (AXONAPUS) | M2 | 6.62
89.34.07 | FORNECIMENTO DE GRAMA ESMERALDA | M2 | 6.23
89.34.08 | FORNECIMENTO DE GRAMA AMENDOIM | UN | 1.8
89.34.30 | TERRA VEGETAL | M3 | 96.42
89.34.31 | ADUBO ORGANICO | M3 | 98
89.34.32 | ADUBO MINERAL (10-10-10) | KG | 2.2
89.34.33 | ADUBO MINERAL (4-14-8) | KG | 1.86
89.34.34 | CALCAREO DOLOMITICO | KG | 0.86
89.34.40 | ARVORE -SIBIPIRUNA-CAESLPINA PELTOHOROIDES H=2,50M | UN | 56.05
89.34.42 | ARVORE - IPE ROSA - TABEBUIA AVELLANEDAE H= 2,50M | UN | 48.07
89.34.44 | ARVORE-PAU FERRO-CAESALPINIA FERREA LEIOSCHYA 2,50 | UN | 32.03
89.34.46 | ARVORE - ACASSIA MINOSA- ACASSIA PODALYRIIFOLIA H= 2,50M | UN | 50.17
89.34.48 | ARVORE - JACARANDA MIMOSO - CUSPIDIFOLIA H= 2,50M | UN | 43.65
89.34.50 | FORRAÇAO - ACALIPHA - ACALIPHA REPTANS | UN | 2.48
89.34.52 | FORRAÇAO - WEDELIA - WEDELIA PALUDOSA | UN | 1.26
89.34.54 | FORRAÇAO - CLOROFITO - CLOROFITUM | UN | 0.9
89.34.60 | ARBUSTO - BELA EMILIA - PLUMBAGO CAPENSIS 0,60M | UN | 2.75
89.34.62 | ARBUSTO - CAMARA - LANTANA CAMARA 0,60M | UN | 1.83
89.34.70 | PALMEIRA - LICURI (ESTIPE >= H= 2,50M) | UN | 42.72
89.37.28 | FUNDICAO PISO REVEDUR INCL. POLIMENTO S/MATERIAL OU EQUIVALENTE | M2 | 53.79
89.37.32 | FUNDICAO RODAPE REVEDUR INCL.POLIMENTO,S/ MATERIAL OU EQUIVALENTE | M | 39.78
89.37.50 | POLIMENTO MECANICO PISO CONCRETO NIVELAMENTO LASER | M2 | 14.99
89.37.70 | CALCADA PORTUGUESA ASSENTADA, EXCLUSIVE ARGAMASSA | M2 | 69.04
89.40.07 | FURO EM MANILHA DE CONCRETO 15X15X10CM | UN | 75.49
89.43.05 | RASPACAO E CALAFETACAO DE PISO DE MADEIRA | M2 | 23.7
89.43.07 | RASPACAO, CALAFETACAO E CERA EM PISO DE MADEIRA | M2 | 29.18
89.43.09 | RASPACAO, CALAFETACAO E SINTECO EM PISO DE MADEIRA | M2 | 33.8
89.44.50 | FURACAO E COLAGEM DE BOJO (MARMORE) | UN | 56.03
89.44.52 | FAIXA DE ARREMATE DE MARMORE BRANCO | M | 49.52
89.45.10 | IMPERMEAB. INFILTRACAO CRISTALIZACAO POSITIVA(RES) | M2 | 13.05
89.45.28 | IMPERM.MANTA ASFAL.PREFABR.TIPO3 NBR9952 SBS E=4MM | M2 | 71.47
89.50.01 | LOCAÇÃO VEÍCULO POPULAR MOTOR 1.0 C/ AR E SEGURO TOTAL 6 MESES | MES | 1820.73
89.50.02 | CONTAINER 6,0X2,30X2,82M COM ISOLAMENTO TERMICO | MES | 608
89.50.03 | CONTAINER 6,0X2,30X2,82M C/ ISOLAMENTO SANITÁRIO | MES | 620
89.50.04 | CONTAINER VEST.6,0X2,30X2,82M COM 7 CHUV. 2 LAVAT. | MES | 754.8
89.50.05 | CONTAINER 6,0X2,30X2,82M VEST.7CHUV, 2LAVAT,1MICT | MES | 763.01
89.50.06 | CONT.6,0X2,30X2,82 VEST. 4CHUV.3SANIT.1LAVAT.1MICT | MES | 598
89.50.07 | CONTAINER 6,0X2,30X2,82 CM COM ISOLAMENTO TERMICO | MES | 494
89.50.08 | CONTAINER 6,0X2,30X2,82M COM LAVATORIO | MES | 446.55
89.50.09 | BANHEIRO QUIMICO 2 MANUT. 2 ROLOS PAPEL HIGIENICO | MES | 580
89.50.20 | MOBILIZAÇAO E DESMOBILIZAÇAO DE CONTAINER | UN | 621.78
89.50.50 | AR CONDICIONADO PARA CONTAINER | MES | 162
93.01.01 | FIAT UNO FIRE ZERO KM C/ COMBUSTIVEL OU EQUIVALENTE | MES | 1265.2
93.01.03 | FIAT DOBLO 1.8 16V 4PORTAS 7 LUGARES E COMBUSTIVEL OU EQUIVALENTE | MES | 2588.5
93.20.06 | NIVEL WILD N3 C/MICROMETRO (PRECISAO +/- 0,2 MM) OU EQUIVALENTE | MES | 766.67
93.21.01 | ESTACAO TOTAL PRECISAO MINIMA 2MM ALCANCE >=2500M | MES | 1200
93.21.03 | RECEPTOR GPS P/ SISTEMA GNSS L1/L2 - PAR | MES | 5100
93.22.02 | COMPUTADOR C/ PERIFÉRICOS - PROCESSADOR i5 (EQUIVALENTE OU SUPERIOR) 8GB, RAM, HD 1 TB, PLACA DE VIDEO 1 GB | UN | 1888.99
93.22.10 | AUTODESK AUTOCAD - 2016 (SIMILAR OU SUPERIOR) | ANO | 4100.47
93.22.11 | BENTLEY TOPOGRAFH (SIMILAR OU SUPERIOR) | UN | 13267
94.01.03 | COPIA XEROGRAFICA PRETO/BRANCO- FORMATO A2 | UN | 3.08
94.01.04 | COPIA XEROGRAFICA PRETO/BRANCO- FORMATO A1 | UN | 4.2
94.01.05 | COPIA XEROGRAFICA PRETO/BRANCO- FORMATO A0 | UN | 8
94.03.01 | COPIA XEROGRAFICA PAPEL VEGETAL - FORMATO A4 | UN | 2.8
94.03.02 | COPIA XEROGRAFICA PAPEL VEGETAL - FORMATO A3 | UN | 4.23
94.03.03 | COPIA XEROGRAFICA PAPEL VEGETAL - FORMATO A2 | UN | 5.5
94.03.04 | COPIA XEROGRAFICA PAPEL VEGETAL - FORMATO A1 | UN | 9.5
94.03.05 | COPIA XEROGRAFICA PAPEL VEGETAL - FORMATO A0 | UN | 13.5
94.05.03 | COPIA XEROGRAFICA EM PAPEL POLYESTER - FORMATO A2 | UN | 31.75
94.05.04 | COPIA XEROGRAFICA EM PAPEL POLYESTER - FORMATO A1 | UN | 43.3
94.05.05 | COPIA XEROGRAFICA EM PAPEL POLYESTER - FORMATO A0 | UN | 87.1
94.07.01 | XEROX PRETO/BRANCO - FORMATO A4 | UN | 0.19
94.07.02 | XEROX PRETO/BRANCO - FORMATO A3 | UN | 0.52
94.09.11 | XEROX COLORIDO FORMATO A4 | UN | 1.98
94.09.12 | XEROX COLORIDO FORMATO A3 | UN | 3.8
94.11.01 | ENCADERNACAO A4 ACETATO, PVC/CROMICOTE, C/ESPIRAL | UN | 3.48
94.12.02 | PLOTAGEM SULFITE - FORMATO A3 | UN | 1.55
94.12.03 | PLOTAGEM SULFITE - FORMATO A2 | UN | 2.14
94.12.04 | PLOTAGEM SULFITE - FORMATO A1 | UN | 3.03
94.12.05 | PLOTAGEM SULFITE - FORMATO A0 | UN | 6.28
94.12.06 | PLOTAGEM SULFITE -FORMATO A1 LONGO | UN | 3.85
94.12.07 | PLOTAGEM SULFITE -FORMATO A1 EXTENDIDO | UN | 4.2
94.12.08 | PLOTAGEM SULFITE -FORMATO A0 EXTENDIDO | UN | 6.97
94.13.01 | PLOTAGEM EM PAPEL VEGETAL GR.90GR/CM2 - FORMATO A4 | UN | 2.73
94.13.02 | PLOTAGEM EM PAPEL VEGETAL GR.90GR/CM2 - FORMATO A3 | UN | 4.13
94.13.03 | PLOTAGEM EM PAPEL VEGETAL GR.90GR/CM2 - FORMATO A2 | UN | 5.75
94.13.04 | PLOTAGEM EM PAPEL VEGETAL GR.90GR/CM2 - FORMATO A1 | UN | 8.8
94.13.05 | PLOTAGEM EM PAPEL VEGETAL GR.90GR/CM2 - FORMATO A0 | UN | 14.5
94.15.01 | PLOTAGEM COLORIDA SULFITE FORMATO A4 | UN | 2.87
94.15.02 | PLOTAGEM COLORIDA SULFITE FORMATO A3 | UN | 3.88
94.15.03 | PLOTAGEM COLORIDA SULFITE FORMATO A2 | UN | 6.18
94.15.04 | PLOTAGEM COLORIDA SULFITE FORMATO A1 | UN | 8.8
94.15.05 | PLOTAGEM COLORIDA SULFITE FORMATO A0 | UN | 14.98
94.15.06 | PLOTAGEM COLORIDA SULFIT -FORMATO A1 LONGO | UN | 11.4
94.15.07 | PLOTAGEM COLORIDA SULFITE FORMATO A1 EXTENDIDO | UN | 12.88
94.15.08 | PLOTAGEM COLORIDA SULFITE FORMATO A0 EXTENDIDO | UN | 16.17
94.17.01 | PLOTAGEM COLORIDA PAPEL VEGETAL FORMATO A4 | UN | 2.75
94.17.02 | PLOTAGEM COLORIDA PAPEL VEGETAL FORMATO A3 | UN | 5.5
94.17.03 | PLOTAGEM COLORIDA PAPEL VEGETAL FORMATO A2 | UN | 8.53
94.17.04 | PLOTAGEM COLORIDA PAPEL VEGETAL FORMATO A1 | UN | 13.5
94.17.05 | PLOTAGEM COLORIDA PAPEL VEGETAL FORMATO A0 | UN | 18
94.17.06 | PLOTAGEM COLORIDA PAPEL VEGETAL FORMATO A1 LONGO | UN | 18
94.17.07 | PLOTAGEM COLORIDA PAPEL VEGETAL FORMATO A1 EXTENDIDO | UN | 18.5
94.17.08 | PLOTAGEM COLORIDA PAPEL VEGETAL FORMATO A0 EXTENDIDO | UN | 19.5
94.18.01 | DIGITALIZAÇÃO FORMATOS A0 (TIF) | UN | 6.63
94.18.02 | DIGITALIZAÇÃO FORMATOS A1 (TIF) | UN | 6.43
94.18.03 | DIGITALIZAÇÃO FORMATOS A2 (TIF) | UN | 5.12
94.18.05 | DVD 4,7 GB | UN | 1.99
94.20.01 | REVELACAO FOTOGRAFICA | UN | 0.7
94.20.02 | EMOLUMENTOS E TAXA PARA BUSCA DE CERTIDÃO DE REGISTRO | UN | 33.18
94.20.03 | EMOLUMENTOS E TAXA PARA BUSCA DE CERTIDÃO NEGATIVA DE REGISTRO | UN | 33.18
94.20.05 | VALE TRANSPORTE | UN | 3.7
95.01.01 | MOBILIZACAO, INSTALAÇÃO E DESMOBILIZAÇÃO SONDAGEM PERCUSSÃO 2 1/2" | VB | 809
95.01.02 | PERFURAÇÃO SONDAGEM PERCUSSÃO 2 1/2" | M | 75.62
95.01.03 | DESMONTAGEM, TRANSPORTE E MONTAGEM DE EQUIPAMENTOS POR FURO | UN | 160
95.02.01 | MOBILIZACAO SONDAGEM A TRADO D= 20CM | VB | 630
95.02.02 | PERFURACAO SONDAGEM A TRADO D= 20CM | M | 50.8
95.03.01 | SONDAGEM POR POCO | M3 | 282.5
95.03.02 | SONDAGEM A PA E PICARETA | M | 86
95.03.03 | SONDAGEM A PENETROMETRO DINAMICO | M | 65.9
95.06.01 | MOBILIZACAO E DESMOBILIZACAO SONDAGEM ROTATIVA NW | VB | 2450
95.06.02 | INSTALACAO POR FURO SONDAGEM ROTATIVA NW | UN | 592.5
95.06.03 | PERFURACAO EM SOLO SONDAGEM ROTATIVA NW | M | 227
95.06.04 | PERFURACAO COM COROA DE WIDIA SONDAGEM ROTATIVA NW | M | 256
95.06.05 | PERFURACAO COM COROA DIAMANTADA SOND. ROTATIVA NW | M | 562.5
95.08.01 | RETIRADA DE AMOSTRA INDEF. EM BLOCOS DE 30X30X30CM | UN | 1380
95.08.02 | RETIRADA AMOSTRA INDEF.AMOSTRADOR TIPO SHELBY D=4" | UN | 900
95.11.01 | ENSAIO DE PERDA D'AGUA SOB PRESSAO | UN | 465
95.11.02 | PERMEABILIDADE "IN SITU" | UN | 210
96.01.01 | ENSAIO ANALISE GRANULAR AGREGADO DA MASSA ASFALT. | UN | 95
96.01.02 | ENSAIO DE ASFALTO - DENSIDADE REAL DA MISTURA | UN | 80.5
96.01.03 | ENSAIO DE ASFALTO - DENSIDADE APARENTE DA MISTURA | UN | 75.5
96.01.04 | ENSAIO DE ASFALTO - DENSIDADE "IN SITU" | UN | 98
96.01.05 | ENSAIO ASFALTO ADESIVIDADE DE AGREGADOS AO LIGANTE | UN | 237.13
96.01.06 | ENSAIO DE ASFALTO - DOSAGEM MARSHALL | UN | 3156
96.01.07 | ENSAIO DE ASFALTO - DOSAGEM LAMA ASFALTICA | UN | 2500
96.01.08 | ENSAIO DE ASFALTO - DOSAGEM TRATAMENTO SUPERFICIAL | UN | 2517
96.01.09 | ENSAIO DE ASFALTO - INDICE SUCEPTIBILIDADE TERMICA | UN | 450
96.01.10 | ENSAIO DE ASFALTO - PONTO DE FUGOR (NBR-5765) | UN | 128.65
96.01.11 | ENSAIO DE ASFALTO - INDICE DE PENETRACAO | UN | 169.5
96.01.12 | ENSAIO DE ASFALTO - RESIDUO POR EVAPORACAO | UN | 137.7
96.01.13 | ENSAIO DE ASFALTO - CARGA DE PARTICULA (NBR-6567) | UN | 350
96.01.14 | ENSAIO ASFALTO - VISCOSIDADE SAYBOLT FUROL(MB-826) | UN | 350
96.01.15 | ENSAIO DE ASFALTO - SEDIMENTACAO | UN | 250
96.01.16 | ENSAIO DE ASFALTO - PENETRACAO (MB-609) | UN | 154.2
96.01.17 | ENSAIO DE ASFALTO - PH (NBR-6299) | UN | 103.6
96.01.18 | ENSAIO DE ASFALTO - DESTILACAO | UN | 154.75
96.01.19 | ENSAIO DE ASFALTO - TEOR DE BETUME (MB-166) | UN | 130
96.01.20 | ENSAIO DE ASFALTO - DUCTIBILIDADE | UN | 153.5
96.01.21 | ENSAIO DE ASFALTO - PONTO DE AMOLECIMENTO | UN | 155.5
96.01.22 | ENSAIO DE ASFALTO - ESTABILIDADE MARSHALL | UN | 211
96.01.24 | ENSAIO DE ASFALTO - ESPUMA | UN | 122
96.01.25 | ENSAIO DE ASFALTO - PELICULA DELGADA | UN | 150
96.01.27 | ENSAIO DE ASFALTO - DESEMULSIBILIDADE (NBR-6569) | UN | 200
96.01.28 | ENSAIO DE ASFALTO - EQUIVALENTE DE AREIA | UN | 143.67
96.01.29 | ENSAIO DE ASFALTO - ADESIVIDADE | UN | 202.4
96.01.30 | ENSAIO DE ASFALTO - FLUENCIA | UN | 83.5
97.01.01 | ENSAIO DE SOLO - TEOR DE UMIDADE NATURAL | UN | 90.5
97.01.02 | ENSAIO DE SOLO - TEOR ESPECIFICO NATURAL | UN | 125.2
97.01.03 | ENSAIO DE SOLO - PESO ESPECIFICO DOS GRAOS | UN | 83.74
97.01.04 | ENSAIO DE SOLO - GRANULOMETRIA POR PENEIRAMENTO | UN | 82.19
97.01.05 | ENSAIO DE SOLO -GRANULOM.PENEIRAMENTO,SEDIMENTAÇAO | UN | 221.34
97.01.06 | ENSAIO DE SOLO - LIMITE DE LIQUIDEZ | UN | 65.44
97.01.07 | ENSAIO DE SOLO - LIMITE DE PLASTICIDADE | UN | 65.39
97.01.08 | ENSAIO DE SOLO - LIMITE DE CONTRACAO | UN | 103.33
97.01.09 | ENSAIO DE SOLO - COMPACTACAO PROCTOR NORMAL | UN | 92.03
97.01.10 | ENSAIO DE SOLO - COMPACTACAO PROCTOR INTERMEDIARIO | UN | 111.57
97.01.11 | ENSAIO DE SOLO - COMPACTACAO PROCTOR MODIFICADO | UN | 129.97
97.01.12 | ENSAIO DE SOLO - CBR OU ISC COM 1 CORPO DE PROVA | UN | 72.75
97.01.13 | ENSAIO DE SOLO - CBR OU ISC COM 3 CORPOS DE PROVA | UN | 118.97
97.01.14 | ENSAIO DE SOLO - CBR OU ISC COM 5 CORPOS DE PROVA | UN | 173.82
97.01.15 | ENSAIO DE SOLO - EQUIVALENTE DE AREIA | UN | 135
97.01.16 | ENSAIO DE SOLO - SILICA/SESQUIOXIDO | UN | 750
97.01.17 | ENSAIO DE SOLO - AVALIACAO DE IMPUREZAS ORGANICAS | UN | 97.36
97.01.18 | ENSAIO SOLO -ADENSAMENTO ENDOMETRICO (POR ESTAGIO) | UN | 248.2
97.01.19 | ENSAIO SOLO PERMEABILIDADE ADENSAMENTO (P/ESTAGIO) | UN | 100.7
97.01.20 | ENSAIO SOLO PERMEAB. PERMEAMETRO CARGA VARIAVEL | UN | 570.63
97.01.21 | ENSAIO SOLO PERMEABILIDADE PERMEAMETRO CARGA CONST | UN | 504.5
97.01.22 | ENSAIO DE SOLO - COMPRESSAO SIMPLES | UN | 432
97.01.23 | ENSAIO DE SOLO - COMPRESSAO TRIAXIAL RAPIDO | UN | 561.8
97.01.24 | ENSAIO SOLO COMPRES.TRIAX.RAP.C/MED.PRESS NEUTRAS | UN | 661.3
97.01.25 | ENSAIO SOLO COMPRES. TRIAXIAL RAPIDO PRE-ADENSADO | UN | 802.5
97.01.26 | ENSAIO SOLO COMPRES.TRIAX.RAP.PRE-ADENSADO C/M.P.N | UN | 918
97.01.27 | ENSAIO SOLO COMPRES.TRIAX. RAP.PRE-ADENSADO SATUR. | UN | 1145
97.01.28 | ENSAIO SOLO COMPR.TRIAX.RAP.PRE-ADENS.SAT.C/M.P.N | UN | 1209
97.01.29 | ENSAIO SOLO COMPRESSAO TRIAXIAL LENTO | UN | 1750
97.01.30 | ENSAIO SOLO COMPRESSAO TRIAXIAL LENTO SATURADO | UN | 1850
97.01.31 | ENSAIO SOLO CISALHAMENTO DIRETO RAPIDO | UN | 432.3
97.01.32 | ENSAIO SOLO CISALHAMENTO DIRETO RAPIDO SATURADO | UN | 644.1
97.01.33 | ENSAIO SOLO CISALHAMENTO DIRETO RAPIDO PRE-ADENS. | UN | 870.67
97.01.34 | ENSAIO SOLO CISALHAM.DIRETO RAP.SATUR.PRE-ADENS. | UN | 954
97.01.35 | ENSAIO SOLO CISALHAMENTO DIRETO LENTO | UN | 1063.67
97.01.36 | ENSAIO SOLO CISALHAMENTO DIRETO LENTO SATURADO | UN | 891
97.02.01 | ENSAIO DE AGREGADO - ANALISE GRANULOMETRICA | UN | 97.75
97.02.02 | ENSAIO DE AGREGADO - TEOR DE ARGILA EM TORROES | UN | 96.38
97.02.03 | ENSAIO DE AGREGADO -TEOR DE MATERIAL PULVERULENTO | UN | 97.62
97.02.04 | ENSAIO AGREGADO - AVALIACAO DE IMPUREZAS ORGANICAS | UN | 106.25
97.02.05 | ENSAIO DE AGREGADO - PESO ESPECIFICO UNITARIO | UN | 93.8
97.02.06 | ENSAIO DE AGREGADO - PESO ESPECIFICO REAL | UN | 96.87
97.02.07 | ENSAIO DE AGREGADO - QUALIDADE DE AREIA | UN | 1100
97.02.08 | ENSAIO AGREGADO - CURVA INCHAMENTO AGREGADOS MIUDO | UN | 350
97.02.09 | ENSAIO AGREGADO - ABRASAO LOS ANGELES | UN | 327.5
97.02.10 | ENSAIO AGREGADO RESIST.CHOQUE/TENACIDADE TREFON | UN | 266.5
97.02.11 | ENSAIO DE AGREGADO - RESISTENCIA A SULFETOS | UN | 1170.2
97.02.12 | ENSAIO DE AGREGADO - INDICE DE FORMA/LAMELARIDADE | UN | 196.2
97.02.13 | ENSAIO DE AGREGADO - SANIDADE OU DURABILIDADE | UN | 640
97.02.14 | ENSAIO DE AGREGADO - ABSORSAO DE AGUA | UN | 94.88
98.01.01 | ENSAIO DE CIMENTO - FINURA | UN | 154.35
98.01.02 | ENSAIO DE CIMENTO - PEGA | UN | 264.5
98.01.03 | ENSAIO CIMENTO - EXPANSIBILIDADE - LE CHATELLIER | UN | 251.85
98.01.04 | ENSAIO DE CIMENTO - RESISTENCIA A COMPRESSAO | UN | 713
98.01.05 | ENSAIO DE CIMENTO - SUPERFICIE ESPECIFICA BLEINE | UN | 97.75
98.01.06 | ENSAIO DE CIMENTO - MASSA ESPECIFICA | UN | 248.63
98.01.07 | ENSAIO DE CIMENTO - ENSAIO QUIMICO | UN | 1270.75
98.02.01 | ENSAIO DE CALDA DE CIMENTO - FLUIDEZ | UN | 350
98.02.02 | ENSAIO DE CALDA DE CIMENTO - EXUDACAO E EXPANSAO | UN | 185
98.02.03 | ENSAIO DE CALDA DE CIMENTO - VIDA UTIL | UN | 250
98.02.04 | ENSAIO CALDA DE CIMENTO - RESISTENCIA A COMPRESSAO | UN | 36.5
98.03.01 | ENSAIO ARGAMASSA-COMPRES. CP CILINDRICOS ATE 100TF | UN | 28.25
98.03.02 | ENSAIO ARGAMASSA-COMPRES. CP CILINDRICOS ATE 200TF | UN | 130.75
98.03.03 | ENSAIO ARGAMASSA - DOSAGEM RACIONAL PESO E/OU VOL. | UN | 1678.5
98.03.04 | ENSAIO ARGAMASSA - RESISTENCIA A TRACAO SIMPLES | UN | 150
98.04.01 | ENSAIO CONCRETO - DOSAGEM RACIONAL PESO E/OU VOL. | UN | 1968.75
98.04.02 | ENSAIO DE CONCRETO - AJUSTE NO TRACO | UN | 667
98.04.03 | ENSAIO CONCRETO CURA, FACEAMENTO,ROMPIMENTO DE CP | UN | 29.67
98.04.04 | ENSAIO CONCR.MOLDAGEM TRANSP.CURA.FACEAM.ROMPIM.CP | UN | 88.95
98.04.05 | ENSAIO CONCR.RESIST.TRAÇAO SIMPLES P/COMPRES.DIAM. | UN | 35
98.04.06 | ENSAIO CONCRETO CORTE,REPARO,RUPTURA DE C.PROVA | UN | 42.63
98.04.07 | ENSAIO CONCRETO DETERM. DE CONSISTENCIA-SLUMP TEST | UN | 35
98.04.08 | ENSAIO CONCR. ESCLEROMETRICO (CONJ. ATE 20 PONTOS) | UN | 680
98.04.09 | ENSAIO CONCR. EXTR.,PREP,ENSAIO,ANALISE TEST.D=3" | UN | 275
98.04.10 | ENSAIO CONCR.EXTRAÇAO,PREP.ANALISE TESTEMUNHO D=4" | UN | 307.5
99.01.01 | ENSAIO AÇO - TRAÇAO E DESBITOLAMENTO D<= 16 MM | CP | 135.75
99.01.02 | ENSAIO AÇO - TRAÇAO DESBITOLAMENTO 16 < D <= 25 MM | CP | 153.25
99.01.03 | ENSAIO AÇO - TRAÇAO E DESBITOLAMENTO D> 25 MM | CP | 350
99.01.04 | ENSAIO AÇO - DOBRAMENTO METALICO | CP | 90
99.01.05 | ENSAIO AÇO - DESBITOLAMENTO BARRAS E FIOS P/CONCR. | UN | 45
99.02.01 | ENSAIO BLOCO CONCRETO RESISTENCIA COMPRESSAO MB116 | UN | 92.5
99.02.02 | ENSAIO DE BLOCOS DE CONCRETO - ABSORÇAO | UN | 47.5
99.02.03 | ENSAIOS DE BLOCOS DE CONCRETO - UMIDADE | UN | 60
99.03.01 | ENSAIOS BLOCOS CERAMICOS COMPRESSAO DE CP NBR-6461 | UN | 71.5
99.04.01 | ENSAIOS DE MADEIRA - UMIDADE | UN | 72.5
99.04.02 | EMSAIOS DE MADEIRA - PESO ESPECIFICO APARENTE | UN | 260
99.04.03 | ENSAIO MADEIRA COMPRESSAO PARALELA NORMAL A FIBRA | UN | 217.92
99.04.04 | ENSAIOS DE MADEIRA - FLEXAO ESTATICA | UN | 181.25
99.05.01 | ENSAIO TELHAS FRANCESAS COLONIAIS FLEXAO NBR-6482 | UN | 135
99.05.02 | ENSAIO DE TELHAS FRANCESAS E COLONIAIS - DIMENSOES | UN | 150
99.05.03 | ENSAIO DE TELHAS FRANCESAS E COLONIAIS - PESO | UN | 200
99.05.04 | ENSAIO DE TELHAS FRANCESAS E COLONIAIS - ABSORÇAO | UN | 150
99.05.05 | ENSAIO TELHAS FRANCESAS COLONIAIS -IMPERMEBILIDADE | UN | 170
99.06.01 | ENSAIOS TELHAS ONDUL.CIMENTO AMIANTO - DIMENSOES | UN | 200
99.06.02 | ENSAIOS TELHAS OND.CIM.AMIAN.RESIST.FLEXAO MB -234 | UN | 300
99.06.03 | ENSAIOS TELHAS ONDULADAS CIMENTO AMIANTO- ABSORÇAO | UN | 150
99.06.04 | ENSAIOS TELHAS OND.CIMENTO AMIANTO PESO ESPECIFICO | UN | 200
99.06.05 | ENSAIOS TELHAS OND.CIM.AMIANTO IMPERMEABILIDADE | UN | 350
99.07.01 | ENSAIO TIJOLO CERAMICO COMPRES.C/CARGA ATE 100 TF | UN | 125
99.07.02 | ENSAIO TIJOLO CERAMICO COMPRES.C/CARGA ATE 200 TF | UN | 200
99.07.03 | ENSAIOS DE TIJOLOS CERAMICOS ABSORÇAO (MB-67) | UN | 150
99.07.04 | ENSAIOS TIJOLOS CERAMICOS DENSIDADE APARENTE MB-67 | UN | 125
99.08.01 | ENSAIOS DE TUBOS CERAMICOS ABSORÇAO (NBR-7529) | UN | 250
99.08.02 | ENSAIOS DE TUBOS CERAMICOS DIMENSOES | UN | 250
99.08.03 | ENSAIOS DE TUBOS CERAMICOS COMPRESSAO DIAMETRAL | UN | 300

## COMPOSTA (hidden)
ABE-FIL-005 | 1 | SETOP | 1 | 16596
ABE-FOS-010 | 2 | SETOP | 2
ABE-POC-005 | 3 | SETOP | 3 | SUDECAP | 16596
ABE-FOS-005 | 4 | SETOP | 4 | SINAPIS | 14804
ABE-REV-010 | 5 | SETOP | 5 | SINAPIC | 9456
ABE-POC-010 | 6 | SETOP | 6 | SETOP | 3012
ABE-LAJ-005 | 7 | SETOP | 7
ABE-FOS-020 | 8 | SETOP | 8
ABE-REV-005 | 9 | SETOP | 9
ABE-FOS-015 | 10 | SETOP | 10
ACE-VAR-010 | 11 | SETOP | 11 | will | SETOP
ACE-BEB-005 | 12 | SETOP | 12
ACE-FIL-005 | 13 | SETOP | 13
ACE-FIL-015 | 14 | SETOP | 14
ACE-PAP-015 | 15 | SETOP | 15
ACE-BAN-010 | 16 | SETOP | 16
ACE-BAR-040 | 17 | SETOP | 17
ACE-BEB-010 | 18 | SETOP | 18
ACE-BEB-020 | 19 | SETOP | 19
ACE-BEB-040 | 20 | SETOP | 20
ACE-PAP-010 | 21 | SETOP | 21
ACE-SAB-030 | 22 | SETOP | 22
ACE-BAR-005 | 23 | SETOP | 23
ACE-BAR-020 | 24 | SETOP | 24
ACE-SAB-005 | 25 | SETOP | 25
ACE-SAB-020 | 26 | SETOP | 26
ACE-ALC-010 | 27 | SETOP | 27
ACE-BEB-025 | 28 | SETOP | 28
ACE-CAB-005 | 29 | SETOP | 29
ACE-SAB-015 | 30 | SETOP | 30
ACE-BAR-015 | 31 | SETOP | 31
ACE-PAP-005 | 32 | SETOP | 32
ACE-PAP-020 | 33 | SETOP | 33
ACE-SAB-025 | 34 | SETOP | 34
ACE-ASS-015 | 35 | SETOP | 35
ACE-BAR-010 | 36 | SETOP | 36
ACE-BAR-030 | 37 | SETOP | 37
ACE-CAB-015 | 38 | SETOP | 38
ACE-PAP-025 | 39 | SETOP | 39
ACE-ASS-005 | 40 | SETOP | 40
ACE-BAN-015 | 41 | SETOP | 41
ACE-BAR-035 | 42 | SETOP | 42
ACE-BEB-015 | 43 | SETOP | 43
ACE-CAB-010 | 44 | SETOP | 44
ACE-SAB-010 | 45 | SETOP | 45
ACE-BAR-025 | 46 | SETOP | 46
ALV-TIJ-015 | 47 | SETOP | 47
ALV-TIJ-005 | 48 | SETOP | 48
ALV-VID-015 | 49 | SETOP | 49
ALV-COB-015 | 50 | SETOP | 50
ALV-TIJ-020 | 51 | SETOP | 51
ALV-DRY-015 | 52 | SETOP | 52
ALV-EST-040 | 53 | SETOP | 53
ALV-BLO-005 | 54 | SETOP | 54
ALV-BLO-025 | 55 | SETOP | 55
ALV-BLO-045 | 56 | SETOP | 56
ALV-COB-010 | 57 | SETOP | 57
ALV-DRY-010 | 58 | SETOP | 58
ALV-LAM-005 | 59 | SETOP | 59
ALV-TIJ-010 | 60 | SETOP | 60
ALV-TIJ-025 | 61 | SETOP | 61
ALV-VID-005 | 62 | SETOP | 62
ALV-BLO-050 | 63 | SETOP | 63
ALV-BLO-055 | 64 | SETOP | 64
ALV-BLO-060 | 65 | SETOP | 65
ALV-CEL-005 | 66 | SETOP | 66
ALV-COB-005 | 67 | SETOP | 67
ALV-EST-030 | 68 | SETOP | 68
ALV-LAM-010 | 69 | SETOP | 69
ALV-TIJ-030 | 70 | SETOP | 70
ALV-TIJ-035 | 71 | SETOP | 71
ALV-VID-010 | 72 | SETOP | 72
ALV-BLO-020 | 73 | SETOP | 73
ALV-BLO-030 | 74 | SETOP | 74
ALV-BLO-035 | 75 | SETOP | 75
ALV-BLO-040 | 76 | SETOP | 76
ALV-CEL-015 | 77 | SETOP | 77
ALV-DRY-005 | 78 | SETOP | 78
ALV-EST-010 | 79 | SETOP | 79
ALV-EST-025 | 80 | SETOP | 80
ALV-EST-035 | 81 | SETOP | 81
ALV-EST-045 | 82 | SETOP | 82
ALV-CEL-010 | 83 | SETOP | 83
ALV-LAM-003 | 84 | SETOP | 84
ALV-LAM-015 | 85 | SETOP | 85
ALV-TIJ-003 | 86 | SETOP | 86
ALV-BLO-010 | 87 | SETOP | 87
ALV-BLO-015 | 88 | SETOP | 88
ALV-EST-020 | 89 | SETOP | 89
ALV-LAM-020 | 90 | SETOP | 90
ALV-EST-005 | 91 | SETOP | 91
ALV-EST-015 | 92 | SETOP | 92
AND-COM-005 | 93 | SETOP | 93
AND-FAC-005 | 94 | SETOP | 94
AND-FAC-010 | 95 | SETOP | 95
AND-FAC-011 | 96 | SETOP | 96
AND-ALV-005 | 97 | SETOP | 97
AND-TEL-005 | 98 | SETOP | 98
AND-DUT-006 | 99 | SETOP | 99
AND-FOR-005 | 100 | SETOP | 100
AND-TEL-006 | 101 | SETOP | 101
AND-BAN-010 | 102 | SETOP | 102
AND-BAN-015 | 103 | SETOP | 103
AND-BAN-005 | 104 | SETOP | 104
AND-BAN-020 | 105 | SETOP | 105
ARC-MAN-010 | 106 | SETOP | 106
GAS-TUB-035 | 107 | SETOP | 107
ARC-VAL-005 | 108 | SETOP | 108
ARC-VAL-090 | 109 | SETOP | 109
ARC-VAL-035 | 110 | SETOP | 110
ARC-VAL-045 | 111 | SETOP | 111
ARC-VAL-070 | 112 | SETOP | 112
ARC-FIL-005 | 113 | SETOP | 113
ARC-FIL-015 | 114 | SETOP | 114
ARC-MAN-015 | 115 | SETOP | 115
ARC-MAN-020 | 116 | SETOP | 116
GAS-TUB-040 | 117 | SETOP | 117
ARC-VAL-105 | 118 | SETOP | 118
ARC-VAL-115 | 119 | SETOP | 119
ARC-VAL-060 | 120 | SETOP | 120
ARC-VAL-075 | 121 | SETOP | 121
ARC-VAL-020 | 122 | SETOP | 122
ARC-VAL-030 | 123 | SETOP | 123
ARC-VAL-040 | 124 | SETOP | 124
ARC-VAL-055 | 125 | SETOP | 125
ARC-VAL-065 | 126 | SETOP | 126
ARC-VAL-085 | 127 | SETOP | 127
ARC-CIL-010 | 128 | SETOP | 128
ARC-REG-005 | 129 | SETOP | 129
ARC-VAL-050 | 130 | SETOP | 130
ARC-COM-005 | 131 | SETOP | 131
ARC-FIL-020 | 132 | SETOP | 132
GAS-TUB-030 | 133 | SETOP | 133
GAS-TUB-050 | 134 | SETOP | 134
ARC-COM-010 | 135 | SETOP | 135
ARC-FIL-010 | 136 | SETOP | 136
ARC-FIL-030 | 137 | SETOP | 137
GAS-TUB-025 | 138 | SETOP | 138
ARC-VAL-015 | 139 | SETOP | 139
ARC-VAL-095 | 140 | SETOP | 140
ARC-VAL-100 | 141 | SETOP | 141
GAS-TUB-045 | 142 | SETOP | 142
ARC-VAL-010 | 143 | SETOP | 143
ARC-VAL-025 | 144 | SETOP | 144
ARC-VAL-080 | 145 | SETOP | 145
ARC-VAL-110 | 146 | SETOP | 146
ARC-COM-015 | 147 | SETOP | 147
ARC-FIL-025 | 148 | SETOP | 148
ARC-PUR-005 | 149 | SETOP | 149
GAS-TUB-020 | 150 | SETOP | 150
ARM-TEL-005 | 151 | SETOP | 151
ARM-AÇO-020 | 152 | SETOP | 152
ARM-AÇO-010 | 153 | SETOP | 153
ARM-AÇO-005 | 154 | SETOP | 154
ARM-AÇO-015 | 155 | SETOP | 155
ARM-TEL-010 | 156 | SETOP | 156
AUX-VIG-005 | 157 | SETOP | 157
AUX-PLA-050 | 158 | SETOP | 158
AUX-CON-005 | 159 | SETOP | 159
AUX-CON-035 | 160 | SETOP | 160
AUX-LIX-005 | 161 | SETOP | 161
AUX-CON-025 | 162 | SETOP | 162
AUX-CON-045 | 163 | SETOP | 163
AUX-LAN-020 | 164 | SETOP | 164
AUX-VER-010 | 165 | SETOP | 165
AUX-ARG-010 | 166 | SETOP | 166
AUX-ARG-025 | 167 | SETOP | 167
AUX-ARG-005 | 168 | SETOP | 168
AUX-ARG-015 | 169 | SETOP | 169
AUX-ARG-035 | 170 | SETOP | 170
AUX-CON-050 | 171 | SETOP | 171
AUX-PLA-010 | 172 | SETOP | 172
AUX-ARG-040 | 173 | SETOP | 173
AUX-CON-015 | 174 | SETOP | 174
AUX-CON-020 | 175 | SETOP | 175
AUX-CON-040 | 176 | SETOP | 176
AUX-PIN-005 | 177 | SETOP | 177
AUX-TAM-010 | 178 | SETOP | 178
AUX-ARG-020 | 179 | SETOP | 179
AUX-BAN-005 | 180 | SETOP | 180
AUX-CON-010 | 181 | SETOP | 181
AUX-CON-030 | 182 | SETOP | 182
AUX-CON-060 | 183 | SETOP | 183
AUX-LAJ-005 | 184 | SETOP | 184
AUX-LAJ-010 | 185 | SETOP | 185
AUX-LAN-010 | 186 | SETOP | 186
AUX-TAM-005 | 187 | SETOP | 187
AUX-ARG-030 | 188 | SETOP | 188
AUX-CON-056 | 189 | SETOP | 189
AUX-PLA-005 | 190 | SETOP | 190
AUX-LAN-005 | 191 | SETOP | 191
AUX-LAN-015 | 192 | SETOP | 192
BAN-TES-005 | 193 | SETOP | 193
BAN-CON-005 | 194 | SETOP | 194
BAN-GRA-020 | 195 | SETOP | 195
BAN-CON-010 | 196 | SETOP | 196
BAN-ROD-015 | 197 | SETOP | 197
BAN-ROD-020 | 198 | SETOP | 198
BAN-AÇO-005 | 199 | SETOP | 199
BAN-GRA-005 | 200 | SETOP | 200
BAN-GRA-015 | 201 | SETOP | 201
BAN-ROD-010 | 202 | SETOP | 202
BAN-ARD-005 | 203 | SETOP | 203
BAN-ARD-010 | 204 | SETOP | 204
BAN-GRA-010 | 205 | SETOP | 205
BAN-FUR-005 | 206 | SETOP | 206
BAN-ROD-005 | 207 | SETOP | 207
BAN-TES-010 | 208 | SETOP | 208
BAN-INT-005 | 209 | SETOP | 209
BAN-JAR-010 | 210 | SETOP | 210
MES-CON-005 | 211 | SETOP | 211
BAN-JAR-005 | 212 | SETOP | 212
MES-ARD-005 | 213 | SETOP | 213
BAN-INT-015 | 214 | SETOP | 214
BAN-JAR-015 | 215 | SETOP | 215
BAN-INT-010 | 216 | SETOP | 216
CAB-PATCH-020 | 217 | SETOP | 217
CAB-TOM-010 | 218 | SETOP | 218
CAB-CER-010 | 219 | SETOP | 219
CAB-TOM-025 | 220 | SETOP | 220
CAB-CAB-020 | 221 | SETOP | 221
CAB-TOM-020 | 222 | SETOP | 222
CAB-EST-005 | 223 | SETOP | 223
CAB-CER-005 | 224 | SETOP | 224
CAB-RACK-010 | 225 | SETOP | 225
CAB-RACK-020 | 226 | SETOP | 226
CAB-TOM-005 | 227 | SETOP | 227
CAB-TOM-015 | 228 | SETOP | 228
CAB-RACK-015 | 229 | SETOP | 229
CAB-RACK-025 | 230 | SETOP | 230
CAB-CAB-010 | 231 | SETOP | 231
CAB-PATCH-010 | 232 | SETOP | 232
CAB-CAB-005 | 233 | SETOP | 233
CAB-CAB-015 | 234 | SETOP | 234
CAB-CON-005 | 235 | SETOP | 235
CAB-CON-010 | 236 | SETOP | 236
CAB-PATCH-015 | 237 | SETOP | 237
CAB-ANI-005 | 238 | SETOP | 238
CAB-ANI-010 | 239 | SETOP | 239
CER-MOU-020 | 240 | SETOP | 240
CER-MOU-005 | 241 | SETOP | 241
CER-MOU-015 | 242 | SETOP | 242
CIN-ENC-010 | 243 | SETOP | 243
CIN-BLO-025 | 244 | SETOP | 244
CIN-VER-005 | 245 | SETOP | 245
CIN-BLO-020 | 246 | SETOP | 246
CIN-BLO-005 | 247 | SETOP | 247
CIN-BLO-040 | 248 | SETOP | 248
CIN-BLO-015 | 249 | SETOP | 249
CIN-VER-010 | 250 | SETOP | 250
CIN-ENC-015 | 251 | SETOP | 251
CIN-BLO-030 | 252 | SETOP | 252
CIN-BLO-035 | 253 | SETOP | 253
CIN-BLO-010 | 254 | SETOP | 254
CIN-ENC-005 | 255 | SETOP | 255
COB-CUM-015 | 256 | SETOP | 256
COB-TEL-010 | 257 | SETOP | 257
COB-TEL-020 | 258 | SETOP | 258
COB-TEL-030 | 259 | SETOP | 259
COB-TEL-040 | 260 | SETOP | 260
COB-TEL-045 | 261 | SETOP | 261
COB-ENG-045 | 262 | SETOP | 262
COB-TEL-025 | 263 | SETOP | 263
COB-TEL-035 | 264 | SETOP | 264
COB-TEL-050 | 265 | SETOP | 265
COB-CUM-010 | 266 | SETOP | 266
COB-ENG-015 | 267 | SETOP | 267
COB-RUF-010 | 268 | SETOP | 268
COB-ENG-010 | 269 | SETOP | 269
COB-ESP-005 | 270 | SETOP | 270
COB-TEL-065 | 271 | SETOP | 271
COB-ENG-005 | 272 | SETOP | 272
COB-ENG-020 | 273 | SETOP | 273
COB-RUF-015 | 274 | SETOP | 274
COB-TEL-015 | 275 | SETOP | 275
COB-TEL-016 | 276 | SETOP | 276
COB-TEL-005 | 277 | SETOP | 277
COB-ENG-040 | 278 | SETOP | 278
COB-TEL-055 | 279 | SETOP | 279
COB-TEL-060 | 280 | SETOP | 280
COB-TEL-071 | 281 | SETOP | 281
COB-CUM-005 | 282 | SETOP | 282
COB-CUM-025 | 283 | SETOP | 283
COB-CUM-030 | 284 | SETOP | 284
COB-EMB-005 | 285 | SETOP | 285
COB-ENG-025 | 286 | SETOP | 286
COB-ENG-030 | 287 | SETOP | 287
COB-CUM-020 | 288 | SETOP | 288
COB-ENG-035 | 289 | SETOP | 289
DEM-CER-005 | 290 | SETOP | 290
DEM-RED-005 | 291 | SETOP | 291
DEM-SAR-005 | 292 | SETOP | 292
DEM-TEL-015 | 293 | SETOP | 293
DEOP-000-005 | 294 | SETOP | 294
DEM-REV-015 | 295 | SETOP | 295
DEM-REV-020 | 296 | SETOP | 296
DEM-TEL-010 | 297 | SETOP | 297
DEM-TEL-030 | 298 | SETOP | 298
DEM-CON-050 | 299 | SETOP | 299
DEM-DIV-010 | 300 | SETOP | 300
DEM-ENG-010 | 301 | SETOP | 301
DEM-FOR-015 | 302 | SETOP | 302
DEM-LOU-005 | 303 | SETOP | 303
DEM-MFC-005 | 304 | SETOP | 304
DEM-PIS-005 | 305 | SETOP | 305
DEM-CAL-005 | 306 | SETOP | 306
DEM-POR-015 | 307 | SETOP | 307
DEM-POR-020 | 308 | SETOP | 308
DEM-SOL-005 | 309 | SETOP | 309
DEM-TEL-020 | 310 | SETOP | 310
DEM-VID-005 | 311 | SETOP | 311
DEM-PIS-065 | 312 | SETOP | 312
DEM-POR-030 | 313 | SETOP | 313
DEM-RED-010 | 314 | SETOP | 314
DEM-REV-010 | 315 | SETOP | 315
DEM-CON-040 | 316 | SETOP | 316
DEM-LUM-005 | 317 | SETOP | 317
DEM-LUM-010 | 318 | SETOP | 318
DEM-PIS-025 | 319 | SETOP | 319
DEM-PIS-040 | 320 | SETOP | 320
DEM-DIV-005 | 321 | SETOP | 321
DEM-DIV-020 | 322 | SETOP | 322
DEM-MFC-010 | 323 | SETOP | 323
DEM-PAV-010 | 324 | SETOP | 324
DEM-ALV-005 | 325 | SETOP | 325
DEM-CON-010 | 326 | SETOP | 326
DEM-CON-020 | 327 | SETOP | 327
DEM-TEL-025 | 328 | SETOP | 328
DEM-ENG-005 | 329 | SETOP | 329
DEM-MET-005 | 330 | SETOP | 330
DEM-PAD-010 | 331 | SETOP | 331
DEM-PIS-020 | 332 | SETOP | 332
DEM-PIS-030 | 333 | SETOP | 333
DEM-CON-015 | 334 | SETOP | 334
DEM-CON-035 | 335 | SETOP | 335
DEM-PIS-050 | 336 | SETOP | 336
DEM-PIS-070 | 337 | SETOP | 337
DEM-POR-025 | 338 | SETOP | 338
DEM-ROD-005 | 339 | SETOP | 339
DEM-RUF-005 | 340 | SETOP | 340
DEM-ENG-020 | 341 | SETOP | 341
DEM-FOR-005 | 342 | SETOP | 342
DEM-FOR-010 | 343 | SETOP | 343
DEM-IMP-005 | 344 | SETOP | 344
DEM-PIS-015 | 345 | SETOP | 345
DEM-PIS-055 | 346 | SETOP | 346
DEM-PIS-060 | 347 | SETOP | 347
DEM-REV-005 | 348 | SETOP | 348
DEM-TEL-005 | 349 | SETOP | 349
DEM-DIV-015 | 350 | SETOP | 350
DEM-FER-005 | 351 | SETOP | 351
DEM-FOR-020 | 352 | SETOP | 352
DEM-FOR-030 | 353 | SETOP | 353
DEM-INT-005 | 354 | SETOP | 354
DEM-MET-010 | 355 | SETOP | 355
DEM-PEI-005 | 356 | SETOP | 356
DEM-PIS-010 | 357 | SETOP | 357
DEM-ALA-005 | 358 | SETOP | 358
DEM-BAN-005 | 359 | SETOP | 359
DEM-CON-025 | 360 | SETOP | 360
DEM-CON-030 | 361 | SETOP | 361
DEM-PIS-045 | 362 | SETOP | 362
DEM-POR-005 | 363 | SETOP | 363
DEM-QUA-005 | 364 | SETOP | 364
DEM-TUB-005 | 365 | SETOP | 365
ELE-REA-015 | 366 | SETOP | 366
DEM-CON-045 | 367 | SETOP | 367
DEM-ENG-015 | 368 | SETOP | 368
DEM-PAV-005 | 369 | SETOP | 369
DEM-CON-005 | 370 | SETOP | 370
DEM-FOR-035 | 371 | SETOP | 371
DEM-PAD-005 | 372 | SETOP | 372
DEM-PIS-035 | 373 | SETOP | 373
DEM-ALV-010 | 374 | SETOP | 374
DEOP-000-001 | 375 | SETOP | 375
DEOP-000-002 | 376 | SETOP | 376
DEOP-000-006 | 377 | SETOP | 377
DEOP-000-007 | 378 | SETOP | 378
DEOP-000-004 | 379 | SETOP | 379
DEOP-000-010 | 380 | SETOP | 380
DEOP-000-014 | 381 | SETOP | 381
DEOP-000-008 | 382 | SETOP | 382
DEOP-000-011 | 383 | SETOP | 383
DEOP-000-013 | 384 | SETOP | 384
DEOP-000-003 | 385 | SETOP | 385
DEOP-000-009 | 386 | SETOP | 386
DEOP-000-012 | 387 | SETOP | 387
DIV-PED-015 | 388 | SETOP | 388
DIV-PED-005 | 389 | SETOP | 389
DIV-PED-025 | 390 | SETOP | 390
DIV-PED-010 | 391 | SETOP | 391
ELE-CON-090 | 392 | SETOP | 392
DIV-PED-020 | 393 | SETOP | 393
DIV-PAI-015 | 394 | SETOP | 394
ELE-PAD-095 | 395 | SETOP | 395
DIV-PAI-010 | 396 | SETOP | 396
DIV-PAI-005 | 397 | SETOP | 397
DRE-BOC-010 | 398 | SETOP | 398
DRE-FOR-005 | 399 | SETOP | 399
DRE-GAL-005 | 400 | SETOP | 400
DRE-GAL-030 | 401 | SETOP | 401
DRE-GAL-050 | 402 | SETOP | 402
DRE-POÇ-010 | 403 | SETOP | 403
DRE-POÇ-030 | 404 | SETOP | 404
DRE-TUB-060 | 405 | SETOP | 405
DRE-TUB-090 | 406 | SETOP | 406
DRE-TUB-115 | 407 | SETOP | 407
DRE-POÇ-125 | 408 | SETOP | 408
DRE-POÇ-130 | 409 | SETOP | 409
DRE-POÇ-145 | 410 | SETOP | 410
DRE-TUB-035 | 411 | SETOP | 411
DRE-TUB-045 | 412 | SETOP | 412
DRE-TUB-015 | 413 | SETOP | 413
DRE-ALA-005 | 414 | SETOP | 414
DRE-SAR-010 | 415 | SETOP | 415
DRE-CAN-060 | 416 | SETOP | 416
DRE-CHA-010 | 417 | SETOP | 417
DRE-DES-010 | 418 | SETOP | 418
DRE-DRE-005 | 419 | SETOP | 419
DRE-GAL-085 | 420 | SETOP | 420
DRE-POÇ-035 | 421 | SETOP | 421
DRE-CXS-026 | 422 | SETOP | 422
DRE-DES-060 | 423 | SETOP | 423
DRE-DES-090 | 424 | SETOP | 424
DRE-POÇ-085 | 425 | SETOP | 425
DRE-POÇ-100 | 426 | SETOP | 426
DRE-POÇ-105 | 427 | SETOP | 427
DRE-POÇ-120 | 428 | SETOP | 428
DRE-TUB-010 | 429 | SETOP | 429
DRE-TUB-025 | 430 | SETOP | 430
ELE-CAB-015.8 | 431 | SETOP | 431
DRE-CXS-011 | 432 | SETOP | 432
DRE-CXS-015 | 433 | SETOP | 433
DRE-CXS-017 | 434 | SETOP | 434
DRE-CXS-030 | 435 | SETOP | 435
DRE-DES-005 | 436 | SETOP | 436
DRE-DES-035 | 437 | SETOP | 437
DRE-DES-065 | 438 | SETOP | 438
DRE-DES-085 | 439 | SETOP | 439
DRE-POÇ-080 | 440 | SETOP | 440
DRE-POÇ-150 | 441 | SETOP | 441
DRE-POÇ-155 | 442 | SETOP | 442
DRE-TUB-020 | 443 | SETOP | 443
DRE-ALA-020 | 444 | SETOP | 444
DRE-ALA-025 | 445 | SETOP | 445
DRE-CXS-005 | 446 | SETOP | 446
DRE-CXS-020 | 447 | SETOP | 447
DRE-DES-040 | 448 | SETOP | 448
DRE-POÇ-135 | 449 | SETOP | 449
DRE-SAR-025 | 450 | SETOP | 450
DRE-TUB-005 | 451 | SETOP | 451
DRE-ALA-040 | 452 | SETOP | 452
DRE-BOC-005 | 453 | SETOP | 453
DRE-CAN-025 | 454 | SETOP | 454
DRE-CAN-030 | 455 | SETOP | 455
DRE-DES-100 | 456 | SETOP | 456
DRE-GAL-015 | 457 | SETOP | 457
DRE-GAL-020 | 458 | SETOP | 458
DRE-GAL-025 | 459 | SETOP | 459
DRE-POÇ-015 | 460 | SETOP | 460
DRE-POÇ-065 | 461 | SETOP | 461
DRE-TUB-070 | 462 | SETOP | 462
DRE-VAL-015 | 463 | SETOP | 463
DRE-CXS-006 | 464 | SETOP | 464
DRE-CXS-016 | 465 | SETOP | 465
DRE-CXS-025 | 466 | SETOP | 466
DRE-DES-045 | 467 | SETOP | 467
DRE-CAN-005 | 468 | SETOP | 468
DRE-CAN-010 | 469 | SETOP | 469
DRE-CAN-015 | 470 | SETOP | 470
DRE-CAN-080 | 471 | SETOP | 471
DRE-CON-005 | 472 | SETOP | 472
DRE-GAL-040 | 473 | SETOP | 473
DRE-GAL-070 | 474 | SETOP | 474
DRE-GAL-075 | 475 | SETOP | 475
DRE-GAL-080 | 476 | SETOP | 476
DRE-GAL-090 | 477 | SETOP | 477
DRE-POÇ-025 | 478 | SETOP | 478
DRE-POÇ-040 | 479 | SETOP | 479
DRE-TUB-050 | 480 | SETOP | 480
DRE-TUB-065 | 481 | SETOP | 481
DRE-VAL-020 | 482 | SETOP | 482
DRE-VAL-025 | 483 | SETOP | 483
DRE-VAL-035 | 484 | SETOP | 484
DRE-CXS-010 | 485 | SETOP | 485
DRE-DES-020 | 486 | SETOP | 486
DRE-DES-030 | 487 | SETOP | 487
DRE-DES-050 | 488 | SETOP | 488
DRE-POÇ-090 | 489 | SETOP | 489
DRE-POÇ-115 | 490 | SETOP | 490
DRE-SAR-015 | 491 | SETOP | 491
DRE-TUB-030 | 492 | SETOP | 492
DRE-ALA-015 | 493 | SETOP | 493
DRE-ALA-050 | 494 | SETOP | 494
DRE-CAN-055 | 495 | SETOP | 495
DRE-GAL-010 | 496 | SETOP | 496
DRE-GAL-045 | 497 | SETOP | 497
DRE-GAL-065 | 498 | SETOP | 498
DRE-GAL-095 | 499 | SETOP | 499
DRE-POÇ-050 | 500 | SETOP | 500
DRE-POÇ-070 | 501 | SETOP | 501
DRE-TUB-075 | 502 | SETOP | 502
DRE-CXS-007 | 503 | SETOP | 503
DRE-CXS-031 | 504 | SETOP | 504
DRE-DES-070 | 505 | SETOP | 505
DRE-ALA-045 | 506 | SETOP | 506
DRE-BOC-015 | 507 | SETOP | 507
DRE-CAN-045 | 508 | SETOP | 508
DRE-CAN-050 | 509 | SETOP | 509
DRE-CAN-065 | 510 | SETOP | 510
DRE-POÇ-005 | 511 | SETOP | 511
DRE-TUB-085 | 512 | SETOP | 512
DRE-TUB-100 | 513 | SETOP | 513
ELE-CAB-005.8 | 514 | SETOP | 514
DRE-CXS-036 | 515 | SETOP | 515
DRE-DES-075 | 516 | SETOP | 516
DRE-SAR-020 | 517 | SETOP | 517
DRE-TUB-036 | 518 | SETOP | 518
DRE-TAM-005 | 519 | SETOP | 519
DRE-ALA-010 | 520 | SETOP | 520
DRE-ALA-030 | 521 | SETOP | 521
DRE-ALA-035 | 522 | SETOP | 522
DRE-CAN-020 | 523 | SETOP | 523
DRE-CAN-075 | 524 | SETOP | 524
DRE-CAN-085 | 525 | SETOP | 525
DRE-GAL-055 | 526 | SETOP | 526
DRE-POÇ-045 | 527 | SETOP | 527
DRE-POÇ-060 | 528 | SETOP | 528
DRE-TUB-095 | 529 | SETOP | 529
DRE-TUB-110 | 530 | SETOP | 530
DRE-VAL-010 | 531 | SETOP | 531
DRE-CXS-012 | 532 | SETOP | 532
DRE-CXS-021 | 533 | SETOP | 533
DRE-CXS-035 | 534 | SETOP | 534
DRE-DES-025 | 535 | SETOP | 535
DRE-DES-055 | 536 | SETOP | 536
DRE-DES-080 | 537 | SETOP | 537
DRE-DES-095 | 538 | SETOP | 538
DRE-POÇ-075 | 539 | SETOP | 539
DRE-POÇ-095 | 540 | SETOP | 540
DRE-POÇ-110 | 541 | SETOP | 541
DRE-TUB-040 | 542 | SETOP | 542
DRE-POÇ-140 | 543 | SETOP | 543
DRE-SAR-005 | 544 | SETOP | 544
DRE-CAN-035 | 545 | SETOP | 545
DRE-CAN-070 | 546 | SETOP | 546
DRE-CHA-005 | 547 | SETOP | 547
DRE-DES-015 | 548 | SETOP | 548
DRE-DRE-010 | 549 | SETOP | 549
DRE-GAL-035 | 550 | SETOP | 550
DRE-GAL-060 | 551 | SETOP | 551
DRE-POÇ-055 | 552 | SETOP | 552
DRE-TUB-055 | 553 | SETOP | 553
DRE-TUB-080 | 554 | SETOP | 554
DRE-TUB-105 | 555 | SETOP | 555
DRE-VAL-005 | 556 | SETOP | 556
DRE-VAL-030 | 557 | SETOP | 557
ELE-BLO-005 | 558 | SETOP | 558
ELE-PAD-100 | 559 | SETOP | 559
ELE-PER-005 | 560 | SETOP | 560
ELE-PER-010 | 561 | SETOP | 561
ELE-PER-040 | 562 | SETOP | 562
ELE-DIS-025 | 563 | SETOP | 563
ELE-DIS-026 | 564 | SETOP | 564
ELE-DIS-027 | 565 | SETOP | 565
ELE-DIS-031 | 566 | SETOP | 566
ELE-DIS-036 | 567 | SETOP | 567
ELE-DIS-042 | 568 | SETOP | 568
ELE-DIS-049 | 569 | SETOP | 569
ELE-DIS-090 | 570 | SETOP | 570
ELE-EEN-015 | 571 | SETOP | 571
ELE-EEN-020 | 572 | SETOP | 572
ELE-FIO-010 | 573 | SETOP | 573
ELE-FIO-015 | 574 | SETOP | 574
ELE-HAS-005 | 575 | SETOP | 575
ELE-INT-021 | 576 | SETOP | 576
ELE-INT-025 | 577 | SETOP | 577
ELE-INT-030 | 578 | SETOP | 578
ELE-INT-085 | 579 | SETOP | 579
ELE-INT-095 | 580 | SETOP | 580
ELE-INT-100 | 581 | SETOP | 581
ELE-INT-125 | 582 | SETOP | 582
ELE-LAM-045 | 583 | SETOP | 583
ELE-LAM-050 | 584 | SETOP | 584
ELE-LAM-057 | 585 | SETOP | 585
ELE-LUM-025 | 586 | SETOP | 586
ELE-LUM-026 | 587 | SETOP | 587
ELE-CXS-390 | 588 | SETOP | 588
ELE-CXS-405 | 589 | SETOP | 589
ELE-CXS-415 | 590 | SETOP | 590
ELE-CXS-425 | 591 | SETOP | 591
ELE-DIS-006 | 592 | SETOP | 592
ELE-DIS-007 | 593 | SETOP | 593
ELE-DIS-009 | 594 | SETOP | 594
ELE-DIS-011 | 595 | SETOP | 595
ELE-DIS-014 | 596 | SETOP | 596
ELE-DIS-015 | 597 | SETOP | 597
ELE-PER-090 | 598 | SETOP | 598
ELE-PER-105 | 599 | SETOP | 599
ELE-PLA-035 | 600 | SETOP | 600
ELE-QUA-015 | 601 | SETOP | 601
ELE-SIR-010 | 602 | SETOP | 602
ELE-TOM-010 | 603 | SETOP | 603
ELE-TOM-020 | 604 | SETOP | 604
ELE-TOM-040 | 605 | SETOP | 605
ELE-CXS-210 | 606 | SETOP | 606
ELE-CXS-346 | 607 | SETOP | 607
ELE-LUM-040 | 608 | SETOP | 608
ELE-LUM-053 | 609 | SETOP | 609
ELE-CAB-240.2 | 610 | SETOP | 610
ELE-CAB-245.7 | 611 | SETOP | 611
ELE-CXS-085 | 612 | SETOP | 612
ELE-CXS-129 | 613 | SETOP | 613
ELE-CXS-136 | 614 | SETOP | 614
ELE-ATE-015 | 615 | SETOP | 615
ELE-CAB-005 | 616 | SETOP | 616
ELE-CAB-120.5 | 617 | SETOP | 617
ELE-CAB-125 | 618 | SETOP | 618
ELE-CAB-015 | 619 | SETOP | 619
ELE-CAB-015.1 | 620 | SETOP | 620
ELE-CAB-015.3 | 621 | SETOP | 621
ELE-CAB-025.3 | 622 | SETOP | 622
ELE-CAB-025.4 | 623 | SETOP | 623
ELE-CAB-025.6 | 624 | SETOP | 624
ELE-CAB-255.2 | 625 | SETOP | 625
ELE-CAB-260.5 | 626 | SETOP | 626
ELE-CAB-265 | 627 | SETOP | 627
ELE-CAB-265.2 | 628 | SETOP | 628
ELE-CAB-265.6 | 629 | SETOP | 629
ELE-CAB-270.2 | 630 | SETOP | 630
ELE-CAB-275 | 631 | SETOP | 631
ELE-CAB-280 | 632 | SETOP | 632
ELE-CAB-035.3 | 633 | SETOP | 633
ELE-CAB-035.7 | 634 | SETOP | 634
ELE-CAB-045.2 | 635 | SETOP | 635
ELE-CAB-045.7 | 636 | SETOP | 636
ELE-CAB-050.5 | 637 | SETOP | 637
ELE-CAB-060 | 638 | SETOP | 638
ELE-CAB-060.1 | 639 | SETOP | 639
ELE-CAB-310 | 640 | SETOP | 640
ELE-CAB-060.5 | 641 | SETOP | 641
ELE-CAB-065.5 | 642 | SETOP | 642
ELE-CAB-340.2 | 643 | SETOP | 643
ELE-CAB-340.5 | 644 | SETOP | 644
ELE-CAB-355.2 | 645 | SETOP | 645
ELE-CAL-010 | 646 | SETOP | 646
ELE-CAB-085.2 | 647 | SETOP | 647
ELE-CAB-085.4 | 648 | SETOP | 648
ELE-CAB-085.5 | 649 | SETOP | 649
ELE-CAB-100.3 | 650 | SETOP | 650
ELE-CAB-145 | 651 | SETOP | 651
ELE-CAB-145.2 | 652 | SETOP | 652
ELE-CAB-145.6 | 653 | SETOP | 653
ELE-CAB-150.2 | 654 | SETOP | 654
ELE-CAB-150.6 | 655 | SETOP | 655
ELE-CAL-035 | 656 | SETOP | 656
ELE-CAL-045 | 657 | SETOP | 657
ELE-CAN-010 | 658 | SETOP | 658
ELE-CBÇ-005 | 659 | SETOP | 659
ELE-CHA-005 | 660 | SETOP | 660
ELE-CHA-010 | 661 | SETOP | 661
ELE-CHA-015 | 662 | SETOP | 662
ELE-CON-020 | 663 | SETOP | 663
ELE-CON-180 | 664 | SETOP | 664
ELE-CON-225 | 665 | SETOP | 665
ELE-COR-005 | 666 | SETOP | 666
ELE-COR-010 | 667 | SETOP | 667
ELE-CPB-010 | 668 | SETOP | 668
ELE-CPB-015 | 669 | SETOP | 669
ELE-PAD-015 | 670 | SETOP | 670
ELE-PAD-030 | 671 | SETOP | 671
ELE-PAD-055 | 672 | SETOP | 672
ELE-DIS-023 | 673 | SETOP | 673
ELE-DIS-040 | 674 | SETOP | 674
ELE-DIS-045 | 675 | SETOP | 675
ELE-DIS-048 | 676 | SETOP | 676
ELE-DIS-062 | 677 | SETOP | 677
ELE-DIS-064 | 678 | SETOP | 678
ELE-DIS-070 | 679 | SETOP | 679
ELE-DIS-079 | 680 | SETOP | 680
ELE-DIS-085 | 681 | SETOP | 681
ELE-ENV-005 | 682 | SETOP | 682
ELE-FIO-020 | 683 | SETOP | 683
ELE-INT-035 | 684 | SETOP | 684
ELE-INT-110 | 685 | SETOP | 685
ELE-LAM-020 | 686 | SETOP | 686
ELE-LAM-025 | 687 | SETOP | 687
ELE-LAM-030 | 688 | SETOP | 688
ELE-LAM-075 | 689 | SETOP | 689
ELE-LUM-021 | 690 | SETOP | 690
ELE-DIS-005 | 691 | SETOP | 691
ELE-PER-080 | 692 | SETOP | 692
ELE-PER-100 | 693 | SETOP | 693
ELE-PER-110 | 694 | SETOP | 694
ELE-PIS-010 | 695 | SETOP | 695
ELE-PIS-015 | 696 | SETOP | 696
ELE-PIS-035 | 697 | SETOP | 697
ELE-QUA-005 | 698 | SETOP | 698
ELE-REA-030 | 699 | SETOP | 699
ELE-REA-040 | 700 | SETOP | 700
ELE-SUP-010 | 701 | SETOP | 701
ELE-TOM-050 | 702 | SETOP | 702
ELE-CXS-200 | 703 | SETOP | 703
ELE-CXS-208 | 704 | SETOP | 704
ELE-CAB-240 | 705 | SETOP | 705
ELE-CAB-240.3 | 706 | SETOP | 706
ELE-CAB-245 | 707 | SETOP | 707
ELE-CAB-245.2 | 708 | SETOP | 708
ELE-CAB-255 | 709 | SETOP | 709
ELE-CXS-075 | 710 | SETOP | 710
ELE-CXS-095 | 711 | SETOP | 711
ELE-CXS-100 | 712 | SETOP | 712
ELE-CXS-110 | 713 | SETOP | 713
ELE-CXS-115 | 714 | SETOP | 714
ELE-CXS-130 | 715 | SETOP | 715
ELE-CXS-150 | 716 | SETOP | 716
ELE-ATE-005 | 717 | SETOP | 717
ELE-CAB-005.3 | 718 | SETOP | 718
ELE-CAB-010.4 | 719 | SETOP | 719
ELE-CAB-010.6 | 720 | SETOP | 720
ELE-CAB-115.3 | 721 | SETOP | 721
ELE-CAB-115.5 | 722 | SETOP | 722
ELE-CAB-120.1 | 723 | SETOP | 723
ELE-CXS-175 | 724 | SETOP | 724
ELE-CAB-015.5 | 725 | SETOP | 725
ELE-CAB-020.1 | 726 | SETOP | 726
ELE-CAB-020.2 | 727 | SETOP | 727
ELE-CAB-025 | 728 | SETOP | 728
ELE-CAB-280.2 | 729 | SETOP | 729
ELE-CAB-040 | 730 | SETOP | 730
ELE-CAB-045.3 | 731 | SETOP | 731
ELE-CAB-045.5 | 732 | SETOP | 732
ELE-CAB-045.8 | 733 | SETOP | 733
ELE-CAB-050.3 | 734 | SETOP | 734
ELE-CAB-050.7 | 735 | SETOP | 735
ELE-CAB-050.8 | 736 | SETOP | 736
ELE-CAB-055 | 737 | SETOP | 737
ELE-CAB-300 | 738 | SETOP | 738
ELE-CAB-315 | 739 | SETOP | 739
ELE-CAB-315.2 | 740 | SETOP | 740
ELE-CAB-320.5 | 741 | SETOP | 741
ELE-CAB-065.7 | 742 | SETOP | 742
ELE-CAB-070 | 743 | SETOP | 743
ELE-CAB-080.1 | 744 | SETOP | 744
ELE-CAB-080.3 | 745 | SETOP | 745
ELE-CAB-085 | 746 | SETOP | 746
ELE-CAL-005 | 747 | SETOP | 747
ELE-CAL-015 | 748 | SETOP | 748
ELE-CAB-100.6 | 749 | SETOP | 749
ELE-CAB-105.5 | 750 | SETOP | 750
ELE-CAB-115.1 | 751 | SETOP | 751
ELE-CAB-125.6 | 752 | SETOP | 752
ELE-CAB-130.2 | 753 | SETOP | 753
ELE-CAB-130.3 | 754 | SETOP | 754
ELE-CAB-135.1 | 755 | SETOP | 755
ELE-CAB-135.2 | 756 | SETOP | 756
ELE-CAB-145.3 | 757 | SETOP | 757
ELE-CAB-165 | 758 | SETOP | 758
ELE-CAB-200 | 759 | SETOP | 759
ELE-CAB-230 | 760 | SETOP | 760
ELE-CAB-235.5 | 761 | SETOP | 761
ELE-CAM-010 | 762 | SETOP | 762
ELE-CAN-005 | 763 | SETOP | 763
ELE-CBÇ-015 | 764 | SETOP | 764
ELE-CON-050 | 765 | SETOP | 765
ELE-CON-060 | 766 | SETOP | 766
ELE-CON-105 | 767 | SETOP | 767
ELE-CON-135 | 768 | SETOP | 768
ELE-CON-190 | 769 | SETOP | 769
ELE-CON-200 | 770 | SETOP | 770
ELE-CON-255 | 771 | SETOP | 771
ELE-COR-035 | 772 | SETOP | 772
ELE-CRU-005 | 773 | SETOP | 773
ELE-CTP-015 | 774 | SETOP | 774
ELE-CXS-045 | 775 | SETOP | 775
ELE-CXS-050 | 776 | SETOP | 776
ELE-CXS-065 | 777 | SETOP | 777
ELE-PAD-105 | 778 | SETOP | 778
ELE-PAD-125 | 779 | SETOP | 779
ELE-PAD-135 | 780 | SETOP | 780
ELE-PER-020 | 781 | SETOP | 781
ELE-DIS-041 | 782 | SETOP | 782
ELE-DIS-046 | 783 | SETOP | 783
ELE-DIS-047 | 784 | SETOP | 784
ELE-DIS-073 | 785 | SETOP | 785
ELE-DIS-066 | 786 | SETOP | 786
ELE-EEN-005 | 787 | SETOP | 787
ELE-EEN-025 | 788 | SETOP | 788
ELE-EEN-030 | 789 | SETOP | 789
ELE-FIO-030 | 790 | SETOP | 790
ELE-INT-005 | 791 | SETOP | 791
ELE-INT-015 | 792 | SETOP | 792
ELE-INT-070 | 793 | SETOP | 793
ELE-INT-090 | 794 | SETOP | 794
ELE-INT-130 | 795 | SETOP | 795
ELE-LAM-055 | 796 | SETOP | 796
ELE-LAM-056 | 797 | SETOP | 797
ELE-LUM-011 | 798 | SETOP | 798
ELE-CXS-375 | 799 | SETOP | 799
ELE-CXS-380 | 800 | SETOP | 800
ELE-CXS-430 | 801 | SETOP | 801
ELE-CXS-435 | 802 | SETOP | 802
ELE-DIS-010 | 803 | SETOP | 803
ELE-DIS-012 | 804 | SETOP | 804
ELE-PER-070 | 805 | SETOP | 805
ELE-PIS-005 | 806 | SETOP | 806
ELE-PIS-011 | 807 | SETOP | 807
ELE-PIS-075 | 808 | SETOP | 808
ELE-PIS-085 | 809 | SETOP | 809
ELE-PLA-010 | 810 | SETOP | 810
ELE-PLA-015 | 811 | SETOP | 811
ELE-PLA-055 | 812 | SETOP | 812
ELE-PLA-060 | 813 | SETOP | 813
ELE-PRO-005 | 814 | SETOP | 814
ELE-PRO-010 | 815 | SETOP | 815
ELE-QUA-010 | 816 | SETOP | 816
ELE-QUA-020 | 817 | SETOP | 817
ELE-QUA-045 | 818 | SETOP | 818
ELE-REL-010 | 819 | SETOP | 819
ELE-SUP-005 | 820 | SETOP | 820
ELE-TOM-025 | 821 | SETOP | 821
ELE-TOM-030 | 822 | SETOP | 822
ELE-TPO-005 | 823 | SETOP | 823
ELE-CXS-205 | 824 | SETOP | 824
ELE-CXS-213 | 825 | SETOP | 825
ELE-CXS-225 | 826 | SETOP | 826
ELE-CXS-336 | 827 | SETOP | 827
ELE-LUM-041 | 828 | SETOP | 828
ELE-LUM-050 | 829 | SETOP | 829
ELE-LUM-060 | 830 | SETOP | 830
ELE-LUM-065 | 831 | SETOP | 831
ELE-LUM-075 | 832 | SETOP | 832
ELE-CXS-070 | 833 | SETOP | 833
ELE-CXS-090 | 834 | SETOP | 834
ELE-CXS-135 | 835 | SETOP | 835
ELE-ANE-005 | 836 | SETOP | 836
ELE-ATE-010 | 837 | SETOP | 837
ELE-CAB-120 | 838 | SETOP | 838
ELE-CAB-120.6 | 839 | SETOP | 839
ELE-CAB-025.7 | 840 | SETOP | 840
ELE-CAB-260 | 841 | SETOP | 841
ELE-CAB-265.3 | 842 | SETOP | 842
ELE-CAB-275.2 | 843 | SETOP | 843
ELE-CAB-030.5 | 844 | SETOP | 844
ELE-CAB-030.7 | 845 | SETOP | 845
ELE-CAB-035 | 846 | SETOP | 846
ELE-CAB-040.3 | 847 | SETOP | 847
ELE-CAB-045.4 | 848 | SETOP | 848
ELE-CAB-050.2 | 849 | SETOP | 849
ELE-CAB-055.7 | 850 | SETOP | 850
ELE-CAB-295.2 | 851 | SETOP | 851
ELE-CAB-305.2 | 852 | SETOP | 852
ELE-CAB-060.4 | 853 | SETOP | 853
ELE-CAB-070.2 | 854 | SETOP | 854
ELE-CAB-325.5 | 855 | SETOP | 855
ELE-CAB-330 | 856 | SETOP | 856
ELE-CAB-355 | 857 | SETOP | 857
ELE-CAB-090 | 858 | SETOP | 858
ELE-CAB-090.4 | 859 | SETOP | 859
ELE-CAB-095.3 | 860 | SETOP | 860
ELE-CAB-095.5 | 861 | SETOP | 861
ELE-CAB-105.4 | 862 | SETOP | 862
ELE-CAB-110.3 | 863 | SETOP | 863
ELE-CAB-110.6 | 864 | SETOP | 864
ELE-CAB-125.3 | 865 | SETOP | 865
ELE-CAB-130.6 | 866 | SETOP | 866
ELE-CAB-145.5 | 867 | SETOP | 867
ELE-CAB-150.5 | 868 | SETOP | 868
ELE-CAB-155 | 869 | SETOP | 869
ELE-CAB-230.2 | 870 | SETOP | 870
ELE-CAL-060 | 871 | SETOP | 871
ELE-CAM-016 | 872 | SETOP | 872
ELE-CAL-025 | 873 | SETOP | 873
ELE-CON-030 | 874 | SETOP | 874
ELE-CON-046 | 875 | SETOP | 875
ELE-CON-065 | 876 | SETOP | 876
ELE-CON-070 | 877 | SETOP | 877
ELE-CON-100 | 878 | SETOP | 878
ELE-CON-115 | 879 | SETOP | 879
ELE-CON-140 | 880 | SETOP | 880
ELE-CON-171 | 881 | SETOP | 881
ELE-CON-185 | 882 | SETOP | 882
ELE-CON-195 | 883 | SETOP | 883
ELE-CON-205 | 884 | SETOP | 884
ELE-CON-240 | 885 | SETOP | 885
ELE-COR-025 | 886 | SETOP | 886
ELE-CPB-030 | 887 | SETOP | 887
ELE-CXS-035 | 888 | SETOP | 888
ELE-MAN-030 | 889 | SETOP | 889
ELE-PAD-010 | 890 | SETOP | 890
ELE-PER-045 | 891 | SETOP | 891
ELE-DIS-028 | 892 | SETOP | 892
ELE-DIS-039 | 893 | SETOP | 893
ELE-DIS-050 | 894 | SETOP | 894
ELE-DIS-063 | 895 | SETOP | 895
ELE-DIS-067 | 896 | SETOP | 896
ELE-DIS-069 | 897 | SETOP | 897
ELE-DIS-071 | 898 | SETOP | 898
ELE-DIS-086 | 899 | SETOP | 899
ELE-EEN-010 | 900 | SETOP | 900
ELE-FIO-035 | 901 | SETOP | 901
ELE-INT-026 | 902 | SETOP | 902
ELE-INT-060 | 903 | SETOP | 903
ELE-LAM-080 | 904 | SETOP | 904
ELE-LUM-015 | 905 | SETOP | 905
ELE-LUM-016 | 906 | SETOP | 906
ELE-LUM-030 | 907 | SETOP | 907
ELE-LUM-035 | 908 | SETOP | 908
ELE-CXS-385 | 909 | SETOP | 909
ELE-DIS-016 | 910 | SETOP | 910
ELE-PIS-040 | 911 | SETOP | 911
ELE-PIS-045 | 912 | SETOP | 912
ELE-PIS-080 | 913 | SETOP | 913
ELE-PIS-090 | 914 | SETOP | 914
ELE-PLA-045 | 915 | SETOP | 915
ELE-PLA-050 | 916 | SETOP | 916
ELE-QUA-055 | 917 | SETOP | 917
ELE-SIR-005 | 918 | SETOP | 918
ELE-CXS-240 | 919 | SETOP | 919
ELE-CXS-345 | 920 | SETOP | 920
ELE-CXS-370 | 921 | SETOP | 921
ELE-LUM-045 | 922 | SETOP | 922
ELE-CAB-245.3 | 923 | SETOP | 923
ELE-CAB-250 | 924 | SETOP | 924
ELE-CAB-250.2 | 925 | SETOP | 925
ELE-CAB-250.3 | 926 | SETOP | 926
ELE-CXS-140 | 927 | SETOP | 927
ELE-BRÇ-005 | 928 | SETOP | 928
ELE-CAB-005.4 | 929 | SETOP | 929
ELE-CAB-005.6 | 930 | SETOP | 930
ELE-CAB-115.2 | 931 | SETOP | 931
ELE-CAB-115.6 | 932 | SETOP | 932
ELE-CAB-120.3 | 933 | SETOP | 933
ELE-CAB-120.4 | 934 | SETOP | 934
ELE-CAB-125.2 | 935 | SETOP | 935
ELE-CAB-020 | 936 | SETOP | 936
ELE-CAB-255.5 | 937 | SETOP | 937
ELE-CAB-260.3 | 938 | SETOP | 938
ELE-CAB-030.2 | 939 | SETOP | 939
ELE-CAB-040.6 | 940 | SETOP | 940
ELE-CAB-040.7 | 941 | SETOP | 941
ELE-CAB-055.3 | 942 | SETOP | 942
ELE-CAB-055.8 | 943 | SETOP | 943
ELE-CAB-290.2 | 944 | SETOP | 944
ELE-CAB-300.5 | 945 | SETOP | 945
ELE-CAB-305 | 946 | SETOP | 946
ELE-CAB-315.5 | 947 | SETOP | 947
ELE-CAB-060.6 | 948 | SETOP | 948
ELE-CAB-065 | 949 | SETOP | 949
ELE-CAB-325.2 | 950 | SETOP | 950
ELE-CAB-335 | 951 | SETOP | 951
ELE-CAB-335.2 | 952 | SETOP | 952
ELE-CAB-340 | 953 | SETOP | 953
ELE-CAB-345 | 954 | SETOP | 954
ELE-CAB-085.1 | 955 | SETOP | 955
ELE-CAB-095.2 | 956 | SETOP | 956
ELE-CAB-105.2 | 957 | SETOP | 957
ELE-CAB-105.6 | 958 | SETOP | 958
ELE-CAB-130.1 | 959 | SETOP | 959
ELE-CAB-130.4 | 960 | SETOP | 960
ELE-CAB-135.5 | 961 | SETOP | 961
ELE-CAB-140.5 | 962 | SETOP | 962
ELE-CAB-140.6 | 963 | SETOP | 963
ELE-CAB-160 | 964 | SETOP | 964
ELE-CAB-170 | 965 | SETOP | 965
ELE-CAB-205 | 966 | SETOP | 966
ELE-CAB-215 | 967 | SETOP | 967
ELE-CAB-220 | 968 | SETOP | 968
ELE-CAB-230.5 | 969 | SETOP | 969
ELE-CAB-235.3 | 970 | SETOP | 970
ELE-CAL-030 | 971 | SETOP | 971
ELE-CAL-065 | 972 | SETOP | 972
ELE-CAL-070 | 973 | SETOP | 973
ELE-CAM-005 | 974 | SETOP | 974
ELE-CON-016 | 975 | SETOP | 975
ELE-CON-036 | 976 | SETOP | 976
ELE-CON-075 | 977 | SETOP | 977
ELE-CON-080 | 978 | SETOP | 978
ELE-CON-017 | 979 | SETOP | 979
ELE-CON-110 | 980 | SETOP | 980
ELE-CON-145 | 981 | SETOP | 981
ELE-CON-150 | 982 | SETOP | 982
ELE-CON-160 | 983 | SETOP | 983
ELE-CON-175 | 984 | SETOP | 984
ELE-CON-215 | 985 | SETOP | 985
ELE-CON-220 | 986 | SETOP | 986
ELE-CON-265 | 987 | SETOP | 987
ELE-CPB-020 | 988 | SETOP | 988
ELE-CPB-025 | 989 | SETOP | 989
ELE-CTC-025 | 990 | SETOP | 990
ELE-CXS-019 | 991 | SETOP | 991
ELE-COR-015 | 992 | SETOP | 992
ELE-MAN-025 | 993 | SETOP | 993
ELE-PAD-020 | 994 | SETOP | 994
ELE-PAD-025 | 995 | SETOP | 995
ELE-PAD-085 | 996 | SETOP | 996
ELE-PER-055 | 997 | SETOP | 997
ELE-DIS-029 | 998 | SETOP | 998
ELE-DIS-037 | 999 | SETOP | 999
ELE-DIS-038 | 1000 | SETOP | 1000
ELE-DIS-065 | 1001 | SETOP | 1001
ELE-DIS-075 | 1002 | SETOP | 1002
ELE-DIS-084 | 1003 | SETOP | 1003
ELE-INT-040 | 1004 | SETOP | 1004
ELE-INT-115 | 1005 | SETOP | 1005
ELE-LAM-035 | 1006 | SETOP | 1006
ELE-LUM-020 | 1007 | SETOP | 1007
ELE-CXS-420 | 1008 | SETOP | 1008
ELE-DIS-020 | 1009 | SETOP | 1009
ELE-DIS-021 | 1010 | SETOP | 1010
ELE-PLA-020 | 1011 | SETOP | 1011
ELE-PLA-030 | 1012 | SETOP | 1012
ELE-QUA-030 | 1013 | SETOP | 1013
ELE-QUA-035 | 1014 | SETOP | 1014
ELE-REA-010 | 1015 | SETOP | 1015
ELE-REA-020 | 1016 | SETOP | 1016
ELE-REA-035 | 1017 | SETOP | 1017
ELE-REL-005 | 1018 | SETOP | 1018
ELE-CXS-211 | 1019 | SETOP | 1019
ELE-CXS-330 | 1020 | SETOP | 1020
ELE-CXS-335 | 1021 | SETOP | 1021
ELE-LUM-046 | 1022 | SETOP | 1022
ELE-CAB-240.5 | 1023 | SETOP | 1023
ELE-CAB-250.6 | 1024 | SETOP | 1024
ELE-CXS-105 | 1025 | SETOP | 1025
ELE-CXS-125 | 1026 | SETOP | 1026
ELE-CXS-145 | 1027 | SETOP | 1027
ELE-CXS-155 | 1028 | SETOP | 1028
ELE-CXS-160 | 1029 | SETOP | 1029
ELE-CAB-010.2 | 1030 | SETOP | 1030
ELE-CAB-010.8 | 1031 | SETOP | 1031
ELE-CAB-115.4 | 1032 | SETOP | 1032
ELE-CAB-120.2 | 1033 | SETOP | 1033
ELE-CAB-020.5 | 1034 | SETOP | 1034
ELE-CAB-025.5 | 1035 | SETOP | 1035
ELE-CAB-255.6 | 1036 | SETOP | 1036
ELE-CAB-265.5 | 1037 | SETOP | 1037
ELE-CAB-275.5 | 1038 | SETOP | 1038
ELE-CAB-030.3 | 1039 | SETOP | 1039
ELE-CAB-030.8 | 1040 | SETOP | 1040
ELE-CAB-040.4 | 1041 | SETOP | 1041
ELE-CAB-050 | 1042 | SETOP | 1042
ELE-CAB-050.1 | 1043 | SETOP | 1043
ELE-CAB-050.4 | 1044 | SETOP | 1044
ELE-CAB-055.4 | 1045 | SETOP | 1045
ELE-CAB-055.5 | 1046 | SETOP | 1046
ELE-CAB-295 | 1047 | SETOP | 1047
ELE-CAB-305.5 | 1048 | SETOP | 1048
ELE-CAB-065.8 | 1049 | SETOP | 1049
ELE-CAB-080 | 1050 | SETOP | 1050
ELE-CAB-080.4 | 1051 | SETOP | 1051
ELE-CAB-080.6 | 1052 | SETOP | 1052
ELE-CAB-330.5 | 1053 | SETOP | 1053
ELE-CAB-335.5 | 1054 | SETOP | 1054
ELE-CAB-345.2 | 1055 | SETOP | 1055
ELE-CAB-345.5 | 1056 | SETOP | 1056
ELE-CAB-350 | 1057 | SETOP | 1057
ELE-CAB-350.2 | 1058 | SETOP | 1058
ELE-CAL-020 | 1059 | SETOP | 1059
ELE-CAB-090.1 | 1060 | SETOP | 1060
ELE-CAB-090.2 | 1061 | SETOP | 1061
ELE-CAB-090.3 | 1062 | SETOP | 1062
ELE-CAB-095.6 | 1063 | SETOP | 1063
ELE-CAB-100.1 | 1064 | SETOP | 1064
ELE-CAB-110 | 1065 | SETOP | 1065
ELE-CAB-110.1 | 1066 | SETOP | 1066
ELE-CAB-110.2 | 1067 | SETOP | 1067
ELE-CAB-115 | 1068 | SETOP | 1068
ELE-CAB-125.5 | 1069 | SETOP | 1069
ELE-CAB-130 | 1070 | SETOP | 1070
ELE-CAB-130.5 | 1071 | SETOP | 1071
ELE-CAB-135.6 | 1072 | SETOP | 1072
ELE-CAB-140.2 | 1073 | SETOP | 1073
ELE-CAB-140.4 | 1074 | SETOP | 1074
ELE-CAB-145.1 | 1075 | SETOP | 1075
ELE-CAB-190 | 1076 | SETOP | 1076
ELE-CAB-195 | 1077 | SETOP | 1077
ELE-CAL-040 | 1078 | SETOP | 1078
ELE-CAL-080 | 1079 | SETOP | 1079
ELE-CON-015 | 1080 | SETOP | 1080
ELE-CON-018 | 1081 | SETOP | 1081
ELE-CON-045 | 1082 | SETOP | 1082
ELE-CON-155 | 1083 | SETOP | 1083
ELE-COR-020 | 1084 | SETOP | 1084
ELE-CXS-005 | 1085 | SETOP | 1085
ELE-CXS-015 | 1086 | SETOP | 1086
ELE-CXS-026 | 1087 | SETOP | 1087
ELE-CXS-030 | 1088 | SETOP | 1088
ELE-CXS-040 | 1089 | SETOP | 1089
ELE-MAN-035 | 1090 | SETOP | 1090
ELE-PAD-035 | 1091 | SETOP | 1091
ELE-PAD-045 | 1092 | SETOP | 1092
ELE-PAD-120 | 1093 | SETOP | 1093
ELE-PER-050 | 1094 | SETOP | 1094
ELE-PER-060 | 1095 | SETOP | 1095
ELE-DIS-024 | 1096 | SETOP | 1096
ELE-DIS-043 | 1097 | SETOP | 1097
ELE-DIS-044 | 1098 | SETOP | 1098
ELE-DIS-072 | 1099 | SETOP | 1099
ELE-DIS-077 | 1100 | SETOP | 1100
ELE-DIS-080 | 1101 | SETOP | 1101
ELE-HAS-010 | 1102 | SETOP | 1102
ELE-INT-010 | 1103 | SETOP | 1103
ELE-INT-022 | 1104 | SETOP | 1104
ELE-INT-075 | 1105 | SETOP | 1105
ELE-INT-080 | 1106 | SETOP | 1106
ELE-DIS-013 | 1107 | SETOP | 1107
ELE-PIS-020 | 1108 | SETOP | 1108
ELE-PIS-030 | 1109 | SETOP | 1109
ELE-PIS-050 | 1110 | SETOP | 1110
ELE-PLA-005 | 1111 | SETOP | 1111
ELE-PLA-040 | 1112 | SETOP | 1112
ELE-QUA-060 | 1113 | SETOP | 1113
ELE-TOM-005 | 1114 | SETOP | 1114
ELE-TOM-045 | 1115 | SETOP | 1115
ELE-CXS-209 | 1116 | SETOP | 1116
ELE-CXS-340 | 1117 | SETOP | 1117
ELE-LUM-036 | 1118 | SETOP | 1118
ELE-CAB-250.5 | 1119 | SETOP | 1119
ELE-CXS-080 | 1120 | SETOP | 1120
ELE-CXS-126 | 1121 | SETOP | 1121
ELE-CXS-165 | 1122 | SETOP | 1122
ELE-ARM-005 | 1123 | SETOP | 1123
ELE-CAB-005.7 | 1124 | SETOP | 1124
ELE-CAB-010 | 1125 | SETOP | 1125
ELE-CAB-010.5 | 1126 | SETOP | 1126
ELE-CXS-180 | 1127 | SETOP | 1127
ELE-CXS-190 | 1128 | SETOP | 1128
ELE-CAB-015.2 | 1129 | SETOP | 1129
ELE-CAB-015.6 | 1130 | SETOP | 1130
ELE-CAB-020.3 | 1131 | SETOP | 1131
ELE-CAB-025.1 | 1132 | SETOP | 1132
ELE-CAB-025.8 | 1133 | SETOP | 1133
ELE-CAB-260.2 | 1134 | SETOP | 1134
ELE-CAB-285.5 | 1135 | SETOP | 1135
ELE-CAB-030.1 | 1136 | SETOP | 1136
ELE-CAB-030.4 | 1137 | SETOP | 1137
ELE-CAB-035.2 | 1138 | SETOP | 1138
ELE-CAB-035.4 | 1139 | SETOP | 1139
ELE-CAB-035.6 | 1140 | SETOP | 1140
ELE-CAB-035.8 | 1141 | SETOP | 1141
ELE-CAB-040.5 | 1142 | SETOP | 1142
ELE-CAB-040.8 | 1143 | SETOP | 1143
ELE-CAB-045 | 1144 | SETOP | 1144
ELE-CAB-055.1 | 1145 | SETOP | 1145
ELE-CAB-055.6 | 1146 | SETOP | 1146
ELE-CAB-290 | 1147 | SETOP | 1147
ELE-CAB-310.2 | 1148 | SETOP | 1148
ELE-CAB-060.8 | 1149 | SETOP | 1149
ELE-CAB-065.1 | 1150 | SETOP | 1150
ELE-CAB-065.2 | 1151 | SETOP | 1151
ELE-CAB-065.6 | 1152 | SETOP | 1152
ELE-CAB-075 | 1153 | SETOP | 1153
ELE-CAB-080.2 | 1154 | SETOP | 1154
ELE-CAB-325 | 1155 | SETOP | 1155
ELE-CAB-350.5 | 1156 | SETOP | 1156
ELE-CXS-195 | 1157 | SETOP | 1157
ELE-CAB-085.3 | 1158 | SETOP | 1158
ELE-CAB-085.6 | 1159 | SETOP | 1159
ELE-CAB-095.1 | 1160 | SETOP | 1160
ELE-CAB-095.4 | 1161 | SETOP | 1161
ELE-CAB-100 | 1162 | SETOP | 1162
ELE-CAB-100.2 | 1163 | SETOP | 1163
ELE-CAB-100.5 | 1164 | SETOP | 1164
ELE-CAB-135.4 | 1165 | SETOP | 1165
ELE-CAB-145.4 | 1166 | SETOP | 1166
ELE-CAB-150 | 1167 | SETOP | 1167
ELE-CAL-055 | 1168 | SETOP | 1168
ELE-CBÇ-010 | 1169 | SETOP | 1169
ELE-CON-019 | 1170 | SETOP | 1170
ELE-CON-035 | 1171 | SETOP | 1171
ELE-CON-095 | 1172 | SETOP | 1172
ELE-CON-120 | 1173 | SETOP | 1173
ELE-CON-210 | 1174 | SETOP | 1174
ELE-CON-230 | 1175 | SETOP | 1175
ELE-CON-235 | 1176 | SETOP | 1176
ELE-CON-245 | 1177 | SETOP | 1177
ELE-CON-250 | 1178 | SETOP | 1178
ELE-CXS-020 | 1179 | SETOP | 1179
ELE-CXS-025 | 1180 | SETOP | 1180
ELE-PAD-005 | 1181 | SETOP | 1181
ELE-PAD-050 | 1182 | SETOP | 1182
ELE-PAD-065 | 1183 | SETOP | 1183
ELE-PAD-070 | 1184 | SETOP | 1184
ELE-PAD-090 | 1185 | SETOP | 1185
ELE-PAD-110 | 1186 | SETOP | 1186
ELE-PAD-115 | 1187 | SETOP | 1187
ELE-PER-015 | 1188 | SETOP | 1188
ELE-PER-025 | 1189 | SETOP | 1189
ELE-PER-030 | 1190 | SETOP | 1190
ELE-PER-035 | 1191 | SETOP | 1191
ELE-DIS-030 | 1192 | SETOP | 1192
ELE-DIS-035 | 1193 | SETOP | 1193
ELE-DIS-060 | 1194 | SETOP | 1194
ELE-DIS-061 | 1195 | SETOP | 1195
ELE-DIS-076 | 1196 | SETOP | 1196
ELE-DIS-078 | 1197 | SETOP | 1197
ELE-DIS-081 | 1198 | SETOP | 1198
ELE-FIO-005 | 1199 | SETOP | 1199
ELE-INT-105 | 1200 | SETOP | 1200
ELE-LAM-060 | 1201 | SETOP | 1201
ELE-LAM-070 | 1202 | SETOP | 1202
ELE-LUM-031 | 1203 | SETOP | 1203
ELE-CXS-395 | 1204 | SETOP | 1204
ELE-CXS-400 | 1205 | SETOP | 1205
ELE-PER-085 | 1206 | SETOP | 1206
ELE-PLA-065 | 1207 | SETOP | 1207
ELE-QUA-006 | 1208 | SETOP | 1208
ELE-QUA-025 | 1209 | SETOP | 1209
ELE-QUA-040 | 1210 | SETOP | 1210
ELE-REA-005 | 1211 | SETOP | 1211
ELE-REA-025 | 1212 | SETOP | 1212
ELE-CXS-212 | 1213 | SETOP | 1213
ELE-LUM-052 | 1214 | SETOP | 1214
ELE-LUM-055 | 1215 | SETOP | 1215
ELE-CAB-245.5 | 1216 | SETOP | 1216
ELE-CXS-137 | 1217 | SETOP | 1217
ELE-CAB-005.5 | 1218 | SETOP | 1218
ELE-CAB-010.3 | 1219 | SETOP | 1219
ELE-CAB-125.1 | 1220 | SETOP | 1220
ELE-CAB-015.4 | 1221 | SETOP | 1221
ELE-CAB-015.7 | 1222 | SETOP | 1222
ELE-CAB-020.4 | 1223 | SETOP | 1223
ELE-CAB-020.7 | 1224 | SETOP | 1224
ELE-CAB-030 | 1225 | SETOP | 1225
ELE-CAB-255.3 | 1226 | SETOP | 1226
ELE-CAB-260.6 | 1227 | SETOP | 1227
ELE-CAB-270.5 | 1228 | SETOP | 1228
ELE-CAB-280.5 | 1229 | SETOP | 1229
ELE-CAB-285.2 | 1230 | SETOP | 1230
ELE-CAB-030.6 | 1231 | SETOP | 1231
ELE-CAB-035.1 | 1232 | SETOP | 1232
ELE-CAB-040.2 | 1233 | SETOP | 1233
ELE-CAB-045.6 | 1234 | SETOP | 1234
ELE-CAB-050.6 | 1235 | SETOP | 1235
ELE-CAB-055.2 | 1236 | SETOP | 1236
ELE-CAB-295.5 | 1237 | SETOP | 1237
ELE-CAB-300.2 | 1238 | SETOP | 1238
ELE-CAB-310.5 | 1239 | SETOP | 1239
ELE-CAB-320 | 1240 | SETOP | 1240
ELE-CAB-320.2 | 1241 | SETOP | 1241
ELE-CAB-060.7 | 1242 | SETOP | 1242
ELE-CAB-065.3 | 1243 | SETOP | 1243
ELE-CAB-330.2 | 1244 | SETOP | 1244
ELE-CAB-090.6 | 1245 | SETOP | 1245
ELE-CAB-105.1 | 1246 | SETOP | 1246
ELE-CAB-105.3 | 1247 | SETOP | 1247
ELE-CAB-110.4 | 1248 | SETOP | 1248
ELE-CAB-110.5 | 1249 | SETOP | 1249
ELE-CAB-125.4 | 1250 | SETOP | 1250
ELE-CAB-135 | 1251 | SETOP | 1251
ELE-CAB-135.3 | 1252 | SETOP | 1252
ELE-CAB-150.1 | 1253 | SETOP | 1253
ELE-CAB-150.3 | 1254 | SETOP | 1254
ELE-CAB-150.4 | 1255 | SETOP | 1255
ELE-CAB-225 | 1256 | SETOP | 1256
ELE-CAB-235.2 | 1257 | SETOP | 1257
ELE-CAL-075 | 1258 | SETOP | 1258
ELE-CAV-005 | 1259 | SETOP | 1259
ELE-CON-005 | 1260 | SETOP | 1260
ELE-CON-021 | 1261 | SETOP | 1261
ELE-CON-025 | 1262 | SETOP | 1262
ELE-CON-040 | 1263 | SETOP | 1263
ELE-CON-055 | 1264 | SETOP | 1264
ELE-CON-085 | 1265 | SETOP | 1265
ELE-CON-086 | 1266 | SETOP | 1266
ELE-CON-125 | 1267 | SETOP | 1267
ELE-CON-130 | 1268 | SETOP | 1268
ELE-CON-260 | 1269 | SETOP | 1269
ELE-COR-040 | 1270 | SETOP | 1270
ELE-CTP-025 | 1271 | SETOP | 1271
ELE-MAN-040 | 1272 | SETOP | 1272
ELE-PAD-040 | 1273 | SETOP | 1273
ELE-PAD-060 | 1274 | SETOP | 1274
ELE-PAD-075 | 1275 | SETOP | 1275
ELE-PAD-080 | 1276 | SETOP | 1276
ELE-PAD-115D | 1277 | SETOP | 1277
ELE-DIS-022 | 1278 | SETOP | 1278
ELE-DIS-068 | 1279 | SETOP | 1279
ELE-DIS-082 | 1280 | SETOP | 1280
ELE-DIS-083 | 1281 | SETOP | 1281
ELE-FIO-025 | 1282 | SETOP | 1282
ELE-INT-020 | 1283 | SETOP | 1283
ELE-INT-065 | 1284 | SETOP | 1284
ELE-INT-120 | 1285 | SETOP | 1285
ELE-LAM-040 | 1286 | SETOP | 1286
ELE-LUM-005 | 1287 | SETOP | 1287
ELE-LUM-006 | 1288 | SETOP | 1288
ELE-LUM-010 | 1289 | SETOP | 1289
ELE-CXS-410 | 1290 | SETOP | 1290
ELE-DIS-008 | 1291 | SETOP | 1291
ELE-PER-065 | 1292 | SETOP | 1292
ELE-PER-075 | 1293 | SETOP | 1293
ELE-PER-095 | 1294 | SETOP | 1294
ELE-PIS-025 | 1295 | SETOP | 1295
ELE-PLA-025 | 1296 | SETOP | 1296
ELE-QUA-031 | 1297 | SETOP | 1297
ELE-QUA-032 | 1298 | SETOP | 1298
ELE-QUA-050 | 1299 | SETOP | 1299
ELE-REA-045 | 1300 | SETOP | 1300
ELE-REA-050 | 1301 | SETOP | 1301
ELE-TOM-015 | 1302 | SETOP | 1302
ELE-TOM-035 | 1303 | SETOP | 1303
ELE-CXS-310 | 1304 | SETOP | 1304
ELE-CXS-341 | 1305 | SETOP | 1305
ELE-CXS-365 | 1306 | SETOP | 1306
ELE-LUM-051 | 1307 | SETOP | 1307
ELE-LUM-070 | 1308 | SETOP | 1308
ELE-CAB-240.7 | 1309 | SETOP | 1309
ELE-CXS-120 | 1310 | SETOP | 1310
ELE-CXS-138 | 1311 | SETOP | 1311
ELE-CXS-170 | 1312 | SETOP | 1312
ELE-CAB-005.1 | 1313 | SETOP | 1313
ELE-CAB-005.2 | 1314 | SETOP | 1314
ELE-CAB-010.1 | 1315 | SETOP | 1315
ELE-CAB-010.7 | 1316 | SETOP | 1316
ELE-CXS-185 | 1317 | SETOP | 1317
ELE-CAB-020.6 | 1318 | SETOP | 1318
ELE-CAB-020.8 | 1319 | SETOP | 1319
ELE-CAB-025.2 | 1320 | SETOP | 1320
ELE-CAB-270 | 1321 | SETOP | 1321
ELE-CAB-285 | 1322 | SETOP | 1322
ELE-CAB-035.5 | 1323 | SETOP | 1323
ELE-CAB-040.1 | 1324 | SETOP | 1324
ELE-CAB-045.1 | 1325 | SETOP | 1325
ELE-CAB-060.2 | 1326 | SETOP | 1326
ELE-CAB-290.5 | 1327 | SETOP | 1327
ELE-CAB-060.3 | 1328 | SETOP | 1328
ELE-CAB-065.4 | 1329 | SETOP | 1329
ELE-CAB-075.2 | 1330 | SETOP | 1330
ELE-CAB-080.5 | 1331 | SETOP | 1331
ELE-CAB-355.5 | 1332 | SETOP | 1332
ELE-CAB-090.5 | 1333 | SETOP | 1333
ELE-CAB-095 | 1334 | SETOP | 1334
ELE-CAB-100.4 | 1335 | SETOP | 1335
ELE-CAB-105 | 1336 | SETOP | 1336
ELE-CAB-140 | 1337 | SETOP | 1337
ELE-CAB-140.1 | 1338 | SETOP | 1338
ELE-CAB-140.3 | 1339 | SETOP | 1339
ELE-CAB-175 | 1340 | SETOP | 1340
ELE-CAB-180 | 1341 | SETOP | 1341
ELE-CAB-185 | 1342 | SETOP | 1342
ELE-CAB-210 | 1343 | SETOP | 1343
ELE-CAB-230.3 | 1344 | SETOP | 1344
ELE-CAB-230.7 | 1345 | SETOP | 1345
ELE-CAB-235 | 1346 | SETOP | 1346
ELE-CAB-235.7 | 1347 | SETOP | 1347
ELE-CAL-050 | 1348 | SETOP | 1348
ELE-CAM-011 | 1349 | SETOP | 1349
ELE-CON-010 | 1350 | SETOP | 1350
ELE-CON-126 | 1351 | SETOP | 1351
ELE-CON-170 | 1352 | SETOP | 1352
ELE-COR-030 | 1353 | SETOP | 1353
ELE-CXS-010 | 1354 | SETOP | 1354
ELE-CXS-031 | 1355 | SETOP | 1355
ELE-CXS-055 | 1356 | SETOP | 1356
ELE-CXS-060 | 1357 | SETOP | 1357
ELE-ELE-010 | 1358 | SETOP | 1358
ELE-ELE-095 | 1359 | SETOP | 1359
ELE-ELE-030 | 1360 | SETOP | 1360
ELE-ELE-120 | 1361 | SETOP | 1361
ELE-ELE-130 | 1362 | SETOP | 1362
ELE-ELE-100 | 1363 | SETOP | 1363
ELE-ELE-060 | 1364 | SETOP | 1364
ELE-ELE-025 | 1365 | SETOP | 1365
ELE-ELE-020 | 1366 | SETOP | 1366
ELE-ELE-115 | 1367 | SETOP | 1367
ELE-ELE-105 | 1368 | SETOP | 1368
ELE-ELE-090 | 1369 | SETOP | 1369
ELE-ELE-015 | 1370 | SETOP | 1370
ELE-ELE-075 | 1371 | SETOP | 1371
ELE-ELE-125 | 1372 | SETOP | 1372
ELE-ELE-045 | 1373 | SETOP | 1373
ELE-ELE-055 | 1374 | SETOP | 1374
ELE-ELE-080 | 1375 | SETOP | 1375
ELE-ELE-005 | 1376 | SETOP | 1376
ELE-ELE-035 | 1377 | SETOP | 1377
ELE-ELE-040 | 1378 | SETOP | 1378
ELE-ELE-050 | 1379 | SETOP | 1379
ELE-ELE-065 | 1380 | SETOP | 1380
ELE-ELE-070 | 1381 | SETOP | 1381
ELE-ELE-110 | 1382 | SETOP | 1382
ELE-ELE-135 | 1383 | SETOP | 1383
ELE-ELE-085 | 1384 | SETOP | 1384
ELE-MAN-020 | 1385 | SETOP | 1385
ELE-MAN-015 | 1386 | SETOP | 1386
ELE-MAN-005 | 1387 | SETOP | 1387
ELE-MAN-010 | 1388 | SETOP | 1388
ELE-DUT-005 | 1389 | SETOP | 1389
ELE-DUT-020 | 1390 | SETOP | 1390
ELE-DUT-025 | 1391 | SETOP | 1391
ELE-DUT-010 | 1392 | SETOP | 1392
ELE-DUT-015 | 1393 | SETOP | 1393
ELE-DUT-030 | 1394 | SETOP | 1394
ENR-PED-005 | 1395 | SETOP | 1395
ENS-AÇO-010 | 1396 | SETOP | 1396
ENS-AÇO-005 | 1397 | SETOP | 1397
ENR-PED-010 | 1398 | SETOP | 1398
ENS-SOL-060 | 1399 | SETOP | 1399
ENS-SOL-070 | 1400 | SETOP | 1400
ENS-SOL-025 | 1401 | SETOP | 1401
ENS-SOL-040 | 1402 | SETOP | 1402
ENS-SOL-050 | 1403 | SETOP | 1403
ENS-SOL-020 | 1404 | SETOP | 1404
ENS-CON-055 | 1405 | SETOP | 1405
ENS-SOL-010 | 1406 | SETOP | 1406
ENS-SOL-035 | 1407 | SETOP | 1407
ENS-SOL-055 | 1408 | SETOP | 1408
ENS-SOL-065 | 1409 | SETOP | 1409
ENS-SOL-090 | 1410 | SETOP | 1410
ENS-SOL-005 | 1411 | SETOP | 1411
ENS-SOL-100 | 1412 | SETOP | 1412
ENS-CON-015 | 1413 | SETOP | 1413
ENS-SOL-080 | 1414 | SETOP | 1414
ENS-CON-045 | 1415 | SETOP | 1415
ENS-CON-050 | 1416 | SETOP | 1416
ENS-SOL-045 | 1417 | SETOP | 1417
ENS-SOL-015 | 1418 | SETOP | 1418
ENS-CON-005 | 1419 | SETOP | 1419
ENS-SOL-075 | 1420 | SETOP | 1420
ENS-SOL-085 | 1421 | SETOP | 1421
ENS-SOL-095 | 1422 | SETOP | 1422
ENS-SOL-030 | 1423 | SETOP | 1423
EQP-ESP-015 | 1424 | SETOP | 1424
EQP-ESP-005 | 1425 | SETOP | 1425
EQP-ESP-025 | 1426 | SETOP | 1426
EQP-ESP-030 | 1427 | SETOP | 1427
EQP-ESP-010 | 1428 | SETOP | 1428
EQP-ESP-020 | 1429 | SETOP | 1429
EQP-PLA-030 | 1430 | SETOP | 1430
EQP-PLA-010 | 1431 | SETOP | 1431
EQP-PLA-015 | 1432 | SETOP | 1432
EQP-PLA-020 | 1433 | SETOP | 1433
EQP-PLA-025 | 1434 | SETOP | 1434
EQP-PLA-035 | 1435 | SETOP | 1435
EQP-PLA-005 | 1436 | SETOP | 1436
ESQ-POR-055 | 1437 | SETOP | 1437
ESQ-POR-082 | 1438 | SETOP | 1438
ESQ-BAT-005 | 1439 | SETOP | 1439
ESQ-FOL-005 | 1440 | SETOP | 1440
ESQ-POR-040 | 1441 | SETOP | 1441
ESQ-POR-045 | 1442 | SETOP | 1442
ESQ-FOL-015 | 1443 | SETOP | 1443
ESQ-MAR-015 | 1444 | SETOP | 1444
ESQ-POR-025 | 1445 | SETOP | 1445
ESQ-POR-035 | 1446 | SETOP | 1446
ESQ-FOL-025 | 1447 | SETOP | 1447
ESQ-MAR-005 | 1448 | SETOP | 1448
ESQ-POR-070 | 1449 | SETOP | 1449
ESQ-POR-081 | 1450 | SETOP | 1450
ESQ-REG-010 | 1451 | SETOP | 1451
ESQ-MAR-010 | 1452 | SETOP | 1452
ESQ-POR-020 | 1453 | SETOP | 1453
ESQ-POR-030 | 1454 | SETOP | 1454
ESQ-POR-060 | 1455 | SETOP | 1455
ESQ-FOL-020 | 1456 | SETOP | 1456
ESQ-POR-010 | 1457 | SETOP | 1457
ESQ-POR-050 | 1458 | SETOP | 1458
ESQ-POR-015 | 1459 | SETOP | 1459
ESQ-POR-065 | 1460 | SETOP | 1460
ESQ-POR-075 | 1461 | SETOP | 1461
ESQ-REG-005 | 1462 | SETOP | 1462
ESQ-BAT-010 | 1463 | SETOP | 1463
ESQ-FOL-010 | 1464 | SETOP | 1464
ESQ-MAR-020 | 1465 | SETOP | 1465
ESQ-POR-080 | 1466 | SETOP | 1466
ESQ-POR-036 | 1467 | SETOP | 1467
EST-FOR-055 | 1468 | SETOP | 1468
EST-CON-040 | 1469 | SETOP | 1469
EST-CON-055 | 1470 | SETOP | 1470
EST-CON-060 | 1471 | SETOP | 1471
EST-CON-070 | 1472 | SETOP | 1472
EST-CON-005 | 1473 | SETOP | 1473
EST-CON-015 | 1474 | SETOP | 1474
EST-CON-030 | 1475 | SETOP | 1475
EST-CON-085 | 1476 | SETOP | 1476
EST-CON-100 | 1477 | SETOP | 1477
EST-CON-105 | 1478 | SETOP | 1478
EST-FOR-025 | 1479 | SETOP | 1479
EST-CON-020 | 1480 | SETOP | 1480
EST-CON-065 | 1481 | SETOP | 1481
EST-CON-090 | 1482 | SETOP | 1482
EST-CON-095 | 1483 | SETOP | 1483
EST-CON-125 | 1484 | SETOP | 1484
EST-FOR-005 | 1485 | SETOP | 1485
EST-FOR-040 | 1486 | SETOP | 1486
EST-CON-115 | 1487 | SETOP | 1487
EST-FOR-045 | 1488 | SETOP | 1488
EST-FOR-020 | 1489 | SETOP | 1489
EST-CON-035 | 1490 | SETOP | 1490
EST-CON-075 | 1491 | SETOP | 1491
EST-FOR-035 | 1492 | SETOP | 1492
EST-CON-025 | 1493 | SETOP | 1493
EST-CON-045 | 1494 | SETOP | 1494
EST-CON-050 | 1495 | SETOP | 1495
EST-CON-110 | 1496 | SETOP | 1496
EST-CON-120 | 1497 | SETOP | 1497
EST-CON-121 | 1498 | SETOP | 1498
EST-FOR-010 | 1499 | SETOP | 1499
EST-FOR-031 | 1500 | SETOP | 1500
EST-FOR-041 | 1501 | SETOP | 1501
EST-CON-010 | 1502 | SETOP | 1502
EST-CON-041 | 1503 | SETOP | 1503
EST-CON-091 | 1504 | SETOP | 1504
EST-CON-096 | 1505 | SETOP | 1505
EST-CON-130 | 1506 | SETOP | 1506
EST-CON-080 | 1507 | SETOP | 1507
EST-FOR-015 | 1508 | SETOP | 1508
EST-FOR-030 | 1509 | SETOP | 1509
EST-ESC-005 | 1510 | SETOP | 1510
EST-GRO-015 | 1511 | SETOP | 1511
EST-GRO-005 | 1512 | SETOP | 1512
EST-ARM-015 | 1513 | SETOP | 1513
EST-GRO-010 | 1514 | SETOP | 1514
EST-ARM-010 | 1515 | SETOP | 1515
EST-ARM-020 | 1516 | SETOP | 1516
EST-ARM-005 | 1517 | SETOP | 1517
EST-ANC-005 | 1518 | SETOP | 1518
EST-MET-065 | 1519 | SETOP | 1519
EST-MET-070 | 1520 | SETOP | 1520
EST-MET-080 | 1521 | SETOP | 1521
EST-MET-090 | 1522 | SETOP | 1522
EST-MET-115 | 1523 | SETOP | 1523
EST-MET-015 | 1524 | SETOP | 1524
EST-MET-085 | 1525 | SETOP | 1525
EST-MET-110 | 1526 | SETOP | 1526
EST-MET-055 | 1527 | SETOP | 1527
EST-MET-100 | 1528 | SETOP | 1528
EST-MET-005 | 1529 | SETOP | 1529
EST-MET-045 | 1530 | SETOP | 1530
EST-MET-050 | 1531 | SETOP | 1531
EST-MET-075 | 1532 | SETOP | 1532
EST-MET-095 | 1533 | SETOP | 1533
EST-MET-040 | 1534 | SETOP | 1534
EST-MET-060 | 1535 | SETOP | 1535
EST-MET-105 | 1536 | SETOP | 1536
EST-MET-030 | 1537 | SETOP | 1537
EST-MET-035 | 1538 | SETOP | 1538
EST-MET-010 | 1539 | SETOP | 1539
FOR-PVC-010 | 1540 | SETOP | 1540
FOR-GES-010 | 1541 | SETOP | 1541
FOR-MAD-020 | 1542 | SETOP | 1542
FOR-MAD-010 | 1543 | SETOP | 1543
FOR-MAD-005 | 1544 | SETOP | 1544
FOR-GES-015 | 1545 | SETOP | 1545
FOR-GES-005 | 1546 | SETOP | 1546
FOR-MAD-015 | 1547 | SETOP | 1547
FOR-PVC-005 | 1548 | SETOP | 1548
FOR-GES-020 | 1549 | SETOP | 1549
FRG-FEC-015 | 1550 | SETOP | 1550
FRG-MOL-010 | 1551 | SETOP | 1551
FRG-MOL-005 | 1552 | SETOP | 1552
FRG-DOB-015 | 1553 | SETOP | 1553
FRG-TAR-010 | 1554 | SETOP | 1554
FRG-TAR-005 | 1555 | SETOP | 1555
FRG-FEC-010 | 1556 | SETOP | 1556
FRG-FEC-005 | 1557 | SETOP | 1557
FRG-DOB-010 | 1558 | SETOP | 1558
FRG-DOB-005 | 1559 | SETOP | 1559
FUN-STR-015 | 1560 | SETOP | 1560
FUN-TRI-015 | 1561 | SETOP | 1561
FUN-TRI-060 | 1562 | SETOP | 1562
FUN-FRA-015 | 1563 | SETOP | 1563
FUN-HEL-010 | 1564 | SETOP | 1564
FUN-PRE-045 | 1565 | SETOP | 1565
FUN-PRE-055 | 1566 | SETOP | 1566
FUN-TRA-015 | 1567 | SETOP | 1567
FUN-TRI-035 | 1568 | SETOP | 1568
FUN-FRA-006 | 1569 | SETOP | 1569
FUN-PRE-015 | 1570 | SETOP | 1570
FUN-PRE-020 | 1571 | SETOP | 1571
FUN-PRE-050 | 1572 | SETOP | 1572
FUN-PRE-075 | 1573 | SETOP | 1573
FUN-STR-025 | 1574 | SETOP | 1574
FUN-FRA-010 | 1575 | SETOP | 1575
FUN-FRA-025 | 1576 | SETOP | 1576
FUN-FRA-035 | 1577 | SETOP | 1577
FUN-PRE-026 | 1578 | SETOP | 1578
FUN-PRE-027 | 1579 | SETOP | 1579
FUN-STR-016 | 1580 | SETOP | 1580
FUN-TRA-030 | 1581 | SETOP | 1581
FUN-TRA-060 | 1582 | SETOP | 1582
FUN-TRI-050 | 1583 | SETOP | 1583
FUN-FRA-020 | 1584 | SETOP | 1584
FUN-HEL-005 | 1585 | SETOP | 1585
FUN-PRE-010 | 1586 | SETOP | 1586
FUN-PRE-040 | 1587 | SETOP | 1587
FUN-TRA-010 | 1588 | SETOP | 1588
FUN-TRA-020 | 1589 | SETOP | 1589
FUN-TRA-050 | 1590 | SETOP | 1590
FUN-TRI-005 | 1591 | SETOP | 1591
FUN-TRA-045 | 1592 | SETOP | 1592
FUN-TRI-010 | 1593 | SETOP | 1593
FUN-TRI-020 | 1594 | SETOP | 1594
FUN-TRI-055 | 1595 | SETOP | 1595
FUN-TRI-070 | 1596 | SETOP | 1596
FUN-FRA-005 | 1597 | SETOP | 1597
FUN-TRA-025 | 1598 | SETOP | 1598
FUN-TRA-035 | 1599 | SETOP | 1599
FUN-TRA-055 | 1600 | SETOP | 1600
FUN-TRI-025 | 1601 | SETOP | 1601
FUN-HEL-006 | 1602 | SETOP | 1602
FUN-HEL-020 | 1603 | SETOP | 1603
FUN-PRE-025 | 1604 | SETOP | 1604
FUN-PRE-056 | 1605 | SETOP | 1605
FUN-STR-010 | 1606 | SETOP | 1606
FUN-TRA-040 | 1607 | SETOP | 1607
FUN-TRI-075 | 1608 | SETOP | 1608
FUN-PRE-005 | 1609 | SETOP | 1609
FUN-STR-006 | 1610 | SETOP | 1610
FUN-STR-020 | 1611 | SETOP | 1611
FUN-TRA-026 | 1612 | SETOP | 1612
FUN-TRI-006 | 1613 | SETOP | 1613
FUN-TRI-026 | 1614 | SETOP | 1614
FUN-TRI-030 | 1615 | SETOP | 1615
FUN-TRI-045 | 1616 | SETOP | 1616
FUN-TRI-046 | 1617 | SETOP | 1617
FUN-TRI-065 | 1618 | SETOP | 1618
FUN-HEL-025 | 1619 | SETOP | 1619
FUN-PRE-006 | 1620 | SETOP | 1620
FUN-PRE-070 | 1621 | SETOP | 1621
FUN-STR-005 | 1622 | SETOP | 1622
FUN-TRA-005 | 1623 | SETOP | 1623
FUN-TRI-040 | 1624 | SETOP | 1624
FUN-TUB-005 | 1625 | SETOP | 1625
FUN-HEL-015 | 1626 | SETOP | 1626
FUN-PRE-028 | 1627 | SETOP | 1627
FUN-PRE-030 | 1628 | SETOP | 1628
FUN-PRE-035 | 1629 | SETOP | 1629
FUN-PRE-060 | 1630 | SETOP | 1630
FUN-PRE-065 | 1631 | SETOP | 1631
FUN-CON-050 | 1632 | SETOP | 1632
FUN-CON-065 | 1633 | SETOP | 1633
FUN-CON-120 | 1634 | SETOP | 1634
FUN-LAS-005 | 1635 | SETOP | 1635
FUN-LAS-015 | 1636 | SETOP | 1636
FUN-CON-070 | 1637 | SETOP | 1637
FUN-CON-090 | 1638 | SETOP | 1638
FUN-CON-105 | 1639 | SETOP | 1639
FUN-CON-110 | 1640 | SETOP | 1640
FUN-CON-040 | 1641 | SETOP | 1641
FUN-CON-106 | 1642 | SETOP | 1642
FUN-CON-035 | 1643 | SETOP | 1643
FUN-CON-075 | 1644 | SETOP | 1644
FUN-CON-085 | 1645 | SETOP | 1645
FUN-CON-095 | 1646 | SETOP | 1646
FUN-CON-115 | 1647 | SETOP | 1647
FUN-CON-150 | 1648 | SETOP | 1648
FUN-CON-010 | 1649 | SETOP | 1649
FUN-CON-025 | 1650 | SETOP | 1650
FUN-CON-005 | 1651 | SETOP | 1651
FUN-CON-030 | 1652 | SETOP | 1652
FUN-CON-045 | 1653 | SETOP | 1653
FUN-CON-155 | 1654 | SETOP | 1654
FUN-FOR-005 | 1655 | SETOP | 1655
FUN-FOR-010 | 1656 | SETOP | 1656
FUN-CON-020 | 1657 | SETOP | 1657
FUN-CON-055 | 1658 | SETOP | 1658
FUN-CON-056 | 1659 | SETOP | 1659
FUN-CON-100 | 1660 | SETOP | 1660
FUN-CON-130 | 1661 | SETOP | 1661
FUN-CON-135 | 1662 | SETOP | 1662
FUN-CON-140 | 1663 | SETOP | 1663
FUN-CON-141 | 1664 | SETOP | 1664
FUN-LAS-010 | 1665 | SETOP | 1665
FUN-CON-015 | 1666 | SETOP | 1666
FUN-CON-060 | 1667 | SETOP | 1667
FUN-CON-080 | 1668 | SETOP | 1668
GAS-REP-005 | 1669 | SETOP | 1669
ARC-TUB-015 | 1670 | SETOP | 1670
GAS-REG-015 | 1671 | SETOP | 1671
ARC-TUB-005 | 1672 | SETOP | 1672
ARC-TUB-020 | 1673 | SETOP | 1673
ARC-TUB-030 | 1674 | SETOP | 1674
GAS-VAL-015 | 1675 | SETOP | 1675
GAS-PIG-005 | 1676 | SETOP | 1676
GAS-BIS-005 | 1677 | SETOP | 1677
GAS-COL-005 | 1678 | SETOP | 1678
GAS-COL-010 | 1679 | SETOP | 1679
GAS-MAN-005 | 1680 | SETOP | 1680
GAS-TUB-005 | 1681 | SETOP | 1681
GAS-TUB-015 | 1682 | SETOP | 1682
ARC-TUB-035 | 1683 | SETOP | 1683
GAS-CAPS-005 | 1684 | SETOP | 1684
GAS-NIP-010 | 1685 | SETOP | 1685
GAS-REG-005 | 1686 | SETOP | 1686
GAS-TUB-010 | 1687 | SETOP | 1687
GAS-VAL-010 | 1688 | SETOP | 1688
GAS-CIL-005 | 1689 | SETOP | 1689
GAS-DEP-005 | 1690 | SETOP | 1690
GAS-REG-010 | 1691 | SETOP | 1691
ARC-TUB-025 | 1692 | SETOP | 1692
GAS-VAL-005 | 1693 | SETOP | 1693
GAS-NIP-005 | 1694 | SETOP | 1694
GAS-NIP-015 | 1695 | SETOP | 1695
GAS-TAM-005 | 1696 | SETOP | 1696
ARC-TUB-010 | 1697 | SETOP | 1697
HID-GRE-010 | 1698 | SETOP | 1698
HID-HID-020 | 1699 | SETOP | 1699
HID-HID-025 | 1700 | SETOP | 1700
HID-HID-030 | 1701 | SETOP | 1701
HID-TUB-210 | 1702 | SETOP | 1702
HID-TUB-260 | 1703 | SETOP | 1703
HID-ADP-065 | 1704 | SETOP | 1704
HID-TUB-390 | 1705 | SETOP | 1705
HID-TUB-415 | 1706 | SETOP | 1706
HID-TUB-425 | 1707 | SETOP | 1707
HID-TUB-430 | 1708 | SETOP | 1708
HID-TUB-470 | 1709 | SETOP | 1709
HID-CXS-105 | 1710 | SETOP | 1710
HID-TUB-545 | 1711 | SETOP | 1711
HID-CXS-160 | 1712 | SETOP | 1712
HID-CXS-230 | 1713 | SETOP | 1713
HID-CXS-245 | 1714 | SETOP | 1714
HID-REG-005 | 1715 | SETOP | 1715
HID-REG-015 | 1716 | SETOP | 1716
HID-REG-016 | 1717 | SETOP | 1717
HID-CXS-260 | 1718 | SETOP | 1718
HID-REG-092 | 1719 | SETOP | 1719
HID-TAM-010 | 1720 | SETOP | 1720
HID-TUB-010 | 1721 | SETOP | 1721
HID-TUB-025 | 1722 | SETOP | 1722
HID-CXS-040 | 1723 | SETOP | 1723
HID-CXS-062 | 1724 | SETOP | 1724
HID-CXS-066 | 1725 | SETOP | 1725
HID-CXS-090 | 1726 | SETOP | 1726
HID-TUB-515 | 1727 | SETOP | 1727
HID-SIF-011 | 1728 | SETOP | 1728
HID-SIF-025 | 1729 | SETOP | 1729
HID-TUB-035 | 1730 | SETOP | 1730
HID-GOR-030 | 1731 | SETOP | 1731
HID-GRE-005 | 1732 | SETOP | 1732
HID-GRE-011 | 1733 | SETOP | 1733
HID-RAL-006 | 1734 | SETOP | 1734
HID-RAL-011 | 1735 | SETOP | 1735
HID-TUB-075 | 1736 | SETOP | 1736
HID-TUB-090 | 1737 | SETOP | 1737
HID-TUB-125 | 1738 | SETOP | 1738
HID-TUB-175 | 1739 | SETOP | 1739
HID-TUB-225 | 1740 | SETOP | 1740
HID-TUB-250 | 1741 | SETOP | 1741
HID-ADP-050 | 1742 | SETOP | 1742
HID-ADP-055 | 1743 | SETOP | 1743
HID-BOM-023 | 1744 | SETOP | 1744
HID-BOM-025 | 1745 | SETOP | 1745
HID-TUB-435 | 1746 | SETOP | 1746
HID-TUB-485 | 1747 | SETOP | 1747
HID-TUB-520 | 1748 | SETOP | 1748
HID-TUB-525 | 1749 | SETOP | 1749
HID-TUB-560 | 1750 | SETOP | 1750
HID-TUB-580 | 1751 | SETOP | 1751
HID-TUB-585 | 1752 | SETOP | 1752
HID-CXS-120 | 1753 | SETOP | 1753
HID-CXS-155 | 1754 | SETOP | 1754
HID-REG-012 | 1755 | SETOP | 1755
HID-REG-013 | 1756 | SETOP | 1756
HID-RAL-010 | 1757 | SETOP | 1757
HID-TUB-180 | 1758 | SETOP | 1758
HID-TUB-215 | 1759 | SETOP | 1759
HID-TUB-240 | 1760 | SETOP | 1760
HID-TUB-270 | 1761 | SETOP | 1761
HID-TUB-300 | 1762 | SETOP | 1762
HID-TUB-310 | 1763 | SETOP | 1763
HID-ADP-005 | 1764 | SETOP | 1764
HID-BOM-005 | 1765 | SETOP | 1765
HID-BOM-010 | 1766 | SETOP | 1766
HID-BOM-050 | 1767 | SETOP | 1767
HID-CXS-015 | 1768 | SETOP | 1768
HID-TUB-420 | 1769 | SETOP | 1769
HID-TUB-445 | 1770 | SETOP | 1770
HID-TUB-505 | 1771 | SETOP | 1771
HID-CXS-025 | 1772 | SETOP | 1772
HID-CXS-063 | 1773 | SETOP | 1773
HID-CXS-065 | 1774 | SETOP | 1774
HID-CXS-075 | 1775 | SETOP | 1775
HID-CXS-100 | 1776 | SETOP | 1776
HID-TUB-595 | 1777 | SETOP | 1777
HID-RAL-014 | 1778 | SETOP | 1778
HID-REG-006 | 1779 | SETOP | 1779
HID-REG-011 | 1780 | SETOP | 1780
HID-REG-070 | 1781 | SETOP | 1781
HID-CXS-270 | 1782 | SETOP | 1782
HID-CXS-275 | 1783 | SETOP | 1783
HID-CXS-290 | 1784 | SETOP | 1784
HID-REG-090 | 1785 | SETOP | 1785
HID-SIF-005 | 1786 | SETOP | 1786
HID-REG-056 | 1787 | SETOP | 1787
HID-REG-091 | 1788 | SETOP | 1788
HID-REG-100 | 1789 | SETOP | 1789
HID-SEC-005 | 1790 | SETOP | 1790
HID-SIF-020 | 1791 | SETOP | 1791
HID-SIF-030 | 1792 | SETOP | 1792
HID-TUB-020 | 1793 | SETOP | 1793
HID-GRE-015 | 1794 | SETOP | 1794
HID-MIT-005 | 1795 | SETOP | 1795
HID-RAL-007 | 1796 | SETOP | 1796
HID-TUB-120 | 1797 | SETOP | 1797
HID-TUB-170 | 1798 | SETOP | 1798
HID-TUB-565 | 1799 | SETOP | 1799
HID-CXS-125 | 1800 | SETOP | 1800
HID-CXS-175 | 1801 | SETOP | 1801
HID-CXS-185 | 1802 | SETOP | 1802
HID-CXS-195 | 1803 | SETOP | 1803
HID-CXS-215 | 1804 | SETOP | 1804
HID-RAL-020 | 1805 | SETOP | 1805
HID-RAL-025 | 1806 | SETOP | 1806
HID-REG-010 | 1807 | SETOP | 1807
HID-REG-020 | 1808 | SETOP | 1808
HID-CXS-280 | 1809 | SETOP | 1809
HID-CXS-295 | 1810 | SETOP | 1810
HID-REG-125 | 1811 | SETOP | 1811
HID-SIF-006 | 1812 | SETOP | 1812
HID-SIF-035 | 1813 | SETOP | 1813
HID-TUB-005 | 1814 | SETOP | 1814
HID-TUB-015 | 1815 | SETOP | 1815
HID-TUB-030 | 1816 | SETOP | 1816
HID-TUB-070 | 1817 | SETOP | 1817
HID-TUB-080 | 1818 | SETOP | 1818
HID-TUB-115 | 1819 | SETOP | 1819
HID-TUB-200 | 1820 | SETOP | 1820
HID-TUB-255 | 1821 | SETOP | 1821
HID-TUB-285 | 1822 | SETOP | 1822
HID-TUB-305 | 1823 | SETOP | 1823
HID-REG-021 | 1824 | SETOP | 1824
HID-REG-025 | 1825 | SETOP | 1825
HID-REG-030 | 1826 | SETOP | 1826
HID-REG-035 | 1827 | SETOP | 1827
HID-REG-055 | 1828 | SETOP | 1828
HID-CXS-265 | 1829 | SETOP | 1829
HID-CXS-285 | 1830 | SETOP | 1830
HID-CXS-300 | 1831 | SETOP | 1831
HID-REG-076 | 1832 | SETOP | 1832
HID-REG-085 | 1833 | SETOP | 1833
HID-REG-105 | 1834 | SETOP | 1834
HID-REG-110 | 1835 | SETOP | 1835
HID-DES-005 | 1836 | SETOP | 1836
HID-TUB-079 | 1837 | SETOP | 1837
HID-TUB-110 | 1838 | SETOP | 1838
HID-TUB-185 | 1839 | SETOP | 1839
HID-TUB-280 | 1840 | SETOP | 1840
HID-TUB-380 | 1841 | SETOP | 1841
HID-BOM-030 | 1842 | SETOP | 1842
HID-BOM-040 | 1843 | SETOP | 1843
HID-BOM-045 | 1844 | SETOP | 1844
HID-CXS-010 | 1845 | SETOP | 1845
HID-TUB-450 | 1846 | SETOP | 1846
HID-TUB-500 | 1847 | SETOP | 1847
HID-TUB-510 | 1848 | SETOP | 1848
HID-CXS-030 | 1849 | SETOP | 1849
HID-CXS-035 | 1850 | SETOP | 1850
HID-CXS-140 | 1851 | SETOP | 1851
HID-CXS-170 | 1852 | SETOP | 1852
HID-CXS-190 | 1853 | SETOP | 1853
HID-CXS-210 | 1854 | SETOP | 1854
HID-CXS-240 | 1855 | SETOP | 1855
HID-REG-026 | 1856 | SETOP | 1856
HID-CXS-250 | 1857 | SETOP | 1857
HID-CXS-255 | 1858 | SETOP | 1858
HID-SIF-015 | 1859 | SETOP | 1859
HID-TUB-040 | 1860 | SETOP | 1860
HID-TUB-041 | 1861 | SETOP | 1861
HID-TUB-065 | 1862 | SETOP | 1862
HID-TUB-235 | 1863 | SETOP | 1863
HID-TUB-245 | 1864 | SETOP | 1864
HID-TUB-275 | 1865 | SETOP | 1865
HID-TUB-360 | 1866 | SETOP | 1866
HID-TUB-370 | 1867 | SETOP | 1867
HID-TUB-385 | 1868 | SETOP | 1868
HID-ADP-030 | 1869 | SETOP | 1869
HID-BOM-015 | 1870 | SETOP | 1870
HID-BOM-035 | 1871 | SETOP | 1871
HID-CXS-005 | 1872 | SETOP | 1872
HID-TUB-405 | 1873 | SETOP | 1873
HID-CXS-036 | 1874 | SETOP | 1874
HID-CXS-070 | 1875 | SETOP | 1875
HID-CXS-080 | 1876 | SETOP | 1876
HID-TUB-530 | 1877 | SETOP | 1877
HID-TUB-540 | 1878 | SETOP | 1878
HID-CXS-150 | 1879 | SETOP | 1879
HID-CXS-165 | 1880 | SETOP | 1880
HID-CXS-180 | 1881 | SETOP | 1881
HID-CXS-205 | 1882 | SETOP | 1882
HID-RAL-012 | 1883 | SETOP | 1883
HID-REG-031 | 1884 | SETOP | 1884
HID-REG-050D | 1885 | SETOP | 1885
HID-REG-075 | 1886 | SETOP | 1886
HID-REG-086 | 1887 | SETOP | 1887
HID-REG-095 | 1888 | SETOP | 1888
HID-SIF-010 | 1889 | SETOP | 1889
HID-TUB-050 | 1890 | SETOP | 1890
HID-TUB-060 | 1891 | SETOP | 1891
HID-DAG-015 | 1892 | SETOP | 1892
HID-ADP-015 | 1893 | SETOP | 1893
HID-ADP-040 | 1894 | SETOP | 1894
HID-ADP-045 | 1895 | SETOP | 1895
HID-ADP-060 | 1896 | SETOP | 1896
HID-ADP-070 | 1897 | SETOP | 1897
HID-TUB-455 | 1898 | SETOP | 1898
HID-TUB-460 | 1899 | SETOP | 1899
HID-TUB-490 | 1900 | SETOP | 1900
HID-CXS-060 | 1901 | SETOP | 1901
HID-CXS-095 | 1902 | SETOP | 1902
HID-CXS-110 | 1903 | SETOP | 1903
HID-TUB-590 | 1904 | SETOP | 1904
HID-CXS-115 | 1905 | SETOP | 1905
HID-CXS-135 | 1906 | SETOP | 1906
HID-CXS-200 | 1907 | SETOP | 1907
HID-CXS-220 | 1908 | SETOP | 1908
HID-RAL-013 | 1909 | SETOP | 1909
HID-RAL-015 | 1910 | SETOP | 1910
HID-REG-041 | 1911 | SETOP | 1911
HID-REG-045 | 1912 | SETOP | 1912
HID-REG-050 | 1913 | SETOP | 1913
HID-DAG-020 | 1914 | SETOP | 1914
HID-GOR-040 | 1915 | SETOP | 1915
HID-GRE-020 | 1916 | SETOP | 1916
HID-INS-005 | 1917 | SETOP | 1917
HID-RAL-005 | 1918 | SETOP | 1918
HID-TUB-085 | 1919 | SETOP | 1919
HID-TUB-095 | 1920 | SETOP | 1920
HID-TUB-100 | 1921 | SETOP | 1921
HID-TUB-165 | 1922 | SETOP | 1922
HID-TUB-190 | 1923 | SETOP | 1923
HID-TUB-230 | 1924 | SETOP | 1924
HID-TUB-295 | 1925 | SETOP | 1925
HID-TUB-365 | 1926 | SETOP | 1926
HID-ADP-010 | 1927 | SETOP | 1927
HID-ADP-020 | 1928 | SETOP | 1928
HID-ADP-035 | 1929 | SETOP | 1929
HID-BOM-020 | 1930 | SETOP | 1930
HID-BOM-024 | 1931 | SETOP | 1931
HID-TUB-440 | 1932 | SETOP | 1932
HID-TUB-475 | 1933 | SETOP | 1933
HID-CXS-020 | 1934 | SETOP | 1934
HID-CXS-031 | 1935 | SETOP | 1935
HID-CXS-045 | 1936 | SETOP | 1936
HID-CXS-050 | 1937 | SETOP | 1937
HID-CXS-145 | 1938 | SETOP | 1938
HID-REG-036 | 1939 | SETOP | 1939
HID-REG-040 | 1940 | SETOP | 1940
HID-REG-046 | 1941 | SETOP | 1941
HID-DAG-005 | 1942 | SETOP | 1942
HID-DAG-010 | 1943 | SETOP | 1943
HID-REG-071 | 1944 | SETOP | 1944
HID-REG-080 | 1945 | SETOP | 1945
HID-REG-081 | 1946 | SETOP | 1946
HID-REG-093 | 1947 | SETOP | 1947
HID-REG-120 | 1948 | SETOP | 1948
HID-REG-130 | 1949 | SETOP | 1949
HID-TAM-005 | 1950 | SETOP | 1950
HID-TUB-045 | 1951 | SETOP | 1951
HID-TUB-055 | 1952 | SETOP | 1952
HID-GOR-035 | 1953 | SETOP | 1953
HID-TUB-071 | 1954 | SETOP | 1954
HID-TUB-078 | 1955 | SETOP | 1955
HID-TUB-105 | 1956 | SETOP | 1956
HID-TUB-195 | 1957 | SETOP | 1957
HID-TUB-205 | 1958 | SETOP | 1958
HID-TUB-220 | 1959 | SETOP | 1959
HID-TUB-265 | 1960 | SETOP | 1960
HID-TUB-290 | 1961 | SETOP | 1961
HID-TUB-375 | 1962 | SETOP | 1962
HID-ADP-025 | 1963 | SETOP | 1963
HID-TUB-395 | 1964 | SETOP | 1964
HID-TUB-400 | 1965 | SETOP | 1965
HID-TUB-410 | 1966 | SETOP | 1966
HID-TUB-465 | 1967 | SETOP | 1967
HID-TUB-480 | 1968 | SETOP | 1968
HID-CXS-055 | 1969 | SETOP | 1969
HID-CXS-061 | 1970 | SETOP | 1970
HID-CXS-085 | 1971 | SETOP | 1971
HID-TUB-550 | 1972 | SETOP | 1972
HID-TUB-555 | 1973 | SETOP | 1973
HID-TUB-570 | 1974 | SETOP | 1974
HID-TUB-575 | 1975 | SETOP | 1975
HID-TUB-600 | 1976 | SETOP | 1976
HID-CXS-130 | 1977 | SETOP | 1977
IIO-SIN-015 | 1978 | SETOP | 1978
IIO-BAR-005 | 1979 | SETOP | 1979
IIO-BAR-040 | 1980 | SETOP | 1980
IIO-CON-015 | 1981 | SETOP | 1981
IIO-CON-030 | 1982 | SETOP | 1982
IIO-BAR-010 | 1983 | SETOP | 1983
IIO-BAR-025 | 1984 | SETOP | 1984
IIO-BAR-046 | 1985 | SETOP | 1985
IIO-CON-005 | 1986 | SETOP | 1986
IIO-CON-025 | 1987 | SETOP | 1987
IIO-BAR-015 | 1988 | SETOP | 1988
IIO-BAR-020 | 1989 | SETOP | 1989
IIO-ESC-020 | 1990 | SETOP | 1990
IIO-TAP-010 | 1991 | SETOP | 1991
IIO-TAP-015 | 1992 | SETOP | 1992
IIO-TAP-040 | 1993 | SETOP | 1993
IIO-CON-040 | 1994 | SETOP | 1994
IIO-PLA-010 | 1995 | SETOP | 1995
IIO-CON-010 | 1996 | SETOP | 1996
IIO-CON-020 | 1997 | SETOP | 1997
IIO-BAR-045 | 1998 | SETOP | 1998
IIO-CER-025 | 1999 | SETOP | 1999
IIO-ESC-010 | 2000 | SETOP | 2000
IIO-SAN-005 | 2001 | SETOP | 2001
IIO-TAP-005 | 2002 | SETOP | 2002
IIO-TAP-020 | 2003 | SETOP | 2003
IIO-TAP-035 | 2004 | SETOP | 2004
IIO-CON-045 | 2005 | SETOP | 2005
IIO-ESC-005 | 2006 | SETOP | 2006
IIO-SIN-005 | 2007 | SETOP | 2007
IIO-LIG-005 | 2008 | SETOP | 2008
IIO-PLA-005 | 2009 | SETOP | 2009
IIO-ARE-070 | 2010 | SETOP | 2010
IIO-ESC-015 | 2011 | SETOP | 2011
IIO-SIN-010 | 2012 | SETOP | 2012
IIO-TAP-026 | 2013 | SETOP | 2013
IIO-TAP-030 | 2014 | SETOP | 2014
IIO-BAR-030 | 2015 | SETOP | 2015
IIO-BAR-035 | 2016 | SETOP | 2016
IIO-CON-035 | 2017 | SETOP | 2017
IIO-LIG-010 | 2018 | SETOP | 2018
IIO-PLA-015 | 2019 | SETOP | 2019
IMP-PIN-010 | 2020 | SETOP | 2020
IMP-CRI-006 | 2021 | SETOP | 2021
IMP-PAR-005 | 2022 | SETOP | 2022
IMP-PIN-005 | 2023 | SETOP | 2023
IMP-ARG-005 | 2024 | SETOP | 2024
IMP-ASF-005 | 2025 | SETOP | 2025
IMP-ASF-010 | 2026 | SETOP | 2026
IMP-MAN-005 | 2027 | SETOP | 2027
IMP-CAM-005 | 2028 | SETOP | 2028
IMP-PRO-005 | 2029 | SETOP | 2029
INC-REG-015 | 2030 | SETOP | 2030
INC-SPR-005 | 2031 | SETOP | 2031
INC-SPR-010 | 2032 | SETOP | 2032
INC-ABR-005 | 2033 | SETOP | 2033
INC-ADP-006 | 2034 | SETOP | 2034
INC-CHA-005 | 2035 | SETOP | 2035
INC-MAN-020 | 2036 | SETOP | 2036
INC-PLA-005 | 2037 | SETOP | 2037
INC-PLA-010 | 2038 | SETOP | 2038
INC-PLA-025 | 2039 | SETOP | 2039
INC-SPR-020 | 2040 | SETOP | 2040
INC-SPR-035 | 2041 | SETOP | 2041
INC-BOM-015 | 2042 | SETOP | 2042
INC-EXT-005 | 2043 | SETOP | 2043
INC-EXT-016 | 2044 | SETOP | 2044
INC-HID-005 | 2045 | SETOP | 2045
INC-REG-020 | 2046 | SETOP | 2046
INC-ABR-010 | 2047 | SETOP | 2047
INC-BOM-010 | 2048 | SETOP | 2048
INC-ESG-005 | 2049 | SETOP | 2049
INC-EXT-010 | 2050 | SETOP | 2050
INC-LUM-005 | 2051 | SETOP | 2051
INC-MAN-005 | 2052 | SETOP | 2052
INC-PLA-030 | 2053 | SETOP | 2053
INC-PLA-035 | 2054 | SETOP | 2054
INC-PLA-040 | 2055 | SETOP | 2055
INC-REG-005 | 2056 | SETOP | 2056
INC-SPR-015 | 2057 | SETOP | 2057
INC-SPR-025 | 2058 | SETOP | 2058
INC-VAL-010 | 2059 | SETOP | 2059
INC-BOM-025 | 2060 | SETOP | 2060
INC-BOM-030 | 2061 | SETOP | 2061
INC-PLA-015 | 2062 | SETOP | 2062
INC-PLA-020 | 2063 | SETOP | 2063
INC-SPR-030 | 2064 | SETOP | 2064
INC-ACI-005 | 2065 | SETOP | 2065
INC-ADP-005 | 2066 | SETOP | 2066
INC-EXT-015 | 2067 | SETOP | 2067
INC-EXT-020 | 2068 | SETOP | 2068
INC-REG-010 | 2069 | SETOP | 2069
INC-VAL-005 | 2070 | SETOP | 2070
INC-PLA-045 | 2071 | SETOP | 2071
INC-ABR-015 | 2072 | SETOP | 2072
INC-BOM-005 | 2073 | SETOP | 2073
INST-TEL-005 | 2074 | SETOP | 2074
INST-TOM-005 | 2075 | SETOP | 2075
INST-AGU-005 | 2076 | SETOP | 2076
INST-STVAL-005 | 2077 | SETOP | 2077
INST-ESG-005 | 2078 | SETOP | 2078
INST-GAS-005 | 2079 | SETOP | 2079
INST-AGU-010 | 2080 | SETOP | 2080
INST-ESG-015 | 2081 | SETOP | 2081
INST-LUZ-005 | 2082 | SETOP | 2082
INST-STVAL-010 | 2083 | SETOP | 2083
INST-ESG-010 | 2084 | SETOP | 2084
INST-INT-005 | 2085 | SETOP | 2085
JUN-DIL-005 | 2086 | SETOP | 2086
JUN-ENT-015 | 2087 | SETOP | 2087
JUN-ENT-005 | 2088 | SETOP | 2088
JUN-ENT-025 | 2089 | SETOP | 2089
JUN-DIL-010 | 2090 | SETOP | 2090
JUN-DIL-015 | 2091 | SETOP | 2091
JUN-ENT-020 | 2092 | SETOP | 2092
JUN-ENT-030 | 2093 | SETOP | 2093
JUN-ENT-010 | 2094 | SETOP | 2094
LAJ-REV-050 | 2095 | SETOP | 2095
LAJ-REV-040 | 2096 | SETOP | 2096
LAJ-APA-035 | 2097 | SETOP | 2097
LAJ-REV-020 | 2098 | SETOP | 2098
LAJ-APA-025 | 2099 | SETOP | 2099
LAJ-APA-030 | 2100 | SETOP | 2100
LAJ-REV-015 | 2101 | SETOP | 2101
LAJ-REV-030 | 2102 | SETOP | 2102
LAJ-REV-035 | 2103 | SETOP | 2103
LAJ-REV-055 | 2104 | SETOP | 2104
LAJ-APA-045 | 2105 | SETOP | 2105
LAJ-ESC-005 | 2106 | SETOP | 2106
LAJ-REV-005 | 2107 | SETOP | 2107
LAJ-REV-025 | 2108 | SETOP | 2108
LAJ-APA-015 | 2109 | SETOP | 2109
LAJ-APA-005 | 2110 | SETOP | 2110
LAJ-APA-020 | 2111 | SETOP | 2111
LAJ-APA-040 | 2112 | SETOP | 2112
LAJ-REV-045 | 2113 | SETOP | 2113
LAJ-APA-010 | 2114 | SETOP | 2114
LAJ-REV-010 | 2115 | SETOP | 2115
LIM-CAL-005 | 2116 | SETOP | 2116
LIM-PER-010 | 2117 | SETOP | 2117
LIM-FAC-005 | 2118 | SETOP | 2118
LIM-LOU-005 | 2119 | SETOP | 2119
LIM-ROD-005 | 2120 | SETOP | 2120
LIM-GER-005 | 2121 | SETOP | 2121
LIM-CER-005 | 2122 | SETOP | 2122
LIM-MET-005 | 2123 | SETOP | 2123
LIM-PER-005 | 2124 | SETOP | 2124
LIM-VID-005 | 2125 | SETOP | 2125
LOC-TOP-005 | 2126 | SETOP | 2126
LOC-OBR-005 | 2127 | SETOP | 2127
LOC-TOP-015 | 2128 | SETOP | 2128
LOC-TOP-010 | 2129 | SETOP | 2129
MET-CHU-020 | 2130 | SETOP | 2130
MET-SIF-010 | 2131 | SETOP | 2131
MET-VAL-015 | 2132 | SETOP | 2132
MET-VAL-029 | 2133 | SETOP | 2133
MET-VAL-035 | 2134 | SETOP | 2134
LOU-CUB-005 | 2135 | SETOP | 2135
LOU-LAV-010 | 2136 | SETOP | 2136
LOU-TAN-025 | 2137 | SETOP | 2137
MET-BOI-023 | 2138 | SETOP | 2138
MET-SIF-005 | 2139 | SETOP | 2139
MET-TOR-010 | 2140 | SETOP | 2140
MET-TOR-020 | 2141 | SETOP | 2141
MET-TOR-035 | 2142 | SETOP | 2142
MET-TUB-005 | 2143 | SETOP | 2143
MET-TUB-010 | 2144 | SETOP | 2144
MET-VAL-021 | 2145 | SETOP | 2145
MET-VAL-025 | 2146 | SETOP | 2146
MET-VAL-026 | 2147 | SETOP | 2147
MET-VAL-040 | 2148 | SETOP | 2148
LOU-MIC-005 | 2149 | SETOP | 2149
LOU-MIC-011 | 2150 | SETOP | 2150
LOU-TAN-010 | 2151 | SETOP | 2151
LOU-TAN-015 | 2152 | SETOP | 2152
LOU-VAS-010 | 2153 | SETOP | 2153
MET-LIG-005 | 2154 | SETOP | 2154
MET-CRI-005 | 2155 | SETOP | 2155
MET-TOR-015 | 2156 | SETOP | 2156
MET-TOR-040 | 2157 | SETOP | 2157
MET-VAL-024 | 2158 | SETOP | 2158
MET-VAL-030 | 2159 | SETOP | 2159
MET-VAL-039 | 2160 | SETOP | 2160
LOU-CUB-010 | 2161 | SETOP | 2161
LOU-LAV-015 | 2162 | SETOP | 2162
LOU-VAS-030 | 2163 | SETOP | 2163
MET-BOI-015 | 2164 | SETOP | 2164
MET-LIG-010 | 2165 | SETOP | 2165
MET-VAL-038 | 2166 | SETOP | 2166
MET-VAL-045 | 2167 | SETOP | 2167
MET-VAL-050 | 2168 | SETOP | 2168
LOU-BOJ-005 | 2169 | SETOP | 2169
LOU-BOJ-010 | 2170 | SETOP | 2170
LOU-VAS-025 | 2171 | SETOP | 2171
MET-VAL-055 | 2172 | SETOP | 2172
MET-VAL-070 | 2173 | SETOP | 2173
LOU-VAS-005 | 2174 | SETOP | 2174
MET-TOR-005 | 2175 | SETOP | 2175
MET-TOR-025 | 2176 | SETOP | 2176
MET-VAL-018 | 2177 | SETOP | 2177
LOU-TAN-030 | 2178 | SETOP | 2178
LOU-TAN-040 | 2179 | SETOP | 2179
LOU-VAS-015 | 2180 | SETOP | 2180
MET-BOI-010 | 2181 | SETOP | 2181
MET-DUC-005 | 2182 | SETOP | 2182
MET-PAR-005 | 2183 | SETOP | 2183
MET-BOI-020 | 2184 | SETOP | 2184
MET-BOI-021 | 2185 | SETOP | 2185
MET-BOI-022 | 2186 | SETOP | 2186
MET-CHU-015 | 2187 | SETOP | 2187
MET-TOR-021 | 2188 | SETOP | 2188
MET-VAL-005 | 2189 | SETOP | 2189
MET-VAL-020 | 2190 | SETOP | 2190
MET-VAL-022 | 2191 | SETOP | 2191
MET-VAL-060 | 2192 | SETOP | 2192
MET-VAS-005 | 2193 | SETOP | 2193
LOU-LAV-005 | 2194 | SETOP | 2194
LOU-TAN-005 | 2195 | SETOP | 2195
LOU-VAS-020 | 2196 | SETOP | 2196
LOU-VAS-035 | 2197 | SETOP | 2197
MET-CHU-005 | 2198 | SETOP | 2198
MET-TOR-022 | 2199 | SETOP | 2199
MET-VAL-010 | 2200 | SETOP | 2200
MET-VAL-023 | 2201 | SETOP | 2201
MET-VAL-065 | 2202 | SETOP | 2202
LOU-MIC-010 | 2203 | SETOP | 2203
LOU-TAN-020 | 2204 | SETOP | 2204
LOU-TAN-035 | 2205 | SETOP | 2205
MET-BOI-005 | 2206 | SETOP | 2206
MET-BOL-005 | 2207 | SETOP | 2207
MET-CHU-025 | 2208 | SETOP | 2208
MET-CHU-030 | 2209 | SETOP | 2209
MET-TOR-030 | 2210 | SETOP | 2210
MET-TUB-015 | 2211 | SETOP | 2211
MET-VAL-019 | 2212 | SETOP | 2212
MAO-AJD-025 | 2213 | SETOP | 2213
MAO-OFC-115 | 2214 | SETOP | 2214
MAO-AJD-005 | 2215 | SETOP | 2215
MAO-AJD-030 | 2216 | SETOP | 2216
MAO-OFC-005 | 2217 | SETOP | 2217
MAO-OFC-010 | 2218 | SETOP | 2218
MAO-OFC-040 | 2219 | SETOP | 2219
MAO-OFC-070 | 2220 | SETOP | 2220
MAO-OFC-080 | 2221 | SETOP | 2221
MAO-OFC-090 | 2222 | SETOP | 2222
MAO-AJD-040 | 2223 | SETOP | 2223
MAO-OFC-020 | 2224 | SETOP | 2224
MAO-OFC-050 | 2225 | SETOP | 2225
MAO-OFC-110 | 2226 | SETOP | 2226
MAO-AJD-010 | 2227 | SETOP | 2227
MAO-AJD-045 | 2228 | SETOP | 2228
MAO-OFC-045 | 2229 | SETOP | 2229
MAO-OFC-105 | 2230 | SETOP | 2230
MAO-AJD-035 | 2231 | SETOP | 2231
MAO-OFC-035 | 2232 | SETOP | 2232
MAO-OFC-065 | 2233 | SETOP | 2233
MAO-AJD-015 | 2234 | SETOP | 2234
MAO-OFC-015 | 2235 | SETOP | 2235
MAO-OFC-075 | 2236 | SETOP | 2236
MAO-AJD-020 | 2237 | SETOP | 2237
MAO-OFC-060 | 2238 | SETOP | 2238
MAO-OFC-100 | 2239 | SETOP | 2239
MAO-OFC-055 | 2240 | SETOP | 2240
MAO-OFC-085 | 2241 | SETOP | 2241
MOB-DES-015 | 2242 | SETOP | 2242
MOB-DES-005 | 2243 | SETOP | 2243
MOB-DES-010 | 2244 | SETOP | 2244
MOB-DES-020 | 2245 | SETOP | 2245
MOB-DES-025 | 2246 | SETOP | 2246
MOB-DES-030 | 2247 | SETOP | 2247
MUR-COL-005 | 2248 | SETOP | 2248
MUR-CON-010 | 2249 | SETOP | 2249
MUR-CON-005 | 2250 | SETOP | 2250
MUR-DEF-005 | 2251 | SETOP | 2251
MUR-DEF-010 | 2252 | SETOP | 2252
MUR-TIJ-015 | 2253 | SETOP | 2253
MUR-TIJ-025 | 2254 | SETOP | 2254
MUR-BLO-010 | 2255 | SETOP | 2255
MUR-CON-015 | 2256 | SETOP | 2256
MUR-TIJ-005 | 2257 | SETOP | 2257
MUR-TIJ-010 | 2258 | SETOP | 2258
MUR-BLO-005 | 2259 | SETOP | 2259
MUR-CAL-010 | 2260 | SETOP | 2260
MUR-TIJ-020 | 2261 | SETOP | 2261
MUR-CAL-005 | 2262 | SETOP | 2262
MUR-BLO-015 | 2263 | SETOP | 2263
OBR-VIA-219 | 2264 | SETOP | 2264
OBR-VIA-216 | 2265 | SETOP | 2265
OBR-VIA-210 | 2266 | SETOP | 2266
OBR-VIA-217 | 2267 | SETOP | 2267
OBR-VIA-208 | 2268 | SETOP | 2268
ESS-SOL-050 | 2269 | SETOP | 2269
OBR-VIA-215 | 2270 | SETOP | 2270
OBR-VIA-440 | 2271 | SETOP | 2271
OBR-VIA-206 | 2272 | SETOP | 2272
OBR-VIA-218 | 2273 | SETOP | 2273
OBR-VIA-207 | 2274 | SETOP | 2274
OBR-PON-105 | 2275 | SETOP | 2275
OBR-PON-080 | 2276 | SETOP | 2276
OBR-PON-100 | 2277 | SETOP | 2277
OBR-PON-095 | 2278 | SETOP | 2278
OBR-PON-110 | 2279 | SETOP | 2279
OBR-PON-070 | 2280 | SETOP | 2280
OBR-PON-075 | 2281 | SETOP | 2281
OBR-PON-090 | 2282 | SETOP | 2282
OBR-PON-085 | 2283 | SETOP | 2283
PAI-MUD-050 | 2284 | SETOP | 2284
PAI-COV-010 | 2285 | SETOP | 2285
PAI-MUD-030 | 2286 | SETOP | 2286
PAI-MUD-045 | 2287 | SETOP | 2287
PAI-GRA-015 | 2288 | SETOP | 2288
PAI-MUD-005 | 2289 | SETOP | 2289
PAI-MUD-010 | 2290 | SETOP | 2290
PAI-MUD-020 | 2291 | SETOP | 2291
PAI-MUD-025 | 2292 | SETOP | 2292
PAI-MUD-055 | 2293 | SETOP | 2293
PAI-SEI-005 | 2294 | SETOP | 2294
PAI-GRA-010 | 2295 | SETOP | 2295
PAI-MUD-040 | 2296 | SETOP | 2296
PAI-COV-005 | 2297 | SETOP | 2297
PAI-COV-015 | 2298 | SETOP | 2298
PAI-GRA-005 | 2299 | SETOP | 2299
PAI-MUD-015 | 2300 | SETOP | 2300
PAI-MUD-035 | 2301 | SETOP | 2301
PAI-CER-005 | 2302 | SETOP | 2302
PAI-MUD-060 | 2303 | SETOP | 2303
PIN-EMA-020 | 2304 | SETOP | 2304
PIN-EPO-010 | 2305 | SETOP | 2305
PIN-ESM-015 | 2306 | SETOP | 2306
PIN-ESM-030 | 2307 | SETOP | 2307
PIN-BOR-010 | 2308 | SETOP | 2308
PIN-BOR-020 | 2309 | SETOP | 2309
PIN-EMA-013 | 2310 | SETOP | 2310
PIN-ACR-015 | 2311 | SETOP | 2311
PIN-ACR-040 | 2312 | SETOP | 2312
PIN-CAI-005 | 2313 | SETOP | 2313
PIN-CAI-010 | 2314 | SETOP | 2314
PIN-LAT-020 | 2315 | SETOP | 2315
PIN-OLE-005 | 2316 | SETOP | 2316
PIN-SIL-005 | 2317 | SETOP | 2317
PIN-VER-005 | 2318 | SETOP | 2318
PIN-EMA-030 | 2319 | SETOP | 2319
PIN-ESM-005 | 2320 | SETOP | 2320
PIN-ACR-017 | 2321 | SETOP | 2321
PIN-LIX-010 | 2322 | SETOP | 2322
PIN-PER-010 | 2323 | SETOP | 2323
PIN-TEX-020 | 2324 | SETOP | 2324
PIN-VER-025 | 2325 | SETOP | 2325
PIN-EMA-011 | 2326 | SETOP | 2326
PIN-EPO-015 | 2327 | SETOP | 2327
PIN-LAT-010 | 2328 | SETOP | 2328
PIN-ACR-025 | 2329 | SETOP | 2329
PIN-CER-005 | 2330 | SETOP | 2330
PIN-LIX-015 | 2331 | SETOP | 2331
PIN-RES-005 | 2332 | SETOP | 2332
PIN-SEL-005 | 2333 | SETOP | 2333
PIN-SEL-010 | 2334 | SETOP | 2334
PIN-TEX-015D | 2335 | SETOP | 2335
PIN-LAT-015 | 2336 | SETOP | 2336
PIN-LIX-006 | 2337 | SETOP | 2337
PIN-PER-005 | 2338 | SETOP | 2338
PIN-TRA-005 | 2339 | SETOP | 2339
PIN-VER-010 | 2340 | SETOP | 2340
PIN-VER-035 | 2341 | SETOP | 2341
PIN-EMA-010 | 2342 | SETOP | 2342
PIN-EMA-015 | 2343 | SETOP | 2343
PIN-EPO-020 | 2344 | SETOP | 2344
PIN-ESM-020 | 2345 | SETOP | 2345
PIN-ESM-035 | 2346 | SETOP | 2346
PIN-LAT-006 | 2347 | SETOP | 2347
PIN-LAT-011 | 2348 | SETOP | 2348
PIN-ACR-005 | 2349 | SETOP | 2349
PIN-ACR-006 | 2350 | SETOP | 2350
PIN-ACR-010 | 2351 | SETOP | 2351
PIN-ACR-016 | 2352 | SETOP | 2352
PIN-ACR-045 | 2353 | SETOP | 2353
PIN-ACR-050 | 2354 | SETOP | 2354
PIN-BOR-015 | 2355 | SETOP | 2355
PIN-ACR-011 | 2356 | SETOP | 2356
PIN-BOR-005 | 2357 | SETOP | 2357
PIN-SIN-010 | 2358 | SETOP | 2358
PIN-VER-030 | 2359 | SETOP | 2359
PIN-EMA-006 | 2360 | SETOP | 2360
PIN-EMA-012 | 2361 | SETOP | 2361
PIN-EMA-031 | 2362 | SETOP | 2362
PIN-EPO-005 | 2363 | SETOP | 2363
PIN-ESM-010 | 2364 | SETOP | 2364
PIN-ESM-025 | 2365 | SETOP | 2365
PIN-TEX-010 | 2366 | SETOP | 2366
PIN-EMA-007 | 2367 | SETOP | 2367
PIN-EMA-026 | 2368 | SETOP | 2368
PIN-ACR-020 | 2369 | SETOP | 2369
PIN-ACR-030 | 2370 | SETOP | 2370
PIN-ACR-035 | 2371 | SETOP | 2371
PIN-LAT-016 | 2372 | SETOP | 2372
PIN-LIX-005 | 2373 | SETOP | 2373
PIN-SEL-015 | 2374 | SETOP | 2374
PIN-TEX-015 | 2375 | SETOP | 2375
PIN-TRA-006 | 2376 | SETOP | 2376
PIN-VER-015 | 2377 | SETOP | 2377
PIN-VER-020 | 2378 | SETOP | 2378
PIN-CER-010 | 2379 | SETOP | 2379
PIN-EMA-005 | 2380 | SETOP | 2380
PIN-EMA-008 | 2381 | SETOP | 2381
PIN-EMA-025 | 2382 | SETOP | 2382
PIN-LAT-005 | 2383 | SETOP | 2383
PIN-OLE-015 | 2384 | SETOP | 2384
PIN-ZAR-006 | 2385 | SETOP | 2385
PIS-BOR-005 | 2386 | SETOP | 2386
PIS-TAT-08 | 2387 | SETOP | 2387
PIS-TIJ-005 | 2388 | SETOP | 2388
PIS-API-005 | 2389 | SETOP | 2389
PIS-CIM-010 | 2390 | SETOP | 2390
PIS-CIM-095 | 2391 | SETOP | 2391
PIS-CON-020 | 2392 | SETOP | 2392
PIS-CON-021 | 2393 | SETOP | 2393
PIS-CON-030 | 2394 | SETOP | 2394
PIS-MAR-010 | 2395 | SETOP | 2395
PIS-POL-005 | 2396 | SETOP | 2396
PIS-VIN-005 | 2397 | SETOP | 2397
PIS-ARD-020 | 2398 | SETOP | 2398
PIS-TAT-008 | 2399 | SETOP | 2399
PIS-CIM-005 | 2400 | SETOP | 2400
PIS-CIM-020 | 2401 | SETOP | 2401
PIS-CIM-040 | 2402 | SETOP | 2402
PIS-CIM-045 | 2403 | SETOP | 2403
PIS-CIM-090 | 2404 | SETOP | 2404
PIS-LAD-015 | 2405 | SETOP | 2405
PIS-LAJ-015 | 2406 | SETOP | 2406
PIS-LAJ-020 | 2407 | SETOP | 2407
PIS-LAJ-022 | 2408 | SETOP | 2408
PIS-LAJ-028 | 2409 | SETOP | 2409
PIS-CON-010 | 2410 | SETOP | 2410
PIS-GRA-005 | 2411 | SETOP | 2411
PIS-LAD-020 | 2412 | SETOP | 2412
PIS-LAJ-021 | 2413 | SETOP | 2413
PIS-LON-005 | 2414 | SETOP | 2414
PIS-MAD-015 | 2415 | SETOP | 2415
PIS-MIT-015 | 2416 | SETOP | 2416
PIS-SOC-005 | 2417 | SETOP | 2417
PIS-TAT-005 | 2418 | SETOP | 2418
PIS-ARD-005 | 2419 | SETOP | 2419
PIS-ARD-010 | 2420 | SETOP | 2420
PIS-CER-005 | 2421 | SETOP | 2421
PIS-CER-020 | 2422 | SETOP | 2422
PIS-CIM-025 | 2423 | SETOP | 2423
PIS-CIM-035 | 2424 | SETOP | 2424
PIS-IAR-005 | 2425 | SETOP | 2425
PIS-JUN-005 | 2426 | SETOP | 2426
PIS-LAD-040 | 2427 | SETOP | 2427
PIS-MAD-005 | 2428 | SETOP | 2428
PIS-MAD-006 | 2429 | SETOP | 2429
PIS-MIT-005 | 2430 | SETOP | 2430
PIS-MIT-010 | 2431 | SETOP | 2431
PIS-MIT-011 | 2432 | SETOP | 2432
PIS-MIT-020 | 2433 | SETOP | 2433
PIS-MIT-025 | 2434 | SETOP | 2434
PIS-ARD-015 | 2435 | SETOP | 2435
PIS-CER-015 | 2436 | SETOP | 2436
PIS-CIM-050 | 2437 | SETOP | 2437
PIS-CIM-065 | 2438 | SETOP | 2438
PIS-CIM-075 | 2439 | SETOP | 2439
PIS-CON-005 | 2440 | SETOP | 2440
PIS-CON-015 | 2441 | SETOP | 2441
PIS-CON-035 | 2442 | SETOP | 2442
PIS-IAR-010 | 2443 | SETOP | 2443
PIS-LAJ-025 | 2444 | SETOP | 2444
PIS-MAD-007 | 2445 | SETOP | 2445
PIS-MAD-020 | 2446 | SETOP | 2446
PIS-MIT-006 | 2447 | SETOP | 2447
PIS-POL-010 | 2448 | SETOP | 2448
PIS-REJ-005 | 2449 | SETOP | 2449
PIS-SOL-006 | 2450 | SETOP | 2450
PIS-TAT-016 | 2451 | SETOP | 2451
PIS-CER-010 | 2452 | SETOP | 2452
PIS-LAD-030 | 2453 | SETOP | 2453
PIS-TAT-007 | 2454 | SETOP | 2454
PIS-TAT-015 | 2455 | SETOP | 2455
PIS-CAL-005 | 2456 | SETOP | 2456
PIS-CAL-010 | 2457 | SETOP | 2457
PIS-CIM-015 | 2458 | SETOP | 2458
PIS-CIM-030 | 2459 | SETOP | 2459
PIS-CIM-105 | 2460 | SETOP | 2460
PIS-CIM-110 | 2461 | SETOP | 2461
PIS-LAD-025 | 2462 | SETOP | 2462
PIS-LAJ-010 | 2463 | SETOP | 2463
PIS-LAJ-023 | 2464 | SETOP | 2464
PIS-MAD-008 | 2465 | SETOP | 2465
PIS-MAD-025 | 2466 | SETOP | 2466
PIS-TAT-017 | 2467 | SETOP | 2467
PIS-CIM-060 | 2468 | SETOP | 2468
PIS-CIM-070 | 2469 | SETOP | 2469
PIS-CIM-080 | 2470 | SETOP | 2470
PIS-CIM-085 | 2471 | SETOP | 2471
PIS-CON-025 | 2472 | SETOP | 2472
PIS-FAI-005 | 2473 | SETOP | 2473
PIS-LAD-010 | 2474 | SETOP | 2474
PIS-LAD-035 | 2475 | SETOP | 2475
PIS-LAJ-005 | 2476 | SETOP | 2476
PIS-LAJ-024 | 2477 | SETOP | 2477
PIS-LAJ-026 | 2478 | SETOP | 2478
PIS-LAJ-027 | 2479 | SETOP | 2479
PIS-MAD-010 | 2480 | SETOP | 2480
PIS-MAR-005 | 2481 | SETOP | 2481
PIS-TAT-006 | 2482 | SETOP | 2482
PIS-CIM-100 | 2483 | SETOP | 2483
PIS-FAI-010 | 2484 | SETOP | 2484
PIS-LAD-005 | 2485 | SETOP | 2485
PLA-ALU-045 | 2486 | SETOP | 2486
PLA-TUB-005 | 2487 | SETOP | 2487
PLA-ALU-035 | 2488 | SETOP | 2488
PLA-ALU-040 | 2489 | SETOP | 2489
PLA-ALU-050 | 2490 | SETOP | 2490
PLA-ALU-055 | 2491 | SETOP | 2491
PLA-ACO-005 | 2492 | SETOP | 2492
PLA-ALU-010 | 2493 | SETOP | 2493
PLA-ALU-025 | 2494 | SETOP | 2494
PLA-LAT-005 | 2495 | SETOP | 2495
PLA-TUB-010 | 2496 | SETOP | 2496
PLA-ALU-015 | 2497 | SETOP | 2497
PLA-ALU-020 | 2498 | SETOP | 2498
PLA-ALU-005 | 2499 | SETOP | 2499
PLA-ALU-030 | 2500 | SETOP | 2500
PLU-RUF-045 | 2501 | SETOP | 2501
PLU-RUF-020 | 2502 | SETOP | 2502
PLU-CAL-015 | 2503 | SETOP | 2503
PLU-CAL-020 | 2504 | SETOP | 2504
PLU-CAL-025 | 2505 | SETOP | 2505
PLU-CAL-075 | 2506 | SETOP | 2506
PLU-CAL-085 | 2507 | SETOP | 2507
PLU-CON-005 | 2508 | SETOP | 2508
PLU-CON-010 | 2509 | SETOP | 2509
PLU-RUF-010 | 2510 | SETOP | 2510
PLU-GRE-015 | 2511 | SETOP | 2511
PLU-RUF-025 | 2512 | SETOP | 2512
PLU-CAL-045 | 2513 | SETOP | 2513
PLU-CAL-090 | 2514 | SETOP | 2514
PLU-RUF-050 | 2515 | SETOP | 2515
PLU-CAL-005 | 2516 | SETOP | 2516
PLU-GRE-005 | 2517 | SETOP | 2517
PLU-RUF-040 | 2518 | SETOP | 2518
PLU-CAL-030 | 2519 | SETOP | 2519
PLU-CAL-035 | 2520 | SETOP | 2520
PLU-CAL-065 | 2521 | SETOP | 2521
PLU-GRE-010 | 2522 | SETOP | 2522
PLU-CAL-010 | 2523 | SETOP | 2523
PLU-CAL-040 | 2524 | SETOP | 2524
PLU-CAL-055 | 2525 | SETOP | 2525
PLU-CAL-080 | 2526 | SETOP | 2526
PLU-CHA-005 | 2527 | SETOP | 2527
PLU-RUF-015 | 2528 | SETOP | 2528
PLU-RUF-030 | 2529 | SETOP | 2529
PLU-RUF-055 | 2530 | SETOP | 2530
PLU-CAL-046 | 2531 | SETOP | 2531
PLU-DRE-005 | 2532 | SETOP | 2532
PLU-CAL-050 | 2533 | SETOP | 2533
PLU-CAL-070 | 2534 | SETOP | 2534
PLU-CON-006 | 2535 | SETOP | 2535
PLU-RUF-035 | 2536 | SETOP | 2536
PLU-CAL-060 | 2537 | SETOP | 2537
PLU-RUF-005 | 2538 | SETOP | 2538
PRA-GRA-010 | 2539 | SETOP | 2539
PRA-ARD-010 | 2540 | SETOP | 2540
PRA-CON-010 | 2541 | SETOP | 2541
PRA-MAD-005 | 2542 | SETOP | 2542
PRA-CON-005 | 2543 | SETOP | 2543
PRA-MAR-005 | 2544 | SETOP | 2544
PRA-MAD-010 | 2545 | SETOP | 2545
PRA-MAR-010 | 2546 | SETOP | 2546
PRA-GRA-005 | 2547 | SETOP | 2547
PRA-ARD-005 | 2548 | SETOP | 2548
PRE-ARV-020 | 2549 | SETOP | 2549
PRE-CAP-005 | 2550 | SETOP | 2550
PRE-ARV-005 | 2551 | SETOP | 2551
PRE-ARV-015 | 2552 | SETOP | 2552
PRE-ARV-010 | 2553 | SETOP | 2553
PRE-LIM-005 | 2554 | SETOP | 2554
PRE-DES-005 | 2555 | SETOP | 2555
ENC-ALV-005 | 2556 | SETOP | 2556
ENC-ALV-010 | 2557 | SETOP | 2557
RAS-ALV-010 | 2558 | SETOP | 2558
RAS-ALV-020 | 2559 | SETOP | 2559
RAS-ALV-030 | 2560 | SETOP | 2560
ENC-ALV-015 | 2561 | SETOP | 2561
RAS-ALV-005 | 2562 | SETOP | 2562
RAS-ALV-025 | 2563 | SETOP | 2563
RAS-ALV-015 | 2564 | SETOP | 2564
REV-REB-021 | 2565 | SETOP | 2565
REV-GES-005 | 2566 | SETOP | 2566
REV-LAD-010 | 2567 | SETOP | 2567
REV-LAM-010 | 2568 | SETOP | 2568
REV-MAR-005 | 2569 | SETOP | 2569
REV-NAT-010 | 2570 | SETOP | 2570
REV-CER-005 | 2571 | SETOP | 2571
REV-CHA-010 | 2572 | SETOP | 2572
REV-CHA-015 | 2573 | SETOP | 2573
REV-CHA-020 | 2574 | SETOP | 2574
REV-FRI-005 | 2575 | SETOP | 2575
REV-NAT-020 | 2576 | SETOP | 2576
REV-PST-010 | 2577 | SETOP | 2577
REV-REB-010 | 2578 | SETOP | 2578
REV-AZU-010 | 2579 | SETOP | 2579
REV-AZU-015 | 2580 | SETOP | 2580
REV-CER-021 | 2581 | SETOP | 2581
REV-CER-035 | 2582 | SETOP | 2582
REV-CHA-005 | 2583 | SETOP | 2583
REV-ESP-005 | 2584 | SETOP | 2584
REV-NAT-005 | 2585 | SETOP | 2585
REV-AZU-005 | 2586 | SETOP | 2586
REV-CER-015 | 2587 | SETOP | 2587
REV-PAS-005 | 2588 | SETOP | 2588
REV-POR-005 | 2589 | SETOP | 2589
REV-BAR-005 | 2590 | SETOP | 2590
REV-CER-010 | 2591 | SETOP | 2591
REV-GES-010 | 2592 | SETOP | 2592
REV-GRA-005 | 2593 | SETOP | 2593
REV-JUN-005 | 2594 | SETOP | 2594
REV-NAT-015 | 2595 | SETOP | 2595
REV-PAS-010 | 2596 | SETOP | 2596
REV-POR-010 | 2597 | SETOP | 2597
REV-POR-012 | 2598 | SETOP | 2598
REV-REB-025 | 2599 | SETOP | 2599
REV-LAM-005 | 2600 | SETOP | 2600
REV-POR-011 | 2601 | SETOP | 2601
REV-REB-005 | 2602 | SETOP | 2602
REV-REB-020 | 2603 | SETOP | 2603
REV-AZU-011 | 2604 | SETOP | 2604
REV-CHA-006 | 2605 | SETOP | 2605
REV-EMB-005 | 2606 | SETOP | 2606
REV-LIT-005 | 2607 | SETOP | 2607
REV-PST-005 | 2608 | SETOP | 2608
REV-QDR-010 | 2609 | SETOP | 2609
REV-VER-010 | 2610 | SETOP | 2610
REV-ARD-010 | 2611 | SETOP | 2611
REV-CAN-005 | 2612 | SETOP | 2612
REV-LAD-005 | 2613 | SETOP | 2613
REV-QUA-005 | 2614 | SETOP | 2614
REV-REB-015 | 2615 | SETOP | 2615
REV-ARD-005 | 2616 | SETOP | 2616
REV-CAN-010 | 2617 | SETOP | 2617
ROD-MIT-010D | 2618 | SETOP | 2618
ROD-ARD-010 | 2619 | SETOP | 2619
ROD-ARG-005 | 2620 | SETOP | 2620
ROD-IAR-010 | 2621 | SETOP | 2621
ROD-MAD-005 | 2622 | SETOP | 2622
ROD-MIT-015 | 2623 | SETOP | 2623
ROD-MIT-021 | 2624 | SETOP | 2624
ROD-MAR-005 | 2625 | SETOP | 2625
ROD-MIT-010 | 2626 | SETOP | 2626
ROD-ARD-005 | 2627 | SETOP | 2627
ROD-GRA-015 | 2628 | SETOP | 2628
ROD-IAR-005 | 2629 | SETOP | 2629
ROD-MAR-010 | 2630 | SETOP | 2630
ROD-ARG-010 | 2631 | SETOP | 2631
ROD-GRA-010 | 2632 | SETOP | 2632
ROD-MIT-005 | 2633 | SETOP | 2633
ROD-MIT-011 | 2634 | SETOP | 2634
ROD-CER-005 | 2635 | SETOP | 2635
ROD-GRA-005 | 2636 | SETOP | 2636
ROD-ARG-015 | 2637 | SETOP | 2637
ROD-MAR-015 | 2638 | SETOP | 2638
SEDS-ESQ-080 | 2639 | SETOP | 2639
SEDS-GRE-010 | 2640 | SETOP | 2640
SEDS-SET-005 | 2641 | SETOP | 2641
SEDS-TAN-005 | 2642 | SETOP | 2642
SEDS-VAS-005 | 2643 | SETOP | 2643
SEDS-ANT-005 | 2644 | SETOP | 2644
SEDS-CAM-005 | 2645 | SETOP | 2645
SEDS-COR-005 | 2646 | SETOP | 2646
SEDS-ESC-005 | 2647 | SETOP | 2647
SEDS-ESQ-005 | 2648 | SETOP | 2648
SEDS-ESQ-040 | 2649 | SETOP | 2649
SEDS-ESQ-045 | 2650 | SETOP | 2650
SEDS-ESQ-060 | 2651 | SETOP | 2651
SEDS-ESQ-070 | 2652 | SETOP | 2652
SEDS-ESQ-075 | 2653 | SETOP | 2653
SEDS-ESQ-030 | 2654 | SETOP | 2654
SEDS-ESQ-050 | 2655 | SETOP | 2655
SEDS-MAR-005 | 2656 | SETOP | 2656
SEDS-MES-010 | 2657 | SETOP | 2657
SEDS-ESQ-010 | 2658 | SETOP | 2658
SEDS-ESQ-090 | 2659 | SETOP | 2659
SEDS-MES-005 | 2660 | SETOP | 2660
SEDS-ALA-005 | 2661 | SETOP | 2661
SEDS-ESQ-025 | 2662 | SETOP | 2662
SEDS-LAV-005 | 2663 | SETOP | 2663
SEDS-MUR-005 | 2664 | SETOP | 2664
SEDS-PRA-005 | 2665 | SETOP | 2665
SEDS-PRA-010 | 2666 | SETOP | 2666
SEDS-BEL-005 | 2667 | SETOP | 2667
SEDS-COL-005 | 2668 | SETOP | 2668
SEDS-ESQ-020 | 2669 | SETOP | 2669
SEDS-ESQ-085 | 2670 | SETOP | 2670
SEDS-GRE-005 | 2671 | SETOP | 2671
SEDS-SET-010 | 2672 | SETOP | 2672
SEDS-SET-015 | 2673 | SETOP | 2673
SEDS-ESQ-015 | 2674 | SETOP | 2674
SEDS-ESQ-035 | 2675 | SETOP | 2675
SEDS-ESQ-055 | 2676 | SETOP | 2676
SEDS-ESQ-065 | 2677 | SETOP | 2677
SEE-SER-005 | 2678 | SETOP | 2678
SEE-SER-040 | 2679 | SETOP | 2679
SEE-SER-046 | 2680 | SETOP | 2680
SEE-SER-160 | 2681 | SETOP | 2681
SEE-SER-175 | 2682 | SETOP | 2682
SEE-ESQ-010 | 2683 | SETOP | 2683
SEE-EST-050 | 2684 | SETOP | 2684
SEE-POÇ-005 | 2685 | SETOP | 2685
SEE-QUA-036 | 2686 | SETOP | 2686
SEE-SER-006 | 2687 | SETOP | 2687
SEE-SER-066 | 2688 | SETOP | 2688
SEE-SER-080 | 2689 | SETOP | 2689
SEE-SER-100 | 2690 | SETOP | 2690
SEE-SER-130 | 2691 | SETOP | 2691
SEE-TEL-005 | 2692 | SETOP | 2692
SEE-EST-060 | 2693 | SETOP | 2693
SEE-FOS-010 | 2694 | SETOP | 2694
SEE-FUN-005 | 2695 | SETOP | 2695
SEE-SER-041 | 2696 | SETOP | 2696
SEE-SER-056 | 2697 | SETOP | 2697
SEE-SER-070 | 2698 | SETOP | 2698
SEE-SER-075 | 2699 | SETOP | 2699
SEE-SER-165 | 2700 | SETOP | 2700
SEE-EST-020 | 2701 | SETOP | 2701
SEE-EST-035 | 2702 | SETOP | 2702
SEE-MAN-005 | 2703 | SETOP | 2703
SEE-QUA-025 | 2704 | SETOP | 2704
SEE-QUA-035 | 2705 | SETOP | 2705
SEE-SER-025 | 2706 | SETOP | 2706
SEE-SER-036 | 2707 | SETOP | 2707
SEE-SER-021 | 2708 | SETOP | 2708
SEE-SER-045 | 2709 | SETOP | 2709
SEE-ARM-015 | 2710 | SETOP | 2710
SEE-ESQ-005 | 2711 | SETOP | 2711
SEE-EST-045 | 2712 | SETOP | 2712
SEE-LAV-010 | 2713 | SETOP | 2713
SEE-QUA-005 | 2714 | SETOP | 2714
SEE-QUA-020 | 2715 | SETOP | 2715
SEE-SER-010 | 2716 | SETOP | 2716
SEE-SER-015 | 2717 | SETOP | 2717
SEE-FOS-025 | 2718 | SETOP | 2718
SEE-LAV-005 | 2719 | SETOP | 2719
SEE-QUA-010 | 2720 | SETOP | 2720
SEE-QUA-015 | 2721 | SETOP | 2721
SEE-QUA-026 | 2722 | SETOP | 2722
SEE-QUA-030 | 2723 | SETOP | 2723
SEE-REG-005 | 2724 | SETOP | 2724
SEE-SER-011 | 2725 | SETOP | 2725
SEE-SER-060 | 2726 | SETOP | 2726
SEE-SER-065 | 2727 | SETOP | 2727
SEE-SER-076 | 2728 | SETOP | 2728
SEE-SER-125 | 2729 | SETOP | 2729
SEE-SER-150 | 2730 | SETOP | 2730
SEE-ARM-020 | 2731 | SETOP | 2731
SEE-ARM-025 | 2732 | SETOP | 2732
SEE-ARQ-005 | 2733 | SETOP | 2733
SEE-BAN-005 | 2734 | SETOP | 2734
SEE-BAR-005 | 2735 | SETOP | 2735
SEE-EST-010 | 2736 | SETOP | 2736
SEE-QUA-040 | 2737 | SETOP | 2737
SEE-SER-020 | 2738 | SETOP | 2738
SEE-SER-026 | 2739 | SETOP | 2739
SEE-SER-035 | 2740 | SETOP | 2740
SEE-SER-050 | 2741 | SETOP | 2741
SEE-SER-051 | 2742 | SETOP | 2742
SEE-SER-055 | 2743 | SETOP | 2743
SEE-SER-081 | 2744 | SETOP | 2744
SEE-SER-135 | 2745 | SETOP | 2745
SEE-SER-155 | 2746 | SETOP | 2746
SEE-ALA-010 | 2747 | SETOP | 2747
SEE-ALA-015 | 2748 | SETOP | 2748
SEE-ALÇ-005 | 2749 | SETOP | 2749
SEE-ARM-005 | 2750 | SETOP | 2750
SEE-EST-055 | 2751 | SETOP | 2751
SEE-FUN-010 | 2752 | SETOP | 2752
SEE-QUA-016 | 2753 | SETOP | 2753
SEE-SER-016 | 2754 | SETOP | 2754
SEE-SER-030 | 2755 | SETOP | 2755
SEE-SER-061 | 2756 | SETOP | 2756
SEE-SER-110 | 2757 | SETOP | 2757
SEE-ALA-005 | 2758 | SETOP | 2758
SEE-ARM-010 | 2759 | SETOP | 2759
SEE-EST-005 | 2760 | SETOP | 2760
SEE-EST-015 | 2761 | SETOP | 2761
SEE-EST-030 | 2762 | SETOP | 2762
SEE-EST-040 | 2763 | SETOP | 2763
SEE-SER-120 | 2764 | SETOP | 2764
SEE-SER-170 | 2765 | SETOP | 2765
SEE-ALÇ-010 | 2766 | SETOP | 2766
SEE-EST-025 | 2767 | SETOP | 2767
SEE-FOS-005 | 2768 | SETOP | 2768
SEE-FOS-015 | 2769 | SETOP | 2769
SEE-FOS-020 | 2770 | SETOP | 2770
SER-ALÇ-010 | 2771 | SETOP | 2771
SER-BAT-005 | 2772 | SETOP | 2772
SER-CAI-006 | 2773 | SETOP | 2773
SER-COR-015 | 2774 | SETOP | 2774
SER-COR-020 | 2775 | SETOP | 2775
SER-GRA-005 | 2776 | SETOP | 2776
SER-JAN-005 | 2777 | SETOP | 2777
SER-JAN-020 | 2778 | SETOP | 2778
SER-JAN-035 | 2779 | SETOP | 2779
SER-POR-020 | 2780 | SETOP | 2780
SER-FEC-005 | 2781 | SETOP | 2781
SER-POR-045 | 2782 | SETOP | 2782
SER-APO-005 | 2783 | SETOP | 2783
SER-ARM-010 | 2784 | SETOP | 2784
SER-MAR-005 | 2785 | SETOP | 2785
SER-MAS-015 | 2786 | SETOP | 2786
SER-POR-005 | 2787 | SETOP | 2787
SER-POR-011 | 2788 | SETOP | 2788
SER-POR-015 | 2789 | SETOP | 2789
SER-POR-035 | 2790 | SETOP | 2790
SER-POR-055 | 2791 | SETOP | 2791
SER-POR-080 | 2792 | SETOP | 2792
SER-COR-011 | 2793 | SETOP | 2793
SER-COR-035 | 2794 | SETOP | 2794
SER-DEG-005 | 2795 | SETOP | 2795
SER-ESC-010 | 2796 | SETOP | 2796
SER-GRE-010 | 2797 | SETOP | 2797
SER-JAN-030 | 2798 | SETOP | 2798
SER-MAS-005 | 2799 | SETOP | 2799
SER-PAI-005 | 2800 | SETOP | 2800
SER-POR-070 | 2801 | SETOP | 2801
SER-ALA-010 | 2802 | SETOP | 2802
SER-COR-025 | 2803 | SETOP | 2803
SER-ALÇ-005 | 2804 | SETOP | 2804
SER-ARM-005 | 2805 | SETOP | 2805
SER-COL-010 | 2806 | SETOP | 2806
SER-COL-015 | 2807 | SETOP | 2807
SER-ESC-005 | 2808 | SETOP | 2808
SER-GRE-005 | 2809 | SETOP | 2809
SER-JAN-016 | 2810 | SETOP | 2810
SER-JAN-025 | 2811 | SETOP | 2811
SER-POR-025 | 2812 | SETOP | 2812
SER-POR-026 | 2813 | SETOP | 2813
SER-POR-095 | 2814 | SETOP | 2814
SER-COR-006 | 2815 | SETOP | 2815
SER-COR-007 | 2816 | SETOP | 2816
SER-COR-010 | 2817 | SETOP | 2817
SER-JAN-006 | 2818 | SETOP | 2818
SER-JAN-010 | 2819 | SETOP | 2819
SER-POR-010 | 2820 | SETOP | 2820
SER-POR-060 | 2821 | SETOP | 2821
SER-POR-090 | 2822 | SETOP | 2822
SER-ALÇ-015 | 2823 | SETOP | 2823
SER-COR-030 | 2824 | SETOP | 2824
SER-JAN-015 | 2825 | SETOP | 2825
SER-MAS-010 | 2826 | SETOP | 2826
SER-POR-030 | 2827 | SETOP | 2827
SER-POR-040 | 2828 | SETOP | 2828
SER-POR-050 | 2829 | SETOP | 2829
SER-POR-076 | 2830 | SETOP | 2830
SER-ALA-005 | 2831 | SETOP | 2831
SER-ALA-015 | 2832 | SETOP | 2832
SER-COL-005 | 2833 | SETOP | 2833
SER-COL-020 | 2834 | SETOP | 2834
SER-COR-005 | 2835 | SETOP | 2835
SER-COR-040 | 2836 | SETOP | 2836
SER-COR-045 | 2837 | SETOP | 2837
SER-JAN-007 | 2838 | SETOP | 2838
SER-JAN-040 | 2839 | SETOP | 2839
SER-POR-016 | 2840 | SETOP | 2840
SER-POR-075 | 2841 | SETOP | 2841
SER-POR-085 | 2842 | SETOP | 2842
SER-VED-005 | 2843 | SETOP | 2843
PEI-MAR-005 | 2844 | SETOP | 2844
SOL-MAR-005 | 2845 | SETOP | 2845
PEI-CON-015 | 2846 | SETOP | 2846
SOL-MAR-010 | 2847 | SETOP | 2847
SOL-ARD-005 | 2848 | SETOP | 2848
PEI-GRA-005 | 2849 | SETOP | 2849
SOL-GRA-010 | 2850 | SETOP | 2850
PEI-GRA-010 | 2851 | SETOP | 2851
PEI-ARD-006 | 2852 | SETOP | 2852
PEI-CON-010 | 2853 | SETOP | 2853
PEI-MAR-010 | 2854 | SETOP | 2854
PEI-CON-005 | 2855 | SETOP | 2855
SOL-GRA-005 | 2856 | SETOP | 2856
SON-SPT-020 | 2857 | SETOP | 2857
SON-SPT-015 | 2858 | SETOP | 2858
SON-SPT-005 | 2859 | SETOP | 2859
SON-SPT-010 | 2860 | SETOP | 2860
SPDA-TER-050 | 2861 | SETOP | 2861
SPDA-ABR-015 | 2862 | SETOP | 2862
SPDA-ABR-020 | 2863 | SETOP | 2863
SPDA-CAB-015 | 2864 | SETOP | 2864
SPDA-CAB-070 | 2865 | SETOP | 2865
SPDA-COM-035 | 2866 | SETOP | 2866
SPDA-ABR-010 | 2867 | SETOP | 2867
SPDA-CON-030 | 2868 | SETOP | 2868
SPDA-CRV-005 | 2869 | SETOP | 2869
SPDA-CRV-015 | 2870 | SETOP | 2870
SPDA-CXS-010 | 2871 | SETOP | 2871
SPDA-FIX-020 | 2872 | SETOP | 2872
SPDA-SOL-015 | 2873 | SETOP | 2873
SPDA-TER-020 | 2874 | SETOP | 2874
SPDA-VLC-005 | 2875 | SETOP | 2875
SPDA-ADV-005 | 2876 | SETOP | 2876
SPDA-CAB-020 | 2877 | SETOP | 2877
SPDA-CAB-035 | 2878 | SETOP | 2878
SPDA-CAB-060 | 2879 | SETOP | 2879
SPDA-CAB-065 | 2880 | SETOP | 2880
SPDA-CHA-010 | 2881 | SETOP | 2881
SPDA-CAB-005 | 2882 | SETOP | 2882
SPDA-CAB-025 | 2883 | SETOP | 2883
SPDA-CAB-030 | 2884 | SETOP | 2884
SPDA-CAP-005 | 2885 | SETOP | 2885
SPDA-CON-010 | 2886 | SETOP | 2886
SPDA-CRV-010 | 2887 | SETOP | 2887
SPDA-FIX-015 | 2888 | SETOP | 2888
SPDA-SOL-030 | 2889 | SETOP | 2889
SPDA-TER-015 | 2890 | SETOP | 2890
SPDA-TER-030 | 2891 | SETOP | 2891
SPDA-CON-005 | 2892 | SETOP | 2892
SPDA-CXS-025 | 2893 | SETOP | 2893
SPDA-FIX-005 | 2894 | SETOP | 2894
SPDA-PAR-005 | 2895 | SETOP | 2895
SPDA-PRE-005 | 2896 | SETOP | 2896
SPDA-SOL-020 | 2897 | SETOP | 2897
SPDA-TER-040 | 2898 | SETOP | 2898
SPDA-BAR-020 | 2899 | SETOP | 2899
SPDA-BAR-025 | 2900 | SETOP | 2900
SPDA-TER-010 | 2901 | SETOP | 2901
SPDA-APA-005 | 2902 | SETOP | 2902
SPDA-APA-010 | 2903 | SETOP | 2903
SPDA-ATE-005 | 2904 | SETOP | 2904
SPDA-CAB-010 | 2905 | SETOP | 2905
SPDA-CAB-045 | 2906 | SETOP | 2906
SPDA-CXS-020 | 2907 | SETOP | 2907
SPDA-FIT-015 | 2908 | SETOP | 2908
SPDA-FUZ-055 | 2909 | SETOP | 2909
SPDA-HST-005 | 2910 | SETOP | 2910
SPDA-PRE-015 | 2911 | SETOP | 2911
SPDA-PRO-005 | 2912 | SETOP | 2912
SPDA-TER-016 | 2913 | SETOP | 2913
SPDA-BAR-015 | 2914 | SETOP | 2914
SPDA-BAR-030 | 2915 | SETOP | 2915
SPDA-CAB-050 | 2916 | SETOP | 2916
SPDA-CON-025 | 2917 | SETOP | 2917
SPDA-PRF-005 | 2918 | SETOP | 2918
SPDA-SOL-010 | 2919 | SETOP | 2919
SPDA-TER-025 | 2920 | SETOP | 2920
SPDA-TER-045 | 2921 | SETOP | 2921
SPDA-ABR-025 | 2922 | SETOP | 2922
SPDA-BAR-010 | 2923 | SETOP | 2923
SPDA-CAB-055 | 2924 | SETOP | 2924
SPDA-CAB-075 | 2925 | SETOP | 2925
SPDA-CLIP-005 | 2926 | SETOP | 2926
SPDA-CXS-015 | 2927 | SETOP | 2927
SPDA-FIT-005 | 2928 | SETOP | 2928
SPDA-FIT-050 | 2929 | SETOP | 2929
SPDA-FIX-010 | 2930 | SETOP | 2930
SPDA-CON-015 | 2931 | SETOP | 2931
SPDA-CON-020 | 2932 | SETOP | 2932
SPDA-CXS-005 | 2933 | SETOP | 2933
SPDA-FUZ-050 | 2934 | SETOP | 2934
SPDA-MAS-005 | 2935 | SETOP | 2935
SPDA-PRE-010 | 2936 | SETOP | 2936
SPDA-SOL-005 | 2937 | SETOP | 2937
SPDA-SOL-025 | 2938 | SETOP | 2938
SPDA-TEL-005 | 2939 | SETOP | 2939
SPDA-TER-035 | 2940 | SETOP | 2940
SPDA-BAR-005 | 2941 | SETOP | 2941
SPDA-CHA-005 | 2942 | SETOP | 2942
TER-ESC-070 | 2943 | SETOP | 2943
SPDA-FIT-010 | 2944 | SETOP | 2944
TER-ESC-075 | 2945 | SETOP | 2945
TER-REA-010 | 2946 | SETOP | 2946
TER-ATE-005 | 2947 | SETOP | 2947
TER-ATE-015 | 2948 | SETOP | 2948
TER-ESC-045 | 2949 | SETOP | 2949
TER-ESC-050 | 2950 | SETOP | 2950
TER-REG-005 | 2951 | SETOP | 2951
TER-ATE-010 | 2952 | SETOP | 2952
TER-ATE-020 | 2953 | SETOP | 2953
TER-REA-005 | 2954 | SETOP | 2954
TER-API-005 | 2955 | SETOP | 2955
TER-COM-005 | 2956 | SETOP | 2956
TER-ESC-010 | 2957 | SETOP | 2957
TER-ESC-020 | 2958 | SETOP | 2958
TER-ESC-055 | 2959 | SETOP | 2959
TER-ESC-060 | 2960 | SETOP | 2960
TER-ESC-080 | 2961 | SETOP | 2961
TER-ESC-085 | 2962 | SETOP | 2962
TER-ESC-090 | 2963 | SETOP | 2963
TER-API-010 | 2964 | SETOP | 2964
TER-COR-005 | 2965 | SETOP | 2965
TER-ECR-010 | 2966 | SETOP | 2966
TER-ESC-040 | 2967 | SETOP | 2967
TER-REG-010 | 2968 | SETOP | 2968
TER-ECR-005 | 2969 | SETOP | 2969
TER-ESC-095 | 2970 | SETOP | 2970
TER-REG-015 | 2971 | SETOP | 2971
TER-ESC-015 | 2972 | SETOP | 2972
TER-ESC-065 | 2973 | SETOP | 2973
TER-ESC-005 | 2974 | SETOP | 2974
TER-ESC-035 | 2975 | SETOP | 2975
TRA-CAR-005 | 2976 | SETOP | 2976
TRA-CAM-010 | 2977 | SETOP | 2977
TRA-CAÇ-016 | 2978 | SETOP | 2978
TRA-CAM-015 | 2979 | SETOP | 2979
TRA-CAM-020 | 2980 | SETOP | 2980
TRA-CAR-010 | 2981 | SETOP | 2981
TRA-MAO-005 | 2982 | SETOP | 2982
TRA-MAO-010 | 2983 | SETOP | 2983
TRA-CAÇ-015 | 2984 | SETOP | 2984
TRA-CAM-005 | 2985 | SETOP | 2985
URB-MFC-005 | 2986 | SETOP | 2986
URB-MFC-020 | 2987 | SETOP | 2987
URB-PAS-006 | 2988 | SETOP | 2988
URB-MFC-010 | 2989 | SETOP | 2989
URB-PAS-015 | 2990 | SETOP | 2990
URB-DRE-005 | 2991 | SETOP | 2991
URB-PAS-005 | 2992 | SETOP | 2992
URB-PAS-010 | 2993 | SETOP | 2993
URB-RAM-005 | 2994 | SETOP | 2994
URB-COR-005 | 2995 | SETOP | 2995
URB-DRE-015 | 2996 | SETOP | 2996
URB-MFG-005 | 2997 | SETOP | 2997
URB-MFC-015 | 2998 | SETOP | 2998
URB-DRE-010 | 2999 | SETOP | 2999
VID-LIS-010 | 3000 | SETOP | 3000
VID-TEM-015 | 3001 | SETOP | 3001
VID-FAN-010 | 3002 | SETOP | 3002
VID-TEM-005 | 3003 | SETOP | 3003
VID-LIS-005 | 3004 | SETOP | 3004
VID-ESP-005 | 3005 | SETOP | 3005
VID-ARA-005 | 3006 | SETOP | 3006
VID-FAN-005 | 3007 | SETOP | 3007
VID-ESP-010 | 3008 | SETOP | 3008
VID-LIS-015 | 3009 | SETOP | 3009
VID-ESP-015 | 3010 | SETOP | 3010
VID-TEM-010 | 3011 | SETOP | 3011
will | 3012 | SETOP | 3012
97141 | 3013 | SINAPIC | 1
97142 | 3014 | SINAPIC | 2
97143 | 3015 | SINAPIC | 3
97144 | 3016 | SINAPIC | 4
97145 | 3017 | SINAPIC | 5
97146 | 3018 | SINAPIC | 6
97147 | 3019 | SINAPIC | 7
97148 | 3020 | SINAPIC | 8
97149 | 3021 | SINAPIC | 9
97150 | 3022 | SINAPIC | 10
97151 | 3023 | SINAPIC | 11
97152 | 3024 | SINAPIC | 12
97153 | 3025 | SINAPIC | 13
97154 | 3026 | SINAPIC | 14
97155 | 3027 | SINAPIC | 15
97156 | 3028 | SINAPIC | 16
97157 | 3029 | SINAPIC | 17
97158 | 3030 | SINAPIC | 18
97159 | 3031 | SINAPIC | 19
97160 | 3032 | SINAPIC | 20
97161 | 3033 | SINAPIC | 21
97162 | 3034 | SINAPIC | 22
97163 | 3035 | SINAPIC | 23
97164 | 3036 | SINAPIC | 24
97165 | 3037 | SINAPIC | 25
97166 | 3038 | SINAPIC | 26
97167 | 3039 | SINAPIC | 27
97168 | 3040 | SINAPIC | 28
97169 | 3041 | SINAPIC | 29
97170 | 3042 | SINAPIC | 30
97171 | 3043 | SINAPIC | 31
97172 | 3044 | SINAPIC | 32
97173 | 3045 | SINAPIC | 33
97174 | 3046 | SINAPIC | 34
97175 | 3047 | SINAPIC | 35
97176 | 3048 | SINAPIC | 36
97177 | 3049 | SINAPIC | 37
97178 | 3050 | SINAPIC | 38
97179 | 3051 | SINAPIC | 39
97180 | 3052 | SINAPIC | 40
97181 | 3053 | SINAPIC | 41
97182 | 3054 | SINAPIC | 42
97183 | 3055 | SINAPIC | 43
97184 | 3056 | SINAPIC | 44
97185 | 3057 | SINAPIC | 45
97186 | 3058 | SINAPIC | 46
97187 | 3059 | SINAPIC | 47
97188 | 3060 | SINAPIC | 48
97189 | 3061 | SINAPIC | 49
97190 | 3062 | SINAPIC | 50
97191 | 3063 | SINAPIC | 51
97192 | 3064 | SINAPIC | 52
90694 | 3065 | SINAPIC | 53
90695 | 3066 | SINAPIC | 54
90696 | 3067 | SINAPIC | 55
90697 | 3068 | SINAPIC | 56
90698 | 3069 | SINAPIC | 57
90699 | 3070 | SINAPIC | 58
90700 | 3071 | SINAPIC | 59
90701 | 3072 | SINAPIC | 60
90702 | 3073 | SINAPIC | 61
90703 | 3074 | SINAPIC | 62
90704 | 3075 | SINAPIC | 63
90705 | 3076 | SINAPIC | 64
90706 | 3077 | SINAPIC | 65
90708 | 3078 | SINAPIC | 66
90709 | 3079 | SINAPIC | 67
90710 | 3080 | SINAPIC | 68
90711 | 3081 | SINAPIC | 69
90712 | 3082 | SINAPIC | 70
90713 | 3083 | SINAPIC | 71
90714 | 3084 | SINAPIC | 72
90715 | 3085 | SINAPIC | 73
90716 | 3086 | SINAPIC | 74
90717 | 3087 | SINAPIC | 75
90718 | 3088 | SINAPIC | 76
90719 | 3089 | SINAPIC | 77
90720 | 3090 | SINAPIC | 78
90721 | 3091 | SINAPIC | 79
90723 | 3092 | SINAPIC | 80
90724 | 3093 | SINAPIC | 81
90725 | 3094 | SINAPIC | 82
90726 | 3095 | SINAPIC | 83
90727 | 3096 | SINAPIC | 84
90728 | 3097 | SINAPIC | 85
90729 | 3098 | SINAPIC | 86
90730 | 3099 | SINAPIC | 87
90731 | 3100 | SINAPIC | 88
90732 | 3101 | SINAPIC | 89
90733 | 3102 | SINAPIC | 90
90734 | 3103 | SINAPIC | 91
90735 | 3104 | SINAPIC | 92
90736 | 3105 | SINAPIC | 93
90737 | 3106 | SINAPIC | 94
90738 | 3107 | SINAPIC | 95
90739 | 3108 | SINAPIC | 96
90740 | 3109 | SINAPIC | 97
90741 | 3110 | SINAPIC | 98
90742 | 3111 | SINAPIC | 99
90743 | 3112 | SINAPIC | 100
90744 | 3113 | SINAPIC | 101
90745 | 3114 | SINAPIC | 102
90746 | 3115 | SINAPIC | 103
90747 | 3116 | SINAPIC | 104
90748 | 3117 | SINAPIC | 105
90749 | 3118 | SINAPIC | 106
90750 | 3119 | SINAPIC | 107
90751 | 3120 | SINAPIC | 108
90752 | 3121 | SINAPIC | 109
90753 | 3122 | SINAPIC | 110
90754 | 3123 | SINAPIC | 111
90755 | 3124 | SINAPIC | 112
90756 | 3125 | SINAPIC | 113
90757 | 3126 | SINAPIC | 114
90758 | 3127 | SINAPIC | 115
90759 | 3128 | SINAPIC | 116
90760 | 3129 | SINAPIC | 117
90761 | 3130 | SINAPIC | 118
90762 | 3131 | SINAPIC | 119
94869 | 3132 | SINAPIC | 120
94870 | 3133 | SINAPIC | 121
94871 | 3134 | SINAPIC | 122
94872 | 3135 | SINAPIC | 123
94875 | 3136 | SINAPIC | 124
94876 | 3137 | SINAPIC | 125
94878 | 3138 | SINAPIC | 126
94879 | 3139 | SINAPIC | 127
94880 | 3140 | SINAPIC | 128
94881 | 3141 | SINAPIC | 129
94882 | 3142 | SINAPIC | 130
94884 | 3143 | SINAPIC | 131
94885 | 3144 | SINAPIC | 132
94886 | 3145 | SINAPIC | 133
94887 | 3146 | SINAPIC | 134
94888 | 3147 | SINAPIC | 135
94891 | 3148 | SINAPIC | 136
94892 | 3149 | SINAPIC | 137
94894 | 3150 | SINAPIC | 138
94895 | 3151 | SINAPIC | 139
94896 | 3152 | SINAPIC | 140
94897 | 3153 | SINAPIC | 141
94898 | 3154 | SINAPIC | 142
94900 | 3155 | SINAPIC | 143
97121 | 3156 | SINAPIC | 144
97122 | 3157 | SINAPIC | 145
97123 | 3158 | SINAPIC | 146
97124 | 3159 | SINAPIC | 147
97125 | 3160 | SINAPIC | 148
97126 | 3161 | SINAPIC | 149
92833 | 3162 | SINAPIC | 150
92834 | 3163 | SINAPIC | 151
92835 | 3164 | SINAPIC | 152
92836 | 3165 | SINAPIC | 153
92837 | 3166 | SINAPIC | 154
92838 | 3167 | SINAPIC | 155
92839 | 3168 | SINAPIC | 156
92840 | 3169 | SINAPIC | 157
92841 | 3170 | SINAPIC | 158
92842 | 3171 | SINAPIC | 159
92844 | 3172 | SINAPIC | 160
92846 | 3173 | SINAPIC | 161
92847 | 3174 | SINAPIC | 162
92848 | 3175 | SINAPIC | 163
92849 | 3176 | SINAPIC | 164
92850 | 3177 | SINAPIC | 165
92851 | 3178 | SINAPIC | 166
92852 | 3179 | SINAPIC | 167
92853 | 3180 | SINAPIC | 168
92854 | 3181 | SINAPIC | 169
92855 | 3182 | SINAPIC | 170
92856 | 3183 | SINAPIC | 171
92857 | 3184 | SINAPIC | 172
92858 | 3185 | SINAPIC | 173
92860 | 3186 | SINAPIC | 174
92862 | 3187 | SINAPIC | 175
92863 | 3188 | SINAPIC | 176
92864 | 3189 | SINAPIC | 177
92210 | 3190 | SINAPIC | 178
92211 | 3191 | SINAPIC | 179
92212 | 3192 | SINAPIC | 180
92213 | 3193 | SINAPIC | 181
92214 | 3194 | SINAPIC | 182
92215 | 3195 | SINAPIC | 183
92216 | 3196 | SINAPIC | 184
92219 | 3197 | SINAPIC | 185
92220 | 3198 | SINAPIC | 186
92221 | 3199 | SINAPIC | 187
92222 | 3200 | SINAPIC | 188
92223 | 3201 | SINAPIC | 189
92224 | 3202 | SINAPIC | 190
92226 | 3203 | SINAPIC | 191
92808 | 3204 | SINAPIC | 192
92809 | 3205 | SINAPIC | 193
92810 | 3206 | SINAPIC | 194
92811 | 3207 | SINAPIC | 195
92812 | 3208 | SINAPIC | 196
92813 | 3209 | SINAPIC | 197
92814 | 3210 | SINAPIC | 198
92815 | 3211 | SINAPIC | 199
92816 | 3212 | SINAPIC | 200
92817 | 3213 | SINAPIC | 201
92818 | 3214 | SINAPIC | 202
92819 | 3215 | SINAPIC | 203
92820 | 3216 | SINAPIC | 204
92821 | 3217 | SINAPIC | 205
92822 | 3218 | SINAPIC | 206
92824 | 3219 | SINAPIC | 207
92825 | 3220 | SINAPIC | 208
92826 | 3221 | SINAPIC | 209
92827 | 3222 | SINAPIC | 210
92828 | 3223 | SINAPIC | 211
92829 | 3224 | SINAPIC | 212
92830 | 3225 | SINAPIC | 213
92831 | 3226 | SINAPIC | 214
92832 | 3227 | SINAPIC | 215
95565 | 3228 | SINAPIC | 216
95566 | 3229 | SINAPIC | 217
95567 | 3230 | SINAPIC | 218
95568 | 3231 | SINAPIC | 219
95569 | 3232 | SINAPIC | 220
95570 | 3233 | SINAPIC | 221
95571 | 3234 | SINAPIC | 222
95572 | 3235 | SINAPIC | 223
73606 | 3236 | SINAPIC | 224
73607 | 3237 | SINAPIC | 225
83623 | 3238 | SINAPIC | 226
83624 | 3239 | SINAPIC | 227
83626 | 3240 | SINAPIC | 228
83627 | 3241 | SINAPIC | 229
83724 | 3242 | SINAPIC | 230
83725 | 3243 | SINAPIC | 231
83726 | 3244 | SINAPIC | 232
97127 | 3245 | SINAPIC | 233
97128 | 3246 | SINAPIC | 234
97129 | 3247 | SINAPIC | 235
97130 | 3248 | SINAPIC | 236
97131 | 3249 | SINAPIC | 237
97132 | 3250 | SINAPIC | 238
97133 | 3251 | SINAPIC | 239
97134 | 3252 | SINAPIC | 240
97135 | 3253 | SINAPIC | 241
97136 | 3254 | SINAPIC | 242
97137 | 3255 | SINAPIC | 243
97138 | 3256 | SINAPIC | 244
97139 | 3257 | SINAPIC | 245
97140 | 3258 | SINAPIC | 246
83520 | 3259 | SINAPIC | 247
83531 | 3260 | SINAPIC | 248
83535 | 3261 | SINAPIC | 249
73884/1 | 3262 | SINAPIC | 250
73884/2 | 3263 | SINAPIC | 251
73884/3 | 3264 | SINAPIC | 252
73884/4 | 3265 | SINAPIC | 253
73884/5 | 3266 | SINAPIC | 254
73884/6 | 3267 | SINAPIC | 255
73884/7 | 3268 | SINAPIC | 256
73884/8 | 3269 | SINAPIC | 257
73884/9 | 3270 | SINAPIC | 258
73884/10 | 3271 | SINAPIC | 259
73884/11 | 3272 | SINAPIC | 260
73884/12 | 3273 | SINAPIC | 261
73884/13 | 3274 | SINAPIC | 262
73884/14 | 3275 | SINAPIC | 263
73884/15 | 3276 | SINAPIC | 264
73884/16 | 3277 | SINAPIC | 265
73885/1 | 3278 | SINAPIC | 266
73885/2 | 3279 | SINAPIC | 267
73885/3 | 3280 | SINAPIC | 268
73885/4 | 3281 | SINAPIC | 269
73885/5 | 3282 | SINAPIC | 270
73885/6 | 3283 | SINAPIC | 271
73885/7 | 3284 | SINAPIC | 272
73885/8 | 3285 | SINAPIC | 273
73885/9 | 3286 | SINAPIC | 274
73885/10 | 3287 | SINAPIC | 275
73885/11 | 3288 | SINAPIC | 276
73885/12 | 3289 | SINAPIC | 277
92235 | 3290 | SINAPIC | 278
93206 | 3291 | SINAPIC | 279
93207 | 3292 | SINAPIC | 280
93208 | 3293 | SINAPIC | 281
93209 | 3294 | SINAPIC | 282
93210 | 3295 | SINAPIC | 283
93211 | 3296 | SINAPIC | 284
93212 | 3297 | SINAPIC | 285
93213 | 3298 | SINAPIC | 286
93214 | 3299 | SINAPIC | 287
93243 | 3300 | SINAPIC | 288
93582 | 3301 | SINAPIC | 289
93583 | 3302 | SINAPIC | 290
93584 | 3303 | SINAPIC | 291
93585 | 3304 | SINAPIC | 292
98441 | 3305 | SINAPIC | 293
98442 | 3306 | SINAPIC | 294
98443 | 3307 | SINAPIC | 295
98444 | 3308 | SINAPIC | 296
98445 | 3309 | SINAPIC | 297
98446 | 3310 | SINAPIC | 298
98447 | 3311 | SINAPIC | 299
98448 | 3312 | SINAPIC | 300
98449 | 3313 | SINAPIC | 301
98450 | 3314 | SINAPIC | 302
98451 | 3315 | SINAPIC | 303
98452 | 3316 | SINAPIC | 304
98453 | 3317 | SINAPIC | 305
98454 | 3318 | SINAPIC | 306
98455 | 3319 | SINAPIC | 307
98456 | 3320 | SINAPIC | 308
98458 | 3321 | SINAPIC | 309
98459 | 3322 | SINAPIC | 310
98460 | 3323 | SINAPIC | 311
98461 | 3324 | SINAPIC | 312
98462 | 3325 | SINAPIC | 313
74209/1 | 3326 | SINAPIC | 314
73847/1 | 3327 | SINAPIC | 315
5631 | 3328 | SINAPIC | 316
5678 | 3329 | SINAPIC | 317
5680 | 3330 | SINAPIC | 318
5684 | 3331 | SINAPIC | 319
5689 | 3332 | SINAPIC | 320
5795 | 3333 | SINAPIC | 321
5811 | 3334 | SINAPIC | 322
5823 | 3335 | SINAPIC | 323
5824 | 3336 | SINAPIC | 324
5835 | 3337 | SINAPIC | 325
5839 | 3338 | SINAPIC | 326
5843 | 3339 | SINAPIC | 327
5847 | 3340 | SINAPIC | 328
5851 | 3341 | SINAPIC | 329
5855 | 3342 | SINAPIC | 330
5863 | 3343 | SINAPIC | 331
5867 | 3344 | SINAPIC | 332
5875 | 3345 | SINAPIC | 333
5879 | 3346 | SINAPIC | 334
5882 | 3347 | SINAPIC | 335
5890 | 3348 | SINAPIC | 336
5894 | 3349 | SINAPIC | 337
5901 | 3350 | SINAPIC | 338
5909 | 3351 | SINAPIC | 339
5921 | 3352 | SINAPIC | 340
5928 | 3353 | SINAPIC | 341
5932 | 3354 | SINAPIC | 342
5940 | 3355 | SINAPIC | 343
5944 | 3356 | SINAPIC | 344
5953 | 3357 | SINAPIC | 345
6259 | 3358 | SINAPIC | 346
6879 | 3359 | SINAPIC | 347
7030 | 3360 | SINAPIC | 348
7042 | 3361 | SINAPIC | 349
7049 | 3362 | SINAPIC | 350
67826 | 3363 | SINAPIC | 351
73417 | 3364 | SINAPIC | 352
73436 | 3365 | SINAPIC | 353
73467 | 3366 | SINAPIC | 354
73536 | 3367 | SINAPIC | 355
83362 | 3368 | SINAPIC | 356
83765 | 3369 | SINAPIC | 357
87445 | 3370 | SINAPIC | 358
88386 | 3371 | SINAPIC | 359
88393 | 3372 | SINAPIC | 360
88399 | 3373 | SINAPIC | 361
88418 | 3374 | SINAPIC | 362
88433 | 3375 | SINAPIC | 363
88830 | 3376 | SINAPIC | 364
88843 | 3377 | SINAPIC | 365
88907 | 3378 | SINAPIC | 366
89021 | 3379 | SINAPIC | 367
89028 | 3380 | SINAPIC | 368
89032 | 3381 | SINAPIC | 369
89035 | 3382 | SINAPIC | 370
89225 | 3383 | SINAPIC | 371
89234 | 3384 | SINAPIC | 372
89242 | 3385 | SINAPIC | 373
89250 | 3386 | SINAPIC | 374
89257 | 3387 | SINAPIC | 375
89272 | 3388 | SINAPIC | 376
89278 | 3389 | SINAPIC | 377
89843 | 3390 | SINAPIC | 378
89876 | 3391 | SINAPIC | 379
89883 | 3392 | SINAPIC | 380
90586 | 3393 | SINAPIC | 381
90625 | 3394 | SINAPIC | 382
90631 | 3395 | SINAPIC | 383
90637 | 3396 | SINAPIC | 384
90643 | 3397 | SINAPIC | 385
90650 | 3398 | SINAPIC | 386
90656 | 3399 | SINAPIC | 387
90662 | 3400 | SINAPIC | 388
90668 | 3401 | SINAPIC | 389
90674 | 3402 | SINAPIC | 390
90680 | 3403 | SINAPIC | 391
90686 | 3404 | SINAPIC | 392
90692 | 3405 | SINAPIC | 393
90964 | 3406 | SINAPIC | 394
90972 | 3407 | SINAPIC | 395
90979 | 3408 | SINAPIC | 396
90991 | 3409 | SINAPIC | 397
90999 | 3410 | SINAPIC | 398
91031 | 3411 | SINAPIC | 399
91277 | 3412 | SINAPIC | 400
91283 | 3413 | SINAPIC | 401
91386 | 3414 | SINAPIC | 402
91533 | 3415 | SINAPIC | 403
91634 | 3416 | SINAPIC | 404
91645 | 3417 | SINAPIC | 405
91692 | 3418 | SINAPIC | 406
92043 | 3419 | SINAPIC | 407
92106 | 3420 | SINAPIC | 408
92112 | 3421 | SINAPIC | 409
92118 | 3422 | SINAPIC | 410
92138 | 3423 | SINAPIC | 411
92145 | 3424 | SINAPIC | 412
92242 | 3425 | SINAPIC | 413
92716 | 3426 | SINAPIC | 414
92960 | 3427 | SINAPIC | 415
92966 | 3428 | SINAPIC | 416
93224 | 3429 | SINAPIC | 417
93233 | 3430 | SINAPIC | 418
93272 | 3431 | SINAPIC | 419
93281 | 3432 | SINAPIC | 420
93287 | 3433 | SINAPIC | 421
93402 | 3434 | SINAPIC | 422
93408 | 3435 | SINAPIC | 423
93415 | 3436 | SINAPIC | 424
93421 | 3437 | SINAPIC | 425
93427 | 3438 | SINAPIC | 426
93433 | 3439 | SINAPIC | 427
93439 | 3440 | SINAPIC | 428
95121 | 3441 | SINAPIC | 429
95127 | 3442 | SINAPIC | 430
95133 | 3443 | SINAPIC | 431
95139 | 3444 | SINAPIC | 432
95212 | 3445 | SINAPIC | 433
95218 | 3446 | SINAPIC | 434
95258 | 3447 | SINAPIC | 435
95264 | 3448 | SINAPIC | 436
95270 | 3449 | SINAPIC | 437
95276 | 3450 | SINAPIC | 438
95282 | 3451 | SINAPIC | 439
95620 | 3452 | SINAPIC | 440
95631 | 3453 | SINAPIC | 441
95702 | 3454 | SINAPIC | 442
95708 | 3455 | SINAPIC | 443
95714 | 3456 | SINAPIC | 444
95720 | 3457 | SINAPIC | 445
95872 | 3458 | SINAPIC | 446
96013 | 3459 | SINAPIC | 447
96020 | 3460 | SINAPIC | 448
96028 | 3461 | SINAPIC | 449
96035 | 3462 | SINAPIC | 450
96157 | 3463 | SINAPIC | 451
96158 | 3464 | SINAPIC | 452
96245 | 3465 | SINAPIC | 453
96303 | 3466 | SINAPIC | 454
96309 | 3467 | SINAPIC | 455
96463 | 3468 | SINAPIC | 456
98764 | 3469 | SINAPIC | 457
5632 | 3470 | SINAPIC | 458
5679 | 3471 | SINAPIC | 459
5681 | 3472 | SINAPIC | 460
5685 | 3473 | SINAPIC | 461
5690 | 3474 | SINAPIC | 462
5806 | 3475 | SINAPIC | 463
5826 | 3476 | SINAPIC | 464
5829 | 3477 | SINAPIC | 465
5837 | 3478 | SINAPIC | 466
5841 | 3479 | SINAPIC | 467
5845 | 3480 | SINAPIC | 468
5849 | 3481 | SINAPIC | 469
5853 | 3482 | SINAPIC | 470
5857 | 3483 | SINAPIC | 471
5865 | 3484 | SINAPIC | 472
5869 | 3485 | SINAPIC | 473
5877 | 3486 | SINAPIC | 474
5881 | 3487 | SINAPIC | 475
5884 | 3488 | SINAPIC | 476
5892 | 3489 | SINAPIC | 477
5896 | 3490 | SINAPIC | 478
5903 | 3491 | SINAPIC | 479
5911 | 3492 | SINAPIC | 480
5923 | 3493 | SINAPIC | 481
5930 | 3494 | SINAPIC | 482
5934 | 3495 | SINAPIC | 483
5942 | 3496 | SINAPIC | 484
5946 | 3497 | SINAPIC | 485
5952 | 3498 | SINAPIC | 486
5954 | 3499 | SINAPIC | 487
5961 | 3500 | SINAPIC | 488
6260 | 3501 | SINAPIC | 489
6880 | 3502 | SINAPIC | 490
7031 | 3503 | SINAPIC | 491
7043 | 3504 | SINAPIC | 492
7050 | 3505 | SINAPIC | 493
67827 | 3506 | SINAPIC | 494
73395 | 3507 | SINAPIC | 495
83766 | 3508 | SINAPIC | 496
84013 | 3509 | SINAPIC | 497
87446 | 3510 | SINAPIC | 498
88392 | 3511 | SINAPIC | 499
88398 | 3512 | SINAPIC | 500
88404 | 3513 | SINAPIC | 501
88430 | 3514 | SINAPIC | 502
88438 | 3515 | SINAPIC | 503
88831 | 3516 | SINAPIC | 504
88844 | 3517 | SINAPIC | 505
88908 | 3518 | SINAPIC | 506
89022 | 3519 | SINAPIC | 507
89027 | 3520 | SINAPIC | 508
89031 | 3521 | SINAPIC | 509
89036 | 3522 | SINAPIC | 510
89218 | 3523 | SINAPIC | 511
89226 | 3524 | SINAPIC | 512
89235 | 3525 | SINAPIC | 513
89243 | 3526 | SINAPIC | 514
89251 | 3527 | SINAPIC | 515
89258 | 3528 | SINAPIC | 516
89273 | 3529 | SINAPIC | 517
89279 | 3530 | SINAPIC | 518
89877 | 3531 | SINAPIC | 519
89884 | 3532 | SINAPIC | 520
90587 | 3533 | SINAPIC | 521
90626 | 3534 | SINAPIC | 522
90632 | 3535 | SINAPIC | 523
90638 | 3536 | SINAPIC | 524
90644 | 3537 | SINAPIC | 525
90651 | 3538 | SINAPIC | 526
90657 | 3539 | SINAPIC | 527
90663 | 3540 | SINAPIC | 528
90669 | 3541 | SINAPIC | 529
90675 | 3542 | SINAPIC | 530
90681 | 3543 | SINAPIC | 531
90687 | 3544 | SINAPIC | 532
90693 | 3545 | SINAPIC | 533
90965 | 3546 | SINAPIC | 534
90973 | 3547 | SINAPIC | 535
90982 | 3548 | SINAPIC | 536
91001 | 3549 | SINAPIC | 537
91032 | 3550 | SINAPIC | 538
91278 | 3551 | SINAPIC | 539
91285 | 3552 | SINAPIC | 540
91387 | 3553 | SINAPIC | 541
91395 | 3554 | SINAPIC | 542
91486 | 3555 | SINAPIC | 543
91534 | 3556 | SINAPIC | 544
91635 | 3557 | SINAPIC | 545
91646 | 3558 | SINAPIC | 546
91693 | 3559 | SINAPIC | 547
92044 | 3560 | SINAPIC | 548
92107 | 3561 | SINAPIC | 549
92113 | 3562 | SINAPIC | 550
92119 | 3563 | SINAPIC | 551
92139 | 3564 | SINAPIC | 552
92146 | 3565 | SINAPIC | 553
92243 | 3566 | SINAPIC | 554
92717 | 3567 | SINAPIC | 555
92961 | 3568 | SINAPIC | 556
92967 | 3569 | SINAPIC | 557
93225 | 3570 | SINAPIC | 558
93234 | 3571 | SINAPIC | 559
93244 | 3572 | SINAPIC | 560
93274 | 3573 | SINAPIC | 561
93282 | 3574 | SINAPIC | 562
93288 | 3575 | SINAPIC | 563
93403 | 3576 | SINAPIC | 564
93409 | 3577 | SINAPIC | 565
93416 | 3578 | SINAPIC | 566
93422 | 3579 | SINAPIC | 567
93428 | 3580 | SINAPIC | 568
93434 | 3581 | SINAPIC | 569
93440 | 3582 | SINAPIC | 570
95122 | 3583 | SINAPIC | 571
95128 | 3584 | SINAPIC | 572
95140 | 3585 | SINAPIC | 573
95213 | 3586 | SINAPIC | 574
95219 | 3587 | SINAPIC | 575
95259 | 3588 | SINAPIC | 576
95265 | 3589 | SINAPIC | 577
95271 | 3590 | SINAPIC | 578
95277 | 3591 | SINAPIC | 579
95283 | 3592 | SINAPIC | 580
95621 | 3593 | SINAPIC | 581
95632 | 3594 | SINAPIC | 582
95703 | 3595 | SINAPIC | 583
95709 | 3596 | SINAPIC | 584
95715 | 3597 | SINAPIC | 585
95721 | 3598 | SINAPIC | 586
95873 | 3599 | SINAPIC | 587
96014 | 3600 | SINAPIC | 588
96021 | 3601 | SINAPIC | 589
96029 | 3602 | SINAPIC | 590
96036 | 3603 | SINAPIC | 591
96155 | 3604 | SINAPIC | 592
96156 | 3605 | SINAPIC | 593
96159 | 3606 | SINAPIC | 594
96246 | 3607 | SINAPIC | 595
96302 | 3608 | SINAPIC | 596
96308 | 3609 | SINAPIC | 597
96464 | 3610 | SINAPIC | 598
98765 | 3611 | SINAPIC | 599
5089 | 3612 | SINAPIC | 600
5627 | 3613 | SINAPIC | 601
5628 | 3614 | SINAPIC | 602
5629 | 3615 | SINAPIC | 603
5630 | 3616 | SINAPIC | 604
5658 | 3617 | SINAPIC | 605
5664 | 3618 | SINAPIC | 606
5667 | 3619 | SINAPIC | 607
5668 | 3620 | SINAPIC | 608
5674 | 3621 | SINAPIC | 609
5692 | 3622 | SINAPIC | 610
5693 | 3623 | SINAPIC | 611
5695 | 3624 | SINAPIC | 612
5703 | 3625 | SINAPIC | 613
5705 | 3626 | SINAPIC | 614
5707 | 3627 | SINAPIC | 615
5710 | 3628 | SINAPIC | 616
5711 | 3629 | SINAPIC | 617
5714 | 3630 | SINAPIC | 618
5715 | 3631 | SINAPIC | 619
5718 | 3632 | SINAPIC | 620
5721 | 3633 | SINAPIC | 621
5722 | 3634 | SINAPIC | 622
5724 | 3635 | SINAPIC | 623
5727 | 3636 | SINAPIC | 624
5729 | 3637 | SINAPIC | 625
5730 | 3638 | SINAPIC | 626
5735 | 3639 | SINAPIC | 627
5736 | 3640 | SINAPIC | 628
5738 | 3641 | SINAPIC | 629
5739 | 3642 | SINAPIC | 630
5741 | 3643 | SINAPIC | 631
5742 | 3644 | SINAPIC | 632
5747 | 3645 | SINAPIC | 633
5751 | 3646 | SINAPIC | 634
5754 | 3647 | SINAPIC | 635
5763 | 3648 | SINAPIC | 636
5765 | 3649 | SINAPIC | 637
5766 | 3650 | SINAPIC | 638
5779 | 3651 | SINAPIC | 639
5787 | 3652 | SINAPIC | 640
5797 | 3653 | SINAPIC | 641
5800 | 3654 | SINAPIC | 642
7032 | 3655 | SINAPIC | 643
7033 | 3656 | SINAPIC | 644
7034 | 3657 | SINAPIC | 645
7035 | 3658 | SINAPIC | 646
7038 | 3659 | SINAPIC | 647
7039 | 3660 | SINAPIC | 648
7040 | 3661 | SINAPIC | 649
7044 | 3662 | SINAPIC | 650
7045 | 3663 | SINAPIC | 651
7046 | 3664 | SINAPIC | 652
7047 | 3665 | SINAPIC | 653
7051 | 3666 | SINAPIC | 654
7052 | 3667 | SINAPIC | 655
7053 | 3668 | SINAPIC | 656
7054 | 3669 | SINAPIC | 657
7058 | 3670 | SINAPIC | 658
7059 | 3671 | SINAPIC | 659
7060 | 3672 | SINAPIC | 660
7061 | 3673 | SINAPIC | 661
7063 | 3674 | SINAPIC | 662
7064 | 3675 | SINAPIC | 663
7065 | 3676 | SINAPIC | 664
7066 | 3677 | SINAPIC | 665
53786 | 3678 | SINAPIC | 666
53788 | 3679 | SINAPIC | 667
53792 | 3680 | SINAPIC | 668
53794 | 3681 | SINAPIC | 669
53797 | 3682 | SINAPIC | 670
53804 | 3683 | SINAPIC | 671
53806 | 3684 | SINAPIC | 672
53810 | 3685 | SINAPIC | 673
53814 | 3686 | SINAPIC | 674
53817 | 3687 | SINAPIC | 675
53818 | 3688 | SINAPIC | 676
53827 | 3689 | SINAPIC | 677
53829 | 3690 | SINAPIC | 678
53831 | 3691 | SINAPIC | 679
53840 | 3692 | SINAPIC | 680
53841 | 3693 | SINAPIC | 681
53849 | 3694 | SINAPIC | 682
53857 | 3695 | SINAPIC | 683
53858 | 3696 | SINAPIC | 684
53861 | 3697 | SINAPIC | 685
53863 | 3698 | SINAPIC | 686
53865 | 3699 | SINAPIC | 687
53866 | 3700 | SINAPIC | 688
53882 | 3701 | SINAPIC | 689
55263 | 3702 | SINAPIC | 690
73303 | 3703 | SINAPIC | 691
73307 | 3704 | SINAPIC | 692
73309 | 3705 | SINAPIC | 693
73311 | 3706 | SINAPIC | 694
73313 | 3707 | SINAPIC | 695
73315 | 3708 | SINAPIC | 696
73335 | 3709 | SINAPIC | 697
73340 | 3710 | SINAPIC | 698
83361 | 3711 | SINAPIC | 699
83761 | 3712 | SINAPIC | 700
83762 | 3713 | SINAPIC | 701
83763 | 3714 | SINAPIC | 702
83764 | 3715 | SINAPIC | 703
87026 | 3716 | SINAPIC | 704
87441 | 3717 | SINAPIC | 705
87442 | 3718 | SINAPIC | 706
87443 | 3719 | SINAPIC | 707
87444 | 3720 | SINAPIC | 708
88387 | 3721 | SINAPIC | 709
88389 | 3722 | SINAPIC | 710
88390 | 3723 | SINAPIC | 711
88391 | 3724 | SINAPIC | 712
88394 | 3725 | SINAPIC | 713
88395 | 3726 | SINAPIC | 714
88396 | 3727 | SINAPIC | 715
88397 | 3728 | SINAPIC | 716
88400 | 3729 | SINAPIC | 717
88401 | 3730 | SINAPIC | 718
88402 | 3731 | SINAPIC | 719
88403 | 3732 | SINAPIC | 720
88419 | 3733 | SINAPIC | 721
88422 | 3734 | SINAPIC | 722
88425 | 3735 | SINAPIC | 723
88427 | 3736 | SINAPIC | 724
88434 | 3737 | SINAPIC | 725
88435 | 3738 | SINAPIC | 726
88436 | 3739 | SINAPIC | 727
88437 | 3740 | SINAPIC | 728
88569 | 3741 | SINAPIC | 729
88570 | 3742 | SINAPIC | 730
88826 | 3743 | SINAPIC | 731
88827 | 3744 | SINAPIC | 732
88828 | 3745 | SINAPIC | 733
88829 | 3746 | SINAPIC | 734
88832 | 3747 | SINAPIC | 735
88834 | 3748 | SINAPIC | 736
88835 | 3749 | SINAPIC | 737
88836 | 3750 | SINAPIC | 738
88839 | 3751 | SINAPIC | 739
88840 | 3752 | SINAPIC | 740
88841 | 3753 | SINAPIC | 741
88842 | 3754 | SINAPIC | 742
88847 | 3755 | SINAPIC | 743
88848 | 3756 | SINAPIC | 744
88853 | 3757 | SINAPIC | 745
88854 | 3758 | SINAPIC | 746
88855 | 3759 | SINAPIC | 747
88856 | 3760 | SINAPIC | 748
88857 | 3761 | SINAPIC | 749
88858 | 3762 | SINAPIC | 750
88859 | 3763 | SINAPIC | 751
88860 | 3764 | SINAPIC | 752
88900 | 3765 | SINAPIC | 753
88902 | 3766 | SINAPIC | 754
88903 | 3767 | SINAPIC | 755
88904 | 3768 | SINAPIC | 756
89009 | 3769 | SINAPIC | 757
89010 | 3770 | SINAPIC | 758
89011 | 3771 | SINAPIC | 759
89012 | 3772 | SINAPIC | 760
89013 | 3773 | SINAPIC | 761
89014 | 3774 | SINAPIC | 762
89015 | 3775 | SINAPIC | 763
89016 | 3776 | SINAPIC | 764
89017 | 3777 | SINAPIC | 765
89018 | 3778 | SINAPIC | 766
89019 | 3779 | SINAPIC | 767
89020 | 3780 | SINAPIC | 768
89023 | 3781 | SINAPIC | 769
89024 | 3782 | SINAPIC | 770
89025 | 3783 | SINAPIC | 771
89026 | 3784 | SINAPIC | 772
89029 | 3785 | SINAPIC | 773
89030 | 3786 | SINAPIC | 774
89033 | 3787 | SINAPIC | 775
89034 | 3788 | SINAPIC | 776
89128 | 3789 | SINAPIC | 777
89129 | 3790 | SINAPIC | 778
89130 | 3791 | SINAPIC | 779
89131 | 3792 | SINAPIC | 780
89210 | 3793 | SINAPIC | 781
89211 | 3794 | SINAPIC | 782
89212 | 3795 | SINAPIC | 783
89213 | 3796 | SINAPIC | 784
89214 | 3797 | SINAPIC | 785
89215 | 3798 | SINAPIC | 786
89221 | 3799 | SINAPIC | 787
89222 | 3800 | SINAPIC | 788
89223 | 3801 | SINAPIC | 789
89224 | 3802 | SINAPIC | 790
89228 | 3803 | SINAPIC | 791
89229 | 3804 | SINAPIC | 792
89230 | 3805 | SINAPIC | 793
89231 | 3806 | SINAPIC | 794
89232 | 3807 | SINAPIC | 795
89233 | 3808 | SINAPIC | 796
89236 | 3809 | SINAPIC | 797
89237 | 3810 | SINAPIC | 798
89238 | 3811 | SINAPIC | 799
89239 | 3812 | SINAPIC | 800
89240 | 3813 | SINAPIC | 801
89241 | 3814 | SINAPIC | 802
89246 | 3815 | SINAPIC | 803
89247 | 3816 | SINAPIC | 804
89248 | 3817 | SINAPIC | 805
89249 | 3818 | SINAPIC | 806
89253 | 3819 | SINAPIC | 807
89254 | 3820 | SINAPIC | 808
89255 | 3821 | SINAPIC | 809
89256 | 3822 | SINAPIC | 810
89259 | 3823 | SINAPIC | 811
89260 | 3824 | SINAPIC | 812
89262 | 3825 | SINAPIC | 813
89264 | 3826 | SINAPIC | 814
89265 | 3827 | SINAPIC | 815
89266 | 3828 | SINAPIC | 816
89267 | 3829 | SINAPIC | 817
89268 | 3830 | SINAPIC | 818
89269 | 3831 | SINAPIC | 819
89270 | 3832 | SINAPIC | 820
89271 | 3833 | SINAPIC | 821
89274 | 3834 | SINAPIC | 822
89275 | 3835 | SINAPIC | 823
89276 | 3836 | SINAPIC | 824
89277 | 3837 | SINAPIC | 825
89280 | 3838 | SINAPIC | 826
89281 | 3839 | SINAPIC | 827
89870 | 3840 | SINAPIC | 828
89871 | 3841 | SINAPIC | 829
89872 | 3842 | SINAPIC | 830
89873 | 3843 | SINAPIC | 831
89874 | 3844 | SINAPIC | 832
89878 | 3845 | SINAPIC | 833
89879 | 3846 | SINAPIC | 834
89880 | 3847 | SINAPIC | 835
89881 | 3848 | SINAPIC | 836
89882 | 3849 | SINAPIC | 837
90582 | 3850 | SINAPIC | 838
90583 | 3851 | SINAPIC | 839
90584 | 3852 | SINAPIC | 840
90585 | 3853 | SINAPIC | 841
90621 | 3854 | SINAPIC | 842
90622 | 3855 | SINAPIC | 843
90623 | 3856 | SINAPIC | 844
90624 | 3857 | SINAPIC | 845
90627 | 3858 | SINAPIC | 846
90628 | 3859 | SINAPIC | 847
90629 | 3860 | SINAPIC | 848
90630 | 3861 | SINAPIC | 849
90633 | 3862 | SINAPIC | 850
90634 | 3863 | SINAPIC | 851
90635 | 3864 | SINAPIC | 852
90636 | 3865 | SINAPIC | 853
90639 | 3866 | SINAPIC | 854
90640 | 3867 | SINAPIC | 855
90641 | 3868 | SINAPIC | 856
90642 | 3869 | SINAPIC | 857
90646 | 3870 | SINAPIC | 858
90647 | 3871 | SINAPIC | 859
90648 | 3872 | SINAPIC | 860
90649 | 3873 | SINAPIC | 861
90652 | 3874 | SINAPIC | 862
90653 | 3875 | SINAPIC | 863
90654 | 3876 | SINAPIC | 864
90655 | 3877 | SINAPIC | 865
90658 | 3878 | SINAPIC | 866
90659 | 3879 | SINAPIC | 867
90660 | 3880 | SINAPIC | 868
90661 | 3881 | SINAPIC | 869
90664 | 3882 | SINAPIC | 870
90665 | 3883 | SINAPIC | 871
90666 | 3884 | SINAPIC | 872
90667 | 3885 | SINAPIC | 873
90670 | 3886 | SINAPIC | 874
90671 | 3887 | SINAPIC | 875
90672 | 3888 | SINAPIC | 876
90673 | 3889 | SINAPIC | 877
90676 | 3890 | SINAPIC | 878
90677 | 3891 | SINAPIC | 879
90678 | 3892 | SINAPIC | 880
90679 | 3893 | SINAPIC | 881
90682 | 3894 | SINAPIC | 882
90683 | 3895 | SINAPIC | 883
90684 | 3896 | SINAPIC | 884
90685 | 3897 | SINAPIC | 885
90688 | 3898 | SINAPIC | 886
90689 | 3899 | SINAPIC | 887
90690 | 3900 | SINAPIC | 888
90691 | 3901 | SINAPIC | 889
90957 | 3902 | SINAPIC | 890
90958 | 3903 | SINAPIC | 891
90960 | 3904 | SINAPIC | 892
90961 | 3905 | SINAPIC | 893
90962 | 3906 | SINAPIC | 894
90963 | 3907 | SINAPIC | 895
90968 | 3908 | SINAPIC | 896
90969 | 3909 | SINAPIC | 897
90970 | 3910 | SINAPIC | 898
90971 | 3911 | SINAPIC | 899
90975 | 3912 | SINAPIC | 900
90976 | 3913 | SINAPIC | 901
90977 | 3914 | SINAPIC | 902
90978 | 3915 | SINAPIC | 903
90992 | 3916 | SINAPIC | 904
90993 | 3917 | SINAPIC | 905
90994 | 3918 | SINAPIC | 906
90995 | 3919 | SINAPIC | 907
91021 | 3920 | SINAPIC | 908
91026 | 3921 | SINAPIC | 909
91027 | 3922 | SINAPIC | 910
91028 | 3923 | SINAPIC | 911
91029 | 3924 | SINAPIC | 912
91030 | 3925 | SINAPIC | 913
91273 | 3926 | SINAPIC | 914
91274 | 3927 | SINAPIC | 915
91275 | 3928 | SINAPIC | 916
91276 | 3929 | SINAPIC | 917
91279 | 3930 | SINAPIC | 918
91280 | 3931 | SINAPIC | 919
91281 | 3932 | SINAPIC | 920
91282 | 3933 | SINAPIC | 921
91354 | 3934 | SINAPIC | 922
91355 | 3935 | SINAPIC | 923
91356 | 3936 | SINAPIC | 924
91359 | 3937 | SINAPIC | 925
91360 | 3938 | SINAPIC | 926
91361 | 3939 | SINAPIC | 927
91367 | 3940 | SINAPIC | 928
91368 | 3941 | SINAPIC | 929
91369 | 3942 | SINAPIC | 930
91375 | 3943 | SINAPIC | 931
91376 | 3944 | SINAPIC | 932
91377 | 3945 | SINAPIC | 933
91380 | 3946 | SINAPIC | 934
91381 | 3947 | SINAPIC | 935
91382 | 3948 | SINAPIC | 936
91383 | 3949 | SINAPIC | 937
91384 | 3950 | SINAPIC | 938
91390 | 3951 | SINAPIC | 939
91391 | 3952 | SINAPIC | 940
91392 | 3953 | SINAPIC | 941
91396 | 3954 | SINAPIC | 942
91397 | 3955 | SINAPIC | 943
91398 | 3956 | SINAPIC | 944
91402 | 3957 | SINAPIC | 945
91466 | 3958 | SINAPIC | 946
91467 | 3959 | SINAPIC | 947
91468 | 3960 | SINAPIC | 948
91469 | 3961 | SINAPIC | 949
91484 | 3962 | SINAPIC | 950
91485 | 3963 | SINAPIC | 951
91529 | 3964 | SINAPIC | 952
91530 | 3965 | SINAPIC | 953
91531 | 3966 | SINAPIC | 954
91532 | 3967 | SINAPIC | 955
91629 | 3968 | SINAPIC | 956
91630 | 3969 | SINAPIC | 957
91631 | 3970 | SINAPIC | 958
91632 | 3971 | SINAPIC | 959
91633 | 3972 | SINAPIC | 960
91640 | 3973 | SINAPIC | 961
91641 | 3974 | SINAPIC | 962
91642 | 3975 | SINAPIC | 963
91643 | 3976 | SINAPIC | 964
91644 | 3977 | SINAPIC | 965
91688 | 3978 | SINAPIC | 966
91689 | 3979 | SINAPIC | 967
91690 | 3980 | SINAPIC | 968
91691 | 3981 | SINAPIC | 969
92040 | 3982 | SINAPIC | 970
92041 | 3983 | SINAPIC | 971
92042 | 3984 | SINAPIC | 972
92101 | 3985 | SINAPIC | 973
92102 | 3986 | SINAPIC | 974
92103 | 3987 | SINAPIC | 975
92104 | 3988 | SINAPIC | 976
92105 | 3989 | SINAPIC | 977
92108 | 3990 | SINAPIC | 978
92109 | 3991 | SINAPIC | 979
92110 | 3992 | SINAPIC | 980
92111 | 3993 | SINAPIC | 981
92114 | 3994 | SINAPIC | 982
92115 | 3995 | SINAPIC | 983
92116 | 3996 | SINAPIC | 984
92133 | 3997 | SINAPIC | 985
92134 | 3998 | SINAPIC | 986
92135 | 3999 | SINAPIC | 987
92136 | 4000 | SINAPIC | 988
92137 | 4001 | SINAPIC | 989
92140 | 4002 | SINAPIC | 990
92141 | 4003 | SINAPIC | 991
92142 | 4004 | SINAPIC | 992
92143 | 4005 | SINAPIC | 993
92144 | 4006 | SINAPIC | 994
92237 | 4007 | SINAPIC | 995
92238 | 4008 | SINAPIC | 996
92239 | 4009 | SINAPIC | 997
92240 | 4010 | SINAPIC | 998
92241 | 4011 | SINAPIC | 999
92712 | 4012 | SINAPIC | 1000
92713 | 4013 | SINAPIC | 1001
92714 | 4014 | SINAPIC | 1002
92715 | 4015 | SINAPIC | 1003
92956 | 4016 | SINAPIC | 1004
92957 | 4017 | SINAPIC | 1005
92958 | 4018 | SINAPIC | 1006
92959 | 4019 | SINAPIC | 1007
92963 | 4020 | SINAPIC | 1008
92964 | 4021 | SINAPIC | 1009
92965 | 4022 | SINAPIC | 1010
93220 | 4023 | SINAPIC | 1011
93221 | 4024 | SINAPIC | 1012
93222 | 4025 | SINAPIC | 1013
93223 | 4026 | SINAPIC | 1014
93229 | 4027 | SINAPIC | 1015
93230 | 4028 | SINAPIC | 1016
93231 | 4029 | SINAPIC | 1017
93232 | 4030 | SINAPIC | 1018
93235 | 4031 | SINAPIC | 1019
93238 | 4032 | SINAPIC | 1020
93239 | 4033 | SINAPIC | 1021
93240 | 4034 | SINAPIC | 1022
93267 | 4035 | SINAPIC | 1023
93269 | 4036 | SINAPIC | 1024
93270 | 4037 | SINAPIC | 1025
93271 | 4038 | SINAPIC | 1026
93277 | 4039 | SINAPIC | 1027
93278 | 4040 | SINAPIC | 1028
93279 | 4041 | SINAPIC | 1029
93280 | 4042 | SINAPIC | 1030
93283 | 4043 | SINAPIC | 1031
93284 | 4044 | SINAPIC | 1032
93285 | 4045 | SINAPIC | 1033
93286 | 4046 | SINAPIC | 1034
93296 | 4047 | SINAPIC | 1035
93397 | 4048 | SINAPIC | 1036
93398 | 4049 | SINAPIC | 1037
93399 | 4050 | SINAPIC | 1038
93400 | 4051 | SINAPIC | 1039
93401 | 4052 | SINAPIC | 1040
93404 | 4053 | SINAPIC | 1041
93405 | 4054 | SINAPIC | 1042
93406 | 4055 | SINAPIC | 1043
93407 | 4056 | SINAPIC | 1044
93411 | 4057 | SINAPIC | 1045
93412 | 4058 | SINAPIC | 1046
93413 | 4059 | SINAPIC | 1047
93414 | 4060 | SINAPIC | 1048
93417 | 4061 | SINAPIC | 1049
93418 | 4062 | SINAPIC | 1050
93419 | 4063 | SINAPIC | 1051
93420 | 4064 | SINAPIC | 1052
93423 | 4065 | SINAPIC | 1053
93424 | 4066 | SINAPIC | 1054
93425 | 4067 | SINAPIC | 1055
93426 | 4068 | SINAPIC | 1056
93429 | 4069 | SINAPIC | 1057
93430 | 4070 | SINAPIC | 1058
93431 | 4071 | SINAPIC | 1059
93432 | 4072 | SINAPIC | 1060
93435 | 4073 | SINAPIC | 1061
93436 | 4074 | SINAPIC | 1062
93437 | 4075 | SINAPIC | 1063
93438 | 4076 | SINAPIC | 1064
95114 | 4077 | SINAPIC | 1065
95115 | 4078 | SINAPIC | 1066
95116 | 4079 | SINAPIC | 1067
95117 | 4080 | SINAPIC | 1068
95118 | 4081 | SINAPIC | 1069
95119 | 4082 | SINAPIC | 1070
95120 | 4083 | SINAPIC | 1071
95123 | 4084 | SINAPIC | 1072
95124 | 4085 | SINAPIC | 1073
95125 | 4086 | SINAPIC | 1074
95126 | 4087 | SINAPIC | 1075
95129 | 4088 | SINAPIC | 1076
95130 | 4089 | SINAPIC | 1077
95131 | 4090 | SINAPIC | 1078
95132 | 4091 | SINAPIC | 1079
95136 | 4092 | SINAPIC | 1080
95137 | 4093 | SINAPIC | 1081
95138 | 4094 | SINAPIC | 1082
95208 | 4095 | SINAPIC | 1083
95209 | 4096 | SINAPIC | 1084
95210 | 4097 | SINAPIC | 1085
95211 | 4098 | SINAPIC | 1086
95214 | 4099 | SINAPIC | 1087
95215 | 4100 | SINAPIC | 1088
95216 | 4101 | SINAPIC | 1089
95217 | 4102 | SINAPIC | 1090
95255 | 4103 | SINAPIC | 1091
95256 | 4104 | SINAPIC | 1092
95257 | 4105 | SINAPIC | 1093
95260 | 4106 | SINAPIC | 1094
95261 | 4107 | SINAPIC | 1095
95262 | 4108 | SINAPIC | 1096
95263 | 4109 | SINAPIC | 1097
95266 | 4110 | SINAPIC | 1098
95267 | 4111 | SINAPIC | 1099
95268 | 4112 | SINAPIC | 1100
95269 | 4113 | SINAPIC | 1101
95272 | 4114 | SINAPIC | 1102
95273 | 4115 | SINAPIC | 1103
95274 | 4116 | SINAPIC | 1104
95275 | 4117 | SINAPIC | 1105
95278 | 4118 | SINAPIC | 1106
95279 | 4119 | SINAPIC | 1107
95280 | 4120 | SINAPIC | 1108
95281 | 4121 | SINAPIC | 1109
95617 | 4122 | SINAPIC | 1110
95618 | 4123 | SINAPIC | 1111
95619 | 4124 | SINAPIC | 1112
95627 | 4125 | SINAPIC | 1113
95628 | 4126 | SINAPIC | 1114
95629 | 4127 | SINAPIC | 1115
95630 | 4128 | SINAPIC | 1116
95698 | 4129 | SINAPIC | 1117
95699 | 4130 | SINAPIC | 1118
95700 | 4131 | SINAPIC | 1119
95701 | 4132 | SINAPIC | 1120
95704 | 4133 | SINAPIC | 1121
95705 | 4134 | SINAPIC | 1122
95706 | 4135 | SINAPIC | 1123
95707 | 4136 | SINAPIC | 1124
95710 | 4137 | SINAPIC | 1125
95711 | 4138 | SINAPIC | 1126
95712 | 4139 | SINAPIC | 1127
95713 | 4140 | SINAPIC | 1128
95716 | 4141 | SINAPIC | 1129
95717 | 4142 | SINAPIC | 1130
95718 | 4143 | SINAPIC | 1131
95719 | 4144 | SINAPIC | 1132
95869 | 4145 | SINAPIC | 1133
95870 | 4146 | SINAPIC | 1134
95871 | 4147 | SINAPIC | 1135
95874 | 4148 | SINAPIC | 1136
96008 | 4149 | SINAPIC | 1137
96009 | 4150 | SINAPIC | 1138
96011 | 4151 | SINAPIC | 1139
96012 | 4152 | SINAPIC | 1140
96015 | 4153 | SINAPIC | 1141
96016 | 4154 | SINAPIC | 1142
96018 | 4155 | SINAPIC | 1143
96019 | 4156 | SINAPIC | 1144
96023 | 4157 | SINAPIC | 1145
96024 | 4158 | SINAPIC | 1146
96026 | 4159 | SINAPIC | 1147
96027 | 4160 | SINAPIC | 1148
96030 | 4161 | SINAPIC | 1149
96031 | 4162 | SINAPIC | 1150
96032 | 4163 | SINAPIC | 1151
96033 | 4164 | SINAPIC | 1152
96034 | 4165 | SINAPIC | 1153
96053 | 4166 | SINAPIC | 1154
96054 | 4167 | SINAPIC | 1155
96055 | 4168 | SINAPIC | 1156
96056 | 4169 | SINAPIC | 1157
96057 | 4170 | SINAPIC | 1158
96060 | 4171 | SINAPIC | 1159
96061 | 4172 | SINAPIC | 1160
96062 | 4173 | SINAPIC | 1161
96241 | 4174 | SINAPIC | 1162
96242 | 4175 | SINAPIC | 1163
96243 | 4176 | SINAPIC | 1164
96244 | 4177 | SINAPIC | 1165
96298 | 4178 | SINAPIC | 1166
96299 | 4179 | SINAPIC | 1167
96300 | 4180 | SINAPIC | 1168
96301 | 4181 | SINAPIC | 1169
96304 | 4182 | SINAPIC | 1170
96305 | 4183 | SINAPIC | 1171
96306 | 4184 | SINAPIC | 1172
96307 | 4185 | SINAPIC | 1173
96457 | 4186 | SINAPIC | 1174
96458 | 4187 | SINAPIC | 1175
96459 | 4188 | SINAPIC | 1176
96460 | 4189 | SINAPIC | 1177
98760 | 4190 | SINAPIC | 1178
98761 | 4191 | SINAPIC | 1179
98762 | 4192 | SINAPIC | 1180
98763 | 4193 | SINAPIC | 1181
55960 | 4194 | SINAPIC | 1182
72085 | 4195 | SINAPIC | 1183
72086 | 4196 | SINAPIC | 1184
92259 | 4197 | SINAPIC | 1185
92260 | 4198 | SINAPIC | 1186
92261 | 4199 | SINAPIC | 1187
92262 | 4200 | SINAPIC | 1188
92539 | 4201 | SINAPIC | 1189
92540 | 4202 | SINAPIC | 1190
92541 | 4203 | SINAPIC | 1191
92542 | 4204 | SINAPIC | 1192
92543 | 4205 | SINAPIC | 1193
92544 | 4206 | SINAPIC | 1194
92545 | 4207 | SINAPIC | 1195
92546 | 4208 | SINAPIC | 1196
92547 | 4209 | SINAPIC | 1197
92548 | 4210 | SINAPIC | 1198
92549 | 4211 | SINAPIC | 1199
92550 | 4212 | SINAPIC | 1200
92551 | 4213 | SINAPIC | 1201
92552 | 4214 | SINAPIC | 1202
92553 | 4215 | SINAPIC | 1203
92554 | 4216 | SINAPIC | 1204
92555 | 4217 | SINAPIC | 1205
92556 | 4218 | SINAPIC | 1206
92557 | 4219 | SINAPIC | 1207
92558 | 4220 | SINAPIC | 1208
92559 | 4221 | SINAPIC | 1209
92560 | 4222 | SINAPIC | 1210
92561 | 4223 | SINAPIC | 1211
92562 | 4224 | SINAPIC | 1212
92563 | 4225 | SINAPIC | 1213
92564 | 4226 | SINAPIC | 1214
92565 | 4227 | SINAPIC | 1215
92566 | 4228 | SINAPIC | 1216
92567 | 4229 | SINAPIC | 1217
72089 | 4230 | SINAPIC | 1218
94189 | 4231 | SINAPIC | 1219
94192 | 4232 | SINAPIC | 1220
94195 | 4233 | SINAPIC | 1221
94198 | 4234 | SINAPIC | 1222
94201 | 4235 | SINAPIC | 1223
94204 | 4236 | SINAPIC | 1224
94224 | 4237 | SINAPIC | 1225
94225 | 4238 | SINAPIC | 1226
94226 | 4239 | SINAPIC | 1227
94232 | 4240 | SINAPIC | 1228
94440 | 4241 | SINAPIC | 1229
94441 | 4242 | SINAPIC | 1230
94442 | 4243 | SINAPIC | 1231
94443 | 4244 | SINAPIC | 1232
94445 | 4245 | SINAPIC | 1233
94446 | 4246 | SINAPIC | 1234
94447 | 4247 | SINAPIC | 1235
94448 | 4248 | SINAPIC | 1236
94207 | 4249 | SINAPIC | 1237
94210 | 4250 | SINAPIC | 1238
94218 | 4251 | SINAPIC | 1239
73866/4 | 4252 | SINAPIC | 1240
73866/5 | 4253 | SINAPIC | 1241
73866/6 | 4254 | SINAPIC | 1242
73866/7 | 4255 | SINAPIC | 1243
73866/8 | 4256 | SINAPIC | 1244
73866/9 | 4257 | SINAPIC | 1245
73867/1 | 4258 | SINAPIC | 1246
73867/2 | 4259 | SINAPIC | 1247
73867/3 | 4260 | SINAPIC | 1248
73867/4 | 4261 | SINAPIC | 1249
75220 | 4262 | SINAPIC | 1250
94213 | 4263 | SINAPIC | 1251
94216 | 4264 | SINAPIC | 1252
94219 | 4265 | SINAPIC | 1253
94220 | 4266 | SINAPIC | 1254
94221 | 4267 | SINAPIC | 1255
94222 | 4268 | SINAPIC | 1256
74045/2 | 4269 | SINAPIC | 1257
94223 | 4270 | SINAPIC | 1258
94451 | 4271 | SINAPIC | 1259
94230 | 4272 | SINAPIC | 1260
94227 | 4273 | SINAPIC | 1261
94228 | 4274 | SINAPIC | 1262
94229 | 4275 | SINAPIC | 1263
94231 | 4276 | SINAPIC | 1264
94450 | 4277 | SINAPIC | 1265
94449 | 4278 | SINAPIC | 1266
73970/1 | 4279 | SINAPIC | 1267
73970/2 | 4280 | SINAPIC | 1268
92255 | 4281 | SINAPIC | 1269
92256 | 4282 | SINAPIC | 1270
92257 | 4283 | SINAPIC | 1271
92258 | 4284 | SINAPIC | 1272
92568 | 4285 | SINAPIC | 1273
92569 | 4286 | SINAPIC | 1274
92570 | 4287 | SINAPIC | 1275
92571 | 4288 | SINAPIC | 1276
92572 | 4289 | SINAPIC | 1277
92573 | 4290 | SINAPIC | 1278
92574 | 4291 | SINAPIC | 1279
92575 | 4292 | SINAPIC | 1280
92576 | 4293 | SINAPIC | 1281
92577 | 4294 | SINAPIC | 1282
92578 | 4295 | SINAPIC | 1283
92579 | 4296 | SINAPIC | 1284
92580 | 4297 | SINAPIC | 1285
92581 | 4298 | SINAPIC | 1286
92582 | 4299 | SINAPIC | 1287
92584 | 4300 | SINAPIC | 1288
92586 | 4301 | SINAPIC | 1289
92588 | 4302 | SINAPIC | 1290
92590 | 4303 | SINAPIC | 1291
92592 | 4304 | SINAPIC | 1292
92593 | 4305 | SINAPIC | 1293
92594 | 4306 | SINAPIC | 1294
92596 | 4307 | SINAPIC | 1295
92598 | 4308 | SINAPIC | 1296
92600 | 4309 | SINAPIC | 1297
92602 | 4310 | SINAPIC | 1298
92604 | 4311 | SINAPIC | 1299
92606 | 4312 | SINAPIC | 1300
92608 | 4313 | SINAPIC | 1301
92610 | 4314 | SINAPIC | 1302
92612 | 4315 | SINAPIC | 1303
92614 | 4316 | SINAPIC | 1304
92616 | 4317 | SINAPIC | 1305
92618 | 4318 | SINAPIC | 1306
92620 | 4319 | SINAPIC | 1307
94444 | 4320 | SINAPIC | 1308
73891/1 | 4321 | SINAPIC | 1309
73882/1 | 4322 | SINAPIC | 1310
73882/5 | 4323 | SINAPIC | 1311
73816/1 | 4324 | SINAPIC | 1312
73816/2 | 4325 | SINAPIC | 1313
73881/1 | 4326 | SINAPIC | 1314
73881/3 | 4327 | SINAPIC | 1315
73883/1 | 4328 | SINAPIC | 1316
73883/2 | 4329 | SINAPIC | 1317
73883/3 | 4330 | SINAPIC | 1318
73902/1 | 4331 | SINAPIC | 1319
73968/1 | 4332 | SINAPIC | 1320
73969/1 | 4333 | SINAPIC | 1321
74017/1 | 4334 | SINAPIC | 1322
74017/2 | 4335 | SINAPIC | 1323
75029/1 | 4336 | SINAPIC | 1324
83651 | 4337 | SINAPIC | 1325
83656 | 4338 | SINAPIC | 1326
83658 | 4339 | SINAPIC | 1327
83661 | 4340 | SINAPIC | 1328
83662 | 4341 | SINAPIC | 1329
83664 | 4342 | SINAPIC | 1330
83665 | 4343 | SINAPIC | 1331
83667 | 4344 | SINAPIC | 1332
83668 | 4345 | SINAPIC | 1333
83669 | 4346 | SINAPIC | 1334
83670 | 4347 | SINAPIC | 1335
83671 | 4348 | SINAPIC | 1336
83675 | 4349 | SINAPIC | 1337
83676 | 4350 | SINAPIC | 1338
83677 | 4351 | SINAPIC | 1339
83678 | 4352 | SINAPIC | 1340
83679 | 4353 | SINAPIC | 1341
83680 | 4354 | SINAPIC | 1342
83681 | 4355 | SINAPIC | 1343
83682 | 4356 | SINAPIC | 1344
83683 | 4357 | SINAPIC | 1345
83729 | 4358 | SINAPIC | 1346
83739 | 4359 | SINAPIC | 1347
6454 | 4360 | SINAPIC | 1348
73611 | 4361 | SINAPIC | 1349
73697 | 4362 | SINAPIC | 1350
73698 | 4363 | SINAPIC | 1351
73890/1 | 4364 | SINAPIC | 1352
73890/2 | 4365 | SINAPIC | 1353
92743 | 4366 | SINAPIC | 1354
92744 | 4367 | SINAPIC | 1355
92745 | 4368 | SINAPIC | 1356
92746 | 4369 | SINAPIC | 1357
92747 | 4370 | SINAPIC | 1358
92748 | 4371 | SINAPIC | 1359
92749 | 4372 | SINAPIC | 1360
92750 | 4373 | SINAPIC | 1361
92751 | 4374 | SINAPIC | 1362
92752 | 4375 | SINAPIC | 1363
92753 | 4376 | SINAPIC | 1364
92754 | 4377 | SINAPIC | 1365
92755 | 4378 | SINAPIC | 1366
92756 | 4379 | SINAPIC | 1367
92757 | 4380 | SINAPIC | 1368
92758 | 4381 | SINAPIC | 1369
73843/1 | 4382 | SINAPIC | 1370
73844/1 | 4383 | SINAPIC | 1371
73844/2 | 4384 | SINAPIC | 1372
73846/1 | 4385 | SINAPIC | 1373
73846/2 | 4386 | SINAPIC | 1374
91069 | 4387 | SINAPIC | 1375
91070 | 4388 | SINAPIC | 1376
91071 | 4389 | SINAPIC | 1377
91072 | 4390 | SINAPIC | 1378
91073 | 4391 | SINAPIC | 1379
91074 | 4392 | SINAPIC | 1380
91075 | 4393 | SINAPIC | 1381
91076 | 4394 | SINAPIC | 1382
91077 | 4395 | SINAPIC | 1383
91078 | 4396 | SINAPIC | 1384
91079 | 4397 | SINAPIC | 1385
91080 | 4398 | SINAPIC | 1386
91081 | 4399 | SINAPIC | 1387
91082 | 4400 | SINAPIC | 1388
91083 | 4401 | SINAPIC | 1389
91084 | 4402 | SINAPIC | 1390
91086 | 4403 | SINAPIC | 1391
91087 | 4404 | SINAPIC | 1392
91088 | 4405 | SINAPIC | 1393
91089 | 4406 | SINAPIC | 1394
91090 | 4407 | SINAPIC | 1395
91091 | 4408 | SINAPIC | 1396
91092 | 4409 | SINAPIC | 1397
91093 | 4410 | SINAPIC | 1398
91094 | 4411 | SINAPIC | 1399
91095 | 4412 | SINAPIC | 1400
91096 | 4413 | SINAPIC | 1401
91097 | 4414 | SINAPIC | 1402
91098 | 4415 | SINAPIC | 1403
91099 | 4416 | SINAPIC | 1404
91100 | 4417 | SINAPIC | 1405
91101 | 4418 | SINAPIC | 1406
93952 | 4419 | SINAPIC | 1407
93953 | 4420 | SINAPIC | 1408
93954 | 4421 | SINAPIC | 1409
93955 | 4422 | SINAPIC | 1410
93956 | 4423 | SINAPIC | 1411
93957 | 4424 | SINAPIC | 1412
93958 | 4425 | SINAPIC | 1413
93959 | 4426 | SINAPIC | 1414
93960 | 4427 | SINAPIC | 1415
93961 | 4428 | SINAPIC | 1416
93962 | 4429 | SINAPIC | 1417
93963 | 4430 | SINAPIC | 1418
93964 | 4431 | SINAPIC | 1419
93965 | 4432 | SINAPIC | 1420
93966 | 4433 | SINAPIC | 1421
93967 | 4434 | SINAPIC | 1422
93968 | 4435 | SINAPIC | 1423
93969 | 4436 | SINAPIC | 1424
93970 | 4437 | SINAPIC | 1425
93971 | 4438 | SINAPIC | 1426
95108 | 4439 | SINAPIC | 1427
83690 | 4440 | SINAPIC | 1428
73799/1 | 4441 | SINAPIC | 1429
73856/1 | 4442 | SINAPIC | 1430
73856/2 | 4443 | SINAPIC | 1431
73856/3 | 4444 | SINAPIC | 1432
73856/4 | 4445 | SINAPIC | 1433
73856/5 | 4446 | SINAPIC | 1434
73856/6 | 4447 | SINAPIC | 1435
73856/7 | 4448 | SINAPIC | 1436
73856/8 | 4449 | SINAPIC | 1437
73856/9 | 4450 | SINAPIC | 1438
73856/10 | 4451 | SINAPIC | 1439
73856/11 | 4452 | SINAPIC | 1440
73856/12 | 4453 | SINAPIC | 1441
73856/13 | 4454 | SINAPIC | 1442
73856/14 | 4455 | SINAPIC | 1443
73856/15 | 4456 | SINAPIC | 1444
74224/1 | 4457 | SINAPIC | 1445
83659 | 4458 | SINAPIC | 1446
83716 | 4459 | SINAPIC | 1447
97976 | 4460 | SINAPIC | 1448
97977 | 4461 | SINAPIC | 1449
97980 | 4462 | SINAPIC | 1450
97981 | 4463 | SINAPIC | 1451
97983 | 4464 | SINAPIC | 1452
97985 | 4465 | SINAPIC | 1453
97987 | 4466 | SINAPIC | 1454
97988 | 4467 | SINAPIC | 1455
97989 | 4468 | SINAPIC | 1456
97991 | 4469 | SINAPIC | 1457
97992 | 4470 | SINAPIC | 1458
97993 | 4471 | SINAPIC | 1459
97994 | 4472 | SINAPIC | 1460
97995 | 4473 | SINAPIC | 1461
97996 | 4474 | SINAPIC | 1462
97997 | 4475 | SINAPIC | 1463
97999 | 4476 | SINAPIC | 1464
98001 | 4477 | SINAPIC | 1465
98002 | 4478 | SINAPIC | 1466
98003 | 4479 | SINAPIC | 1467
98005 | 4480 | SINAPIC | 1468
98006 | 4481 | SINAPIC | 1469
98007 | 4482 | SINAPIC | 1470
98008 | 4483 | SINAPIC | 1471
98009 | 4484 | SINAPIC | 1472
98010 | 4485 | SINAPIC | 1473
98011 | 4486 | SINAPIC | 1474
98012 | 4487 | SINAPIC | 1475
98013 | 4488 | SINAPIC | 1476
98014 | 4489 | SINAPIC | 1477
98015 | 4490 | SINAPIC | 1478
98016 | 4491 | SINAPIC | 1479
98017 | 4492 | SINAPIC | 1480
98018 | 4493 | SINAPIC | 1481
98019 | 4494 | SINAPIC | 1482
98020 | 4495 | SINAPIC | 1483
98021 | 4496 | SINAPIC | 1484
98022 | 4497 | SINAPIC | 1485
98023 | 4498 | SINAPIC | 1486
98024 | 4499 | SINAPIC | 1487
98025 | 4500 | SINAPIC | 1488
98026 | 4501 | SINAPIC | 1489
98027 | 4502 | SINAPIC | 1490
98028 | 4503 | SINAPIC | 1491
98029 | 4504 | SINAPIC | 1492
98030 | 4505 | SINAPIC | 1493
98031 | 4506 | SINAPIC | 1494
98032 | 4507 | SINAPIC | 1495
98033 | 4508 | SINAPIC | 1496
98034 | 4509 | SINAPIC | 1497
98035 | 4510 | SINAPIC | 1498
98036 | 4511 | SINAPIC | 1499
98037 | 4512 | SINAPIC | 1500
98038 | 4513 | SINAPIC | 1501
98039 | 4514 | SINAPIC | 1502
98040 | 4515 | SINAPIC | 1503
98041 | 4516 | SINAPIC | 1504
98042 | 4517 | SINAPIC | 1505
98043 | 4518 | SINAPIC | 1506
98044 | 4519 | SINAPIC | 1507
98045 | 4520 | SINAPIC | 1508
98046 | 4521 | SINAPIC | 1509
98047 | 4522 | SINAPIC | 1510
98048 | 4523 | SINAPIC | 1511
98049 | 4524 | SINAPIC | 1512
98050 | 4525 | SINAPIC | 1513
98051 | 4526 | SINAPIC | 1514
98405 | 4527 | SINAPIC | 1515
98406 | 4528 | SINAPIC | 1516
98407 | 4529 | SINAPIC | 1517
98408 | 4530 | SINAPIC | 1518
98409 | 4531 | SINAPIC | 1519
98414 | 4532 | SINAPIC | 1520
98415 | 4533 | SINAPIC | 1521
98416 | 4534 | SINAPIC | 1522
98417 | 4535 | SINAPIC | 1523
98418 | 4536 | SINAPIC | 1524
98419 | 4537 | SINAPIC | 1525
98420 | 4538 | SINAPIC | 1526
98421 | 4539 | SINAPIC | 1527
98422 | 4540 | SINAPIC | 1528
98423 | 4541 | SINAPIC | 1529
98424 | 4542 | SINAPIC | 1530
98425 | 4543 | SINAPIC | 1531
98426 | 4544 | SINAPIC | 1532
98427 | 4545 | SINAPIC | 1533
98428 | 4546 | SINAPIC | 1534
98429 | 4547 | SINAPIC | 1535
98430 | 4548 | SINAPIC | 1536
98431 | 4549 | SINAPIC | 1537
98432 | 4550 | SINAPIC | 1538
98433 | 4551 | SINAPIC | 1539
98434 | 4552 | SINAPIC | 1540
94263 | 4553 | SINAPIC | 1541
94264 | 4554 | SINAPIC | 1542
94265 | 4555 | SINAPIC | 1543
94266 | 4556 | SINAPIC | 1544
94267 | 4557 | SINAPIC | 1545
94268 | 4558 | SINAPIC | 1546
94269 | 4559 | SINAPIC | 1547
94270 | 4560 | SINAPIC | 1548
94271 | 4561 | SINAPIC | 1549
94272 | 4562 | SINAPIC | 1550
94273 | 4563 | SINAPIC | 1551
94274 | 4564 | SINAPIC | 1552
94275 | 4565 | SINAPIC | 1553
94276 | 4566 | SINAPIC | 1554
94281 | 4567 | SINAPIC | 1555
94282 | 4568 | SINAPIC | 1556
94283 | 4569 | SINAPIC | 1557
94284 | 4570 | SINAPIC | 1558
94285 | 4571 | SINAPIC | 1559
94286 | 4572 | SINAPIC | 1560
94287 | 4573 | SINAPIC | 1561
94288 | 4574 | SINAPIC | 1562
94289 | 4575 | SINAPIC | 1563
94290 | 4576 | SINAPIC | 1564
94291 | 4577 | SINAPIC | 1565
94292 | 4578 | SINAPIC | 1566
94293 | 4579 | SINAPIC | 1567
94294 | 4580 | SINAPIC | 1568
94037 | 4581 | SINAPIC | 1569
94038 | 4582 | SINAPIC | 1570
94039 | 4583 | SINAPIC | 1571
94040 | 4584 | SINAPIC | 1572
94041 | 4585 | SINAPIC | 1573
94042 | 4586 | SINAPIC | 1574
94043 | 4587 | SINAPIC | 1575
94044 | 4588 | SINAPIC | 1576
94045 | 4589 | SINAPIC | 1577
94046 | 4590 | SINAPIC | 1578
94047 | 4591 | SINAPIC | 1579
94048 | 4592 | SINAPIC | 1580
94049 | 4593 | SINAPIC | 1581
94050 | 4594 | SINAPIC | 1582
94051 | 4595 | SINAPIC | 1583
94052 | 4596 | SINAPIC | 1584
94053 | 4597 | SINAPIC | 1585
94054 | 4598 | SINAPIC | 1586
94055 | 4599 | SINAPIC | 1587
94056 | 4600 | SINAPIC | 1588
94057 | 4601 | SINAPIC | 1589
94058 | 4602 | SINAPIC | 1590
94059 | 4603 | SINAPIC | 1591
94060 | 4604 | SINAPIC | 1592
73877/1 | 4605 | SINAPIC | 1593
73877/2 | 4606 | SINAPIC | 1594
83770 | 4607 | SINAPIC | 1595
73301 | 4608 | SINAPIC | 1596
83515 | 4609 | SINAPIC | 1597
83516 | 4610 | SINAPIC | 1598
72144 | 4611 | SINAPIC | 1599
73910/8 | 4612 | SINAPIC | 1600
73910/9 | 4613 | SINAPIC | 1601
84874 | 4614 | SINAPIC | 1602
84876 | 4615 | SINAPIC | 1603
90800 | 4616 | SINAPIC | 1604
90801 | 4617 | SINAPIC | 1605
90802 | 4618 | SINAPIC | 1606
90803 | 4619 | SINAPIC | 1607
90804 | 4620 | SINAPIC | 1608
90805 | 4621 | SINAPIC | 1609
90806 | 4622 | SINAPIC | 1610
90807 | 4623 | SINAPIC | 1611
90816 | 4624 | SINAPIC | 1612
90817 | 4625 | SINAPIC | 1613
90818 | 4626 | SINAPIC | 1614
90819 | 4627 | SINAPIC | 1615
90820 | 4628 | SINAPIC | 1616
90821 | 4629 | SINAPIC | 1617
90822 | 4630 | SINAPIC | 1618
90823 | 4631 | SINAPIC | 1619
90826 | 4632 | SINAPIC | 1620
90827 | 4633 | SINAPIC | 1621
90828 | 4634 | SINAPIC | 1622
90829 | 4635 | SINAPIC | 1623
90830 | 4636 | SINAPIC | 1624
90831 | 4637 | SINAPIC | 1625
90841 | 4638 | SINAPIC | 1626
90842 | 4639 | SINAPIC | 1627
90843 | 4640 | SINAPIC | 1628
90844 | 4641 | SINAPIC | 1629
90847 | 4642 | SINAPIC | 1630
90848 | 4643 | SINAPIC | 1631
90849 | 4644 | SINAPIC | 1632
90850 | 4645 | SINAPIC | 1633
91009 | 4646 | SINAPIC | 1634
91010 | 4647 | SINAPIC | 1635
91011 | 4648 | SINAPIC | 1636
91012 | 4649 | SINAPIC | 1637
91013 | 4650 | SINAPIC | 1638
91014 | 4651 | SINAPIC | 1639
91015 | 4652 | SINAPIC | 1640
91016 | 4653 | SINAPIC | 1641
91286 | 4654 | SINAPIC | 1642
91287 | 4655 | SINAPIC | 1643
91288 | 4656 | SINAPIC | 1644
91290 | 4657 | SINAPIC | 1645
91291 | 4658 | SINAPIC | 1646
91292 | 4659 | SINAPIC | 1647
91293 | 4660 | SINAPIC | 1648
91294 | 4661 | SINAPIC | 1649
91295 | 4662 | SINAPIC | 1650
91296 | 4663 | SINAPIC | 1651
91297 | 4664 | SINAPIC | 1652
91298 | 4665 | SINAPIC | 1653
91299 | 4666 | SINAPIC | 1654
91300 | 4667 | SINAPIC | 1655
91301 | 4668 | SINAPIC | 1656
91302 | 4669 | SINAPIC | 1657
91303 | 4670 | SINAPIC | 1658
91304 | 4671 | SINAPIC | 1659
91305 | 4672 | SINAPIC | 1660
91306 | 4673 | SINAPIC | 1661
91307 | 4674 | SINAPIC | 1662
91312 | 4675 | SINAPIC | 1663
91313 | 4676 | SINAPIC | 1664
91314 | 4677 | SINAPIC | 1665
91315 | 4678 | SINAPIC | 1666
91318 | 4679 | SINAPIC | 1667
91319 | 4680 | SINAPIC | 1668
91320 | 4681 | SINAPIC | 1669
91321 | 4682 | SINAPIC | 1670
91324 | 4683 | SINAPIC | 1671
91325 | 4684 | SINAPIC | 1672
91326 | 4685 | SINAPIC | 1673
91327 | 4686 | SINAPIC | 1674
91328 | 4687 | SINAPIC | 1675
91329 | 4688 | SINAPIC | 1676
91330 | 4689 | SINAPIC | 1677
91331 | 4690 | SINAPIC | 1678
91332 | 4691 | SINAPIC | 1679
91333 | 4692 | SINAPIC | 1680
91334 | 4693 | SINAPIC | 1681
91335 | 4694 | SINAPIC | 1682
91336 | 4695 | SINAPIC | 1683
91337 | 4696 | SINAPIC | 1684
73813/1 | 4697 | SINAPIC | 1685
84844 | 4698 | SINAPIC | 1686
84845 | 4699 | SINAPIC | 1687
84846 | 4700 | SINAPIC | 1688
84847 | 4701 | SINAPIC | 1689
84848 | 4702 | SINAPIC | 1690
84849 | 4703 | SINAPIC | 1691
73933/1 | 4704 | SINAPIC | 1692
73933/3 | 4705 | SINAPIC | 1693
73933/4 | 4706 | SINAPIC | 1694
74073/1 | 4707 | SINAPIC | 1695
74073/2 | 4708 | SINAPIC | 1696
74136/1 | 4709 | SINAPIC | 1697
74136/2 | 4710 | SINAPIC | 1698
74136/3 | 4711 | SINAPIC | 1699
84854 | 4712 | SINAPIC | 1700
94559 | 4713 | SINAPIC | 1701
94560 | 4714 | SINAPIC | 1702
94562 | 4715 | SINAPIC | 1703
94563 | 4716 | SINAPIC | 1704
94564 | 4717 | SINAPIC | 1705
94565 | 4718 | SINAPIC | 1706
94567 | 4719 | SINAPIC | 1707
94568 | 4720 | SINAPIC | 1708
73932/1 | 4721 | SINAPIC | 1709
73631 | 4722 | SINAPIC | 1710
74195/1 | 4723 | SINAPIC | 1711
73665 | 4724 | SINAPIC | 1712
73669 | 4725 | SINAPIC | 1713
74072/1 | 4726 | SINAPIC | 1714
74072/2 | 4727 | SINAPIC | 1715
74072/3 | 4728 | SINAPIC | 1716
74194/1 | 4729 | SINAPIC | 1717
84862 | 4730 | SINAPIC | 1718
84863 | 4731 | SINAPIC | 1719
68050 | 4732 | SINAPIC | 1720
90838 | 4733 | SINAPIC | 1721
91338 | 4734 | SINAPIC | 1722
91341 | 4735 | SINAPIC | 1723
94805 | 4736 | SINAPIC | 1724
94806 | 4737 | SINAPIC | 1725
94807 | 4738 | SINAPIC | 1726
73737/1 | 4739 | SINAPIC | 1727
73737/2 | 4740 | SINAPIC | 1728
73737/3 | 4741 | SINAPIC | 1729
85096 | 4742 | SINAPIC | 1730
73736/1 | 4743 | SINAPIC | 1731
84885 | 4744 | SINAPIC | 1732
84886 | 4745 | SINAPIC | 1733
84889 | 4746 | SINAPIC | 1734
84891 | 4747 | SINAPIC | 1735
74046/2 | 4748 | SINAPIC | 1736
74047/2 | 4749 | SINAPIC | 1737
74084/1 | 4750 | SINAPIC | 1738
84950 | 4751 | SINAPIC | 1739
84952 | 4752 | SINAPIC | 1740
72116 | 4753 | SINAPIC | 1741
72117 | 4754 | SINAPIC | 1742
72118 | 4755 | SINAPIC | 1743
72119 | 4756 | SINAPIC | 1744
72120 | 4757 | SINAPIC | 1745
72122 | 4758 | SINAPIC | 1746
72123 | 4759 | SINAPIC | 1747
73838/1 | 4760 | SINAPIC | 1748
74125/1 | 4761 | SINAPIC | 1749
74125/2 | 4762 | SINAPIC | 1750
84957 | 4763 | SINAPIC | 1751
84959 | 4764 | SINAPIC | 1752
85001 | 4765 | SINAPIC | 1753
85002 | 4766 | SINAPIC | 1754
85004 | 4767 | SINAPIC | 1755
85005 | 4768 | SINAPIC | 1756
68054 | 4769 | SINAPIC | 1757
74100/1 | 4770 | SINAPIC | 1758
74238/2 | 4771 | SINAPIC | 1759
85188 | 4772 | SINAPIC | 1760
85189 | 4773 | SINAPIC | 1761
85010 | 4774 | SINAPIC | 1762
85014 | 4775 | SINAPIC | 1763
94569 | 4776 | SINAPIC | 1764
94570 | 4777 | SINAPIC | 1765
94572 | 4778 | SINAPIC | 1766
94573 | 4779 | SINAPIC | 1767
94574 | 4780 | SINAPIC | 1768
94575 | 4781 | SINAPIC | 1769
94576 | 4782 | SINAPIC | 1770
94578 | 4783 | SINAPIC | 1771
94579 | 4784 | SINAPIC | 1772
94580 | 4785 | SINAPIC | 1773
94581 | 4786 | SINAPIC | 1774
94582 | 4787 | SINAPIC | 1775
94584 | 4788 | SINAPIC | 1776
94585 | 4789 | SINAPIC | 1777
94586 | 4790 | SINAPIC | 1778
73908/1 | 4791 | SINAPIC | 1779
73908/2 | 4792 | SINAPIC | 1780
85015 | 4793 | SINAPIC | 1781
85016 | 4794 | SINAPIC | 1782
79475 | 4795 | SINAPIC | 1783
97751 | 4796 | SINAPIC | 1784
97752 | 4797 | SINAPIC | 1785
97753 | 4798 | SINAPIC | 1786
97754 | 4799 | SINAPIC | 1787
97755 | 4800 | SINAPIC | 1788
97756 | 4801 | SINAPIC | 1789
97757 | 4802 | SINAPIC | 1790
97758 | 4803 | SINAPIC | 1791
97759 | 4804 | SINAPIC | 1792
97760 | 4805 | SINAPIC | 1793
97761 | 4806 | SINAPIC | 1794
97762 | 4807 | SINAPIC | 1795
97763 | 4808 | SINAPIC | 1796
97764 | 4809 | SINAPIC | 1797
97765 | 4810 | SINAPIC | 1798
97766 | 4811 | SINAPIC | 1799
97767 | 4812 | SINAPIC | 1800
97768 | 4813 | SINAPIC | 1801
97769 | 4814 | SINAPIC | 1802
97770 | 4815 | SINAPIC | 1803
97771 | 4816 | SINAPIC | 1804
97772 | 4817 | SINAPIC | 1805
97773 | 4818 | SINAPIC | 1806
97774 | 4819 | SINAPIC | 1807
97775 | 4820 | SINAPIC | 1808
97776 | 4821 | SINAPIC | 1809
97777 | 4822 | SINAPIC | 1810
97778 | 4823 | SINAPIC | 1811
97779 | 4824 | SINAPIC | 1812
97780 | 4825 | SINAPIC | 1813
97781 | 4826 | SINAPIC | 1814
97782 | 4827 | SINAPIC | 1815
97783 | 4828 | SINAPIC | 1816
97784 | 4829 | SINAPIC | 1817
97785 | 4830 | SINAPIC | 1818
97786 | 4831 | SINAPIC | 1819
97787 | 4832 | SINAPIC | 1820
97788 | 4833 | SINAPIC | 1821
97789 | 4834 | SINAPIC | 1822
97790 | 4835 | SINAPIC | 1823
97791 | 4836 | SINAPIC | 1824
97792 | 4837 | SINAPIC | 1825
97793 | 4838 | SINAPIC | 1826
97794 | 4839 | SINAPIC | 1827
97795 | 4840 | SINAPIC | 1828
97796 | 4841 | SINAPIC | 1829
97797 | 4842 | SINAPIC | 1830
97798 | 4843 | SINAPIC | 1831
97799 | 4844 | SINAPIC | 1832
97800 | 4845 | SINAPIC | 1833
89198 | 4846 | SINAPIC | 1834
89199 | 4847 | SINAPIC | 1835
89200 | 4848 | SINAPIC | 1836
89201 | 4849 | SINAPIC | 1837
89202 | 4850 | SINAPIC | 1838
89203 | 4851 | SINAPIC | 1839
89204 | 4852 | SINAPIC | 1840
89205 | 4853 | SINAPIC | 1841
89206 | 4854 | SINAPIC | 1842
90808 | 4855 | SINAPIC | 1843
90809 | 4856 | SINAPIC | 1844
90810 | 4857 | SINAPIC | 1845
90811 | 4858 | SINAPIC | 1846
90812 | 4859 | SINAPIC | 1847
90813 | 4860 | SINAPIC | 1848
90814 | 4861 | SINAPIC | 1849
90815 | 4862 | SINAPIC | 1850
90877 | 4863 | SINAPIC | 1851
90878 | 4864 | SINAPIC | 1852
90880 | 4865 | SINAPIC | 1853
90881 | 4866 | SINAPIC | 1854
90883 | 4867 | SINAPIC | 1855
90884 | 4868 | SINAPIC | 1856
90885 | 4869 | SINAPIC | 1857
90886 | 4870 | SINAPIC | 1858
90887 | 4871 | SINAPIC | 1859
90888 | 4872 | SINAPIC | 1860
90889 | 4873 | SINAPIC | 1861
90890 | 4874 | SINAPIC | 1862
90891 | 4875 | SINAPIC | 1863
95601 | 4876 | SINAPIC | 1864
95602 | 4877 | SINAPIC | 1865
95603 | 4878 | SINAPIC | 1866
95604 | 4879 | SINAPIC | 1867
95605 | 4880 | SINAPIC | 1868
95607 | 4881 | SINAPIC | 1869
95608 | 4882 | SINAPIC | 1870
95609 | 4883 | SINAPIC | 1871
96160 | 4884 | SINAPIC | 1872
96161 | 4885 | SINAPIC | 1873
96162 | 4886 | SINAPIC | 1874
96163 | 4887 | SINAPIC | 1875
96164 | 4888 | SINAPIC | 1876
96165 | 4889 | SINAPIC | 1877
96166 | 4890 | SINAPIC | 1878
96167 | 4891 | SINAPIC | 1879
96168 | 4892 | SINAPIC | 1880
96169 | 4893 | SINAPIC | 1881
96170 | 4894 | SINAPIC | 1882
96171 | 4895 | SINAPIC | 1883
96172 | 4896 | SINAPIC | 1884
96173 | 4897 | SINAPIC | 1885
96174 | 4898 | SINAPIC | 1886
96175 | 4899 | SINAPIC | 1887
96176 | 4900 | SINAPIC | 1888
96177 | 4901 | SINAPIC | 1889
96178 | 4902 | SINAPIC | 1890
96179 | 4903 | SINAPIC | 1891
96180 | 4904 | SINAPIC | 1892
96181 | 4905 | SINAPIC | 1893
96182 | 4906 | SINAPIC | 1894
96183 | 4907 | SINAPIC | 1895
98228 | 4908 | SINAPIC | 1896
98229 | 4909 | SINAPIC | 1897
98230 | 4910 | SINAPIC | 1898
83534 | 4911 | SINAPIC | 1899
95240 | 4912 | SINAPIC | 1900
95241 | 4913 | SINAPIC | 1901
96616 | 4914 | SINAPIC | 1902
96617 | 4915 | SINAPIC | 1903
96619 | 4916 | SINAPIC | 1904
96620 | 4917 | SINAPIC | 1905
96621 | 4918 | SINAPIC | 1906
96622 | 4919 | SINAPIC | 1907
96623 | 4920 | SINAPIC | 1908
96624 | 4921 | SINAPIC | 1909
97082 | 4922 | SINAPIC | 1910
97083 | 4923 | SINAPIC | 1911
97084 | 4924 | SINAPIC | 1912
97086 | 4925 | SINAPIC | 1913
97094 | 4926 | SINAPIC | 1914
97095 | 4927 | SINAPIC | 1915
97096 | 4928 | SINAPIC | 1916
90996 | 4929 | SINAPIC | 1917
90997 | 4930 | SINAPIC | 1918
90998 | 4931 | SINAPIC | 1919
91000 | 4932 | SINAPIC | 1920
91002 | 4933 | SINAPIC | 1921
91003 | 4934 | SINAPIC | 1922
91004 | 4935 | SINAPIC | 1923
91005 | 4936 | SINAPIC | 1924
91006 | 4937 | SINAPIC | 1925
91007 | 4938 | SINAPIC | 1926
91008 | 4939 | SINAPIC | 1927
92263 | 4940 | SINAPIC | 1928
92264 | 4941 | SINAPIC | 1929
92265 | 4942 | SINAPIC | 1930
92266 | 4943 | SINAPIC | 1931
92267 | 4944 | SINAPIC | 1932
92268 | 4945 | SINAPIC | 1933
92269 | 4946 | SINAPIC | 1934
92270 | 4947 | SINAPIC | 1935
92271 | 4948 | SINAPIC | 1936
92272 | 4949 | SINAPIC | 1937
92273 | 4950 | SINAPIC | 1938
92408 | 4951 | SINAPIC | 1939
92409 | 4952 | SINAPIC | 1940
92410 | 4953 | SINAPIC | 1941
92411 | 4954 | SINAPIC | 1942
92412 | 4955 | SINAPIC | 1943
92413 | 4956 | SINAPIC | 1944
92414 | 4957 | SINAPIC | 1945
92415 | 4958 | SINAPIC | 1946
92416 | 4959 | SINAPIC | 1947
92417 | 4960 | SINAPIC | 1948
92418 | 4961 | SINAPIC | 1949
92419 | 4962 | SINAPIC | 1950
92420 | 4963 | SINAPIC | 1951
92421 | 4964 | SINAPIC | 1952
92422 | 4965 | SINAPIC | 1953
92423 | 4966 | SINAPIC | 1954
92424 | 4967 | SINAPIC | 1955
92425 | 4968 | SINAPIC | 1956
92426 | 4969 | SINAPIC | 1957
92427 | 4970 | SINAPIC | 1958
92428 | 4971 | SINAPIC | 1959
92429 | 4972 | SINAPIC | 1960
92430 | 4973 | SINAPIC | 1961
92431 | 4974 | SINAPIC | 1962
92432 | 4975 | SINAPIC | 1963
92433 | 4976 | SINAPIC | 1964
92434 | 4977 | SINAPIC | 1965
92435 | 4978 | SINAPIC | 1966
92436 | 4979 | SINAPIC | 1967
92437 | 4980 | SINAPIC | 1968
92438 | 4981 | SINAPIC | 1969
92439 | 4982 | SINAPIC | 1970
92440 | 4983 | SINAPIC | 1971
92441 | 4984 | SINAPIC | 1972
92442 | 4985 | SINAPIC | 1973
92443 | 4986 | SINAPIC | 1974
92444 | 4987 | SINAPIC | 1975
92445 | 4988 | SINAPIC | 1976
92446 | 4989 | SINAPIC | 1977
92447 | 4990 | SINAPIC | 1978
92448 | 4991 | SINAPIC | 1979
92449 | 4992 | SINAPIC | 1980
92450 | 4993 | SINAPIC | 1981
92451 | 4994 | SINAPIC | 1982
92452 | 4995 | SINAPIC | 1983
92453 | 4996 | SINAPIC | 1984
92454 | 4997 | SINAPIC | 1985
92455 | 4998 | SINAPIC | 1986
92456 | 4999 | SINAPIC | 1987
92457 | 5000 | SINAPIC | 1988
92458 | 5001 | SINAPIC | 1989
92459 | 5002 | SINAPIC | 1990
92460 | 5003 | SINAPIC | 1991
92461 | 5004 | SINAPIC | 1992
92462 | 5005 | SINAPIC | 1993
92463 | 5006 | SINAPIC | 1994
92464 | 5007 | SINAPIC | 1995
92465 | 5008 | SINAPIC | 1996
92466 | 5009 | SINAPIC | 1997
92467 | 5010 | SINAPIC | 1998
92468 | 5011 | SINAPIC | 1999
92469 | 5012 | SINAPIC | 2000
92470 | 5013 | SINAPIC | 2001
92471 | 5014 | SINAPIC | 2002
92472 | 5015 | SINAPIC | 2003
92473 | 5016 | SINAPIC | 2004
92474 | 5017 | SINAPIC | 2005
92475 | 5018 | SINAPIC | 2006
92476 | 5019 | SINAPIC | 2007
92477 | 5020 | SINAPIC | 2008
92478 | 5021 | SINAPIC | 2009
92479 | 5022 | SINAPIC | 2010
92480 | 5023 | SINAPIC | 2011
92481 | 5024 | SINAPIC | 2012
92482 | 5025 | SINAPIC | 2013
92483 | 5026 | SINAPIC | 2014
92484 | 5027 | SINAPIC | 2015
92485 | 5028 | SINAPIC | 2016
92486 | 5029 | SINAPIC | 2017
92487 | 5030 | SINAPIC | 2018
92488 | 5031 | SINAPIC | 2019
92489 | 5032 | SINAPIC | 2020
92490 | 5033 | SINAPIC | 2021
92491 | 5034 | SINAPIC | 2022
92492 | 5035 | SINAPIC | 2023
92493 | 5036 | SINAPIC | 2024
92494 | 5037 | SINAPIC | 2025
92495 | 5038 | SINAPIC | 2026
92496 | 5039 | SINAPIC | 2027
92497 | 5040 | SINAPIC | 2028
92498 | 5041 | SINAPIC | 2029
92499 | 5042 | SINAPIC | 2030
92500 | 5043 | SINAPIC | 2031
92501 | 5044 | SINAPIC | 2032
92502 | 5045 | SINAPIC | 2033
92503 | 5046 | SINAPIC | 2034
92504 | 5047 | SINAPIC | 2035
92505 | 5048 | SINAPIC | 2036
92506 | 5049 | SINAPIC | 2037
92507 | 5050 | SINAPIC | 2038
92508 | 5051 | SINAPIC | 2039
92509 | 5052 | SINAPIC | 2040
92510 | 5053 | SINAPIC | 2041
92511 | 5054 | SINAPIC | 2042
92512 | 5055 | SINAPIC | 2043
92513 | 5056 | SINAPIC | 2044
92514 | 5057 | SINAPIC | 2045
92515 | 5058 | SINAPIC | 2046
92516 | 5059 | SINAPIC | 2047
92517 | 5060 | SINAPIC | 2048
92518 | 5061 | SINAPIC | 2049
92519 | 5062 | SINAPIC | 2050
92520 | 5063 | SINAPIC | 2051
92521 | 5064 | SINAPIC | 2052
92522 | 5065 | SINAPIC | 2053
92523 | 5066 | SINAPIC | 2054
92524 | 5067 | SINAPIC | 2055
92525 | 5068 | SINAPIC | 2056
92526 | 5069 | SINAPIC | 2057
92527 | 5070 | SINAPIC | 2058
92528 | 5071 | SINAPIC | 2059
92529 | 5072 | SINAPIC | 2060
92530 | 5073 | SINAPIC | 2061
92531 | 5074 | SINAPIC | 2062
92532 | 5075 | SINAPIC | 2063
92533 | 5076 | SINAPIC | 2064
92534 | 5077 | SINAPIC | 2065
92535 | 5078 | SINAPIC | 2066
92536 | 5079 | SINAPIC | 2067
92537 | 5080 | SINAPIC | 2068
92538 | 5081 | SINAPIC | 2069
95934 | 5082 | SINAPIC | 2070
95935 | 5083 | SINAPIC | 2071
95936 | 5084 | SINAPIC | 2072
95937 | 5085 | SINAPIC | 2073
95938 | 5086 | SINAPIC | 2074
95939 | 5087 | SINAPIC | 2075
95940 | 5088 | SINAPIC | 2076
95941 | 5089 | SINAPIC | 2077
95942 | 5090 | SINAPIC | 2078
96252 | 5091 | SINAPIC | 2079
96257 | 5092 | SINAPIC | 2080
96258 | 5093 | SINAPIC | 2081
96259 | 5094 | SINAPIC | 2082
96529 | 5095 | SINAPIC | 2083
96530 | 5096 | SINAPIC | 2084
96531 | 5097 | SINAPIC | 2085
96532 | 5098 | SINAPIC | 2086
96533 | 5099 | SINAPIC | 2087
96534 | 5100 | SINAPIC | 2088
96535 | 5101 | SINAPIC | 2089
96536 | 5102 | SINAPIC | 2090
96537 | 5103 | SINAPIC | 2091
96538 | 5104 | SINAPIC | 2092
96539 | 5105 | SINAPIC | 2093
96540 | 5106 | SINAPIC | 2094
96541 | 5107 | SINAPIC | 2095
96542 | 5108 | SINAPIC | 2096
96543 | 5109 | SINAPIC | 2097
97747 | 5110 | SINAPIC | 2098
73771/1 | 5111 | SINAPIC | 2099
73990/1 | 5112 | SINAPIC | 2100
73994/1 | 5113 | SINAPIC | 2101
79504/1 | 5114 | SINAPIC | 2102
79504/2 | 5115 | SINAPIC | 2103
79504/3 | 5116 | SINAPIC | 2104
79504/4 | 5117 | SINAPIC | 2105
79504/5 | 5118 | SINAPIC | 2106
79504/6 | 5119 | SINAPIC | 2107
79504/7 | 5120 | SINAPIC | 2108
79504/8 | 5121 | SINAPIC | 2109
79504/9 | 5122 | SINAPIC | 2110
79504/10 | 5123 | SINAPIC | 2111
79504/11 | 5124 | SINAPIC | 2112
79504/12 | 5125 | SINAPIC | 2113
85662 | 5126 | SINAPIC | 2114
89996 | 5127 | SINAPIC | 2115
89997 | 5128 | SINAPIC | 2116
89998 | 5129 | SINAPIC | 2117
89999 | 5130 | SINAPIC | 2118
90000 | 5131 | SINAPIC | 2119
91593 | 5132 | SINAPIC | 2120
91594 | 5133 | SINAPIC | 2121
91595 | 5134 | SINAPIC | 2122
91596 | 5135 | SINAPIC | 2123
91597 | 5136 | SINAPIC | 2124
91598 | 5137 | SINAPIC | 2125
91599 | 5138 | SINAPIC | 2126
91600 | 5139 | SINAPIC | 2127
91601 | 5140 | SINAPIC | 2128
91602 | 5141 | SINAPIC | 2129
91603 | 5142 | SINAPIC | 2130
92759 | 5143 | SINAPIC | 2131
92760 | 5144 | SINAPIC | 2132
92761 | 5145 | SINAPIC | 2133
92762 | 5146 | SINAPIC | 2134
92763 | 5147 | SINAPIC | 2135
92764 | 5148 | SINAPIC | 2136
92765 | 5149 | SINAPIC | 2137
92766 | 5150 | SINAPIC | 2138
92767 | 5151 | SINAPIC | 2139
92768 | 5152 | SINAPIC | 2140
92769 | 5153 | SINAPIC | 2141
92770 | 5154 | SINAPIC | 2142
92771 | 5155 | SINAPIC | 2143
92772 | 5156 | SINAPIC | 2144
92773 | 5157 | SINAPIC | 2145
92774 | 5158 | SINAPIC | 2146
92775 | 5159 | SINAPIC | 2147
92776 | 5160 | SINAPIC | 2148
92777 | 5161 | SINAPIC | 2149
92778 | 5162 | SINAPIC | 2150
92779 | 5163 | SINAPIC | 2151
92780 | 5164 | SINAPIC | 2152
92781 | 5165 | SINAPIC | 2153
92782 | 5166 | SINAPIC | 2154
92783 | 5167 | SINAPIC | 2155
92784 | 5168 | SINAPIC | 2156
92785 | 5169 | SINAPIC | 2157
92786 | 5170 | SINAPIC | 2158
92787 | 5171 | SINAPIC | 2159
92788 | 5172 | SINAPIC | 2160
92789 | 5173 | SINAPIC | 2161
92790 | 5174 | SINAPIC | 2162
92791 | 5175 | SINAPIC | 2163
92792 | 5176 | SINAPIC | 2164
92793 | 5177 | SINAPIC | 2165
92794 | 5178 | SINAPIC | 2166
92795 | 5179 | SINAPIC | 2167
92796 | 5180 | SINAPIC | 2168
92797 | 5181 | SINAPIC | 2169
92798 | 5182 | SINAPIC | 2170
92799 | 5183 | SINAPIC | 2171
92800 | 5184 | SINAPIC | 2172
92801 | 5185 | SINAPIC | 2173
92802 | 5186 | SINAPIC | 2174
92803 | 5187 | SINAPIC | 2175
92804 | 5188 | SINAPIC | 2176
92805 | 5189 | SINAPIC | 2177
92806 | 5190 | SINAPIC | 2178
92875 | 5191 | SINAPIC | 2179
92876 | 5192 | SINAPIC | 2180
92877 | 5193 | SINAPIC | 2181
92878 | 5194 | SINAPIC | 2182
92879 | 5195 | SINAPIC | 2183
92880 | 5196 | SINAPIC | 2184
92881 | 5197 | SINAPIC | 2185
92882 | 5198 | SINAPIC | 2186
92883 | 5199 | SINAPIC | 2187
92884 | 5200 | SINAPIC | 2188
92885 | 5201 | SINAPIC | 2189
92886 | 5202 | SINAPIC | 2190
92887 | 5203 | SINAPIC | 2191
92888 | 5204 | SINAPIC | 2192
92915 | 5205 | SINAPIC | 2193
92916 | 5206 | SINAPIC | 2194
92917 | 5207 | SINAPIC | 2195
92919 | 5208 | SINAPIC | 2196
92921 | 5209 | SINAPIC | 2197
92922 | 5210 | SINAPIC | 2198
92923 | 5211 | SINAPIC | 2199
92924 | 5212 | SINAPIC | 2200
95445 | 5213 | SINAPIC | 2201
95446 | 5214 | SINAPIC | 2202
95576 | 5215 | SINAPIC | 2203
95577 | 5216 | SINAPIC | 2204
95578 | 5217 | SINAPIC | 2205
95579 | 5218 | SINAPIC | 2206
95580 | 5219 | SINAPIC | 2207
95581 | 5220 | SINAPIC | 2208
95583 | 5221 | SINAPIC | 2209
95584 | 5222 | SINAPIC | 2210
95585 | 5223 | SINAPIC | 2211
95586 | 5224 | SINAPIC | 2212
95587 | 5225 | SINAPIC | 2213
95588 | 5226 | SINAPIC | 2214
95589 | 5227 | SINAPIC | 2215
95590 | 5228 | SINAPIC | 2216
95592 | 5229 | SINAPIC | 2217
95593 | 5230 | SINAPIC | 2218
95943 | 5231 | SINAPIC | 2219
95944 | 5232 | SINAPIC | 2220
95945 | 5233 | SINAPIC | 2221
95946 | 5234 | SINAPIC | 2222
95947 | 5235 | SINAPIC | 2223
95948 | 5236 | SINAPIC | 2224
96544 | 5237 | SINAPIC | 2225
96545 | 5238 | SINAPIC | 2226
96546 | 5239 | SINAPIC | 2227
96547 | 5240 | SINAPIC | 2228
96548 | 5241 | SINAPIC | 2229
96549 | 5242 | SINAPIC | 2230
96550 | 5243 | SINAPIC | 2231
40780 | 5244 | SINAPIC | 2232
74157/4 | 5245 | SINAPIC | 2233
89993 | 5246 | SINAPIC | 2234
89994 | 5247 | SINAPIC | 2235
89995 | 5248 | SINAPIC | 2236
90278 | 5249 | SINAPIC | 2237
90279 | 5250 | SINAPIC | 2238
90280 | 5251 | SINAPIC | 2239
90281 | 5252 | SINAPIC | 2240
90282 | 5253 | SINAPIC | 2241
90283 | 5254 | SINAPIC | 2242
90284 | 5255 | SINAPIC | 2243
90285 | 5256 | SINAPIC | 2244
90853 | 5257 | SINAPIC | 2245
90854 | 5258 | SINAPIC | 2246
90855 | 5259 | SINAPIC | 2247
90856 | 5260 | SINAPIC | 2248
90857 | 5261 | SINAPIC | 2249
90858 | 5262 | SINAPIC | 2250
90859 | 5263 | SINAPIC | 2251
90860 | 5264 | SINAPIC | 2252
90861 | 5265 | SINAPIC | 2253
90862 | 5266 | SINAPIC | 2254
92718 | 5267 | SINAPIC | 2255
92719 | 5268 | SINAPIC | 2256
92720 | 5269 | SINAPIC | 2257
92721 | 5270 | SINAPIC | 2258
92722 | 5271 | SINAPIC | 2259
92723 | 5272 | SINAPIC | 2260
92724 | 5273 | SINAPIC | 2261
92725 | 5274 | SINAPIC | 2262
92726 | 5275 | SINAPIC | 2263
92727 | 5276 | SINAPIC | 2264
92728 | 5277 | SINAPIC | 2265
92729 | 5278 | SINAPIC | 2266
92730 | 5279 | SINAPIC | 2267
92731 | 5280 | SINAPIC | 2268
92732 | 5281 | SINAPIC | 2269
92733 | 5282 | SINAPIC | 2270
92734 | 5283 | SINAPIC | 2271
92735 | 5284 | SINAPIC | 2272
92736 | 5285 | SINAPIC | 2273
92739 | 5286 | SINAPIC | 2274
92740 | 5287 | SINAPIC | 2275
92741 | 5288 | SINAPIC | 2276
92742 | 5289 | SINAPIC | 2277
92873 | 5290 | SINAPIC | 2278
92874 | 5291 | SINAPIC | 2279
94962 | 5292 | SINAPIC | 2280
94963 | 5293 | SINAPIC | 2281
94964 | 5294 | SINAPIC | 2282
94965 | 5295 | SINAPIC | 2283
94966 | 5296 | SINAPIC | 2284
94967 | 5297 | SINAPIC | 2285
94968 | 5298 | SINAPIC | 2286
94969 | 5299 | SINAPIC | 2287
94970 | 5300 | SINAPIC | 2288
94971 | 5301 | SINAPIC | 2289
94972 | 5302 | SINAPIC | 2290
94973 | 5303 | SINAPIC | 2291
94974 | 5304 | SINAPIC | 2292
94975 | 5305 | SINAPIC | 2293
96555 | 5306 | SINAPIC | 2294
96556 | 5307 | SINAPIC | 2295
96557 | 5308 | SINAPIC | 2296
96558 | 5309 | SINAPIC | 2297
74141/1 | 5310 | SINAPIC | 2298
74141/2 | 5311 | SINAPIC | 2299
74141/3 | 5312 | SINAPIC | 2300
74141/4 | 5313 | SINAPIC | 2301
74202/1 | 5314 | SINAPIC | 2302
74202/2 | 5315 | SINAPIC | 2303
73817/1 | 5316 | SINAPIC | 2304
73817/2 | 5317 | SINAPIC | 2305
74078/1 | 5318 | SINAPIC | 2306
83518 | 5319 | SINAPIC | 2307
95467 | 5320 | SINAPIC | 2308
68328 | 5321 | SINAPIC | 2309
73898/1 | 5322 | SINAPIC | 2310
79471 | 5323 | SINAPIC | 2311
98576 | 5324 | SINAPIC | 2312
93182 | 5325 | SINAPIC | 2313
93183 | 5326 | SINAPIC | 2314
93184 | 5327 | SINAPIC | 2315
93185 | 5328 | SINAPIC | 2316
93186 | 5329 | SINAPIC | 2317
93187 | 5330 | SINAPIC | 2318
93188 | 5331 | SINAPIC | 2319
93189 | 5332 | SINAPIC | 2320
93190 | 5333 | SINAPIC | 2321
93191 | 5334 | SINAPIC | 2322
93192 | 5335 | SINAPIC | 2323
93193 | 5336 | SINAPIC | 2324
93194 | 5337 | SINAPIC | 2325
93195 | 5338 | SINAPIC | 2326
93196 | 5339 | SINAPIC | 2327
93197 | 5340 | SINAPIC | 2328
93198 | 5341 | SINAPIC | 2329
93199 | 5342 | SINAPIC | 2330
93200 | 5343 | SINAPIC | 2331
93201 | 5344 | SINAPIC | 2332
93202 | 5345 | SINAPIC | 2333
93203 | 5346 | SINAPIC | 2334
93204 | 5347 | SINAPIC | 2335
93205 | 5348 | SINAPIC | 2336
71623 | 5349 | SINAPIC | 2337
74144/2 | 5350 | SINAPIC | 2338
83513 | 5351 | SINAPIC | 2339
83514 | 5352 | SINAPIC | 2340
84153 | 5353 | SINAPIC | 2341
84154 | 5354 | SINAPIC | 2342
85233 | 5355 | SINAPIC | 2343
95952 | 5356 | SINAPIC | 2344
95953 | 5357 | SINAPIC | 2345
95954 | 5358 | SINAPIC | 2346
95955 | 5359 | SINAPIC | 2347
95956 | 5360 | SINAPIC | 2348
95957 | 5361 | SINAPIC | 2349
95969 | 5362 | SINAPIC | 2350
97733 | 5363 | SINAPIC | 2351
97734 | 5364 | SINAPIC | 2352
97735 | 5365 | SINAPIC | 2353
97736 | 5366 | SINAPIC | 2354
97737 | 5367 | SINAPIC | 2355
97738 | 5368 | SINAPIC | 2356
97739 | 5369 | SINAPIC | 2357
97740 | 5370 | SINAPIC | 2358
98615 | 5371 | SINAPIC | 2359
98616 | 5372 | SINAPIC | 2360
98617 | 5373 | SINAPIC | 2361
98618 | 5374 | SINAPIC | 2362
98619 | 5375 | SINAPIC | 2363
98620 | 5376 | SINAPIC | 2364
98621 | 5377 | SINAPIC | 2365
98622 | 5378 | SINAPIC | 2366
98623 | 5379 | SINAPIC | 2367
98624 | 5380 | SINAPIC | 2368
98625 | 5381 | SINAPIC | 2369
98626 | 5382 | SINAPIC | 2370
98655 | 5383 | SINAPIC | 2371
98656 | 5384 | SINAPIC | 2372
98657 | 5385 | SINAPIC | 2373
98658 | 5386 | SINAPIC | 2374
98659 | 5387 | SINAPIC | 2375
98746 | 5388 | SINAPIC | 2376
98749 | 5389 | SINAPIC | 2377
98750 | 5390 | SINAPIC | 2378
98751 | 5391 | SINAPIC | 2379
98752 | 5392 | SINAPIC | 2380
98753 | 5393 | SINAPIC | 2381
98560 | 5394 | SINAPIC | 2382
98561 | 5395 | SINAPIC | 2383
98562 | 5396 | SINAPIC | 2384
83735 | 5397 | SINAPIC | 2385
98555 | 5398 | SINAPIC | 2386
98556 | 5399 | SINAPIC | 2387
98558 | 5400 | SINAPIC | 2388
98559 | 5401 | SINAPIC | 2389
68053 | 5402 | SINAPIC | 2390
74033/1 | 5403 | SINAPIC | 2391
98546 | 5404 | SINAPIC | 2392
98547 | 5405 | SINAPIC | 2393
73762/4 | 5406 | SINAPIC | 2394
74066/2 | 5407 | SINAPIC | 2395
74106/1 | 5408 | SINAPIC | 2396
98557 | 5409 | SINAPIC | 2397
73872/1 | 5410 | SINAPIC | 2398
73872/2 | 5411 | SINAPIC | 2399
72124 | 5412 | SINAPIC | 2400
74025/1 | 5413 | SINAPIC | 2401
74190/1 | 5414 | SINAPIC | 2402
98563 | 5415 | SINAPIC | 2403
98564 | 5416 | SINAPIC | 2404
98565 | 5417 | SINAPIC | 2405
98566 | 5418 | SINAPIC | 2406
98567 | 5419 | SINAPIC | 2407
98568 | 5420 | SINAPIC | 2408
98569 | 5421 | SINAPIC | 2409
98570 | 5422 | SINAPIC | 2410
98571 | 5423 | SINAPIC | 2411
98572 | 5424 | SINAPIC | 2412
98573 | 5425 | SINAPIC | 2413
73798/1 | 5426 | SINAPIC | 2414
73798/3 | 5427 | SINAPIC | 2415
91831 | 5428 | SINAPIC | 2416
91834 | 5429 | SINAPIC | 2417
91836 | 5430 | SINAPIC | 2418
91842 | 5431 | SINAPIC | 2419
91844 | 5432 | SINAPIC | 2420
91846 | 5433 | SINAPIC | 2421
91852 | 5434 | SINAPIC | 2422
91854 | 5435 | SINAPIC | 2423
91856 | 5436 | SINAPIC | 2424
91862 | 5437 | SINAPIC | 2425
91863 | 5438 | SINAPIC | 2426
91864 | 5439 | SINAPIC | 2427
91865 | 5440 | SINAPIC | 2428
91866 | 5441 | SINAPIC | 2429
91867 | 5442 | SINAPIC | 2430
91868 | 5443 | SINAPIC | 2431
91869 | 5444 | SINAPIC | 2432
91870 | 5445 | SINAPIC | 2433
91871 | 5446 | SINAPIC | 2434
91872 | 5447 | SINAPIC | 2435
91873 | 5448 | SINAPIC | 2436
93008 | 5449 | SINAPIC | 2437
93009 | 5450 | SINAPIC | 2438
93010 | 5451 | SINAPIC | 2439
93011 | 5452 | SINAPIC | 2440
93012 | 5453 | SINAPIC | 2441
95726 | 5454 | SINAPIC | 2442
95727 | 5455 | SINAPIC | 2443
95728 | 5456 | SINAPIC | 2444
95729 | 5457 | SINAPIC | 2445
95730 | 5458 | SINAPIC | 2446
95731 | 5459 | SINAPIC | 2447
95732 | 5460 | SINAPIC | 2448
95745 | 5461 | SINAPIC | 2449
95746 | 5462 | SINAPIC | 2450
95747 | 5463 | SINAPIC | 2451
95748 | 5464 | SINAPIC | 2452
95749 | 5465 | SINAPIC | 2453
95750 | 5466 | SINAPIC | 2454
95751 | 5467 | SINAPIC | 2455
95752 | 5468 | SINAPIC | 2456
72259 | 5469 | SINAPIC | 2457
72260 | 5470 | SINAPIC | 2458
72261 | 5471 | SINAPIC | 2459
72262 | 5472 | SINAPIC | 2460
72263 | 5473 | SINAPIC | 2461
72264 | 5474 | SINAPIC | 2462
72265 | 5475 | SINAPIC | 2463
72266 | 5476 | SINAPIC | 2464
72267 | 5477 | SINAPIC | 2465
72268 | 5478 | SINAPIC | 2466
72269 | 5479 | SINAPIC | 2467
72270 | 5480 | SINAPIC | 2468
72271 | 5481 | SINAPIC | 2469
72272 | 5482 | SINAPIC | 2470
73782/2 | 5483 | SINAPIC | 2471
73782/3 | 5484 | SINAPIC | 2472
73782/4 | 5485 | SINAPIC | 2473
73782/5 | 5486 | SINAPIC | 2474
83377 | 5487 | SINAPIC | 2475
91874 | 5488 | SINAPIC | 2476
91875 | 5489 | SINAPIC | 2477
91876 | 5490 | SINAPIC | 2478
91877 | 5491 | SINAPIC | 2479
91878 | 5492 | SINAPIC | 2480
91879 | 5493 | SINAPIC | 2481
91880 | 5494 | SINAPIC | 2482
91881 | 5495 | SINAPIC | 2483
91882 | 5496 | SINAPIC | 2484
91884 | 5497 | SINAPIC | 2485
91885 | 5498 | SINAPIC | 2486
91886 | 5499 | SINAPIC | 2487
91887 | 5500 | SINAPIC | 2488
91889 | 5501 | SINAPIC | 2489
91890 | 5502 | SINAPIC | 2490
91892 | 5503 | SINAPIC | 2491
91893 | 5504 | SINAPIC | 2492
91896 | 5505 | SINAPIC | 2493
91898 | 5506 | SINAPIC | 2494
91899 | 5507 | SINAPIC | 2495
91901 | 5508 | SINAPIC | 2496
91902 | 5509 | SINAPIC | 2497
91904 | 5510 | SINAPIC | 2498
91905 | 5511 | SINAPIC | 2499
91908 | 5512 | SINAPIC | 2500
91910 | 5513 | SINAPIC | 2501
91911 | 5514 | SINAPIC | 2502
91913 | 5515 | SINAPIC | 2503
91914 | 5516 | SINAPIC | 2504
91916 | 5517 | SINAPIC | 2505
91917 | 5518 | SINAPIC | 2506
91920 | 5519 | SINAPIC | 2507
91922 | 5520 | SINAPIC | 2508
93013 | 5521 | SINAPIC | 2509
93014 | 5522 | SINAPIC | 2510
93015 | 5523 | SINAPIC | 2511
93016 | 5524 | SINAPIC | 2512
93017 | 5525 | SINAPIC | 2513
93018 | 5526 | SINAPIC | 2514
93020 | 5527 | SINAPIC | 2515
93022 | 5528 | SINAPIC | 2516
93024 | 5529 | SINAPIC | 2517
93026 | 5530 | SINAPIC | 2518
95733 | 5531 | SINAPIC | 2519
95734 | 5532 | SINAPIC | 2520
95735 | 5533 | SINAPIC | 2521
95736 | 5534 | SINAPIC | 2522
95738 | 5535 | SINAPIC | 2523
95753 | 5536 | SINAPIC | 2524
95754 | 5537 | SINAPIC | 2525
95755 | 5538 | SINAPIC | 2526
95756 | 5539 | SINAPIC | 2527
95757 | 5540 | SINAPIC | 2528
95758 | 5541 | SINAPIC | 2529
95759 | 5542 | SINAPIC | 2530
95760 | 5543 | SINAPIC | 2531
72250 | 5544 | SINAPIC | 2532
72251 | 5545 | SINAPIC | 2533
72252 | 5546 | SINAPIC | 2534
72253 | 5547 | SINAPIC | 2535
72254 | 5548 | SINAPIC | 2536
72255 | 5549 | SINAPIC | 2537
72256 | 5550 | SINAPIC | 2538
72257 | 5551 | SINAPIC | 2539
91924 | 5552 | SINAPIC | 2540
91925 | 5553 | SINAPIC | 2541
91926 | 5554 | SINAPIC | 2542
91927 | 5555 | SINAPIC | 2543
91928 | 5556 | SINAPIC | 2544
91929 | 5557 | SINAPIC | 2545
91930 | 5558 | SINAPIC | 2546
91931 | 5559 | SINAPIC | 2547
91932 | 5560 | SINAPIC | 2548
91933 | 5561 | SINAPIC | 2549
91934 | 5562 | SINAPIC | 2550
91935 | 5563 | SINAPIC | 2551
92979 | 5564 | SINAPIC | 2552
92980 | 5565 | SINAPIC | 2553
92981 | 5566 | SINAPIC | 2554
92982 | 5567 | SINAPIC | 2555
92983 | 5568 | SINAPIC | 2556
92984 | 5569 | SINAPIC | 2557
92985 | 5570 | SINAPIC | 2558
92986 | 5571 | SINAPIC | 2559
92987 | 5572 | SINAPIC | 2560
92988 | 5573 | SINAPIC | 2561
92989 | 5574 | SINAPIC | 2562
92990 | 5575 | SINAPIC | 2563
92991 | 5576 | SINAPIC | 2564
92992 | 5577 | SINAPIC | 2565
92993 | 5578 | SINAPIC | 2566
92994 | 5579 | SINAPIC | 2567
92995 | 5580 | SINAPIC | 2568
92996 | 5581 | SINAPIC | 2569
92997 | 5582 | SINAPIC | 2570
92998 | 5583 | SINAPIC | 2571
92999 | 5584 | SINAPIC | 2572
93000 | 5585 | SINAPIC | 2573
93001 | 5586 | SINAPIC | 2574
93002 | 5587 | SINAPIC | 2575
83446 | 5588 | SINAPIC | 2576
91936 | 5589 | SINAPIC | 2577
91937 | 5590 | SINAPIC | 2578
91939 | 5591 | SINAPIC | 2579
91940 | 5592 | SINAPIC | 2580
91941 | 5593 | SINAPIC | 2581
91942 | 5594 | SINAPIC | 2582
91943 | 5595 | SINAPIC | 2583
91944 | 5596 | SINAPIC | 2584
92865 | 5597 | SINAPIC | 2585
92866 | 5598 | SINAPIC | 2586
92867 | 5599 | SINAPIC | 2587
92868 | 5600 | SINAPIC | 2588
92869 | 5601 | SINAPIC | 2589
92870 | 5602 | SINAPIC | 2590
92871 | 5603 | SINAPIC | 2591
92872 | 5604 | SINAPIC | 2592
95777 | 5605 | SINAPIC | 2593
95778 | 5606 | SINAPIC | 2594
95779 | 5607 | SINAPIC | 2595
95780 | 5608 | SINAPIC | 2596
95781 | 5609 | SINAPIC | 2597
95782 | 5610 | SINAPIC | 2598
95785 | 5611 | SINAPIC | 2599
95787 | 5612 | SINAPIC | 2600
95789 | 5613 | SINAPIC | 2601
95791 | 5614 | SINAPIC | 2602
95795 | 5615 | SINAPIC | 2603
95796 | 5616 | SINAPIC | 2604
95797 | 5617 | SINAPIC | 2605
95801 | 5618 | SINAPIC | 2606
95802 | 5619 | SINAPIC | 2607
95803 | 5620 | SINAPIC | 2608
95804 | 5621 | SINAPIC | 2609
95805 | 5622 | SINAPIC | 2610
95806 | 5623 | SINAPIC | 2611
95807 | 5624 | SINAPIC | 2612
95808 | 5625 | SINAPIC | 2613
95809 | 5626 | SINAPIC | 2614
95810 | 5627 | SINAPIC | 2615
95811 | 5628 | SINAPIC | 2616
95812 | 5629 | SINAPIC | 2617
95813 | 5630 | SINAPIC | 2618
95814 | 5631 | SINAPIC | 2619
95815 | 5632 | SINAPIC | 2620
95816 | 5633 | SINAPIC | 2621
95817 | 5634 | SINAPIC | 2622
95818 | 5635 | SINAPIC | 2623
97886 | 5636 | SINAPIC | 2624
97887 | 5637 | SINAPIC | 2625
97888 | 5638 | SINAPIC | 2626
97889 | 5639 | SINAPIC | 2627
97890 | 5640 | SINAPIC | 2628
97891 | 5641 | SINAPIC | 2629
97892 | 5642 | SINAPIC | 2630
97893 | 5643 | SINAPIC | 2631
97894 | 5644 | SINAPIC | 2632
68066 | 5645 | SINAPIC | 2633
72319 | 5646 | SINAPIC | 2634
72341 | 5647 | SINAPIC | 2635
72343 | 5648 | SINAPIC | 2636
72344 | 5649 | SINAPIC | 2637
72345 | 5650 | SINAPIC | 2638
74130/1 | 5651 | SINAPIC | 2639
74130/2 | 5652 | SINAPIC | 2640
74130/3 | 5653 | SINAPIC | 2641
74130/4 | 5654 | SINAPIC | 2642
74130/5 | 5655 | SINAPIC | 2643
74130/6 | 5656 | SINAPIC | 2644
74130/7 | 5657 | SINAPIC | 2645
74130/8 | 5658 | SINAPIC | 2646
74130/9 | 5659 | SINAPIC | 2647
74130/10 | 5660 | SINAPIC | 2648
74131/1 | 5661 | SINAPIC | 2649
74131/4 | 5662 | SINAPIC | 2650
74131/5 | 5663 | SINAPIC | 2651
74131/6 | 5664 | SINAPIC | 2652
74131/7 | 5665 | SINAPIC | 2653
74131/8 | 5666 | SINAPIC | 2654
83463 | 5667 | SINAPIC | 2655
84402 | 5668 | SINAPIC | 2656
93653 | 5669 | SINAPIC | 2657
93654 | 5670 | SINAPIC | 2658
93655 | 5671 | SINAPIC | 2659
93656 | 5672 | SINAPIC | 2660
93657 | 5673 | SINAPIC | 2661
93658 | 5674 | SINAPIC | 2662
93659 | 5675 | SINAPIC | 2663
93660 | 5676 | SINAPIC | 2664
93661 | 5677 | SINAPIC | 2665
93662 | 5678 | SINAPIC | 2666
93663 | 5679 | SINAPIC | 2667
93664 | 5680 | SINAPIC | 2668
93665 | 5681 | SINAPIC | 2669
93666 | 5682 | SINAPIC | 2670
93667 | 5683 | SINAPIC | 2671
93668 | 5684 | SINAPIC | 2672
93669 | 5685 | SINAPIC | 2673
93670 | 5686 | SINAPIC | 2674
93671 | 5687 | SINAPIC | 2675
93672 | 5688 | SINAPIC | 2676
93673 | 5689 | SINAPIC | 2677
72339 | 5690 | SINAPIC | 2678
83403 | 5691 | SINAPIC | 2679
83465 | 5692 | SINAPIC | 2680
91945 | 5693 | SINAPIC | 2681
91946 | 5694 | SINAPIC | 2682
91947 | 5695 | SINAPIC | 2683
91949 | 5696 | SINAPIC | 2684
91950 | 5697 | SINAPIC | 2685
91951 | 5698 | SINAPIC | 2686
91952 | 5699 | SINAPIC | 2687
91953 | 5700 | SINAPIC | 2688
91954 | 5701 | SINAPIC | 2689
91955 | 5702 | SINAPIC | 2690
91956 | 5703 | SINAPIC | 2691
91957 | 5704 | SINAPIC | 2692
91958 | 5705 | SINAPIC | 2693
91959 | 5706 | SINAPIC | 2694
91960 | 5707 | SINAPIC | 2695
91961 | 5708 | SINAPIC | 2696
91962 | 5709 | SINAPIC | 2697
91963 | 5710 | SINAPIC | 2698
91964 | 5711 | SINAPIC | 2699
91965 | 5712 | SINAPIC | 2700
91966 | 5713 | SINAPIC | 2701
91967 | 5714 | SINAPIC | 2702
91968 | 5715 | SINAPIC | 2703
91969 | 5716 | SINAPIC | 2704
91970 | 5717 | SINAPIC | 2705
91971 | 5718 | SINAPIC | 2706
91972 | 5719 | SINAPIC | 2707
91973 | 5720 | SINAPIC | 2708
91974 | 5721 | SINAPIC | 2709
91975 | 5722 | SINAPIC | 2710
91976 | 5723 | SINAPIC | 2711
91977 | 5724 | SINAPIC | 2712
91978 | 5725 | SINAPIC | 2713
91979 | 5726 | SINAPIC | 2714
91980 | 5727 | SINAPIC | 2715
91981 | 5728 | SINAPIC | 2716
91982 | 5729 | SINAPIC | 2717
91983 | 5730 | SINAPIC | 2718
91984 | 5731 | SINAPIC | 2719
91985 | 5732 | SINAPIC | 2720
91986 | 5733 | SINAPIC | 2721
91987 | 5734 | SINAPIC | 2722
91988 | 5735 | SINAPIC | 2723
91989 | 5736 | SINAPIC | 2724
91990 | 5737 | SINAPIC | 2725
91991 | 5738 | SINAPIC | 2726
91992 | 5739 | SINAPIC | 2727
91993 | 5740 | SINAPIC | 2728
91994 | 5741 | SINAPIC | 2729
91995 | 5742 | SINAPIC | 2730
91996 | 5743 | SINAPIC | 2731
91997 | 5744 | SINAPIC | 2732
91998 | 5745 | SINAPIC | 2733
91999 | 5746 | SINAPIC | 2734
92000 | 5747 | SINAPIC | 2735
92001 | 5748 | SINAPIC | 2736
92002 | 5749 | SINAPIC | 2737
92003 | 5750 | SINAPIC | 2738
92004 | 5751 | SINAPIC | 2739
92005 | 5752 | SINAPIC | 2740
92006 | 5753 | SINAPIC | 2741
92007 | 5754 | SINAPIC | 2742
92008 | 5755 | SINAPIC | 2743
92009 | 5756 | SINAPIC | 2744
92010 | 5757 | SINAPIC | 2745
92011 | 5758 | SINAPIC | 2746
92012 | 5759 | SINAPIC | 2747
92013 | 5760 | SINAPIC | 2748
92014 | 5761 | SINAPIC | 2749
92015 | 5762 | SINAPIC | 2750
92016 | 5763 | SINAPIC | 2751
92017 | 5764 | SINAPIC | 2752
92018 | 5765 | SINAPIC | 2753
92019 | 5766 | SINAPIC | 2754
92020 | 5767 | SINAPIC | 2755
92021 | 5768 | SINAPIC | 2756
92022 | 5769 | SINAPIC | 2757
92023 | 5770 | SINAPIC | 2758
92024 | 5771 | SINAPIC | 2759
92025 | 5772 | SINAPIC | 2760
92026 | 5773 | SINAPIC | 2761
92027 | 5774 | SINAPIC | 2762
92028 | 5775 | SINAPIC | 2763
92029 | 5776 | SINAPIC | 2764
92030 | 5777 | SINAPIC | 2765
92031 | 5778 | SINAPIC | 2766
92032 | 5779 | SINAPIC | 2767
92033 | 5780 | SINAPIC | 2768
92034 | 5781 | SINAPIC | 2769
92035 | 5782 | SINAPIC | 2770
72278 | 5783 | SINAPIC | 2771
72280 | 5784 | SINAPIC | 2772
73953/4 | 5785 | SINAPIC | 2773
73953/8 | 5786 | SINAPIC | 2774
73953/9 | 5787 | SINAPIC | 2775
83391 | 5788 | SINAPIC | 2776
83392 | 5789 | SINAPIC | 2777
83393 | 5790 | SINAPIC | 2778
83470 | 5791 | SINAPIC | 2779
93040 | 5792 | SINAPIC | 2780
93041 | 5793 | SINAPIC | 2781
93042 | 5794 | SINAPIC | 2782
93043 | 5795 | SINAPIC | 2783
93044 | 5796 | SINAPIC | 2784
93045 | 5797 | SINAPIC | 2785
97583 | 5798 | SINAPIC | 2786
97584 | 5799 | SINAPIC | 2787
97585 | 5800 | SINAPIC | 2788
97586 | 5801 | SINAPIC | 2789
97587 | 5802 | SINAPIC | 2790
97589 | 5803 | SINAPIC | 2791
97590 | 5804 | SINAPIC | 2792
97591 | 5805 | SINAPIC | 2793
97592 | 5806 | SINAPIC | 2794
97593 | 5807 | SINAPIC | 2795
97594 | 5808 | SINAPIC | 2796
97595 | 5809 | SINAPIC | 2797
97596 | 5810 | SINAPIC | 2798
97597 | 5811 | SINAPIC | 2799
97598 | 5812 | SINAPIC | 2800
97599 | 5813 | SINAPIC | 2801
97609 | 5814 | SINAPIC | 2802
97610 | 5815 | SINAPIC | 2803
97611 | 5816 | SINAPIC | 2804
97612 | 5817 | SINAPIC | 2805
97613 | 5818 | SINAPIC | 2806
97614 | 5819 | SINAPIC | 2807
97615 | 5820 | SINAPIC | 2808
97616 | 5821 | SINAPIC | 2809
97617 | 5822 | SINAPIC | 2810
97618 | 5823 | SINAPIC | 2811
9540 | 5824 | SINAPIC | 2812
41598 | 5825 | SINAPIC | 2813
72941 | 5826 | SINAPIC | 2814
73624 | 5827 | SINAPIC | 2815
73767/1 | 5828 | SINAPIC | 2816
73767/2 | 5829 | SINAPIC | 2817
73767/3 | 5830 | SINAPIC | 2818
73767/4 | 5831 | SINAPIC | 2819
73767/5 | 5832 | SINAPIC | 2820
73781/1 | 5833 | SINAPIC | 2821
73781/2 | 5834 | SINAPIC | 2822
73781/3 | 5835 | SINAPIC | 2823
88543 | 5836 | SINAPIC | 2824
88544 | 5837 | SINAPIC | 2825
88545 | 5838 | SINAPIC | 2826
73783/1 | 5839 | SINAPIC | 2827
73783/3 | 5840 | SINAPIC | 2828
73783/5 | 5841 | SINAPIC | 2829
73783/6 | 5842 | SINAPIC | 2830
73783/8 | 5843 | SINAPIC | 2831
73783/9 | 5844 | SINAPIC | 2832
73783/10 | 5845 | SINAPIC | 2833
73783/11 | 5846 | SINAPIC | 2834
73783/12 | 5847 | SINAPIC | 2835
73783/14 | 5848 | SINAPIC | 2836
73783/15 | 5849 | SINAPIC | 2837
73783/16 | 5850 | SINAPIC | 2838
73783/17 | 5851 | SINAPIC | 2839
83394 | 5852 | SINAPIC | 2840
83396 | 5853 | SINAPIC | 2841
83397 | 5854 | SINAPIC | 2842
83398 | 5855 | SINAPIC | 2843
73769/1 | 5856 | SINAPIC | 2844
73769/2 | 5857 | SINAPIC | 2845
73769/3 | 5858 | SINAPIC | 2846
73769/4 | 5859 | SINAPIC | 2847
73855/1 | 5860 | SINAPIC | 2848
72281 | 5861 | SINAPIC | 2849
72282 | 5862 | SINAPIC | 2850
73831/2 | 5863 | SINAPIC | 2851
73831/3 | 5864 | SINAPIC | 2852
73831/4 | 5865 | SINAPIC | 2853
73831/5 | 5866 | SINAPIC | 2854
73831/6 | 5867 | SINAPIC | 2855
73831/7 | 5868 | SINAPIC | 2856
73831/8 | 5869 | SINAPIC | 2857
73831/9 | 5870 | SINAPIC | 2858
74231/1 | 5871 | SINAPIC | 2859
74246/1 | 5872 | SINAPIC | 2860
83399 | 5873 | SINAPIC | 2861
83400 | 5874 | SINAPIC | 2862
83401 | 5875 | SINAPIC | 2863
83402 | 5876 | SINAPIC | 2864
83475 | 5877 | SINAPIC | 2865
83478 | 5878 | SINAPIC | 2866
83479 | 5879 | SINAPIC | 2867
83480 | 5880 | SINAPIC | 2868
83481 | 5881 | SINAPIC | 2869
97600 | 5882 | SINAPIC | 2870
97601 | 5883 | SINAPIC | 2871
97605 | 5884 | SINAPIC | 2872
97606 | 5885 | SINAPIC | 2873
97607 | 5886 | SINAPIC | 2874
97608 | 5887 | SINAPIC | 2875
73857/1 | 5888 | SINAPIC | 2876
73857/2 | 5889 | SINAPIC | 2877
73857/3 | 5890 | SINAPIC | 2878
73857/4 | 5891 | SINAPIC | 2879
73857/5 | 5892 | SINAPIC | 2880
73857/6 | 5893 | SINAPIC | 2881
73857/7 | 5894 | SINAPIC | 2882
73857/8 | 5895 | SINAPIC | 2883
73857/9 | 5896 | SINAPIC | 2884
73857/10 | 5897 | SINAPIC | 2885
93128 | 5898 | SINAPIC | 2886
93137 | 5899 | SINAPIC | 2887
93138 | 5900 | SINAPIC | 2888
93139 | 5901 | SINAPIC | 2889
93140 | 5902 | SINAPIC | 2890
93141 | 5903 | SINAPIC | 2891
93142 | 5904 | SINAPIC | 2892
93143 | 5905 | SINAPIC | 2893
93144 | 5906 | SINAPIC | 2894
93145 | 5907 | SINAPIC | 2895
93146 | 5908 | SINAPIC | 2896
93147 | 5909 | SINAPIC | 2897
8260 | 5910 | SINAPIC | 2898
72315 | 5911 | SINAPIC | 2899
96971 | 5912 | SINAPIC | 2900
96972 | 5913 | SINAPIC | 2901
96973 | 5914 | SINAPIC | 2902
96974 | 5915 | SINAPIC | 2903
96975 | 5916 | SINAPIC | 2904
96976 | 5917 | SINAPIC | 2905
96977 | 5918 | SINAPIC | 2906
96978 | 5919 | SINAPIC | 2907
96979 | 5920 | SINAPIC | 2908
96984 | 5921 | SINAPIC | 2909
96985 | 5922 | SINAPIC | 2910
96986 | 5923 | SINAPIC | 2911
96987 | 5924 | SINAPIC | 2912
96988 | 5925 | SINAPIC | 2913
96989 | 5926 | SINAPIC | 2914
98463 | 5927 | SINAPIC | 2915
9535 | 5928 | SINAPIC | 2916
72322 | 5929 | SINAPIC | 2917
72326 | 5930 | SINAPIC | 2918
72327 | 5931 | SINAPIC | 2919
72328 | 5932 | SINAPIC | 2920
72330 | 5933 | SINAPIC | 2921
73780/1 | 5934 | SINAPIC | 2922
73780/2 | 5935 | SINAPIC | 2923
73780/3 | 5936 | SINAPIC | 2924
73780/4 | 5937 | SINAPIC | 2925
83482 | 5938 | SINAPIC | 2926
83487 | 5939 | SINAPIC | 2927
83490 | 5940 | SINAPIC | 2928
83491 | 5941 | SINAPIC | 2929
83492 | 5942 | SINAPIC | 2930
83493 | 5943 | SINAPIC | 2931
85195 | 5944 | SINAPIC | 2932
88547 | 5945 | SINAPIC | 2933
72283 | 5946 | SINAPIC | 2934
72287 | 5947 | SINAPIC | 2935
72288 | 5948 | SINAPIC | 2936
72553 | 5949 | SINAPIC | 2937
72554 | 5950 | SINAPIC | 2938
73775/1 | 5951 | SINAPIC | 2939
73775/2 | 5952 | SINAPIC | 2940
83633 | 5953 | SINAPIC | 2941
83634 | 5954 | SINAPIC | 2942
83635 | 5955 | SINAPIC | 2943
96765 | 5956 | SINAPIC | 2944
72337 | 5957 | SINAPIC | 2945
73749/1 | 5958 | SINAPIC | 2946
73749/2 | 5959 | SINAPIC | 2947
73749/3 | 5960 | SINAPIC | 2948
73768/1 | 5961 | SINAPIC | 2949
83366 | 5962 | SINAPIC | 2950
83367 | 5963 | SINAPIC | 2951
83368 | 5964 | SINAPIC | 2952
83369 | 5965 | SINAPIC | 2953
83370 | 5966 | SINAPIC | 2954
83371 | 5967 | SINAPIC | 2955
83639 | 5968 | SINAPIC | 2956
84676 | 5969 | SINAPIC | 2957
84796 | 5970 | SINAPIC | 2958
84798 | 5971 | SINAPIC | 2959
98261 | 5972 | SINAPIC | 2960
98262 | 5973 | SINAPIC | 2961
98263 | 5974 | SINAPIC | 2962
98264 | 5975 | SINAPIC | 2963
98265 | 5976 | SINAPIC | 2964
98266 | 5977 | SINAPIC | 2965
98267 | 5978 | SINAPIC | 2966
98268 | 5979 | SINAPIC | 2967
98269 | 5980 | SINAPIC | 2968
98270 | 5981 | SINAPIC | 2969
98271 | 5982 | SINAPIC | 2970
98272 | 5983 | SINAPIC | 2971
98273 | 5984 | SINAPIC | 2972
98274 | 5985 | SINAPIC | 2973
98275 | 5986 | SINAPIC | 2974
98276 | 5987 | SINAPIC | 2975
98277 | 5988 | SINAPIC | 2976
98278 | 5989 | SINAPIC | 2977
98279 | 5990 | SINAPIC | 2978
98280 | 5991 | SINAPIC | 2979
98281 | 5992 | SINAPIC | 2980
98282 | 5993 | SINAPIC | 2981
98283 | 5994 | SINAPIC | 2982
98284 | 5995 | SINAPIC | 2983
98285 | 5996 | SINAPIC | 2984
98286 | 5997 | SINAPIC | 2985
98287 | 5998 | SINAPIC | 2986
98288 | 5999 | SINAPIC | 2987
98289 | 6000 | SINAPIC | 2988
98290 | 6001 | SINAPIC | 2989
98291 | 6002 | SINAPIC | 2990
98292 | 6003 | SINAPIC | 2991
98293 | 6004 | SINAPIC | 2992
98400 | 6005 | SINAPIC | 2993
98401 | 6006 | SINAPIC | 2994
98402 | 6007 | SINAPIC | 2995
98397 | 6008 | SINAPIC | 2996
74003/1 | 6009 | SINAPIC | 2997
85120 | 6010 | SINAPIC | 2998
83486 | 6011 | SINAPIC | 2999
83643 | 6012 | SINAPIC | 3000
83644 | 6013 | SINAPIC | 3001
83645 | 6014 | SINAPIC | 3002
83646 | 6015 | SINAPIC | 3003
83647 | 6016 | SINAPIC | 3004
83648 | 6017 | SINAPIC | 3005
83649 | 6018 | SINAPIC | 3006
83650 | 6019 | SINAPIC | 3007
98294 | 6020 | SINAPIC | 3008
98295 | 6021 | SINAPIC | 3009
98296 | 6022 | SINAPIC | 3010
98297 | 6023 | SINAPIC | 3011
98301 | 6024 | SINAPIC | 3012
98302 | 6025 | SINAPIC | 3013
98304 | 6026 | SINAPIC | 3014
98307 | 6027 | SINAPIC | 3015
98308 | 6028 | SINAPIC | 3016
98593 | 6029 | SINAPIC | 3017
89355 | 6030 | SINAPIC | 3018
89356 | 6031 | SINAPIC | 3019
89357 | 6032 | SINAPIC | 3020
89401 | 6033 | SINAPIC | 3021
89402 | 6034 | SINAPIC | 3022
89403 | 6035 | SINAPIC | 3023
89446 | 6036 | SINAPIC | 3024
89447 | 6037 | SINAPIC | 3025
89448 | 6038 | SINAPIC | 3026
89449 | 6039 | SINAPIC | 3027
89450 | 6040 | SINAPIC | 3028
89451 | 6041 | SINAPIC | 3029
89452 | 6042 | SINAPIC | 3030
89508 | 6043 | SINAPIC | 3031
89509 | 6044 | SINAPIC | 3032
89511 | 6045 | SINAPIC | 3033
89512 | 6046 | SINAPIC | 3034
89576 | 6047 | SINAPIC | 3035
89578 | 6048 | SINAPIC | 3036
89580 | 6049 | SINAPIC | 3037
89633 | 6050 | SINAPIC | 3038
89634 | 6051 | SINAPIC | 3039
89635 | 6052 | SINAPIC | 3040
89636 | 6053 | SINAPIC | 3041
89711 | 6054 | SINAPIC | 3042
89712 | 6055 | SINAPIC | 3043
89713 | 6056 | SINAPIC | 3044
89714 | 6057 | SINAPIC | 3045
89716 | 6058 | SINAPIC | 3046
89717 | 6059 | SINAPIC | 3047
89770 | 6060 | SINAPIC | 3048
89771 | 6061 | SINAPIC | 3049
89773 | 6062 | SINAPIC | 3050
89775 | 6063 | SINAPIC | 3051
89798 | 6064 | SINAPIC | 3052
89799 | 6065 | SINAPIC | 3053
89800 | 6066 | SINAPIC | 3054
89848 | 6067 | SINAPIC | 3055
89849 | 6068 | SINAPIC | 3056
89865 | 6069 | SINAPIC | 3057
91784 | 6070 | SINAPIC | 3058
91785 | 6071 | SINAPIC | 3059
91786 | 6072 | SINAPIC | 3060
91787 | 6073 | SINAPIC | 3061
91788 | 6074 | SINAPIC | 3062
91789 | 6075 | SINAPIC | 3063
91790 | 6076 | SINAPIC | 3064
91791 | 6077 | SINAPIC | 3065
91792 | 6078 | SINAPIC | 3066
91793 | 6079 | SINAPIC | 3067
91794 | 6080 | SINAPIC | 3068
91795 | 6081 | SINAPIC | 3069
91796 | 6082 | SINAPIC | 3070
92275 | 6083 | SINAPIC | 3071
92276 | 6084 | SINAPIC | 3072
92277 | 6085 | SINAPIC | 3073
92278 | 6086 | SINAPIC | 3074
92279 | 6087 | SINAPIC | 3075
92280 | 6088 | SINAPIC | 3076
92281 | 6089 | SINAPIC | 3077
92282 | 6090 | SINAPIC | 3078
92283 | 6091 | SINAPIC | 3079
92284 | 6092 | SINAPIC | 3080
92285 | 6093 | SINAPIC | 3081
92286 | 6094 | SINAPIC | 3082
92305 | 6095 | SINAPIC | 3083
92306 | 6096 | SINAPIC | 3084
92307 | 6097 | SINAPIC | 3085
92308 | 6098 | SINAPIC | 3086
92309 | 6099 | SINAPIC | 3087
92310 | 6100 | SINAPIC | 3088
92320 | 6101 | SINAPIC | 3089
92321 | 6102 | SINAPIC | 3090
92322 | 6103 | SINAPIC | 3091
92323 | 6104 | SINAPIC | 3092
92324 | 6105 | SINAPIC | 3093
92325 | 6106 | SINAPIC | 3094
92335 | 6107 | SINAPIC | 3095
92336 | 6108 | SINAPIC | 3096
92337 | 6109 | SINAPIC | 3097
92338 | 6110 | SINAPIC | 3098
92339 | 6111 | SINAPIC | 3099
92341 | 6112 | SINAPIC | 3100
92342 | 6113 | SINAPIC | 3101
92343 | 6114 | SINAPIC | 3102
92361 | 6115 | SINAPIC | 3103
92362 | 6116 | SINAPIC | 3104
92364 | 6117 | SINAPIC | 3105
92365 | 6118 | SINAPIC | 3106
92366 | 6119 | SINAPIC | 3107
92367 | 6120 | SINAPIC | 3108
92368 | 6121 | SINAPIC | 3109
92648 | 6122 | SINAPIC | 3110
92649 | 6123 | SINAPIC | 3111
92650 | 6124 | SINAPIC | 3112
92652 | 6125 | SINAPIC | 3113
92653 | 6126 | SINAPIC | 3114
92654 | 6127 | SINAPIC | 3115
92655 | 6128 | SINAPIC | 3116
92656 | 6129 | SINAPIC | 3117
92687 | 6130 | SINAPIC | 3118
92688 | 6131 | SINAPIC | 3119
92689 | 6132 | SINAPIC | 3120
92690 | 6133 | SINAPIC | 3121
94462 | 6134 | SINAPIC | 3122
94463 | 6135 | SINAPIC | 3123
94464 | 6136 | SINAPIC | 3124
94602 | 6137 | SINAPIC | 3125
94603 | 6138 | SINAPIC | 3126
94604 | 6139 | SINAPIC | 3127
94605 | 6140 | SINAPIC | 3128
94648 | 6141 | SINAPIC | 3129
94649 | 6142 | SINAPIC | 3130
94650 | 6143 | SINAPIC | 3131
94651 | 6144 | SINAPIC | 3132
94652 | 6145 | SINAPIC | 3133
94653 | 6146 | SINAPIC | 3134
94654 | 6147 | SINAPIC | 3135
94655 | 6148 | SINAPIC | 3136
94716 | 6149 | SINAPIC | 3137
94717 | 6150 | SINAPIC | 3138
94718 | 6151 | SINAPIC | 3139
94719 | 6152 | SINAPIC | 3140
94720 | 6153 | SINAPIC | 3141
94721 | 6154 | SINAPIC | 3142
94722 | 6155 | SINAPIC | 3143
95697 | 6156 | SINAPIC | 3144
96635 | 6157 | SINAPIC | 3145
96636 | 6158 | SINAPIC | 3146
96644 | 6159 | SINAPIC | 3147
96645 | 6160 | SINAPIC | 3148
96646 | 6161 | SINAPIC | 3149
96647 | 6162 | SINAPIC | 3150
96648 | 6163 | SINAPIC | 3151
96649 | 6164 | SINAPIC | 3152
96668 | 6165 | SINAPIC | 3153
96669 | 6166 | SINAPIC | 3154
96670 | 6167 | SINAPIC | 3155
96671 | 6168 | SINAPIC | 3156
96672 | 6169 | SINAPIC | 3157
96673 | 6170 | SINAPIC | 3158
96674 | 6171 | SINAPIC | 3159
96675 | 6172 | SINAPIC | 3160
96676 | 6173 | SINAPIC | 3161
96677 | 6174 | SINAPIC | 3162
96678 | 6175 | SINAPIC | 3163
96679 | 6176 | SINAPIC | 3164
96680 | 6177 | SINAPIC | 3165
96681 | 6178 | SINAPIC | 3166
96682 | 6179 | SINAPIC | 3167
96683 | 6180 | SINAPIC | 3168
96718 | 6181 | SINAPIC | 3169
96719 | 6182 | SINAPIC | 3170
96720 | 6183 | SINAPIC | 3171
96721 | 6184 | SINAPIC | 3172
96722 | 6185 | SINAPIC | 3173
96723 | 6186 | SINAPIC | 3174
96724 | 6187 | SINAPIC | 3175
96725 | 6188 | SINAPIC | 3176
96726 | 6189 | SINAPIC | 3177
96727 | 6190 | SINAPIC | 3178
96728 | 6191 | SINAPIC | 3179
96729 | 6192 | SINAPIC | 3180
96730 | 6193 | SINAPIC | 3181
96731 | 6194 | SINAPIC | 3182
96732 | 6195 | SINAPIC | 3183
96733 | 6196 | SINAPIC | 3184
96734 | 6197 | SINAPIC | 3185
96735 | 6198 | SINAPIC | 3186
96794 | 6199 | SINAPIC | 3187
96795 | 6200 | SINAPIC | 3188
96796 | 6201 | SINAPIC | 3189
96797 | 6202 | SINAPIC | 3190
96798 | 6203 | SINAPIC | 3191
96799 | 6204 | SINAPIC | 3192
96800 | 6205 | SINAPIC | 3193
96801 | 6206 | SINAPIC | 3194
97327 | 6207 | SINAPIC | 3195
97328 | 6208 | SINAPIC | 3196
97329 | 6209 | SINAPIC | 3197
97330 | 6210 | SINAPIC | 3198
97331 | 6211 | SINAPIC | 3199
97332 | 6212 | SINAPIC | 3200
97333 | 6213 | SINAPIC | 3201
97334 | 6214 | SINAPIC | 3202
97335 | 6215 | SINAPIC | 3203
97336 | 6216 | SINAPIC | 3204
97337 | 6217 | SINAPIC | 3205
97338 | 6218 | SINAPIC | 3206
97339 | 6219 | SINAPIC | 3207
97340 | 6220 | SINAPIC | 3208
97341 | 6221 | SINAPIC | 3209
97342 | 6222 | SINAPIC | 3210
97343 | 6223 | SINAPIC | 3211
97344 | 6224 | SINAPIC | 3212
97345 | 6225 | SINAPIC | 3213
97346 | 6226 | SINAPIC | 3214
97347 | 6227 | SINAPIC | 3215
97348 | 6228 | SINAPIC | 3216
97349 | 6229 | SINAPIC | 3217
97350 | 6230 | SINAPIC | 3218
97351 | 6231 | SINAPIC | 3219
97352 | 6232 | SINAPIC | 3220
97353 | 6233 | SINAPIC | 3221
97354 | 6234 | SINAPIC | 3222
97355 | 6235 | SINAPIC | 3223
97356 | 6236 | SINAPIC | 3224
97357 | 6237 | SINAPIC | 3225
97358 | 6238 | SINAPIC | 3226
97498 | 6239 | SINAPIC | 3227
97535 | 6240 | SINAPIC | 3228
97536 | 6241 | SINAPIC | 3229
72293 | 6242 | SINAPIC | 3230
72294 | 6243 | SINAPIC | 3231
72295 | 6244 | SINAPIC | 3232
72306 | 6245 | SINAPIC | 3233
72307 | 6246 | SINAPIC | 3234
72313 | 6247 | SINAPIC | 3235
72482 | 6248 | SINAPIC | 3236
72619 | 6249 | SINAPIC | 3237
72620 | 6250 | SINAPIC | 3238
72621 | 6251 | SINAPIC | 3239
72667 | 6252 | SINAPIC | 3240
72668 | 6253 | SINAPIC | 3241
72669 | 6254 | SINAPIC | 3242
72681 | 6255 | SINAPIC | 3243
72682 | 6256 | SINAPIC | 3244
72683 | 6257 | SINAPIC | 3245
72719 | 6258 | SINAPIC | 3246
72720 | 6259 | SINAPIC | 3247
72721 | 6260 | SINAPIC | 3248
89358 | 6261 | SINAPIC | 3249
89359 | 6262 | SINAPIC | 3250
89360 | 6263 | SINAPIC | 3251
89361 | 6264 | SINAPIC | 3252
89362 | 6265 | SINAPIC | 3253
89363 | 6266 | SINAPIC | 3254
89364 | 6267 | SINAPIC | 3255
89365 | 6268 | SINAPIC | 3256
89366 | 6269 | SINAPIC | 3257
89367 | 6270 | SINAPIC | 3258
89368 | 6271 | SINAPIC | 3259
89369 | 6272 | SINAPIC | 3260
89370 | 6273 | SINAPIC | 3261
89371 | 6274 | SINAPIC | 3262
89372 | 6275 | SINAPIC | 3263
89373 | 6276 | SINAPIC | 3264
89374 | 6277 | SINAPIC | 3265
89375 | 6278 | SINAPIC | 3266
89376 | 6279 | SINAPIC | 3267
89377 | 6280 | SINAPIC | 3268
89378 | 6281 | SINAPIC | 3269
89379 | 6282 | SINAPIC | 3270
89380 | 6283 | SINAPIC | 3271
89381 | 6284 | SINAPIC | 3272
89382 | 6285 | SINAPIC | 3273
89383 | 6286 | SINAPIC | 3274
89384 | 6287 | SINAPIC | 3275
89385 | 6288 | SINAPIC | 3276
89386 | 6289 | SINAPIC | 3277
89387 | 6290 | SINAPIC | 3278
89388 | 6291 | SINAPIC | 3279
89389 | 6292 | SINAPIC | 3280
89390 | 6293 | SINAPIC | 3281
89391 | 6294 | SINAPIC | 3282
89392 | 6295 | SINAPIC | 3283
89393 | 6296 | SINAPIC | 3284
89394 | 6297 | SINAPIC | 3285
89395 | 6298 | SINAPIC | 3286
89396 | 6299 | SINAPIC | 3287
89397 | 6300 | SINAPIC | 3288
89398 | 6301 | SINAPIC | 3289
89399 | 6302 | SINAPIC | 3290
89400 | 6303 | SINAPIC | 3291
89404 | 6304 | SINAPIC | 3292
89405 | 6305 | SINAPIC | 3293
89406 | 6306 | SINAPIC | 3294
89407 | 6307 | SINAPIC | 3295
89408 | 6308 | SINAPIC | 3296
89409 | 6309 | SINAPIC | 3297
89410 | 6310 | SINAPIC | 3298
89411 | 6311 | SINAPIC | 3299
89412 | 6312 | SINAPIC | 3300
89413 | 6313 | SINAPIC | 3301
89414 | 6314 | SINAPIC | 3302
89415 | 6315 | SINAPIC | 3303
89416 | 6316 | SINAPIC | 3304
89417 | 6317 | SINAPIC | 3305
89418 | 6318 | SINAPIC | 3306
89419 | 6319 | SINAPIC | 3307
89420 | 6320 | SINAPIC | 3308
89421 | 6321 | SINAPIC | 3309
89422 | 6322 | SINAPIC | 3310
89423 | 6323 | SINAPIC | 3311
89424 | 6324 | SINAPIC | 3312
89425 | 6325 | SINAPIC | 3313
89426 | 6326 | SINAPIC | 3314
89427 | 6327 | SINAPIC | 3315
89428 | 6328 | SINAPIC | 3316
89429 | 6329 | SINAPIC | 3317
89430 | 6330 | SINAPIC | 3318
89431 | 6331 | SINAPIC | 3319
89432 | 6332 | SINAPIC | 3320
89433 | 6333 | SINAPIC | 3321
89434 | 6334 | SINAPIC | 3322
89435 | 6335 | SINAPIC | 3323
89436 | 6336 | SINAPIC | 3324
89437 | 6337 | SINAPIC | 3325
89438 | 6338 | SINAPIC | 3326
89439 | 6339 | SINAPIC | 3327
89440 | 6340 | SINAPIC | 3328
89441 | 6341 | SINAPIC | 3329
89442 | 6342 | SINAPIC | 3330
89443 | 6343 | SINAPIC | 3331
89444 | 6344 | SINAPIC | 3332
89445 | 6345 | SINAPIC | 3333
89481 | 6346 | SINAPIC | 3334
89485 | 6347 | SINAPIC | 3335
89489 | 6348 | SINAPIC | 3336
89490 | 6349 | SINAPIC | 3337
89492 | 6350 | SINAPIC | 3338
89493 | 6351 | SINAPIC | 3339
89494 | 6352 | SINAPIC | 3340
89496 | 6353 | SINAPIC | 3341
89497 | 6354 | SINAPIC | 3342
89498 | 6355 | SINAPIC | 3343
89499 | 6356 | SINAPIC | 3344
89500 | 6357 | SINAPIC | 3345
89501 | 6358 | SINAPIC | 3346
89502 | 6359 | SINAPIC | 3347
89503 | 6360 | SINAPIC | 3348
89504 | 6361 | SINAPIC | 3349
89505 | 6362 | SINAPIC | 3350
89506 | 6363 | SINAPIC | 3351
89507 | 6364 | SINAPIC | 3352
89510 | 6365 | SINAPIC | 3353
89513 | 6366 | SINAPIC | 3354
89514 | 6367 | SINAPIC | 3355
89515 | 6368 | SINAPIC | 3356
89516 | 6369 | SINAPIC | 3357
89517 | 6370 | SINAPIC | 3358
89518 | 6371 | SINAPIC | 3359
89519 | 6372 | SINAPIC | 3360
89520 | 6373 | SINAPIC | 3361
89521 | 6374 | SINAPIC | 3362
89522 | 6375 | SINAPIC | 3363
89523 | 6376 | SINAPIC | 3364
89524 | 6377 | SINAPIC | 3365
89525 | 6378 | SINAPIC | 3366
89526 | 6379 | SINAPIC | 3367
89527 | 6380 | SINAPIC | 3368
89528 | 6381 | SINAPIC | 3369
89529 | 6382 | SINAPIC | 3370
89530 | 6383 | SINAPIC | 3371
89531 | 6384 | SINAPIC | 3372
89532 | 6385 | SINAPIC | 3373
89533 | 6386 | SINAPIC | 3374
89534 | 6387 | SINAPIC | 3375
89535 | 6388 | SINAPIC | 3376
89536 | 6389 | SINAPIC | 3377
89538 | 6390 | SINAPIC | 3378
89540 | 6391 | SINAPIC | 3379
89541 | 6392 | SINAPIC | 3380
89542 | 6393 | SINAPIC | 3381
89544 | 6394 | SINAPIC | 3382
89545 | 6395 | SINAPIC | 3383
89546 | 6396 | SINAPIC | 3384
89547 | 6397 | SINAPIC | 3385
89548 | 6398 | SINAPIC | 3386
89549 | 6399 | SINAPIC | 3387
89550 | 6400 | SINAPIC | 3388
89551 | 6401 | SINAPIC | 3389
89552 | 6402 | SINAPIC | 3390
89553 | 6403 | SINAPIC | 3391
89554 | 6404 | SINAPIC | 3392
89555 | 6405 | SINAPIC | 3393
89556 | 6406 | SINAPIC | 3394
89557 | 6407 | SINAPIC | 3395
89558 | 6408 | SINAPIC | 3396
89559 | 6409 | SINAPIC | 3397
89561 | 6410 | SINAPIC | 3398
89562 | 6411 | SINAPIC | 3399
89563 | 6412 | SINAPIC | 3400
89564 | 6413 | SINAPIC | 3401
89565 | 6414 | SINAPIC | 3402
89566 | 6415 | SINAPIC | 3403
89567 | 6416 | SINAPIC | 3404
89568 | 6417 | SINAPIC | 3405
89569 | 6418 | SINAPIC | 3406
89570 | 6419 | SINAPIC | 3407
89571 | 6420 | SINAPIC | 3408
89572 | 6421 | SINAPIC | 3409
89573 | 6422 | SINAPIC | 3410
89574 | 6423 | SINAPIC | 3411
89575 | 6424 | SINAPIC | 3412
89577 | 6425 | SINAPIC | 3413
89579 | 6426 | SINAPIC | 3414
89581 | 6427 | SINAPIC | 3415
89582 | 6428 | SINAPIC | 3416
89583 | 6429 | SINAPIC | 3417
89584 | 6430 | SINAPIC | 3418
89585 | 6431 | SINAPIC | 3419
89586 | 6432 | SINAPIC | 3420
89587 | 6433 | SINAPIC | 3421
89590 | 6434 | SINAPIC | 3422
89591 | 6435 | SINAPIC | 3423
89592 | 6436 | SINAPIC | 3424
89593 | 6437 | SINAPIC | 3425
89594 | 6438 | SINAPIC | 3426
89595 | 6439 | SINAPIC | 3427
89596 | 6440 | SINAPIC | 3428
89597 | 6441 | SINAPIC | 3429
89598 | 6442 | SINAPIC | 3430
89599 | 6443 | SINAPIC | 3431
89600 | 6444 | SINAPIC | 3432
89605 | 6445 | SINAPIC | 3433
89609 | 6446 | SINAPIC | 3434
89610 | 6447 | SINAPIC | 3435
89611 | 6448 | SINAPIC | 3436
89612 | 6449 | SINAPIC | 3437
89613 | 6450 | SINAPIC | 3438
89614 | 6451 | SINAPIC | 3439
89615 | 6452 | SINAPIC | 3440
89616 | 6453 | SINAPIC | 3441
89617 | 6454 | SINAPIC | 3442
89618 | 6455 | SINAPIC | 3443
89619 | 6456 | SINAPIC | 3444
89620 | 6457 | SINAPIC | 3445
89621 | 6458 | SINAPIC | 3446
89622 | 6459 | SINAPIC | 3447
89623 | 6460 | SINAPIC | 3448
89624 | 6461 | SINAPIC | 3449
89625 | 6462 | SINAPIC | 3450
89626 | 6463 | SINAPIC | 3451
89627 | 6464 | SINAPIC | 3452
89628 | 6465 | SINAPIC | 3453
89629 | 6466 | SINAPIC | 3454
89630 | 6467 | SINAPIC | 3455
89631 | 6468 | SINAPIC | 3456
89632 | 6469 | SINAPIC | 3457
89637 | 6470 | SINAPIC | 3458
89638 | 6471 | SINAPIC | 3459
89639 | 6472 | SINAPIC | 3460
89641 | 6473 | SINAPIC | 3461
89642 | 6474 | SINAPIC | 3462
89643 | 6475 | SINAPIC | 3463
89645 | 6476 | SINAPIC | 3464
89646 | 6477 | SINAPIC | 3465
89647 | 6478 | SINAPIC | 3466
89648 | 6479 | SINAPIC | 3467
89649 | 6480 | SINAPIC | 3468
89650 | 6481 | SINAPIC | 3469
89651 | 6482 | SINAPIC | 3470
89652 | 6483 | SINAPIC | 3471
89653 | 6484 | SINAPIC | 3472
89654 | 6485 | SINAPIC | 3473
89655 | 6486 | SINAPIC | 3474
89656 | 6487 | SINAPIC | 3475
89657 | 6488 | SINAPIC | 3476
89658 | 6489 | SINAPIC | 3477
89659 | 6490 | SINAPIC | 3478
89660 | 6491 | SINAPIC | 3479
89661 | 6492 | SINAPIC | 3480
89662 | 6493 | SINAPIC | 3481
89663 | 6494 | SINAPIC | 3482
89664 | 6495 | SINAPIC | 3483
89665 | 6496 | SINAPIC | 3484
89666 | 6497 | SINAPIC | 3485
89667 | 6498 | SINAPIC | 3486
89668 | 6499 | SINAPIC | 3487
89669 | 6500 | SINAPIC | 3488
89670 | 6501 | SINAPIC | 3489
89671 | 6502 | SINAPIC | 3490
89672 | 6503 | SINAPIC | 3491
89673 | 6504 | SINAPIC | 3492
89674 | 6505 | SINAPIC | 3493
89675 | 6506 | SINAPIC | 3494
89676 | 6507 | SINAPIC | 3495
89677 | 6508 | SINAPIC | 3496
89678 | 6509 | SINAPIC | 3497
89679 | 6510 | SINAPIC | 3498
89680 | 6511 | SINAPIC | 3499
89681 | 6512 | SINAPIC | 3500
89682 | 6513 | SINAPIC | 3501
89684 | 6514 | SINAPIC | 3502
89685 | 6515 | SINAPIC | 3503
89686 | 6516 | SINAPIC | 3504
89687 | 6517 | SINAPIC | 3505
89689 | 6518 | SINAPIC | 3506
89690 | 6519 | SINAPIC | 3507
89691 | 6520 | SINAPIC | 3508
89692 | 6521 | SINAPIC | 3509
89693 | 6522 | SINAPIC | 3510
89694 | 6523 | SINAPIC | 3511
89695 | 6524 | SINAPIC | 3512
89696 | 6525 | SINAPIC | 3513
89697 | 6526 | SINAPIC | 3514
89698 | 6527 | SINAPIC | 3515
89699 | 6528 | SINAPIC | 3516
89700 | 6529 | SINAPIC | 3517
89701 | 6530 | SINAPIC | 3518
89702 | 6531 | SINAPIC | 3519
89703 | 6532 | SINAPIC | 3520
89704 | 6533 | SINAPIC | 3521
89705 | 6534 | SINAPIC | 3522
89706 | 6535 | SINAPIC | 3523
89718 | 6536 | SINAPIC | 3524
89719 | 6537 | SINAPIC | 3525
89720 | 6538 | SINAPIC | 3526
89721 | 6539 | SINAPIC | 3527
89723 | 6540 | SINAPIC | 3528
89724 | 6541 | SINAPIC | 3529
89725 | 6542 | SINAPIC | 3530
89726 | 6543 | SINAPIC | 3531
89727 | 6544 | SINAPIC | 3532
89728 | 6545 | SINAPIC | 3533
89729 | 6546 | SINAPIC | 3534
89730 | 6547 | SINAPIC | 3535
89731 | 6548 | SINAPIC | 3536
89732 | 6549 | SINAPIC | 3537
89733 | 6550 | SINAPIC | 3538
89734 | 6551 | SINAPIC | 3539
89735 | 6552 | SINAPIC | 3540
89736 | 6553 | SINAPIC | 3541
89737 | 6554 | SINAPIC | 3542
89738 | 6555 | SINAPIC | 3543
89739 | 6556 | SINAPIC | 3544
89740 | 6557 | SINAPIC | 3545
89741 | 6558 | SINAPIC | 3546
89742 | 6559 | SINAPIC | 3547
89743 | 6560 | SINAPIC | 3548
89744 | 6561 | SINAPIC | 3549
89745 | 6562 | SINAPIC | 3550
89746 | 6563 | SINAPIC | 3551
89747 | 6564 | SINAPIC | 3552
89748 | 6565 | SINAPIC | 3553
89749 | 6566 | SINAPIC | 3554
89750 | 6567 | SINAPIC | 3555
89751 | 6568 | SINAPIC | 3556
89752 | 6569 | SINAPIC | 3557
89753 | 6570 | SINAPIC | 3558
89754 | 6571 | SINAPIC | 3559
89755 | 6572 | SINAPIC | 3560
89756 | 6573 | SINAPIC | 3561
89757 | 6574 | SINAPIC | 3562
89758 | 6575 | SINAPIC | 3563
89759 | 6576 | SINAPIC | 3564
89760 | 6577 | SINAPIC | 3565
89761 | 6578 | SINAPIC | 3566
89762 | 6579 | SINAPIC | 3567
89763 | 6580 | SINAPIC | 3568
89764 | 6581 | SINAPIC | 3569
89765 | 6582 | SINAPIC | 3570
89766 | 6583 | SINAPIC | 3571
89767 | 6584 | SINAPIC | 3572
89768 | 6585 | SINAPIC | 3573
89769 | 6586 | SINAPIC | 3574
89772 | 6587 | SINAPIC | 3575
89774 | 6588 | SINAPIC | 3576
89776 | 6589 | SINAPIC | 3577
89777 | 6590 | SINAPIC | 3578
89778 | 6591 | SINAPIC | 3579
89779 | 6592 | SINAPIC | 3580
89780 | 6593 | SINAPIC | 3581
89781 | 6594 | SINAPIC | 3582
89782 | 6595 | SINAPIC | 3583
89783 | 6596 | SINAPIC | 3584
89784 | 6597 | SINAPIC | 3585
89785 | 6598 | SINAPIC | 3586
89786 | 6599 | SINAPIC | 3587
89787 | 6600 | SINAPIC | 3588
89788 | 6601 | SINAPIC | 3589
89789 | 6602 | SINAPIC | 3590
89790 | 6603 | SINAPIC | 3591
89791 | 6604 | SINAPIC | 3592
89792 | 6605 | SINAPIC | 3593
89793 | 6606 | SINAPIC | 3594
89794 | 6607 | SINAPIC | 3595
89795 | 6608 | SINAPIC | 3596
89796 | 6609 | SINAPIC | 3597
89797 | 6610 | SINAPIC | 3598
89801 | 6611 | SINAPIC | 3599
89802 | 6612 | SINAPIC | 3600
89803 | 6613 | SINAPIC | 3601
89804 | 6614 | SINAPIC | 3602
89805 | 6615 | SINAPIC | 3603
89806 | 6616 | SINAPIC | 3604
89807 | 6617 | SINAPIC | 3605
89808 | 6618 | SINAPIC | 3606
89809 | 6619 | SINAPIC | 3607
89810 | 6620 | SINAPIC | 3608
89811 | 6621 | SINAPIC | 3609
89812 | 6622 | SINAPIC | 3610
89813 | 6623 | SINAPIC | 3611
89814 | 6624 | SINAPIC | 3612
89815 | 6625 | SINAPIC | 3613
89816 | 6626 | SINAPIC | 3614
89817 | 6627 | SINAPIC | 3615
89818 | 6628 | SINAPIC | 3616
89819 | 6629 | SINAPIC | 3617
89820 | 6630 | SINAPIC | 3618
89821 | 6631 | SINAPIC | 3619
89822 | 6632 | SINAPIC | 3620
89823 | 6633 | SINAPIC | 3621
89824 | 6634 | SINAPIC | 3622
89825 | 6635 | SINAPIC | 3623
89826 | 6636 | SINAPIC | 3624
89827 | 6637 | SINAPIC | 3625
89828 | 6638 | SINAPIC | 3626
89829 | 6639 | SINAPIC | 3627
89830 | 6640 | SINAPIC | 3628
89831 | 6641 | SINAPIC | 3629
89832 | 6642 | SINAPIC | 3630
89833 | 6643 | SINAPIC | 3631
89834 | 6644 | SINAPIC | 3632
89835 | 6645 | SINAPIC | 3633
89836 | 6646 | SINAPIC | 3634
89837 | 6647 | SINAPIC | 3635
89838 | 6648 | SINAPIC | 3636
89839 | 6649 | SINAPIC | 3637
89840 | 6650 | SINAPIC | 3638
89841 | 6651 | SINAPIC | 3639
89842 | 6652 | SINAPIC | 3640
89844 | 6653 | SINAPIC | 3641
89845 | 6654 | SINAPIC | 3642
89846 | 6655 | SINAPIC | 3643
89847 | 6656 | SINAPIC | 3644
89850 | 6657 | SINAPIC | 3645
89851 | 6658 | SINAPIC | 3646
89852 | 6659 | SINAPIC | 3647
89853 | 6660 | SINAPIC | 3648
89854 | 6661 | SINAPIC | 3649
89855 | 6662 | SINAPIC | 3650
89856 | 6663 | SINAPIC | 3651
89857 | 6664 | SINAPIC | 3652
89859 | 6665 | SINAPIC | 3653
89860 | 6666 | SINAPIC | 3654
89861 | 6667 | SINAPIC | 3655
89862 | 6668 | SINAPIC | 3656
89863 | 6669 | SINAPIC | 3657
89866 | 6670 | SINAPIC | 3658
89867 | 6671 | SINAPIC | 3659
89868 | 6672 | SINAPIC | 3660
89869 | 6673 | SINAPIC | 3661
89979 | 6674 | SINAPIC | 3662
89980 | 6675 | SINAPIC | 3663
89981 | 6676 | SINAPIC | 3664
90373 | 6677 | SINAPIC | 3665
90374 | 6678 | SINAPIC | 3666
90375 | 6679 | SINAPIC | 3667
92287 | 6680 | SINAPIC | 3668
92288 | 6681 | SINAPIC | 3669
92289 | 6682 | SINAPIC | 3670
92290 | 6683 | SINAPIC | 3671
92291 | 6684 | SINAPIC | 3672
92292 | 6685 | SINAPIC | 3673
92293 | 6686 | SINAPIC | 3674
92294 | 6687 | SINAPIC | 3675
92295 | 6688 | SINAPIC | 3676
92296 | 6689 | SINAPIC | 3677
92297 | 6690 | SINAPIC | 3678
92298 | 6691 | SINAPIC | 3679
92299 | 6692 | SINAPIC | 3680
92300 | 6693 | SINAPIC | 3681
92301 | 6694 | SINAPIC | 3682
92302 | 6695 | SINAPIC | 3683
92303 | 6696 | SINAPIC | 3684
92304 | 6697 | SINAPIC | 3685
92311 | 6698 | SINAPIC | 3686
92312 | 6699 | SINAPIC | 3687
92313 | 6700 | SINAPIC | 3688
92314 | 6701 | SINAPIC | 3689
92315 | 6702 | SINAPIC | 3690
92316 | 6703 | SINAPIC | 3691
92317 | 6704 | SINAPIC | 3692
92318 | 6705 | SINAPIC | 3693
92319 | 6706 | SINAPIC | 3694
92326 | 6707 | SINAPIC | 3695
92327 | 6708 | SINAPIC | 3696
92328 | 6709 | SINAPIC | 3697
92329 | 6710 | SINAPIC | 3698
92330 | 6711 | SINAPIC | 3699
92331 | 6712 | SINAPIC | 3700
92332 | 6713 | SINAPIC | 3701
92333 | 6714 | SINAPIC | 3702
92334 | 6715 | SINAPIC | 3703
92344 | 6716 | SINAPIC | 3704
92345 | 6717 | SINAPIC | 3705
92346 | 6718 | SINAPIC | 3706
92347 | 6719 | SINAPIC | 3707
92348 | 6720 | SINAPIC | 3708
92349 | 6721 | SINAPIC | 3709
92350 | 6722 | SINAPIC | 3710
92351 | 6723 | SINAPIC | 3711
92352 | 6724 | SINAPIC | 3712
92353 | 6725 | SINAPIC | 3713
92354 | 6726 | SINAPIC | 3714
92355 | 6727 | SINAPIC | 3715
92356 | 6728 | SINAPIC | 3716
92357 | 6729 | SINAPIC | 3717
92358 | 6730 | SINAPIC | 3718
92369 | 6731 | SINAPIC | 3719
92370 | 6732 | SINAPIC | 3720
92371 | 6733 | SINAPIC | 3721
92372 | 6734 | SINAPIC | 3722
92373 | 6735 | SINAPIC | 3723
92374 | 6736 | SINAPIC | 3724
92375 | 6737 | SINAPIC | 3725
92376 | 6738 | SINAPIC | 3726
92377 | 6739 | SINAPIC | 3727
92378 | 6740 | SINAPIC | 3728
92379 | 6741 | SINAPIC | 3729
92380 | 6742 | SINAPIC | 3730
92381 | 6743 | SINAPIC | 3731
92382 | 6744 | SINAPIC | 3732
92383 | 6745 | SINAPIC | 3733
92384 | 6746 | SINAPIC | 3734
92385 | 6747 | SINAPIC | 3735
92386 | 6748 | SINAPIC | 3736
92387 | 6749 | SINAPIC | 3737
92388 | 6750 | SINAPIC | 3738
92389 | 6751 | SINAPIC | 3739
92390 | 6752 | SINAPIC | 3740
92635 | 6753 | SINAPIC | 3741
92636 | 6754 | SINAPIC | 3742
92637 | 6755 | SINAPIC | 3743
92638 | 6756 | SINAPIC | 3744
92639 | 6757 | SINAPIC | 3745
92640 | 6758 | SINAPIC | 3746
92642 | 6759 | SINAPIC | 3747
92644 | 6760 | SINAPIC | 3748
92657 | 6761 | SINAPIC | 3749
92658 | 6762 | SINAPIC | 3750
92659 | 6763 | SINAPIC | 3751
92660 | 6764 | SINAPIC | 3752
92661 | 6765 | SINAPIC | 3753
92662 | 6766 | SINAPIC | 3754
92663 | 6767 | SINAPIC | 3755
92664 | 6768 | SINAPIC | 3756
92665 | 6769 | SINAPIC | 3757
92666 | 6770 | SINAPIC | 3758
92667 | 6771 | SINAPIC | 3759
92668 | 6772 | SINAPIC | 3760
92669 | 6773 | SINAPIC | 3761
92670 | 6774 | SINAPIC | 3762
92671 | 6775 | SINAPIC | 3763
92672 | 6776 | SINAPIC | 3764
92673 | 6777 | SINAPIC | 3765
92674 | 6778 | SINAPIC | 3766
92675 | 6779 | SINAPIC | 3767
92676 | 6780 | SINAPIC | 3768
92677 | 6781 | SINAPIC | 3769
92678 | 6782 | SINAPIC | 3770
92679 | 6783 | SINAPIC | 3771
92680 | 6784 | SINAPIC | 3772
92681 | 6785 | SINAPIC | 3773
92682 | 6786 | SINAPIC | 3774
92683 | 6787 | SINAPIC | 3775
92684 | 6788 | SINAPIC | 3776
92685 | 6789 | SINAPIC | 3777
92686 | 6790 | SINAPIC | 3778
92692 | 6791 | SINAPIC | 3779
92693 | 6792 | SINAPIC | 3780
92694 | 6793 | SINAPIC | 3781
92695 | 6794 | SINAPIC | 3782
92696 | 6795 | SINAPIC | 3783
92697 | 6796 | SINAPIC | 3784
92698 | 6797 | SINAPIC | 3785
92699 | 6798 | SINAPIC | 3786
92700 | 6799 | SINAPIC | 3787
92701 | 6800 | SINAPIC | 3788
92702 | 6801 | SINAPIC | 3789
92703 | 6802 | SINAPIC | 3790
92704 | 6803 | SINAPIC | 3791
92705 | 6804 | SINAPIC | 3792
92706 | 6805 | SINAPIC | 3793
92889 | 6806 | SINAPIC | 3794
92890 | 6807 | SINAPIC | 3795
92891 | 6808 | SINAPIC | 3796
92892 | 6809 | SINAPIC | 3797
92893 | 6810 | SINAPIC | 3798
92894 | 6811 | SINAPIC | 3799
92895 | 6812 | SINAPIC | 3800
92896 | 6813 | SINAPIC | 3801
92897 | 6814 | SINAPIC | 3802
92898 | 6815 | SINAPIC | 3803
92899 | 6816 | SINAPIC | 3804
92900 | 6817 | SINAPIC | 3805
92901 | 6818 | SINAPIC | 3806
92902 | 6819 | SINAPIC | 3807
92903 | 6820 | SINAPIC | 3808
92904 | 6821 | SINAPIC | 3809
92905 | 6822 | SINAPIC | 3810
92906 | 6823 | SINAPIC | 3811
92907 | 6824 | SINAPIC | 3812
92908 | 6825 | SINAPIC | 3813
92909 | 6826 | SINAPIC | 3814
92910 | 6827 | SINAPIC | 3815
92911 | 6828 | SINAPIC | 3816
92912 | 6829 | SINAPIC | 3817
92913 | 6830 | SINAPIC | 3818
92914 | 6831 | SINAPIC | 3819
92918 | 6832 | SINAPIC | 3820
92920 | 6833 | SINAPIC | 3821
92925 | 6834 | SINAPIC | 3822
92926 | 6835 | SINAPIC | 3823
92927 | 6836 | SINAPIC | 3824
92928 | 6837 | SINAPIC | 3825
92929 | 6838 | SINAPIC | 3826
92930 | 6839 | SINAPIC | 3827
92931 | 6840 | SINAPIC | 3828
92932 | 6841 | SINAPIC | 3829
92933 | 6842 | SINAPIC | 3830
92934 | 6843 | SINAPIC | 3831
92935 | 6844 | SINAPIC | 3832
92936 | 6845 | SINAPIC | 3833
92937 | 6846 | SINAPIC | 3834
92938 | 6847 | SINAPIC | 3835
92939 | 6848 | SINAPIC | 3836
92940 | 6849 | SINAPIC | 3837
92941 | 6850 | SINAPIC | 3838
92942 | 6851 | SINAPIC | 3839
92943 | 6852 | SINAPIC | 3840
92944 | 6853 | SINAPIC | 3841
92945 | 6854 | SINAPIC | 3842
92946 | 6855 | SINAPIC | 3843
92947 | 6856 | SINAPIC | 3844
92948 | 6857 | SINAPIC | 3845
92949 | 6858 | SINAPIC | 3846
92950 | 6859 | SINAPIC | 3847
92951 | 6860 | SINAPIC | 3848
92952 | 6861 | SINAPIC | 3849
92953 | 6862 | SINAPIC | 3850
93050 | 6863 | SINAPIC | 3851
93051 | 6864 | SINAPIC | 3852
93052 | 6865 | SINAPIC | 3853
93054 | 6866 | SINAPIC | 3854
93055 | 6867 | SINAPIC | 3855
93056 | 6868 | SINAPIC | 3856
93057 | 6869 | SINAPIC | 3857
93058 | 6870 | SINAPIC | 3858
93059 | 6871 | SINAPIC | 3859
93060 | 6872 | SINAPIC | 3860
93061 | 6873 | SINAPIC | 3861
93062 | 6874 | SINAPIC | 3862
93063 | 6875 | SINAPIC | 3863
93064 | 6876 | SINAPIC | 3864
93065 | 6877 | SINAPIC | 3865
93066 | 6878 | SINAPIC | 3866
93067 | 6879 | SINAPIC | 3867
93068 | 6880 | SINAPIC | 3868
93069 | 6881 | SINAPIC | 3869
93070 | 6882 | SINAPIC | 3870
93071 | 6883 | SINAPIC | 3871
93072 | 6884 | SINAPIC | 3872
93073 | 6885 | SINAPIC | 3873
93074 | 6886 | SINAPIC | 3874
93075 | 6887 | SINAPIC | 3875
93076 | 6888 | SINAPIC | 3876
93077 | 6889 | SINAPIC | 3877
93078 | 6890 | SINAPIC | 3878
93079 | 6891 | SINAPIC | 3879
93080 | 6892 | SINAPIC | 3880
93081 | 6893 | SINAPIC | 3881
93082 | 6894 | SINAPIC | 3882
93083 | 6895 | SINAPIC | 3883
93084 | 6896 | SINAPIC | 3884
93085 | 6897 | SINAPIC | 3885
93086 | 6898 | SINAPIC | 3886
93087 | 6899 | SINAPIC | 3887
93088 | 6900 | SINAPIC | 3888
93089 | 6901 | SINAPIC | 3889
93090 | 6902 | SINAPIC | 3890
93091 | 6903 | SINAPIC | 3891
93092 | 6904 | SINAPIC | 3892
93093 | 6905 | SINAPIC | 3893
93094 | 6906 | SINAPIC | 3894
93095 | 6907 | SINAPIC | 3895
93096 | 6908 | SINAPIC | 3896
93097 | 6909 | SINAPIC | 3897
93098 | 6910 | SINAPIC | 3898
93099 | 6911 | SINAPIC | 3899
93100 | 6912 | SINAPIC | 3900
93101 | 6913 | SINAPIC | 3901
93102 | 6914 | SINAPIC | 3902
93103 | 6915 | SINAPIC | 3903
93104 | 6916 | SINAPIC | 3904
93105 | 6917 | SINAPIC | 3905
93106 | 6918 | SINAPIC | 3906
93107 | 6919 | SINAPIC | 3907
93108 | 6920 | SINAPIC | 3908
93109 | 6921 | SINAPIC | 3909
93110 | 6922 | SINAPIC | 3910
93111 | 6923 | SINAPIC | 3911
93112 | 6924 | SINAPIC | 3912
93113 | 6925 | SINAPIC | 3913
93114 | 6926 | SINAPIC | 3914
93115 | 6927 | SINAPIC | 3915
93116 | 6928 | SINAPIC | 3916
93117 | 6929 | SINAPIC | 3917
93118 | 6930 | SINAPIC | 3918
93119 | 6931 | SINAPIC | 3919
93120 | 6932 | SINAPIC | 3920
93121 | 6933 | SINAPIC | 3921
93122 | 6934 | SINAPIC | 3922
93123 | 6935 | SINAPIC | 3923
93124 | 6936 | SINAPIC | 3924
93125 | 6937 | SINAPIC | 3925
93126 | 6938 | SINAPIC | 3926
93133 | 6939 | SINAPIC | 3927
94465 | 6940 | SINAPIC | 3928
94466 | 6941 | SINAPIC | 3929
94467 | 6942 | SINAPIC | 3930
94468 | 6943 | SINAPIC | 3931
94469 | 6944 | SINAPIC | 3932
94470 | 6945 | SINAPIC | 3933
94471 | 6946 | SINAPIC | 3934
94472 | 6947 | SINAPIC | 3935
94473 | 6948 | SINAPIC | 3936
94474 | 6949 | SINAPIC | 3937
94475 | 6950 | SINAPIC | 3938
94476 | 6951 | SINAPIC | 3939
94477 | 6952 | SINAPIC | 3940
94478 | 6953 | SINAPIC | 3941
94479 | 6954 | SINAPIC | 3942
94606 | 6955 | SINAPIC | 3943
94608 | 6956 | SINAPIC | 3944
94610 | 6957 | SINAPIC | 3945
94612 | 6958 | SINAPIC | 3946
94614 | 6959 | SINAPIC | 3947
94615 | 6960 | SINAPIC | 3948
94616 | 6961 | SINAPIC | 3949
94617 | 6962 | SINAPIC | 3950
94618 | 6963 | SINAPIC | 3951
94620 | 6964 | SINAPIC | 3952
94622 | 6965 | SINAPIC | 3953
94623 | 6966 | SINAPIC | 3954
94624 | 6967 | SINAPIC | 3955
94625 | 6968 | SINAPIC | 3956
94656 | 6969 | SINAPIC | 3957
94657 | 6970 | SINAPIC | 3958
94658 | 6971 | SINAPIC | 3959
94659 | 6972 | SINAPIC | 3960
94660 | 6973 | SINAPIC | 3961
94661 | 6974 | SINAPIC | 3962
94662 | 6975 | SINAPIC | 3963
94663 | 6976 | SINAPIC | 3964
94664 | 6977 | SINAPIC | 3965
94665 | 6978 | SINAPIC | 3966
94666 | 6979 | SINAPIC | 3967
94667 | 6980 | SINAPIC | 3968
94668 | 6981 | SINAPIC | 3969
94669 | 6982 | SINAPIC | 3970
94670 | 6983 | SINAPIC | 3971
94671 | 6984 | SINAPIC | 3972
94672 | 6985 | SINAPIC | 3973
94673 | 6986 | SINAPIC | 3974
94674 | 6987 | SINAPIC | 3975
94675 | 6988 | SINAPIC | 3976
94676 | 6989 | SINAPIC | 3977
94677 | 6990 | SINAPIC | 3978
94678 | 6991 | SINAPIC | 3979
94679 | 6992 | SINAPIC | 3980
94680 | 6993 | SINAPIC | 3981
94681 | 6994 | SINAPIC | 3982
94682 | 6995 | SINAPIC | 3983
94683 | 6996 | SINAPIC | 3984
94684 | 6997 | SINAPIC | 3985
94685 | 6998 | SINAPIC | 3986
94686 | 6999 | SINAPIC | 3987
94687 | 7000 | SINAPIC | 3988
94688 | 7001 | SINAPIC | 3989
94689 | 7002 | SINAPIC | 3990
94690 | 7003 | SINAPIC | 3991
94691 | 7004 | SINAPIC | 3992
94692 | 7005 | SINAPIC | 3993
94693 | 7006 | SINAPIC | 3994
94694 | 7007 | SINAPIC | 3995
94695 | 7008 | SINAPIC | 3996
94696 | 7009 | SINAPIC | 3997
94697 | 7010 | SINAPIC | 3998
94698 | 7011 | SINAPIC | 3999
94699 | 7012 | SINAPIC | 4000
94700 | 7013 | SINAPIC | 4001
94701 | 7014 | SINAPIC | 4002
94702 | 7015 | SINAPIC | 4003
94703 | 7016 | SINAPIC | 4004
94704 | 7017 | SINAPIC | 4005
94705 | 7018 | SINAPIC | 4006
94706 | 7019 | SINAPIC | 4007
94707 | 7020 | SINAPIC | 4008
94708 | 7021 | SINAPIC | 4009
94709 | 7022 | SINAPIC | 4010
94710 | 7023 | SINAPIC | 4011
94711 | 7024 | SINAPIC | 4012
94712 | 7025 | SINAPIC | 4013
94713 | 7026 | SINAPIC | 4014
94714 | 7027 | SINAPIC | 4015
94715 | 7028 | SINAPIC | 4016
94724 | 7029 | SINAPIC | 4017
94725 | 7030 | SINAPIC | 4018
94726 | 7031 | SINAPIC | 4019
94727 | 7032 | SINAPIC | 4020
94728 | 7033 | SINAPIC | 4021
94729 | 7034 | SINAPIC | 4022
94730 | 7035 | SINAPIC | 4023
94731 | 7036 | SINAPIC | 4024
94733 | 7037 | SINAPIC | 4025
94737 | 7038 | SINAPIC | 4026
94740 | 7039 | SINAPIC | 4027
94741 | 7040 | SINAPIC | 4028
94742 | 7041 | SINAPIC | 4029
94743 | 7042 | SINAPIC | 4030
94744 | 7043 | SINAPIC | 4031
94746 | 7044 | SINAPIC | 4032
94748 | 7045 | SINAPIC | 4033
94750 | 7046 | SINAPIC | 4034
94752 | 7047 | SINAPIC | 4035
94756 | 7048 | SINAPIC | 4036
94757 | 7049 | SINAPIC | 4037
94758 | 7050 | SINAPIC | 4038
94759 | 7051 | SINAPIC | 4039
94760 | 7052 | SINAPIC | 4040
94761 | 7053 | SINAPIC | 4041
94762 | 7054 | SINAPIC | 4042
94783 | 7055 | SINAPIC | 4043
94785 | 7056 | SINAPIC | 4044
94786 | 7057 | SINAPIC | 4045
94787 | 7058 | SINAPIC | 4046
94788 | 7059 | SINAPIC | 4047
94789 | 7060 | SINAPIC | 4048
94790 | 7061 | SINAPIC | 4049
94791 | 7062 | SINAPIC | 4050
94863 | 7063 | SINAPIC | 4051
95141 | 7064 | SINAPIC | 4052
95237 | 7065 | SINAPIC | 4053
95693 | 7066 | SINAPIC | 4054
95694 | 7067 | SINAPIC | 4055
95695 | 7068 | SINAPIC | 4056
95696 | 7069 | SINAPIC | 4057
96637 | 7070 | SINAPIC | 4058
96638 | 7071 | SINAPIC | 4059
96639 | 7072 | SINAPIC | 4060
96640 | 7073 | SINAPIC | 4061
96641 | 7074 | SINAPIC | 4062
96642 | 7075 | SINAPIC | 4063
96643 | 7076 | SINAPIC | 4064
96650 | 7077 | SINAPIC | 4065
96651 | 7078 | SINAPIC | 4066
96652 | 7079 | SINAPIC | 4067
96653 | 7080 | SINAPIC | 4068
96654 | 7081 | SINAPIC | 4069
96655 | 7082 | SINAPIC | 4070
96656 | 7083 | SINAPIC | 4071
96657 | 7084 | SINAPIC | 4072
96658 | 7085 | SINAPIC | 4073
96659 | 7086 | SINAPIC | 4074
96660 | 7087 | SINAPIC | 4075
96661 | 7088 | SINAPIC | 4076
96662 | 7089 | SINAPIC | 4077
96663 | 7090 | SINAPIC | 4078
96664 | 7091 | SINAPIC | 4079
96665 | 7092 | SINAPIC | 4080
96666 | 7093 | SINAPIC | 4081
96667 | 7094 | SINAPIC | 4082
96684 | 7095 | SINAPIC | 4083
96685 | 7096 | SINAPIC | 4084
96686 | 7097 | SINAPIC | 4085
96687 | 7098 | SINAPIC | 4086
96688 | 7099 | SINAPIC | 4087
96689 | 7100 | SINAPIC | 4088
96690 | 7101 | SINAPIC | 4089
96691 | 7102 | SINAPIC | 4090
96692 | 7103 | SINAPIC | 4091
96693 | 7104 | SINAPIC | 4092
96694 | 7105 | SINAPIC | 4093
96695 | 7106 | SINAPIC | 4094
96696 | 7107 | SINAPIC | 4095
96697 | 7108 | SINAPIC | 4096
96698 | 7109 | SINAPIC | 4097
96699 | 7110 | SINAPIC | 4098
96700 | 7111 | SINAPIC | 4099
96701 | 7112 | SINAPIC | 4100
96702 | 7113 | SINAPIC | 4101
96703 | 7114 | SINAPIC | 4102
96704 | 7115 | SINAPIC | 4103
96705 | 7116 | SINAPIC | 4104
96706 | 7117 | SINAPIC | 4105
96707 | 7118 | SINAPIC | 4106
96708 | 7119 | SINAPIC | 4107
96709 | 7120 | SINAPIC | 4108
96710 | 7121 | SINAPIC | 4109
96711 | 7122 | SINAPIC | 4110
96712 | 7123 | SINAPIC | 4111
96713 | 7124 | SINAPIC | 4112
96714 | 7125 | SINAPIC | 4113
96715 | 7126 | SINAPIC | 4114
96716 | 7127 | SINAPIC | 4115
96717 | 7128 | SINAPIC | 4116
96736 | 7129 | SINAPIC | 4117
96737 | 7130 | SINAPIC | 4118
96738 | 7131 | SINAPIC | 4119
96739 | 7132 | SINAPIC | 4120
96740 | 7133 | SINAPIC | 4121
96741 | 7134 | SINAPIC | 4122
96742 | 7135 | SINAPIC | 4123
96743 | 7136 | SINAPIC | 4124
96744 | 7137 | SINAPIC | 4125
96745 | 7138 | SINAPIC | 4126
96746 | 7139 | SINAPIC | 4127
96747 | 7140 | SINAPIC | 4128
96748 | 7141 | SINAPIC | 4129
96749 | 7142 | SINAPIC | 4130
96750 | 7143 | SINAPIC | 4131
96751 | 7144 | SINAPIC | 4132
96752 | 7145 | SINAPIC | 4133
96753 | 7146 | SINAPIC | 4134
96754 | 7147 | SINAPIC | 4135
96755 | 7148 | SINAPIC | 4136
96756 | 7149 | SINAPIC | 4137
96757 | 7150 | SINAPIC | 4138
96758 | 7151 | SINAPIC | 4139
96759 | 7152 | SINAPIC | 4140
96760 | 7153 | SINAPIC | 4141
96761 | 7154 | SINAPIC | 4142
96762 | 7155 | SINAPIC | 4143
96763 | 7156 | SINAPIC | 4144
96764 | 7157 | SINAPIC | 4145
96802 | 7158 | SINAPIC | 4146
96803 | 7159 | SINAPIC | 4147
96804 | 7160 | SINAPIC | 4148
96805 | 7161 | SINAPIC | 4149
96806 | 7162 | SINAPIC | 4150
96807 | 7163 | SINAPIC | 4151
96808 | 7164 | SINAPIC | 4152
96809 | 7165 | SINAPIC | 4153
96810 | 7166 | SINAPIC | 4154
96811 | 7167 | SINAPIC | 4155
96812 | 7168 | SINAPIC | 4156
96813 | 7169 | SINAPIC | 4157
96814 | 7170 | SINAPIC | 4158
96815 | 7171 | SINAPIC | 4159
96816 | 7172 | SINAPIC | 4160
96817 | 7173 | SINAPIC | 4161
96818 | 7174 | SINAPIC | 4162
96819 | 7175 | SINAPIC | 4163
96820 | 7176 | SINAPIC | 4164
96821 | 7177 | SINAPIC | 4165
96822 | 7178 | SINAPIC | 4166
96823 | 7179 | SINAPIC | 4167
96824 | 7180 | SINAPIC | 4168
96825 | 7181 | SINAPIC | 4169
96826 | 7182 | SINAPIC | 4170
96827 | 7183 | SINAPIC | 4171
96828 | 7184 | SINAPIC | 4172
96829 | 7185 | SINAPIC | 4173
96830 | 7186 | SINAPIC | 4174
96831 | 7187 | SINAPIC | 4175
96832 | 7188 | SINAPIC | 4176
96833 | 7189 | SINAPIC | 4177
96834 | 7190 | SINAPIC | 4178
96835 | 7191 | SINAPIC | 4179
96836 | 7192 | SINAPIC | 4180
96837 | 7193 | SINAPIC | 4181
96838 | 7194 | SINAPIC | 4182
96839 | 7195 | SINAPIC | 4183
96840 | 7196 | SINAPIC | 4184
96841 | 7197 | SINAPIC | 4185
96842 | 7198 | SINAPIC | 4186
96843 | 7199 | SINAPIC | 4187
96844 | 7200 | SINAPIC | 4188
96845 | 7201 | SINAPIC | 4189
96846 | 7202 | SINAPIC | 4190
96847 | 7203 | SINAPIC | 4191
96848 | 7204 | SINAPIC | 4192
96849 | 7205 | SINAPIC | 4193
96850 | 7206 | SINAPIC | 4194
96851 | 7207 | SINAPIC | 4195
96852 | 7208 | SINAPIC | 4196
96853 | 7209 | SINAPIC | 4197
96854 | 7210 | SINAPIC | 4198
96855 | 7211 | SINAPIC | 4199
96856 | 7212 | SINAPIC | 4200
96857 | 7213 | SINAPIC | 4201
96858 | 7214 | SINAPIC | 4202
96859 | 7215 | SINAPIC | 4203
96860 | 7216 | SINAPIC | 4204
96861 | 7217 | SINAPIC | 4205
96862 | 7218 | SINAPIC | 4206
96863 | 7219 | SINAPIC | 4207
96864 | 7220 | SINAPIC | 4208
96865 | 7221 | SINAPIC | 4209
96866 | 7222 | SINAPIC | 4210
96867 | 7223 | SINAPIC | 4211
96868 | 7224 | SINAPIC | 4212
96869 | 7225 | SINAPIC | 4213
96870 | 7226 | SINAPIC | 4214
96871 | 7227 | SINAPIC | 4215
96872 | 7228 | SINAPIC | 4216
96873 | 7229 | SINAPIC | 4217
96874 | 7230 | SINAPIC | 4218
96875 | 7231 | SINAPIC | 4219
96876 | 7232 | SINAPIC | 4220
96877 | 7233 | SINAPIC | 4221
96878 | 7234 | SINAPIC | 4222
96879 | 7235 | SINAPIC | 4223
96880 | 7236 | SINAPIC | 4224
96881 | 7237 | SINAPIC | 4225
97425 | 7238 | SINAPIC | 4226
97426 | 7239 | SINAPIC | 4227
97427 | 7240 | SINAPIC | 4228
97428 | 7241 | SINAPIC | 4229
97429 | 7242 | SINAPIC | 4230
97430 | 7243 | SINAPIC | 4231
97431 | 7244 | SINAPIC | 4232
97432 | 7245 | SINAPIC | 4233
97433 | 7246 | SINAPIC | 4234
97434 | 7247 | SINAPIC | 4235
97435 | 7248 | SINAPIC | 4236
97436 | 7249 | SINAPIC | 4237
97437 | 7250 | SINAPIC | 4238
97438 | 7251 | SINAPIC | 4239
97439 | 7252 | SINAPIC | 4240
97440 | 7253 | SINAPIC | 4241
97442 | 7254 | SINAPIC | 4242
97443 | 7255 | SINAPIC | 4243
97444 | 7256 | SINAPIC | 4244
97446 | 7257 | SINAPIC | 4245
97447 | 7258 | SINAPIC | 4246
97449 | 7259 | SINAPIC | 4247
97450 | 7260 | SINAPIC | 4248
97452 | 7261 | SINAPIC | 4249
97453 | 7262 | SINAPIC | 4250
97454 | 7263 | SINAPIC | 4251
97455 | 7264 | SINAPIC | 4252
97456 | 7265 | SINAPIC | 4253
97457 | 7266 | SINAPIC | 4254
97458 | 7267 | SINAPIC | 4255
97459 | 7268 | SINAPIC | 4256
97460 | 7269 | SINAPIC | 4257
97461 | 7270 | SINAPIC | 4258
97462 | 7271 | SINAPIC | 4259
97464 | 7272 | SINAPIC | 4260
97465 | 7273 | SINAPIC | 4261
97467 | 7274 | SINAPIC | 4262
97468 | 7275 | SINAPIC | 4263
97470 | 7276 | SINAPIC | 4264
97471 | 7277 | SINAPIC | 4265
97474 | 7278 | SINAPIC | 4266
97475 | 7279 | SINAPIC | 4267
97477 | 7280 | SINAPIC | 4268
97478 | 7281 | SINAPIC | 4269
97479 | 7282 | SINAPIC | 4270
97480 | 7283 | SINAPIC | 4271
97481 | 7284 | SINAPIC | 4272
97482 | 7285 | SINAPIC | 4273
97483 | 7286 | SINAPIC | 4274
97484 | 7287 | SINAPIC | 4275
97485 | 7288 | SINAPIC | 4276
97486 | 7289 | SINAPIC | 4277
97487 | 7290 | SINAPIC | 4278
97488 | 7291 | SINAPIC | 4279
97489 | 7292 | SINAPIC | 4280
97490 | 7293 | SINAPIC | 4281
97491 | 7294 | SINAPIC | 4282
97492 | 7295 | SINAPIC | 4283
97493 | 7296 | SINAPIC | 4284
97494 | 7297 | SINAPIC | 4285
97495 | 7298 | SINAPIC | 4286
97496 | 7299 | SINAPIC | 4287
97499 | 7300 | SINAPIC | 4288
97500 | 7301 | SINAPIC | 4289
97502 | 7302 | SINAPIC | 4290
97503 | 7303 | SINAPIC | 4291
97505 | 7304 | SINAPIC | 4292
97506 | 7305 | SINAPIC | 4293
97508 | 7306 | SINAPIC | 4294
97509 | 7307 | SINAPIC | 4295
97511 | 7308 | SINAPIC | 4296
97512 | 7309 | SINAPIC | 4297
97514 | 7310 | SINAPIC | 4298
97515 | 7311 | SINAPIC | 4299
97517 | 7312 | SINAPIC | 4300
97518 | 7313 | SINAPIC | 4301
97519 | 7314 | SINAPIC | 4302
97520 | 7315 | SINAPIC | 4303
97521 | 7316 | SINAPIC | 4304
97522 | 7317 | SINAPIC | 4305
97523 | 7318 | SINAPIC | 4306
97524 | 7319 | SINAPIC | 4307
97525 | 7320 | SINAPIC | 4308
97526 | 7321 | SINAPIC | 4309
97527 | 7322 | SINAPIC | 4310
97528 | 7323 | SINAPIC | 4311
97529 | 7324 | SINAPIC | 4312
97530 | 7325 | SINAPIC | 4313
97531 | 7326 | SINAPIC | 4314
97532 | 7327 | SINAPIC | 4315
97533 | 7328 | SINAPIC | 4316
97534 | 7329 | SINAPIC | 4317
97537 | 7330 | SINAPIC | 4318
97540 | 7331 | SINAPIC | 4319
97541 | 7332 | SINAPIC | 4320
97543 | 7333 | SINAPIC | 4321
97544 | 7334 | SINAPIC | 4322
97546 | 7335 | SINAPIC | 4323
97547 | 7336 | SINAPIC | 4324
97548 | 7337 | SINAPIC | 4325
97549 | 7338 | SINAPIC | 4326
97550 | 7339 | SINAPIC | 4327
97551 | 7340 | SINAPIC | 4328
97552 | 7341 | SINAPIC | 4329
97553 | 7342 | SINAPIC | 4330
97554 | 7343 | SINAPIC | 4331
98602 | 7344 | SINAPIC | 4332
6171 | 7345 | SINAPIC | 4333
74166/1 | 7346 | SINAPIC | 4334
74166/2 | 7347 | SINAPIC | 4335
88503 | 7348 | SINAPIC | 4336
88504 | 7349 | SINAPIC | 4337
97900 | 7350 | SINAPIC | 4338
97901 | 7351 | SINAPIC | 4339
97902 | 7352 | SINAPIC | 4340
97903 | 7353 | SINAPIC | 4341
97904 | 7354 | SINAPIC | 4342
97905 | 7355 | SINAPIC | 4343
97906 | 7356 | SINAPIC | 4344
97907 | 7357 | SINAPIC | 4345
97908 | 7358 | SINAPIC | 4346
98102 | 7359 | SINAPIC | 4347
98103 | 7360 | SINAPIC | 4348
98104 | 7361 | SINAPIC | 4349
98105 | 7362 | SINAPIC | 4350
98106 | 7363 | SINAPIC | 4351
98107 | 7364 | SINAPIC | 4352
98108 | 7365 | SINAPIC | 4353
89482 | 7366 | SINAPIC | 4354
89491 | 7367 | SINAPIC | 4355
89495 | 7368 | SINAPIC | 4356
89707 | 7369 | SINAPIC | 4357
89708 | 7370 | SINAPIC | 4358
89709 | 7371 | SINAPIC | 4359
89710 | 7372 | SINAPIC | 4360
72739 | 7373 | SINAPIC | 4361
74234/1 | 7374 | SINAPIC | 4362
86872 | 7375 | SINAPIC | 4363
86874 | 7376 | SINAPIC | 4364
86875 | 7377 | SINAPIC | 4365
86876 | 7378 | SINAPIC | 4366
86877 | 7379 | SINAPIC | 4367
86878 | 7380 | SINAPIC | 4368
86879 | 7381 | SINAPIC | 4369
86880 | 7382 | SINAPIC | 4370
86881 | 7383 | SINAPIC | 4371
86882 | 7384 | SINAPIC | 4372
86883 | 7385 | SINAPIC | 4373
86884 | 7386 | SINAPIC | 4374
86885 | 7387 | SINAPIC | 4375
86886 | 7388 | SINAPIC | 4376
86887 | 7389 | SINAPIC | 4377
86888 | 7390 | SINAPIC | 4378
86889 | 7391 | SINAPIC | 4379
86893 | 7392 | SINAPIC | 4380
86894 | 7393 | SINAPIC | 4381
86895 | 7394 | SINAPIC | 4382
86899 | 7395 | SINAPIC | 4383
86900 | 7396 | SINAPIC | 4384
86901 | 7397 | SINAPIC | 4385
86902 | 7398 | SINAPIC | 4386
86903 | 7399 | SINAPIC | 4387
86904 | 7400 | SINAPIC | 4388
86905 | 7401 | SINAPIC | 4389
86906 | 7402 | SINAPIC | 4390
86908 | 7403 | SINAPIC | 4391
86909 | 7404 | SINAPIC | 4392
86910 | 7405 | SINAPIC | 4393
86911 | 7406 | SINAPIC | 4394
86912 | 7407 | SINAPIC | 4395
86913 | 7408 | SINAPIC | 4396
86914 | 7409 | SINAPIC | 4397
86915 | 7410 | SINAPIC | 4398
86916 | 7411 | SINAPIC | 4399
86919 | 7412 | SINAPIC | 4400
86920 | 7413 | SINAPIC | 4401
86921 | 7414 | SINAPIC | 4402
86922 | 7415 | SINAPIC | 4403
86923 | 7416 | SINAPIC | 4404
86924 | 7417 | SINAPIC | 4405
86925 | 7418 | SINAPIC | 4406
86926 | 7419 | SINAPIC | 4407
86927 | 7420 | SINAPIC | 4408
86928 | 7421 | SINAPIC | 4409
86929 | 7422 | SINAPIC | 4410
86930 | 7423 | SINAPIC | 4411
86931 | 7424 | SINAPIC | 4412
86932 | 7425 | SINAPIC | 4413
86933 | 7426 | SINAPIC | 4414
86934 | 7427 | SINAPIC | 4415
86935 | 7428 | SINAPIC | 4416
86936 | 7429 | SINAPIC | 4417
86937 | 7430 | SINAPIC | 4418
86938 | 7431 | SINAPIC | 4419
86939 | 7432 | SINAPIC | 4420
86940 | 7433 | SINAPIC | 4421
86941 | 7434 | SINAPIC | 4422
86942 | 7435 | SINAPIC | 4423
86943 | 7436 | SINAPIC | 4424
86947 | 7437 | SINAPIC | 4425
88571 | 7438 | SINAPIC | 4426
93396 | 7439 | SINAPIC | 4427
93441 | 7440 | SINAPIC | 4428
93442 | 7441 | SINAPIC | 4429
95469 | 7442 | SINAPIC | 4430
95470 | 7443 | SINAPIC | 4431
95471 | 7444 | SINAPIC | 4432
95472 | 7445 | SINAPIC | 4433
95542 | 7446 | SINAPIC | 4434
95543 | 7447 | SINAPIC | 4435
95544 | 7448 | SINAPIC | 4436
95545 | 7449 | SINAPIC | 4437
95546 | 7450 | SINAPIC | 4438
95547 | 7451 | SINAPIC | 4439
6087 | 7452 | SINAPIC | 4440
98052 | 7453 | SINAPIC | 4441
98053 | 7454 | SINAPIC | 4442
98054 | 7455 | SINAPIC | 4443
98055 | 7456 | SINAPIC | 4444
98056 | 7457 | SINAPIC | 4445
98057 | 7458 | SINAPIC | 4446
98066 | 7459 | SINAPIC | 4447
98067 | 7460 | SINAPIC | 4448
98068 | 7461 | SINAPIC | 4449
98069 | 7462 | SINAPIC | 4450
98070 | 7463 | SINAPIC | 4451
98071 | 7464 | SINAPIC | 4452
98072 | 7465 | SINAPIC | 4453
98073 | 7466 | SINAPIC | 4454
98074 | 7467 | SINAPIC | 4455
98075 | 7468 | SINAPIC | 4456
98076 | 7469 | SINAPIC | 4457
98077 | 7470 | SINAPIC | 4458
98078 | 7471 | SINAPIC | 4459
98079 | 7472 | SINAPIC | 4460
98080 | 7473 | SINAPIC | 4461
98081 | 7474 | SINAPIC | 4462
98082 | 7475 | SINAPIC | 4463
98083 | 7476 | SINAPIC | 4464
98084 | 7477 | SINAPIC | 4465
98085 | 7478 | SINAPIC | 4466
98086 | 7479 | SINAPIC | 4467
98087 | 7480 | SINAPIC | 4468
98088 | 7481 | SINAPIC | 4469
98089 | 7482 | SINAPIC | 4470
98090 | 7483 | SINAPIC | 4471
98091 | 7484 | SINAPIC | 4472
98092 | 7485 | SINAPIC | 4473
98093 | 7486 | SINAPIC | 4474
98094 | 7487 | SINAPIC | 4475
98099 | 7488 | SINAPIC | 4476
98100 | 7489 | SINAPIC | 4477
98101 | 7490 | SINAPIC | 4478
98109 | 7491 | SINAPIC | 4479
98110 | 7492 | SINAPIC | 4480
98111 | 7493 | SINAPIC | 4481
98114 | 7494 | SINAPIC | 4482
98115 | 7495 | SINAPIC | 4483
89957 | 7496 | SINAPIC | 4484
89959 | 7497 | SINAPIC | 4485
40729 | 7498 | SINAPIC | 4486
73795/1 | 7499 | SINAPIC | 4487
73795/2 | 7500 | SINAPIC | 4488
73795/3 | 7501 | SINAPIC | 4489
73795/4 | 7502 | SINAPIC | 4490
73795/5 | 7503 | SINAPIC | 4491
73795/6 | 7504 | SINAPIC | 4492
73795/7 | 7505 | SINAPIC | 4493
73795/8 | 7506 | SINAPIC | 4494
73795/9 | 7507 | SINAPIC | 4495
73795/10 | 7508 | SINAPIC | 4496
73795/11 | 7509 | SINAPIC | 4497
73795/12 | 7510 | SINAPIC | 4498
73795/13 | 7511 | SINAPIC | 4499
73795/14 | 7512 | SINAPIC | 4500
73795/15 | 7513 | SINAPIC | 4501
73796/1 | 7514 | SINAPIC | 4502
73796/2 | 7515 | SINAPIC | 4503
73796/3 | 7516 | SINAPIC | 4504
73796/4 | 7517 | SINAPIC | 4505
73796/5 | 7518 | SINAPIC | 4506
73796/6 | 7519 | SINAPIC | 4507
73796/7 | 7520 | SINAPIC | 4508
73870/4 | 7521 | SINAPIC | 4509
74091/1 | 7522 | SINAPIC | 4510
74093/1 | 7523 | SINAPIC | 4511
74169/1 | 7524 | SINAPIC | 4512
85117 | 7525 | SINAPIC | 4513
89349 | 7526 | SINAPIC | 4514
89351 | 7527 | SINAPIC | 4515
89352 | 7528 | SINAPIC | 4516
89353 | 7529 | SINAPIC | 4517
89354 | 7530 | SINAPIC | 4518
89969 | 7531 | SINAPIC | 4519
89970 | 7532 | SINAPIC | 4520
89971 | 7533 | SINAPIC | 4521
89972 | 7534 | SINAPIC | 4522
89973 | 7535 | SINAPIC | 4523
89974 | 7536 | SINAPIC | 4524
89984 | 7537 | SINAPIC | 4525
89985 | 7538 | SINAPIC | 4526
89986 | 7539 | SINAPIC | 4527
89987 | 7540 | SINAPIC | 4528
90371 | 7541 | SINAPIC | 4529
94489 | 7542 | SINAPIC | 4530
94490 | 7543 | SINAPIC | 4531
94491 | 7544 | SINAPIC | 4532
94492 | 7545 | SINAPIC | 4533
94493 | 7546 | SINAPIC | 4534
94494 | 7547 | SINAPIC | 4535
94495 | 7548 | SINAPIC | 4536
94496 | 7549 | SINAPIC | 4537
94497 | 7550 | SINAPIC | 4538
94498 | 7551 | SINAPIC | 4539
94499 | 7552 | SINAPIC | 4540
94500 | 7553 | SINAPIC | 4541
94501 | 7554 | SINAPIC | 4542
94792 | 7555 | SINAPIC | 4543
94793 | 7556 | SINAPIC | 4544
94794 | 7557 | SINAPIC | 4545
94795 | 7558 | SINAPIC | 4546
94796 | 7559 | SINAPIC | 4547
94797 | 7560 | SINAPIC | 4548
94798 | 7561 | SINAPIC | 4549
94799 | 7562 | SINAPIC | 4550
94800 | 7563 | SINAPIC | 4551
95248 | 7564 | SINAPIC | 4552
95249 | 7565 | SINAPIC | 4553
95250 | 7566 | SINAPIC | 4554
95251 | 7567 | SINAPIC | 4555
95252 | 7568 | SINAPIC | 4556
95253 | 7569 | SINAPIC | 4557
95634 | 7570 | SINAPIC | 4558
95635 | 7571 | SINAPIC | 4559
95637 | 7572 | SINAPIC | 4560
95638 | 7573 | SINAPIC | 4561
95639 | 7574 | SINAPIC | 4562
95641 | 7575 | SINAPIC | 4563
95642 | 7576 | SINAPIC | 4564
95643 | 7577 | SINAPIC | 4565
95644 | 7578 | SINAPIC | 4566
95645 | 7579 | SINAPIC | 4567
95646 | 7580 | SINAPIC | 4568
95647 | 7581 | SINAPIC | 4569
95673 | 7582 | SINAPIC | 4570
95674 | 7583 | SINAPIC | 4571
95675 | 7584 | SINAPIC | 4572
95676 | 7585 | SINAPIC | 4573
97741 | 7586 | SINAPIC | 4574
72285 | 7587 | SINAPIC | 4575
90436 | 7588 | SINAPIC | 4576
90437 | 7589 | SINAPIC | 4577
90438 | 7590 | SINAPIC | 4578
90439 | 7591 | SINAPIC | 4579
90440 | 7592 | SINAPIC | 4580
90441 | 7593 | SINAPIC | 4581
90443 | 7594 | SINAPIC | 4582
90444 | 7595 | SINAPIC | 4583
90445 | 7596 | SINAPIC | 4584
90446 | 7597 | SINAPIC | 4585
90447 | 7598 | SINAPIC | 4586
90451 | 7599 | SINAPIC | 4587
90452 | 7600 | SINAPIC | 4588
90453 | 7601 | SINAPIC | 4589
90454 | 7602 | SINAPIC | 4590
90455 | 7603 | SINAPIC | 4591
90456 | 7604 | SINAPIC | 4592
90457 | 7605 | SINAPIC | 4593
90458 | 7606 | SINAPIC | 4594
90459 | 7607 | SINAPIC | 4595
90460 | 7608 | SINAPIC | 4596
90461 | 7609 | SINAPIC | 4597
90462 | 7610 | SINAPIC | 4598
90463 | 7611 | SINAPIC | 4599
90466 | 7612 | SINAPIC | 4600
90467 | 7613 | SINAPIC | 4601
90468 | 7614 | SINAPIC | 4602
90469 | 7615 | SINAPIC | 4603
90470 | 7616 | SINAPIC | 4604
91166 | 7617 | SINAPIC | 4605
91167 | 7618 | SINAPIC | 4606
91168 | 7619 | SINAPIC | 4607
91169 | 7620 | SINAPIC | 4608
91170 | 7621 | SINAPIC | 4609
91171 | 7622 | SINAPIC | 4610
91172 | 7623 | SINAPIC | 4611
91173 | 7624 | SINAPIC | 4612
91174 | 7625 | SINAPIC | 4613
91175 | 7626 | SINAPIC | 4614
91176 | 7627 | SINAPIC | 4615
91177 | 7628 | SINAPIC | 4616
91178 | 7629 | SINAPIC | 4617
91179 | 7630 | SINAPIC | 4618
91180 | 7631 | SINAPIC | 4619
91181 | 7632 | SINAPIC | 4620
91182 | 7633 | SINAPIC | 4621
91183 | 7634 | SINAPIC | 4622
91184 | 7635 | SINAPIC | 4623
91185 | 7636 | SINAPIC | 4624
91186 | 7637 | SINAPIC | 4625
91187 | 7638 | SINAPIC | 4626
91188 | 7639 | SINAPIC | 4627
91189 | 7640 | SINAPIC | 4628
91190 | 7641 | SINAPIC | 4629
91191 | 7642 | SINAPIC | 4630
91192 | 7643 | SINAPIC | 4631
91222 | 7644 | SINAPIC | 4632
94480 | 7645 | SINAPIC | 4633
94481 | 7646 | SINAPIC | 4634
94482 | 7647 | SINAPIC | 4635
94483 | 7648 | SINAPIC | 4636
95541 | 7649 | SINAPIC | 4637
95573 | 7650 | SINAPIC | 4638
95574 | 7651 | SINAPIC | 4639
96559 | 7652 | SINAPIC | 4640
96560 | 7653 | SINAPIC | 4641
96561 | 7654 | SINAPIC | 4642
96562 | 7655 | SINAPIC | 4643
96563 | 7656 | SINAPIC | 4644
98113 | 7657 | SINAPIC | 4645
73826/1 | 7658 | SINAPIC | 4646
73826/2 | 7659 | SINAPIC | 4647
73834/1 | 7660 | SINAPIC | 4648
73834/2 | 7661 | SINAPIC | 4649
73834/3 | 7662 | SINAPIC | 4650
73834/4 | 7663 | SINAPIC | 4651
73835/1 | 7664 | SINAPIC | 4652
73835/2 | 7665 | SINAPIC | 4653
73835/3 | 7666 | SINAPIC | 4654
73836/1 | 7667 | SINAPIC | 4655
73836/2 | 7668 | SINAPIC | 4656
73836/3 | 7669 | SINAPIC | 4657
73836/4 | 7670 | SINAPIC | 4658
73837/1 | 7671 | SINAPIC | 4659
73837/2 | 7672 | SINAPIC | 4660
73837/3 | 7673 | SINAPIC | 4661
73612 | 7674 | SINAPIC | 4662
73660 | 7675 | SINAPIC | 4663
73661 | 7676 | SINAPIC | 4664
73693 | 7677 | SINAPIC | 4665
73694 | 7678 | SINAPIC | 4666
73695 | 7679 | SINAPIC | 4667
73824/1 | 7680 | SINAPIC | 4668
73825/2 | 7681 | SINAPIC | 4669
73873/1 | 7682 | SINAPIC | 4670
73873/2 | 7683 | SINAPIC | 4671
73873/3 | 7684 | SINAPIC | 4672
73873/4 | 7685 | SINAPIC | 4673
73873/5 | 7686 | SINAPIC | 4674
73827/1 | 7687 | SINAPIC | 4675
74218/1 | 7688 | SINAPIC | 4676
74253/1 | 7689 | SINAPIC | 4677
83878 | 7690 | SINAPIC | 4678
83879 | 7691 | SINAPIC | 4679
73658 | 7692 | SINAPIC | 4680
93350 | 7693 | SINAPIC | 4681
93351 | 7694 | SINAPIC | 4682
93352 | 7695 | SINAPIC | 4683
93353 | 7696 | SINAPIC | 4684
93354 | 7697 | SINAPIC | 4685
93355 | 7698 | SINAPIC | 4686
93356 | 7699 | SINAPIC | 4687
93357 | 7700 | SINAPIC | 4688
83335 | 7701 | SINAPIC | 4689
88548 | 7702 | SINAPIC | 4690
73903/1 | 7703 | SINAPIC | 4691
73903/2 | 7704 | SINAPIC | 4692
74151/1 | 7705 | SINAPIC | 4693
74153/1 | 7706 | SINAPIC | 4694
74154/1 | 7707 | SINAPIC | 4695
74155/1 | 7708 | SINAPIC | 4696
74155/2 | 7709 | SINAPIC | 4697
74205/1 | 7710 | SINAPIC | 4698
79472 | 7711 | SINAPIC | 4699
79473 | 7712 | SINAPIC | 4700
79480 | 7713 | SINAPIC | 4701
83336 | 7714 | SINAPIC | 4702
83338 | 7715 | SINAPIC | 4703
89885 | 7716 | SINAPIC | 4704
89886 | 7717 | SINAPIC | 4705
89887 | 7718 | SINAPIC | 4706
89888 | 7719 | SINAPIC | 4707
89889 | 7720 | SINAPIC | 4708
89890 | 7721 | SINAPIC | 4709
89893 | 7722 | SINAPIC | 4710
89894 | 7723 | SINAPIC | 4711
89895 | 7724 | SINAPIC | 4712
89903 | 7725 | SINAPIC | 4713
89904 | 7726 | SINAPIC | 4714
89905 | 7727 | SINAPIC | 4715
89906 | 7728 | SINAPIC | 4716
89907 | 7729 | SINAPIC | 4717
89908 | 7730 | SINAPIC | 4718
89911 | 7731 | SINAPIC | 4719
89912 | 7732 | SINAPIC | 4720
89913 | 7733 | SINAPIC | 4721
89921 | 7734 | SINAPIC | 4722
89922 | 7735 | SINAPIC | 4723
89923 | 7736 | SINAPIC | 4724
89924 | 7737 | SINAPIC | 4725
89925 | 7738 | SINAPIC | 4726
89926 | 7739 | SINAPIC | 4727
89929 | 7740 | SINAPIC | 4728
89930 | 7741 | SINAPIC | 4729
89931 | 7742 | SINAPIC | 4730
89939 | 7743 | SINAPIC | 4731
89940 | 7744 | SINAPIC | 4732
89941 | 7745 | SINAPIC | 4733
89942 | 7746 | SINAPIC | 4734
89943 | 7747 | SINAPIC | 4735
89944 | 7748 | SINAPIC | 4736
89947 | 7749 | SINAPIC | 4737
89948 | 7750 | SINAPIC | 4738
89949 | 7751 | SINAPIC | 4739
96520 | 7752 | SINAPIC | 4740
96521 | 7753 | SINAPIC | 4741
96522 | 7754 | SINAPIC | 4742
96523 | 7755 | SINAPIC | 4743
96524 | 7756 | SINAPIC | 4744
96525 | 7757 | SINAPIC | 4745
96526 | 7758 | SINAPIC | 4746
96527 | 7759 | SINAPIC | 4747
96528 | 7760 | SINAPIC | 4748
98116 | 7761 | SINAPIC | 4749
98117 | 7762 | SINAPIC | 4750
98118 | 7763 | SINAPIC | 4751
98119 | 7764 | SINAPIC | 4752
72915 | 7765 | SINAPIC | 4753
72917 | 7766 | SINAPIC | 4754
72918 | 7767 | SINAPIC | 4755
73965/9 | 7768 | SINAPIC | 4756
79506/2 | 7769 | SINAPIC | 4757
79518/1 | 7770 | SINAPIC | 4758
79518/2 | 7771 | SINAPIC | 4759
83343 | 7772 | SINAPIC | 4760
90082 | 7773 | SINAPIC | 4761
90084 | 7774 | SINAPIC | 4762
90085 | 7775 | SINAPIC | 4763
90086 | 7776 | SINAPIC | 4764
90087 | 7777 | SINAPIC | 4765
90088 | 7778 | SINAPIC | 4766
90090 | 7779 | SINAPIC | 4767
90091 | 7780 | SINAPIC | 4768
90092 | 7781 | SINAPIC | 4769
90093 | 7782 | SINAPIC | 4770
90094 | 7783 | SINAPIC | 4771
90095 | 7784 | SINAPIC | 4772
90096 | 7785 | SINAPIC | 4773
90098 | 7786 | SINAPIC | 4774
90099 | 7787 | SINAPIC | 4775
90100 | 7788 | SINAPIC | 4776
90101 | 7789 | SINAPIC | 4777
90102 | 7790 | SINAPIC | 4778
90105 | 7791 | SINAPIC | 4779
90106 | 7792 | SINAPIC | 4780
90107 | 7793 | SINAPIC | 4781
90108 | 7794 | SINAPIC | 4782
93358 | 7795 | SINAPIC | 4783
79482 | 7796 | SINAPIC | 4784
94304 | 7797 | SINAPIC | 4785
94305 | 7798 | SINAPIC | 4786
94306 | 7799 | SINAPIC | 4787
94307 | 7800 | SINAPIC | 4788
94308 | 7801 | SINAPIC | 4789
94309 | 7802 | SINAPIC | 4790
94310 | 7803 | SINAPIC | 4791
94315 | 7804 | SINAPIC | 4792
94316 | 7805 | SINAPIC | 4793
94317 | 7806 | SINAPIC | 4794
94318 | 7807 | SINAPIC | 4795
94319 | 7808 | SINAPIC | 4796
94327 | 7809 | SINAPIC | 4797
94328 | 7810 | SINAPIC | 4798
94329 | 7811 | SINAPIC | 4799
94330 | 7812 | SINAPIC | 4800
94331 | 7813 | SINAPIC | 4801
94332 | 7814 | SINAPIC | 4802
94333 | 7815 | SINAPIC | 4803
94338 | 7816 | SINAPIC | 4804
94339 | 7817 | SINAPIC | 4805
94340 | 7818 | SINAPIC | 4806
94341 | 7819 | SINAPIC | 4807
94342 | 7820 | SINAPIC | 4808
96385 | 7821 | SINAPIC | 4809
96386 | 7822 | SINAPIC | 4810
83346 | 7823 | SINAPIC | 4811
93360 | 7824 | SINAPIC | 4812
93361 | 7825 | SINAPIC | 4813
93362 | 7826 | SINAPIC | 4814
93363 | 7827 | SINAPIC | 4815
93364 | 7828 | SINAPIC | 4816
93365 | 7829 | SINAPIC | 4817
93366 | 7830 | SINAPIC | 4818
93367 | 7831 | SINAPIC | 4819
93368 | 7832 | SINAPIC | 4820
93369 | 7833 | SINAPIC | 4821
93370 | 7834 | SINAPIC | 4822
93371 | 7835 | SINAPIC | 4823
93372 | 7836 | SINAPIC | 4824
93373 | 7837 | SINAPIC | 4825
93374 | 7838 | SINAPIC | 4826
93375 | 7839 | SINAPIC | 4827
93376 | 7840 | SINAPIC | 4828
93377 | 7841 | SINAPIC | 4829
93378 | 7842 | SINAPIC | 4830
93379 | 7843 | SINAPIC | 4831
93380 | 7844 | SINAPIC | 4832
93381 | 7845 | SINAPIC | 4833
93382 | 7846 | SINAPIC | 4834
96995 | 7847 | SINAPIC | 4835
72838 | 7848 | SINAPIC | 4836
72839 | 7849 | SINAPIC | 4837
72840 | 7850 | SINAPIC | 4838
72844 | 7851 | SINAPIC | 4839
72845 | 7852 | SINAPIC | 4840
72846 | 7853 | SINAPIC | 4841
72847 | 7854 | SINAPIC | 4842
72848 | 7855 | SINAPIC | 4843
72849 | 7856 | SINAPIC | 4844
72850 | 7857 | SINAPIC | 4845
72882 | 7858 | SINAPIC | 4846
72883 | 7859 | SINAPIC | 4847
72884 | 7860 | SINAPIC | 4848
72888 | 7861 | SINAPIC | 4849
72890 | 7862 | SINAPIC | 4850
72891 | 7863 | SINAPIC | 4851
72892 | 7864 | SINAPIC | 4852
72893 | 7865 | SINAPIC | 4853
72894 | 7866 | SINAPIC | 4854
72895 | 7867 | SINAPIC | 4855
72897 | 7868 | SINAPIC | 4856
72898 | 7869 | SINAPIC | 4857
72899 | 7870 | SINAPIC | 4858
72900 | 7871 | SINAPIC | 4859
74010/1 | 7872 | SINAPIC | 4860
74241/1 | 7873 | SINAPIC | 4861
83356 | 7874 | SINAPIC | 4862
83358 | 7875 | SINAPIC | 4863
95303 | 7876 | SINAPIC | 4864
97912 | 7877 | SINAPIC | 4865
97913 | 7878 | SINAPIC | 4866
97914 | 7879 | SINAPIC | 4867
97915 | 7880 | SINAPIC | 4868
97916 | 7881 | SINAPIC | 4869
97917 | 7882 | SINAPIC | 4870
97918 | 7883 | SINAPIC | 4871
97919 | 7884 | SINAPIC | 4872
94097 | 7885 | SINAPIC | 4873
94098 | 7886 | SINAPIC | 4874
94099 | 7887 | SINAPIC | 4875
94100 | 7888 | SINAPIC | 4876
94102 | 7889 | SINAPIC | 4877
94103 | 7890 | SINAPIC | 4878
94104 | 7891 | SINAPIC | 4879
94105 | 7892 | SINAPIC | 4880
94106 | 7893 | SINAPIC | 4881
94107 | 7894 | SINAPIC | 4882
94108 | 7895 | SINAPIC | 4883
94110 | 7896 | SINAPIC | 4884
94111 | 7897 | SINAPIC | 4885
94112 | 7898 | SINAPIC | 4886
94113 | 7899 | SINAPIC | 4887
94114 | 7900 | SINAPIC | 4888
94115 | 7901 | SINAPIC | 4889
94116 | 7902 | SINAPIC | 4890
94117 | 7903 | SINAPIC | 4891
94118 | 7904 | SINAPIC | 4892
6514 | 7905 | SINAPIC | 4893
88549 | 7906 | SINAPIC | 4894
41721 | 7907 | SINAPIC | 4895
41722 | 7908 | SINAPIC | 4896
74005/1 | 7909 | SINAPIC | 4897
74005/2 | 7910 | SINAPIC | 4898
74034/1 | 7911 | SINAPIC | 4899
83344 | 7912 | SINAPIC | 4900
95606 | 7913 | SINAPIC | 4901
72131 | 7914 | SINAPIC | 4902
72132 | 7915 | SINAPIC | 4903
72133 | 7916 | SINAPIC | 4904
87471 | 7917 | SINAPIC | 4905
87472 | 7918 | SINAPIC | 4906
87473 | 7919 | SINAPIC | 4907
87474 | 7920 | SINAPIC | 4908
87475 | 7921 | SINAPIC | 4909
87476 | 7922 | SINAPIC | 4910
87477 | 7923 | SINAPIC | 4911
87478 | 7924 | SINAPIC | 4912
87479 | 7925 | SINAPIC | 4913
87480 | 7926 | SINAPIC | 4914
87481 | 7927 | SINAPIC | 4915
87482 | 7928 | SINAPIC | 4916
87483 | 7929 | SINAPIC | 4917
87484 | 7930 | SINAPIC | 4918
87485 | 7931 | SINAPIC | 4919
87487 | 7932 | SINAPIC | 4920
87488 | 7933 | SINAPIC | 4921
87489 | 7934 | SINAPIC | 4922
87490 | 7935 | SINAPIC | 4923
87491 | 7936 | SINAPIC | 4924
87492 | 7937 | SINAPIC | 4925
87493 | 7938 | SINAPIC | 4926
87494 | 7939 | SINAPIC | 4927
87495 | 7940 | SINAPIC | 4928
87496 | 7941 | SINAPIC | 4929
87497 | 7942 | SINAPIC | 4930
87498 | 7943 | SINAPIC | 4931
87499 | 7944 | SINAPIC | 4932
87500 | 7945 | SINAPIC | 4933
87501 | 7946 | SINAPIC | 4934
87502 | 7947 | SINAPIC | 4935
87503 | 7948 | SINAPIC | 4936
87504 | 7949 | SINAPIC | 4937
87505 | 7950 | SINAPIC | 4938
87506 | 7951 | SINAPIC | 4939
87507 | 7952 | SINAPIC | 4940
87508 | 7953 | SINAPIC | 4941
87509 | 7954 | SINAPIC | 4942
87510 | 7955 | SINAPIC | 4943
87511 | 7956 | SINAPIC | 4944
87512 | 7957 | SINAPIC | 4945
87513 | 7958 | SINAPIC | 4946
87514 | 7959 | SINAPIC | 4947
87515 | 7960 | SINAPIC | 4948
87516 | 7961 | SINAPIC | 4949
87517 | 7962 | SINAPIC | 4950
87518 | 7963 | SINAPIC | 4951
87519 | 7964 | SINAPIC | 4952
87520 | 7965 | SINAPIC | 4953
87521 | 7966 | SINAPIC | 4954
87522 | 7967 | SINAPIC | 4955
87523 | 7968 | SINAPIC | 4956
87524 | 7969 | SINAPIC | 4957
87525 | 7970 | SINAPIC | 4958
87526 | 7971 | SINAPIC | 4959
89043 | 7972 | SINAPIC | 4960
89168 | 7973 | SINAPIC | 4961
89977 | 7974 | SINAPIC | 4962
90112 | 7975 | SINAPIC | 4963
95474 | 7976 | SINAPIC | 4964
89282 | 7977 | SINAPIC | 4965
89283 | 7978 | SINAPIC | 4966
89284 | 7979 | SINAPIC | 4967
89285 | 7980 | SINAPIC | 4968
89286 | 7981 | SINAPIC | 4969
89287 | 7982 | SINAPIC | 4970
89288 | 7983 | SINAPIC | 4971
89289 | 7984 | SINAPIC | 4972
89290 | 7985 | SINAPIC | 4973
89291 | 7986 | SINAPIC | 4974
89292 | 7987 | SINAPIC | 4975
89293 | 7988 | SINAPIC | 4976
89294 | 7989 | SINAPIC | 4977
89295 | 7990 | SINAPIC | 4978
89296 | 7991 | SINAPIC | 4979
89297 | 7992 | SINAPIC | 4980
89298 | 7993 | SINAPIC | 4981
89299 | 7994 | SINAPIC | 4982
89300 | 7995 | SINAPIC | 4983
89301 | 7996 | SINAPIC | 4984
89302 | 7997 | SINAPIC | 4985
89303 | 7998 | SINAPIC | 4986
89304 | 7999 | SINAPIC | 4987
89305 | 8000 | SINAPIC | 4988
89306 | 8001 | SINAPIC | 4989
89307 | 8002 | SINAPIC | 4990
89308 | 8003 | SINAPIC | 4991
89309 | 8004 | SINAPIC | 4992
89310 | 8005 | SINAPIC | 4993
89311 | 8006 | SINAPIC | 4994
89312 | 8007 | SINAPIC | 4995
89313 | 8008 | SINAPIC | 4996
95465 | 8009 | SINAPIC | 4997
87447 | 8010 | SINAPIC | 4998
87448 | 8011 | SINAPIC | 4999
87449 | 8012 | SINAPIC | 5000
87450 | 8013 | SINAPIC | 5001
87451 | 8014 | SINAPIC | 5002
87452 | 8015 | SINAPIC | 5003
87453 | 8016 | SINAPIC | 5004
87454 | 8017 | SINAPIC | 5005
87455 | 8018 | SINAPIC | 5006
87456 | 8019 | SINAPIC | 5007
87457 | 8020 | SINAPIC | 5008
87458 | 8021 | SINAPIC | 5009
87459 | 8022 | SINAPIC | 5010
87460 | 8023 | SINAPIC | 5011
87461 | 8024 | SINAPIC | 5012
87462 | 8025 | SINAPIC | 5013
87463 | 8026 | SINAPIC | 5014
87464 | 8027 | SINAPIC | 5015
87465 | 8028 | SINAPIC | 5016
87466 | 8029 | SINAPIC | 5017
87467 | 8030 | SINAPIC | 5018
87468 | 8031 | SINAPIC | 5019
87469 | 8032 | SINAPIC | 5020
87470 | 8033 | SINAPIC | 5021
89044 | 8034 | SINAPIC | 5022
89169 | 8035 | SINAPIC | 5023
89978 | 8036 | SINAPIC | 5024
73937/1 | 8037 | SINAPIC | 5025
73937/3 | 8038 | SINAPIC | 5026
73937/5 | 8039 | SINAPIC | 5027
89453 | 8040 | SINAPIC | 5028
89454 | 8041 | SINAPIC | 5029
89455 | 8042 | SINAPIC | 5030
89456 | 8043 | SINAPIC | 5031
89457 | 8044 | SINAPIC | 5032
89458 | 8045 | SINAPIC | 5033
89459 | 8046 | SINAPIC | 5034
89460 | 8047 | SINAPIC | 5035
89462 | 8048 | SINAPIC | 5036
89463 | 8049 | SINAPIC | 5037
89464 | 8050 | SINAPIC | 5038
89465 | 8051 | SINAPIC | 5039
89466 | 8052 | SINAPIC | 5040
89467 | 8053 | SINAPIC | 5041
89468 | 8054 | SINAPIC | 5042
89469 | 8055 | SINAPIC | 5043
89470 | 8056 | SINAPIC | 5044
89471 | 8057 | SINAPIC | 5045
89472 | 8058 | SINAPIC | 5046
89473 | 8059 | SINAPIC | 5047
89474 | 8060 | SINAPIC | 5048
89475 | 8061 | SINAPIC | 5049
89476 | 8062 | SINAPIC | 5050
89477 | 8063 | SINAPIC | 5051
89478 | 8064 | SINAPIC | 5052
89479 | 8065 | SINAPIC | 5053
89480 | 8066 | SINAPIC | 5054
89483 | 8067 | SINAPIC | 5055
89484 | 8068 | SINAPIC | 5056
89486 | 8069 | SINAPIC | 5057
89487 | 8070 | SINAPIC | 5058
89488 | 8071 | SINAPIC | 5059
91815 | 8072 | SINAPIC | 5060
91816 | 8073 | SINAPIC | 5061
72139 | 8074 | SINAPIC | 5062
72175 | 8075 | SINAPIC | 5063
72176 | 8076 | SINAPIC | 5064
72178 | 8077 | SINAPIC | 5065
72179 | 8078 | SINAPIC | 5066
72180 | 8079 | SINAPIC | 5067
72181 | 8080 | SINAPIC | 5068
73774/1 | 8081 | SINAPIC | 5069
73909/1 | 8082 | SINAPIC | 5070
74229/1 | 8083 | SINAPIC | 5071
79627 | 8084 | SINAPIC | 5072
96358 | 8085 | SINAPIC | 5073
96359 | 8086 | SINAPIC | 5074
96360 | 8087 | SINAPIC | 5075
96361 | 8088 | SINAPIC | 5076
96362 | 8089 | SINAPIC | 5077
96363 | 8090 | SINAPIC | 5078
96364 | 8091 | SINAPIC | 5079
96365 | 8092 | SINAPIC | 5080
96366 | 8093 | SINAPIC | 5081
96367 | 8094 | SINAPIC | 5082
96368 | 8095 | SINAPIC | 5083
96369 | 8096 | SINAPIC | 5084
96370 | 8097 | SINAPIC | 5085
96371 | 8098 | SINAPIC | 5086
96372 | 8099 | SINAPIC | 5087
96373 | 8100 | SINAPIC | 5088
96374 | 8101 | SINAPIC | 5089
73863/1 | 8102 | SINAPIC | 5090
73863/2 | 8103 | SINAPIC | 5091
73790/2 | 8104 | SINAPIC | 5092
73790/4 | 8105 | SINAPIC | 5093
83694 | 8106 | SINAPIC | 5094
83695/1 | 8107 | SINAPIC | 5095
83771 | 8108 | SINAPIC | 5096
92970 | 8109 | SINAPIC | 5097
41879 | 8110 | SINAPIC | 5098
72916 | 8111 | SINAPIC | 5099
72919 | 8112 | SINAPIC | 5100
72922 | 8113 | SINAPIC | 5101
72923 | 8114 | SINAPIC | 5102
72924 | 8115 | SINAPIC | 5103
72961 | 8116 | SINAPIC | 5104
96387 | 8117 | SINAPIC | 5105
96388 | 8118 | SINAPIC | 5106
96389 | 8119 | SINAPIC | 5107
96390 | 8120 | SINAPIC | 5108
96391 | 8121 | SINAPIC | 5109
96392 | 8122 | SINAPIC | 5110
96396 | 8123 | SINAPIC | 5111
96397 | 8124 | SINAPIC | 5112
96398 | 8125 | SINAPIC | 5113
96399 | 8126 | SINAPIC | 5114
96400 | 8127 | SINAPIC | 5115
96401 | 8128 | SINAPIC | 5116
96402 | 8129 | SINAPIC | 5117
72799 | 8130 | SINAPIC | 5118
72942 | 8131 | SINAPIC | 5119
72943 | 8132 | SINAPIC | 5120
72972 | 8133 | SINAPIC | 5121
72973 | 8134 | SINAPIC | 5122
72974 | 8135 | SINAPIC | 5123
72975 | 8136 | SINAPIC | 5124
72978 | 8137 | SINAPIC | 5125
72979 | 8138 | SINAPIC | 5126
73760/1 | 8139 | SINAPIC | 5127
73849/1 | 8140 | SINAPIC | 5128
73849/2 | 8141 | SINAPIC | 5129
92391 | 8142 | SINAPIC | 5130
92392 | 8143 | SINAPIC | 5131
92393 | 8144 | SINAPIC | 5132
92394 | 8145 | SINAPIC | 5133
92395 | 8146 | SINAPIC | 5134
92396 | 8147 | SINAPIC | 5135
92397 | 8148 | SINAPIC | 5136
92398 | 8149 | SINAPIC | 5137
92399 | 8150 | SINAPIC | 5138
92400 | 8151 | SINAPIC | 5139
92401 | 8152 | SINAPIC | 5140
92402 | 8153 | SINAPIC | 5141
92403 | 8154 | SINAPIC | 5142
92404 | 8155 | SINAPIC | 5143
92405 | 8156 | SINAPIC | 5144
92406 | 8157 | SINAPIC | 5145
92407 | 8158 | SINAPIC | 5146
93679 | 8159 | SINAPIC | 5147
93680 | 8160 | SINAPIC | 5148
93681 | 8161 | SINAPIC | 5149
93682 | 8162 | SINAPIC | 5150
97114 | 8163 | SINAPIC | 5151
97115 | 8164 | SINAPIC | 5152
97120 | 8165 | SINAPIC | 5153
97802 | 8166 | SINAPIC | 5154
97803 | 8167 | SINAPIC | 5155
97805 | 8168 | SINAPIC | 5156
97806 | 8169 | SINAPIC | 5157
97807 | 8170 | SINAPIC | 5158
97809 | 8171 | SINAPIC | 5159
97810 | 8172 | SINAPIC | 5160
97811 | 8173 | SINAPIC | 5161
97813 | 8174 | SINAPIC | 5162
97814 | 8175 | SINAPIC | 5163
97816 | 8176 | SINAPIC | 5164
97817 | 8177 | SINAPIC | 5165
97818 | 8178 | SINAPIC | 5166
97820 | 8179 | SINAPIC | 5167
97821 | 8180 | SINAPIC | 5168
97822 | 8181 | SINAPIC | 5169
72947 | 8182 | SINAPIC | 5170
83693 | 8183 | SINAPIC | 5171
73770/1 | 8184 | SINAPIC | 5172
73770/2 | 8185 | SINAPIC | 5173
83696/1 | 8186 | SINAPIC | 5174
72962 | 8187 | SINAPIC | 5175
72963 | 8188 | SINAPIC | 5176
95990 | 8189 | SINAPIC | 5177
95992 | 8190 | SINAPIC | 5178
95993 | 8191 | SINAPIC | 5179
95994 | 8192 | SINAPIC | 5180
95995 | 8193 | SINAPIC | 5181
95996 | 8194 | SINAPIC | 5182
95997 | 8195 | SINAPIC | 5183
95998 | 8196 | SINAPIC | 5184
95999 | 8197 | SINAPIC | 5185
96000 | 8198 | SINAPIC | 5186
96001 | 8199 | SINAPIC | 5187
96002 | 8200 | SINAPIC | 5188
96393 | 8201 | SINAPIC | 5189
96394 | 8202 | SINAPIC | 5190
96395 | 8203 | SINAPIC | 5191
73445 | 8204 | SINAPIC | 5192
73446 | 8205 | SINAPIC | 5193
74133/1 | 8206 | SINAPIC | 5194
74133/2 | 8207 | SINAPIC | 5195
79462 | 8208 | SINAPIC | 5196
79494/1 | 8209 | SINAPIC | 5197
84651 | 8210 | SINAPIC | 5198
88411 | 8211 | SINAPIC | 5199
88412 | 8212 | SINAPIC | 5200
88413 | 8213 | SINAPIC | 5201
88414 | 8214 | SINAPIC | 5202
88415 | 8215 | SINAPIC | 5203
88416 | 8216 | SINAPIC | 5204
88417 | 8217 | SINAPIC | 5205
88420 | 8218 | SINAPIC | 5206
88421 | 8219 | SINAPIC | 5207
88423 | 8220 | SINAPIC | 5208
88424 | 8221 | SINAPIC | 5209
88426 | 8222 | SINAPIC | 5210
88428 | 8223 | SINAPIC | 5211
88429 | 8224 | SINAPIC | 5212
88431 | 8225 | SINAPIC | 5213
88432 | 8226 | SINAPIC | 5214
88482 | 8227 | SINAPIC | 5215
88483 | 8228 | SINAPIC | 5216
88484 | 8229 | SINAPIC | 5217
88485 | 8230 | SINAPIC | 5218
88486 | 8231 | SINAPIC | 5219
88487 | 8232 | SINAPIC | 5220
88488 | 8233 | SINAPIC | 5221
88489 | 8234 | SINAPIC | 5222
88490 | 8235 | SINAPIC | 5223
88491 | 8236 | SINAPIC | 5224
88492 | 8237 | SINAPIC | 5225
88493 | 8238 | SINAPIC | 5226
88494 | 8239 | SINAPIC | 5227
88495 | 8240 | SINAPIC | 5228
88496 | 8241 | SINAPIC | 5229
88497 | 8242 | SINAPIC | 5230
95305 | 8243 | SINAPIC | 5231
95306 | 8244 | SINAPIC | 5232
95622 | 8245 | SINAPIC | 5233
95623 | 8246 | SINAPIC | 5234
95624 | 8247 | SINAPIC | 5235
95625 | 8248 | SINAPIC | 5236
95626 | 8249 | SINAPIC | 5237
96126 | 8250 | SINAPIC | 5238
96127 | 8251 | SINAPIC | 5239
96128 | 8252 | SINAPIC | 5240
96129 | 8253 | SINAPIC | 5241
96130 | 8254 | SINAPIC | 5242
96131 | 8255 | SINAPIC | 5243
96132 | 8256 | SINAPIC | 5244
96133 | 8257 | SINAPIC | 5245
96134 | 8258 | SINAPIC | 5246
96135 | 8259 | SINAPIC | 5247
79460 | 8260 | SINAPIC | 5248
79465 | 8261 | SINAPIC | 5249
79514/1 | 8262 | SINAPIC | 5250
84647 | 8263 | SINAPIC | 5251
84656 | 8264 | SINAPIC | 5252
84677 | 8265 | SINAPIC | 5253
84678 | 8266 | SINAPIC | 5254
6082 | 8267 | SINAPIC | 5255
40905 | 8268 | SINAPIC | 5256
73739/1 | 8269 | SINAPIC | 5257
74065/1 | 8270 | SINAPIC | 5258
74065/2 | 8271 | SINAPIC | 5259
74065/3 | 8272 | SINAPIC | 5260
79463 | 8273 | SINAPIC | 5261
79464 | 8274 | SINAPIC | 5262
79466 | 8275 | SINAPIC | 5263
79497/1 | 8276 | SINAPIC | 5264
84645 | 8277 | SINAPIC | 5265
84657 | 8278 | SINAPIC | 5266
84659 | 8279 | SINAPIC | 5267
84679 | 8280 | SINAPIC | 5268
95464 | 8281 | SINAPIC | 5269
73656 | 8282 | SINAPIC | 5270
73794/1 | 8283 | SINAPIC | 5271
73865/1 | 8284 | SINAPIC | 5272
73924/1 | 8285 | SINAPIC | 5273
73924/2 | 8286 | SINAPIC | 5274
73924/3 | 8287 | SINAPIC | 5275
74064/1 | 8288 | SINAPIC | 5276
74064/2 | 8289 | SINAPIC | 5277
74145/1 | 8290 | SINAPIC | 5278
79498/1 | 8291 | SINAPIC | 5279
79499/1 | 8292 | SINAPIC | 5280
79515/1 | 8293 | SINAPIC | 5281
84660 | 8294 | SINAPIC | 5282
84661 | 8295 | SINAPIC | 5283
84662 | 8296 | SINAPIC | 5284
95468 | 8297 | SINAPIC | 5285
41595 | 8298 | SINAPIC | 5286
73978/1 | 8299 | SINAPIC | 5287
74245/1 | 8300 | SINAPIC | 5288
79467 | 8301 | SINAPIC | 5289
79500/2 | 8302 | SINAPIC | 5290
84663 | 8303 | SINAPIC | 5291
84665 | 8304 | SINAPIC | 5292
84666 | 8305 | SINAPIC | 5293
75889 | 8306 | SINAPIC | 5294
72191 | 8307 | SINAPIC | 5295
72192 | 8308 | SINAPIC | 5296
72193 | 8309 | SINAPIC | 5297
73655 | 8310 | SINAPIC | 5298
73734/1 | 8311 | SINAPIC | 5299
84181 | 8312 | SINAPIC | 5300
87246 | 8313 | SINAPIC | 5301
87247 | 8314 | SINAPIC | 5302
87248 | 8315 | SINAPIC | 5303
87249 | 8316 | SINAPIC | 5304
87250 | 8317 | SINAPIC | 5305
87251 | 8318 | SINAPIC | 5306
87255 | 8319 | SINAPIC | 5307
87256 | 8320 | SINAPIC | 5308
87257 | 8321 | SINAPIC | 5309
87258 | 8322 | SINAPIC | 5310
87259 | 8323 | SINAPIC | 5311
87260 | 8324 | SINAPIC | 5312
87261 | 8325 | SINAPIC | 5313
87262 | 8326 | SINAPIC | 5314
87263 | 8327 | SINAPIC | 5315
89046 | 8328 | SINAPIC | 5316
89171 | 8329 | SINAPIC | 5317
93389 | 8330 | SINAPIC | 5318
93390 | 8331 | SINAPIC | 5319
93391 | 8332 | SINAPIC | 5320
73743/1 | 8333 | SINAPIC | 5321
73921/2 | 8334 | SINAPIC | 5322
84183 | 8335 | SINAPIC | 5323
98670 | 8336 | SINAPIC | 5324
98671 | 8337 | SINAPIC | 5325
98672 | 8338 | SINAPIC | 5326
98673 | 8339 | SINAPIC | 5327
98679 | 8340 | SINAPIC | 5328
98680 | 8341 | SINAPIC | 5329
98681 | 8342 | SINAPIC | 5330
98682 | 8343 | SINAPIC | 5331
98685 | 8344 | SINAPIC | 5332
98686 | 8345 | SINAPIC | 5333
98688 | 8346 | SINAPIC | 5334
98689 | 8347 | SINAPIC | 5335
72187 | 8348 | SINAPIC | 5336
72188 | 8349 | SINAPIC | 5337
73876/1 | 8350 | SINAPIC | 5338
84186 | 8351 | SINAPIC | 5339
84187 | 8352 | SINAPIC | 5340
72136 | 8353 | SINAPIC | 5341
72137 | 8354 | SINAPIC | 5342
72815 | 8355 | SINAPIC | 5343
84191 | 8356 | SINAPIC | 5344
74111/1 | 8357 | SINAPIC | 5345
98695 | 8358 | SINAPIC | 5346
98697 | 8359 | SINAPIC | 5347
73886/1 | 8360 | SINAPIC | 5348
84162 | 8361 | SINAPIC | 5349
88648 | 8362 | SINAPIC | 5350
88649 | 8363 | SINAPIC | 5351
88650 | 8364 | SINAPIC | 5352
96467 | 8365 | SINAPIC | 5353
73850/1 | 8366 | SINAPIC | 5354
84168 | 8367 | SINAPIC | 5355
68325 | 8368 | SINAPIC | 5356
68333 | 8369 | SINAPIC | 5357
72183 | 8370 | SINAPIC | 5358
84175 | 8371 | SINAPIC | 5359
84176 | 8372 | SINAPIC | 5360
94990 | 8373 | SINAPIC | 5361
94991 | 8374 | SINAPIC | 5362
94992 | 8375 | SINAPIC | 5363
94993 | 8376 | SINAPIC | 5364
94994 | 8377 | SINAPIC | 5365
94995 | 8378 | SINAPIC | 5366
94996 | 8379 | SINAPIC | 5367
94997 | 8380 | SINAPIC | 5368
94998 | 8381 | SINAPIC | 5369
94999 | 8382 | SINAPIC | 5370
87620 | 8383 | SINAPIC | 5371
87622 | 8384 | SINAPIC | 5372
87623 | 8385 | SINAPIC | 5373
87624 | 8386 | SINAPIC | 5374
87630 | 8387 | SINAPIC | 5375
87632 | 8388 | SINAPIC | 5376
87633 | 8389 | SINAPIC | 5377
87634 | 8390 | SINAPIC | 5378
87640 | 8391 | SINAPIC | 5379
87642 | 8392 | SINAPIC | 5380
87643 | 8393 | SINAPIC | 5381
87644 | 8394 | SINAPIC | 5382
87680 | 8395 | SINAPIC | 5383
87682 | 8396 | SINAPIC | 5384
87683 | 8397 | SINAPIC | 5385
87684 | 8398 | SINAPIC | 5386
87690 | 8399 | SINAPIC | 5387
87692 | 8400 | SINAPIC | 5388
87693 | 8401 | SINAPIC | 5389
87694 | 8402 | SINAPIC | 5390
87700 | 8403 | SINAPIC | 5391
87702 | 8404 | SINAPIC | 5392
87703 | 8405 | SINAPIC | 5393
87704 | 8406 | SINAPIC | 5394
87735 | 8407 | SINAPIC | 5395
87737 | 8408 | SINAPIC | 5396
87738 | 8409 | SINAPIC | 5397
87739 | 8410 | SINAPIC | 5398
87745 | 8411 | SINAPIC | 5399
87747 | 8412 | SINAPIC | 5400
87748 | 8413 | SINAPIC | 5401
87749 | 8414 | SINAPIC | 5402
87755 | 8415 | SINAPIC | 5403
87757 | 8416 | SINAPIC | 5404
87758 | 8417 | SINAPIC | 5405
87759 | 8418 | SINAPIC | 5406
87765 | 8419 | SINAPIC | 5407
87767 | 8420 | SINAPIC | 5408
87768 | 8421 | SINAPIC | 5409
87769 | 8422 | SINAPIC | 5410
88470 | 8423 | SINAPIC | 5411
88471 | 8424 | SINAPIC | 5412
88472 | 8425 | SINAPIC | 5413
88476 | 8426 | SINAPIC | 5414
88477 | 8427 | SINAPIC | 5415
88478 | 8428 | SINAPIC | 5416
90900 | 8429 | SINAPIC | 5417
90902 | 8430 | SINAPIC | 5418
90903 | 8431 | SINAPIC | 5419
90904 | 8432 | SINAPIC | 5420
90910 | 8433 | SINAPIC | 5421
90912 | 8434 | SINAPIC | 5422
90913 | 8435 | SINAPIC | 5423
90914 | 8436 | SINAPIC | 5424
90920 | 8437 | SINAPIC | 5425
90922 | 8438 | SINAPIC | 5426
90923 | 8439 | SINAPIC | 5427
90924 | 8440 | SINAPIC | 5428
90930 | 8441 | SINAPIC | 5429
90932 | 8442 | SINAPIC | 5430
90933 | 8443 | SINAPIC | 5431
90934 | 8444 | SINAPIC | 5432
90940 | 8445 | SINAPIC | 5433
90942 | 8446 | SINAPIC | 5434
90943 | 8447 | SINAPIC | 5435
90944 | 8448 | SINAPIC | 5436
90950 | 8449 | SINAPIC | 5437
90952 | 8450 | SINAPIC | 5438
90953 | 8451 | SINAPIC | 5439
90954 | 8452 | SINAPIC | 5440
94438 | 8453 | SINAPIC | 5441
94439 | 8454 | SINAPIC | 5442
94779 | 8455 | SINAPIC | 5443
94782 | 8456 | SINAPIC | 5444
72190 | 8457 | SINAPIC | 5445
87871 | 8458 | SINAPIC | 5446
87872 | 8459 | SINAPIC | 5447
87873 | 8460 | SINAPIC | 5448
87874 | 8461 | SINAPIC | 5449
87876 | 8462 | SINAPIC | 5450
87877 | 8463 | SINAPIC | 5451
87878 | 8464 | SINAPIC | 5452
87879 | 8465 | SINAPIC | 5453
87881 | 8466 | SINAPIC | 5454
87882 | 8467 | SINAPIC | 5455
87884 | 8468 | SINAPIC | 5456
87885 | 8469 | SINAPIC | 5457
87886 | 8470 | SINAPIC | 5458
87887 | 8471 | SINAPIC | 5459
87888 | 8472 | SINAPIC | 5460
87889 | 8473 | SINAPIC | 5461
87891 | 8474 | SINAPIC | 5462
87892 | 8475 | SINAPIC | 5463
87893 | 8476 | SINAPIC | 5464
87894 | 8477 | SINAPIC | 5465
87896 | 8478 | SINAPIC | 5466
87897 | 8479 | SINAPIC | 5467
87899 | 8480 | SINAPIC | 5468
87900 | 8481 | SINAPIC | 5469
87902 | 8482 | SINAPIC | 5470
87903 | 8483 | SINAPIC | 5471
87904 | 8484 | SINAPIC | 5472
87905 | 8485 | SINAPIC | 5473
87907 | 8486 | SINAPIC | 5474
87908 | 8487 | SINAPIC | 5475
87910 | 8488 | SINAPIC | 5476
87911 | 8489 | SINAPIC | 5477
5991 | 8490 | SINAPIC | 5478
84023 | 8491 | SINAPIC | 5479
84024 | 8492 | SINAPIC | 5480
84026 | 8493 | SINAPIC | 5481
84027 | 8494 | SINAPIC | 5482
84028 | 8495 | SINAPIC | 5483
84072 | 8496 | SINAPIC | 5484
87411 | 8497 | SINAPIC | 5485
87412 | 8498 | SINAPIC | 5486
87413 | 8499 | SINAPIC | 5487
87414 | 8500 | SINAPIC | 5488
87415 | 8501 | SINAPIC | 5489
87416 | 8502 | SINAPIC | 5490
87417 | 8503 | SINAPIC | 5491
87418 | 8504 | SINAPIC | 5492
87419 | 8505 | SINAPIC | 5493
87420 | 8506 | SINAPIC | 5494
87421 | 8507 | SINAPIC | 5495
87422 | 8508 | SINAPIC | 5496
87423 | 8509 | SINAPIC | 5497
87424 | 8510 | SINAPIC | 5498
87425 | 8511 | SINAPIC | 5499
87426 | 8512 | SINAPIC | 5500
87427 | 8513 | SINAPIC | 5501
87428 | 8514 | SINAPIC | 5502
87429 | 8515 | SINAPIC | 5503
87430 | 8516 | SINAPIC | 5504
87431 | 8517 | SINAPIC | 5505
87432 | 8518 | SINAPIC | 5506
87433 | 8519 | SINAPIC | 5507
87434 | 8520 | SINAPIC | 5508
87435 | 8521 | SINAPIC | 5509
87436 | 8522 | SINAPIC | 5510
87437 | 8523 | SINAPIC | 5511
87438 | 8524 | SINAPIC | 5512
87439 | 8525 | SINAPIC | 5513
87440 | 8526 | SINAPIC | 5514
87527 | 8527 | SINAPIC | 5515
87528 | 8528 | SINAPIC | 5516
87529 | 8529 | SINAPIC | 5517
87530 | 8530 | SINAPIC | 5518
87531 | 8531 | SINAPIC | 5519
87532 | 8532 | SINAPIC | 5520
87535 | 8533 | SINAPIC | 5521
87536 | 8534 | SINAPIC | 5522
87537 | 8535 | SINAPIC | 5523
87538 | 8536 | SINAPIC | 5524
87539 | 8537 | SINAPIC | 5525
87541 | 8538 | SINAPIC | 5526
87543 | 8539 | SINAPIC | 5527
87545 | 8540 | SINAPIC | 5528
87546 | 8541 | SINAPIC | 5529
87547 | 8542 | SINAPIC | 5530
87548 | 8543 | SINAPIC | 5531
87549 | 8544 | SINAPIC | 5532
87550 | 8545 | SINAPIC | 5533
87553 | 8546 | SINAPIC | 5534
87554 | 8547 | SINAPIC | 5535
87555 | 8548 | SINAPIC | 5536
87556 | 8549 | SINAPIC | 5537
87557 | 8550 | SINAPIC | 5538
87559 | 8551 | SINAPIC | 5539
87561 | 8552 | SINAPIC | 5540
87775 | 8553 | SINAPIC | 5541
87777 | 8554 | SINAPIC | 5542
87778 | 8555 | SINAPIC | 5543
87779 | 8556 | SINAPIC | 5544
87781 | 8557 | SINAPIC | 5545
87783 | 8558 | SINAPIC | 5546
87784 | 8559 | SINAPIC | 5547
87786 | 8560 | SINAPIC | 5548
87787 | 8561 | SINAPIC | 5549
87788 | 8562 | SINAPIC | 5550
87790 | 8563 | SINAPIC | 5551
87791 | 8564 | SINAPIC | 5552
87792 | 8565 | SINAPIC | 5553
87794 | 8566 | SINAPIC | 5554
87795 | 8567 | SINAPIC | 5555
87797 | 8568 | SINAPIC | 5556
87799 | 8569 | SINAPIC | 5557
87800 | 8570 | SINAPIC | 5558
87801 | 8571 | SINAPIC | 5559
87803 | 8572 | SINAPIC | 5560
87804 | 8573 | SINAPIC | 5561
87805 | 8574 | SINAPIC | 5562
87807 | 8575 | SINAPIC | 5563
87808 | 8576 | SINAPIC | 5564
87809 | 8577 | SINAPIC | 5565
87811 | 8578 | SINAPIC | 5566
87812 | 8579 | SINAPIC | 5567
87813 | 8580 | SINAPIC | 5568
87815 | 8581 | SINAPIC | 5569
87816 | 8582 | SINAPIC | 5570
87817 | 8583 | SINAPIC | 5571
87819 | 8584 | SINAPIC | 5572
87820 | 8585 | SINAPIC | 5573
87821 | 8586 | SINAPIC | 5574
87823 | 8587 | SINAPIC | 5575
87824 | 8588 | SINAPIC | 5576
87825 | 8589 | SINAPIC | 5577
87827 | 8590 | SINAPIC | 5578
87828 | 8591 | SINAPIC | 5579
87829 | 8592 | SINAPIC | 5580
87831 | 8593 | SINAPIC | 5581
87832 | 8594 | SINAPIC | 5582
87834 | 8595 | SINAPIC | 5583
87835 | 8596 | SINAPIC | 5584
87836 | 8597 | SINAPIC | 5585
87837 | 8598 | SINAPIC | 5586
87838 | 8599 | SINAPIC | 5587
87839 | 8600 | SINAPIC | 5588
87840 | 8601 | SINAPIC | 5589
87841 | 8602 | SINAPIC | 5590
87842 | 8603 | SINAPIC | 5591
87843 | 8604 | SINAPIC | 5592
87844 | 8605 | SINAPIC | 5593
87845 | 8606 | SINAPIC | 5594
87846 | 8607 | SINAPIC | 5595
87847 | 8608 | SINAPIC | 5596
87848 | 8609 | SINAPIC | 5597
87849 | 8610 | SINAPIC | 5598
87850 | 8611 | SINAPIC | 5599
87851 | 8612 | SINAPIC | 5600
87852 | 8613 | SINAPIC | 5601
87853 | 8614 | SINAPIC | 5602
87854 | 8615 | SINAPIC | 5603
87855 | 8616 | SINAPIC | 5604
87856 | 8617 | SINAPIC | 5605
87857 | 8618 | SINAPIC | 5606
87858 | 8619 | SINAPIC | 5607
87859 | 8620 | SINAPIC | 5608
89048 | 8621 | SINAPIC | 5609
89049 | 8622 | SINAPIC | 5610
89173 | 8623 | SINAPIC | 5611
90406 | 8624 | SINAPIC | 5612
90407 | 8625 | SINAPIC | 5613
90408 | 8626 | SINAPIC | 5614
90409 | 8627 | SINAPIC | 5615
5998 | 8628 | SINAPIC | 5616
84084 | 8629 | SINAPIC | 5617
87242 | 8630 | SINAPIC | 5618
87243 | 8631 | SINAPIC | 5619
87244 | 8632 | SINAPIC | 5620
87245 | 8633 | SINAPIC | 5621
87264 | 8634 | SINAPIC | 5622
87265 | 8635 | SINAPIC | 5623
87266 | 8636 | SINAPIC | 5624
87267 | 8637 | SINAPIC | 5625
87268 | 8638 | SINAPIC | 5626
87269 | 8639 | SINAPIC | 5627
87270 | 8640 | SINAPIC | 5628
87271 | 8641 | SINAPIC | 5629
87272 | 8642 | SINAPIC | 5630
87273 | 8643 | SINAPIC | 5631
87274 | 8644 | SINAPIC | 5632
87275 | 8645 | SINAPIC | 5633
88786 | 8646 | SINAPIC | 5634
88787 | 8647 | SINAPIC | 5635
88788 | 8648 | SINAPIC | 5636
88789 | 8649 | SINAPIC | 5637
89045 | 8650 | SINAPIC | 5638
89170 | 8651 | SINAPIC | 5639
93392 | 8652 | SINAPIC | 5640
93393 | 8653 | SINAPIC | 5641
93394 | 8654 | SINAPIC | 5642
93395 | 8655 | SINAPIC | 5643
84088 | 8656 | SINAPIC | 5644
84089 | 8657 | SINAPIC | 5645
40675 | 8658 | SINAPIC | 5646
84093 | 8659 | SINAPIC | 5647
96112 | 8660 | SINAPIC | 5648
96117 | 8661 | SINAPIC | 5649
96122 | 8662 | SINAPIC | 5650
96109 | 8663 | SINAPIC | 5651
96110 | 8664 | SINAPIC | 5652
96113 | 8665 | SINAPIC | 5653
96114 | 8666 | SINAPIC | 5654
96120 | 8667 | SINAPIC | 5655
96123 | 8668 | SINAPIC | 5656
99054 | 8669 | SINAPIC | 5657
72200 | 8670 | SINAPIC | 5658
73807/1 | 8671 | SINAPIC | 5659
72201 | 8672 | SINAPIC | 5660
96111 | 8673 | SINAPIC | 5661
96116 | 8674 | SINAPIC | 5662
96121 | 8675 | SINAPIC | 5663
96485 | 8676 | SINAPIC | 5664
96486 | 8677 | SINAPIC | 5665
72198 | 8678 | SINAPIC | 5666
73833/1 | 8679 | SINAPIC | 5667
83730 | 8680 | SINAPIC | 5668
83736 | 8681 | SINAPIC | 5669
91514 | 8682 | SINAPIC | 5670
91515 | 8683 | SINAPIC | 5671
91516 | 8684 | SINAPIC | 5672
91517 | 8685 | SINAPIC | 5673
91519 | 8686 | SINAPIC | 5674
91520 | 8687 | SINAPIC | 5675
91522 | 8688 | SINAPIC | 5676
91525 | 8689 | SINAPIC | 5677
73548 | 8690 | SINAPIC | 5678
73549 | 8691 | SINAPIC | 5679
87280 | 8692 | SINAPIC | 5680
87281 | 8693 | SINAPIC | 5681
87283 | 8694 | SINAPIC | 5682
87284 | 8695 | SINAPIC | 5683
87286 | 8696 | SINAPIC | 5684
87287 | 8697 | SINAPIC | 5685
87289 | 8698 | SINAPIC | 5686
87290 | 8699 | SINAPIC | 5687
87292 | 8700 | SINAPIC | 5688
87294 | 8701 | SINAPIC | 5689
87295 | 8702 | SINAPIC | 5690
87296 | 8703 | SINAPIC | 5691
87298 | 8704 | SINAPIC | 5692
87299 | 8705 | SINAPIC | 5693
87301 | 8706 | SINAPIC | 5694
87302 | 8707 | SINAPIC | 5695
87304 | 8708 | SINAPIC | 5696
87305 | 8709 | SINAPIC | 5697
87307 | 8710 | SINAPIC | 5698
87308 | 8711 | SINAPIC | 5699
87310 | 8712 | SINAPIC | 5700
87311 | 8713 | SINAPIC | 5701
87313 | 8714 | SINAPIC | 5702
87314 | 8715 | SINAPIC | 5703
87316 | 8716 | SINAPIC | 5704
87317 | 8717 | SINAPIC | 5705
87319 | 8718 | SINAPIC | 5706
87320 | 8719 | SINAPIC | 5707
87322 | 8720 | SINAPIC | 5708
87323 | 8721 | SINAPIC | 5709
87325 | 8722 | SINAPIC | 5710
87326 | 8723 | SINAPIC | 5711
87327 | 8724 | SINAPIC | 5712
87328 | 8725 | SINAPIC | 5713
87329 | 8726 | SINAPIC | 5714
87330 | 8727 | SINAPIC | 5715
87331 | 8728 | SINAPIC | 5716
87332 | 8729 | SINAPIC | 5717
87333 | 8730 | SINAPIC | 5718
87334 | 8731 | SINAPIC | 5719
87335 | 8732 | SINAPIC | 5720
87336 | 8733 | SINAPIC | 5721
87337 | 8734 | SINAPIC | 5722
87338 | 8735 | SINAPIC | 5723
87339 | 8736 | SINAPIC | 5724
87340 | 8737 | SINAPIC | 5725
87341 | 8738 | SINAPIC | 5726
87342 | 8739 | SINAPIC | 5727
87343 | 8740 | SINAPIC | 5728
87344 | 8741 | SINAPIC | 5729
87345 | 8742 | SINAPIC | 5730
87346 | 8743 | SINAPIC | 5731
87347 | 8744 | SINAPIC | 5732
87348 | 8745 | SINAPIC | 5733
87349 | 8746 | SINAPIC | 5734
87350 | 8747 | SINAPIC | 5735
87351 | 8748 | SINAPIC | 5736
87352 | 8749 | SINAPIC | 5737
87353 | 8750 | SINAPIC | 5738
87354 | 8751 | SINAPIC | 5739
87355 | 8752 | SINAPIC | 5740
87356 | 8753 | SINAPIC | 5741
87357 | 8754 | SINAPIC | 5742
87358 | 8755 | SINAPIC | 5743
87359 | 8756 | SINAPIC | 5744
87360 | 8757 | SINAPIC | 5745
87361 | 8758 | SINAPIC | 5746
87362 | 8759 | SINAPIC | 5747
87363 | 8760 | SINAPIC | 5748
87364 | 8761 | SINAPIC | 5749
87365 | 8762 | SINAPIC | 5750
87366 | 8763 | SINAPIC | 5751
87367 | 8764 | SINAPIC | 5752
87368 | 8765 | SINAPIC | 5753
87369 | 8766 | SINAPIC | 5754
87370 | 8767 | SINAPIC | 5755
87371 | 8768 | SINAPIC | 5756
87372 | 8769 | SINAPIC | 5757
87373 | 8770 | SINAPIC | 5758
87374 | 8771 | SINAPIC | 5759
87375 | 8772 | SINAPIC | 5760
87376 | 8773 | SINAPIC | 5761
87377 | 8774 | SINAPIC | 5762
87378 | 8775 | SINAPIC | 5763
87379 | 8776 | SINAPIC | 5764
87380 | 8777 | SINAPIC | 5765
87381 | 8778 | SINAPIC | 5766
87382 | 8779 | SINAPIC | 5767
87383 | 8780 | SINAPIC | 5768
87384 | 8781 | SINAPIC | 5769
87385 | 8782 | SINAPIC | 5770
87386 | 8783 | SINAPIC | 5771
87387 | 8784 | SINAPIC | 5772
87388 | 8785 | SINAPIC | 5773
87389 | 8786 | SINAPIC | 5774
87390 | 8787 | SINAPIC | 5775
87391 | 8788 | SINAPIC | 5776
87393 | 8789 | SINAPIC | 5777
87394 | 8790 | SINAPIC | 5778
87395 | 8791 | SINAPIC | 5779
87396 | 8792 | SINAPIC | 5780
87397 | 8793 | SINAPIC | 5781
87398 | 8794 | SINAPIC | 5782
87399 | 8795 | SINAPIC | 5783
87401 | 8796 | SINAPIC | 5784
87402 | 8797 | SINAPIC | 5785
87404 | 8798 | SINAPIC | 5786
87405 | 8799 | SINAPIC | 5787
87407 | 8800 | SINAPIC | 5788
87408 | 8801 | SINAPIC | 5789
87410 | 8802 | SINAPIC | 5790
88626 | 8803 | SINAPIC | 5791
88627 | 8804 | SINAPIC | 5792
88628 | 8805 | SINAPIC | 5793
88629 | 8806 | SINAPIC | 5794
88630 | 8807 | SINAPIC | 5795
88631 | 8808 | SINAPIC | 5796
88715 | 8809 | SINAPIC | 5797
95563 | 8810 | SINAPIC | 5798
96920 | 8811 | SINAPIC | 5799
88036 | 8812 | SINAPIC | 5800
88037 | 8813 | SINAPIC | 5801
88038 | 8814 | SINAPIC | 5802
88039 | 8815 | SINAPIC | 5803
88040 | 8816 | SINAPIC | 5804
88041 | 8817 | SINAPIC | 5805
88042 | 8818 | SINAPIC | 5806
88043 | 8819 | SINAPIC | 5807
88044 | 8820 | SINAPIC | 5808
88045 | 8821 | SINAPIC | 5809
88046 | 8822 | SINAPIC | 5810
88047 | 8823 | SINAPIC | 5811
88048 | 8824 | SINAPIC | 5812
88049 | 8825 | SINAPIC | 5813
88050 | 8826 | SINAPIC | 5814
88051 | 8827 | SINAPIC | 5815
88052 | 8828 | SINAPIC | 5816
88053 | 8829 | SINAPIC | 5817
88054 | 8830 | SINAPIC | 5818
88055 | 8831 | SINAPIC | 5819
88056 | 8832 | SINAPIC | 5820
88057 | 8833 | SINAPIC | 5821
88058 | 8834 | SINAPIC | 5822
88059 | 8835 | SINAPIC | 5823
88060 | 8836 | SINAPIC | 5824
88061 | 8837 | SINAPIC | 5825
88074 | 8838 | SINAPIC | 5826
88075 | 8839 | SINAPIC | 5827
88076 | 8840 | SINAPIC | 5828
88077 | 8841 | SINAPIC | 5829
88078 | 8842 | SINAPIC | 5830
88079 | 8843 | SINAPIC | 5831
88080 | 8844 | SINAPIC | 5832
88081 | 8845 | SINAPIC | 5833
88082 | 8846 | SINAPIC | 5834
88083 | 8847 | SINAPIC | 5835
88084 | 8848 | SINAPIC | 5836
88085 | 8849 | SINAPIC | 5837
88086 | 8850 | SINAPIC | 5838
88087 | 8851 | SINAPIC | 5839
88099 | 8852 | SINAPIC | 5840
88100 | 8853 | SINAPIC | 5841
88101 | 8854 | SINAPIC | 5842
88102 | 8855 | SINAPIC | 5843
88103 | 8856 | SINAPIC | 5844
89176 | 8857 | SINAPIC | 5845
89177 | 8858 | SINAPIC | 5846
89178 | 8859 | SINAPIC | 5847
89179 | 8860 | SINAPIC | 5848
89180 | 8861 | SINAPIC | 5849
89181 | 8862 | SINAPIC | 5850
89182 | 8863 | SINAPIC | 5851
89183 | 8864 | SINAPIC | 5852
89184 | 8865 | SINAPIC | 5853
89185 | 8866 | SINAPIC | 5854
89186 | 8867 | SINAPIC | 5855
89187 | 8868 | SINAPIC | 5856
89188 | 8869 | SINAPIC | 5857
89189 | 8870 | SINAPIC | 5858
89190 | 8871 | SINAPIC | 5859
89191 | 8872 | SINAPIC | 5860
89192 | 8873 | SINAPIC | 5861
89193 | 8874 | SINAPIC | 5862
89194 | 8875 | SINAPIC | 5863
89195 | 8876 | SINAPIC | 5864
89196 | 8877 | SINAPIC | 5865
89197 | 8878 | SINAPIC | 5866
91104 | 8879 | SINAPIC | 5867
91105 | 8880 | SINAPIC | 5868
91106 | 8881 | SINAPIC | 5869
91107 | 8882 | SINAPIC | 5870
91108 | 8883 | SINAPIC | 5871
91109 | 8884 | SINAPIC | 5872
91110 | 8885 | SINAPIC | 5873
91111 | 8886 | SINAPIC | 5874
91112 | 8887 | SINAPIC | 5875
91113 | 8888 | SINAPIC | 5876
91114 | 8889 | SINAPIC | 5877
91115 | 8890 | SINAPIC | 5878
91116 | 8891 | SINAPIC | 5879
91117 | 8892 | SINAPIC | 5880
91118 | 8893 | SINAPIC | 5881
91119 | 8894 | SINAPIC | 5882
91120 | 8895 | SINAPIC | 5883
91121 | 8896 | SINAPIC | 5884
91122 | 8897 | SINAPIC | 5885
91123 | 8898 | SINAPIC | 5886
91124 | 8899 | SINAPIC | 5887
91125 | 8900 | SINAPIC | 5888
91128 | 8901 | SINAPIC | 5889
91129 | 8902 | SINAPIC | 5890
91130 | 8903 | SINAPIC | 5891
91132 | 8904 | SINAPIC | 5892
91134 | 8905 | SINAPIC | 5893
91135 | 8906 | SINAPIC | 5894
91136 | 8907 | SINAPIC | 5895
91137 | 8908 | SINAPIC | 5896
91138 | 8909 | SINAPIC | 5897
91139 | 8910 | SINAPIC | 5898
91140 | 8911 | SINAPIC | 5899
91141 | 8912 | SINAPIC | 5900
91142 | 8913 | SINAPIC | 5901
91143 | 8914 | SINAPIC | 5902
91144 | 8915 | SINAPIC | 5903
91145 | 8916 | SINAPIC | 5904
91146 | 8917 | SINAPIC | 5905
91147 | 8918 | SINAPIC | 5906
91148 | 8919 | SINAPIC | 5907
91149 | 8920 | SINAPIC | 5908
92121 | 8921 | SINAPIC | 5909
92122 | 8922 | SINAPIC | 5910
92123 | 8923 | SINAPIC | 5911
94926 | 8924 | SINAPIC | 5912
94927 | 8925 | SINAPIC | 5913
94928 | 8926 | SINAPIC | 5914
94929 | 8927 | SINAPIC | 5915
94930 | 8928 | SINAPIC | 5916
94931 | 8929 | SINAPIC | 5917
94932 | 8930 | SINAPIC | 5918
94934 | 8931 | SINAPIC | 5919
94935 | 8932 | SINAPIC | 5920
94936 | 8933 | SINAPIC | 5921
94937 | 8934 | SINAPIC | 5922
94938 | 8935 | SINAPIC | 5923
94939 | 8936 | SINAPIC | 5924
94940 | 8937 | SINAPIC | 5925
94941 | 8938 | SINAPIC | 5926
94942 | 8939 | SINAPIC | 5927
94943 | 8940 | SINAPIC | 5928
94944 | 8941 | SINAPIC | 5929
94945 | 8942 | SINAPIC | 5930
94946 | 8943 | SINAPIC | 5931
94947 | 8944 | SINAPIC | 5932
94948 | 8945 | SINAPIC | 5933
94949 | 8946 | SINAPIC | 5934
94950 | 8947 | SINAPIC | 5935
94951 | 8948 | SINAPIC | 5936
94952 | 8949 | SINAPIC | 5937
94953 | 8950 | SINAPIC | 5938
94954 | 8951 | SINAPIC | 5939
94955 | 8952 | SINAPIC | 5940
94956 | 8953 | SINAPIC | 5941
94957 | 8954 | SINAPIC | 5942
94958 | 8955 | SINAPIC | 5943
94959 | 8956 | SINAPIC | 5944
94960 | 8957 | SINAPIC | 5945
94961 | 8958 | SINAPIC | 5946
9537 | 8959 | SINAPIC | 5947
73806/1 | 8960 | SINAPIC | 5948
73948/2 | 8961 | SINAPIC | 5949
73948/3 | 8962 | SINAPIC | 5950
73948/8 | 8963 | SINAPIC | 5951
73948/9 | 8964 | SINAPIC | 5952
73948/11 | 8965 | SINAPIC | 5953
73948/15 | 8966 | SINAPIC | 5954
73948/16 | 8967 | SINAPIC | 5955
74086/1 | 8968 | SINAPIC | 5956
84117 | 8969 | SINAPIC | 5957
84120 | 8970 | SINAPIC | 5958
84123 | 8971 | SINAPIC | 5959
84125 | 8972 | SINAPIC | 5960
74163/1 | 8973 | SINAPIC | 5961
74163/2 | 8974 | SINAPIC | 5962
84127 | 8975 | SINAPIC | 5963
40841 | 8976 | SINAPIC | 5964
6391 | 8977 | SINAPIC | 5965
84132 | 8978 | SINAPIC | 5966
84133 | 8979 | SINAPIC | 5967
71516 | 8980 | SINAPIC | 5968
73361 | 8981 | SINAPIC | 5969
73714 | 8982 | SINAPIC | 5970
86957 | 8983 | SINAPIC | 5971
86958 | 8984 | SINAPIC | 5972
97010 | 8985 | SINAPIC | 5973
97011 | 8986 | SINAPIC | 5974
97012 | 8987 | SINAPIC | 5975
97013 | 8988 | SINAPIC | 5976
97014 | 8989 | SINAPIC | 5977
97015 | 8990 | SINAPIC | 5978
97016 | 8991 | SINAPIC | 5979
97017 | 8992 | SINAPIC | 5980
97018 | 8993 | SINAPIC | 5981
97031 | 8994 | SINAPIC | 5982
97032 | 8995 | SINAPIC | 5983
97033 | 8996 | SINAPIC | 5984
97034 | 8997 | SINAPIC | 5985
97039 | 8998 | SINAPIC | 5986
97040 | 8999 | SINAPIC | 5987
97041 | 9000 | SINAPIC | 5988
97046 | 9001 | SINAPIC | 5989
97047 | 9002 | SINAPIC | 5990
97048 | 9003 | SINAPIC | 5991
97051 | 9004 | SINAPIC | 5992
97053 | 9005 | SINAPIC | 5993
97062 | 9006 | SINAPIC | 5994
97063 | 9007 | SINAPIC | 5995
97064 | 9008 | SINAPIC | 5996
97065 | 9009 | SINAPIC | 5997
97066 | 9010 | SINAPIC | 5998
97067 | 9011 | SINAPIC | 5999
73916/2 | 9012 | SINAPIC | 6000
73672 | 9013 | SINAPIC | 6001
73822/2 | 9014 | SINAPIC | 6002
73859/1 | 9015 | SINAPIC | 6003
73859/2 | 9016 | SINAPIC | 6004
85331 | 9017 | SINAPIC | 6005
85422 | 9018 | SINAPIC | 6006
74220/1 | 9019 | SINAPIC | 6007
74221/1 | 9020 | SINAPIC | 6008
74219/1 | 9021 | SINAPIC | 6009
74219/2 | 9022 | SINAPIC | 6010
84126 | 9023 | SINAPIC | 6011
85421 | 9024 | SINAPIC | 6012
97621 | 9025 | SINAPIC | 6013
97622 | 9026 | SINAPIC | 6014
97623 | 9027 | SINAPIC | 6015
97624 | 9028 | SINAPIC | 6016
97625 | 9029 | SINAPIC | 6017
97626 | 9030 | SINAPIC | 6018
97627 | 9031 | SINAPIC | 6019
97628 | 9032 | SINAPIC | 6020
97629 | 9033 | SINAPIC | 6021
97631 | 9034 | SINAPIC | 6022
97632 | 9035 | SINAPIC | 6023
97633 | 9036 | SINAPIC | 6024
97634 | 9037 | SINAPIC | 6025
97635 | 9038 | SINAPIC | 6026
97636 | 9039 | SINAPIC | 6027
97637 | 9040 | SINAPIC | 6028
97638 | 9041 | SINAPIC | 6029
97639 | 9042 | SINAPIC | 6030
97640 | 9043 | SINAPIC | 6031
97641 | 9044 | SINAPIC | 6032
97642 | 9045 | SINAPIC | 6033
97643 | 9046 | SINAPIC | 6034
97644 | 9047 | SINAPIC | 6035
97645 | 9048 | SINAPIC | 6036
97647 | 9049 | SINAPIC | 6037
97648 | 9050 | SINAPIC | 6038
97649 | 9051 | SINAPIC | 6039
97650 | 9052 | SINAPIC | 6040
97651 | 9053 | SINAPIC | 6041
97652 | 9054 | SINAPIC | 6042
97653 | 9055 | SINAPIC | 6043
97654 | 9056 | SINAPIC | 6044
97655 | 9057 | SINAPIC | 6045
97656 | 9058 | SINAPIC | 6046
97657 | 9059 | SINAPIC | 6047
97658 | 9060 | SINAPIC | 6048
97659 | 9061 | SINAPIC | 6049
97660 | 9062 | SINAPIC | 6050
97661 | 9063 | SINAPIC | 6051
97662 | 9064 | SINAPIC | 6052
97663 | 9065 | SINAPIC | 6053
97664 | 9066 | SINAPIC | 6054
97665 | 9067 | SINAPIC | 6055
97666 | 9068 | SINAPIC | 6056
85423 | 9069 | SINAPIC | 6057
85424 | 9070 | SINAPIC | 6058
72742 | 9071 | SINAPIC | 6059
72743 | 9072 | SINAPIC | 6060
73900/11 | 9073 | SINAPIC | 6061
73900/12 | 9074 | SINAPIC | 6062
74020/1 | 9075 | SINAPIC | 6063
74020/2 | 9076 | SINAPIC | 6064
74021/2 | 9077 | SINAPIC | 6065
74021/3 | 9078 | SINAPIC | 6066
74021/4 | 9079 | SINAPIC | 6067
74021/5 | 9080 | SINAPIC | 6068
74021/6 | 9081 | SINAPIC | 6069
74021/7 | 9082 | SINAPIC | 6070
74021/8 | 9083 | SINAPIC | 6071
74022/1 | 9084 | SINAPIC | 6072
74022/2 | 9085 | SINAPIC | 6073
74022/3 | 9086 | SINAPIC | 6074
74022/4 | 9087 | SINAPIC | 6075
74022/5 | 9088 | SINAPIC | 6076
74022/6 | 9089 | SINAPIC | 6077
74022/7 | 9090 | SINAPIC | 6078
74022/8 | 9091 | SINAPIC | 6079
74022/9 | 9092 | SINAPIC | 6080
74022/10 | 9093 | SINAPIC | 6081
74022/11 | 9094 | SINAPIC | 6082
74022/12 | 9095 | SINAPIC | 6083
74022/13 | 9096 | SINAPIC | 6084
74022/14 | 9097 | SINAPIC | 6085
74022/15 | 9098 | SINAPIC | 6086
74022/16 | 9099 | SINAPIC | 6087
74022/17 | 9100 | SINAPIC | 6088
74022/18 | 9101 | SINAPIC | 6089
74022/19 | 9102 | SINAPIC | 6090
74022/20 | 9103 | SINAPIC | 6091
74022/21 | 9104 | SINAPIC | 6092
74022/22 | 9105 | SINAPIC | 6093
74022/23 | 9106 | SINAPIC | 6094
74022/24 | 9107 | SINAPIC | 6095
74022/25 | 9108 | SINAPIC | 6096
74022/26 | 9109 | SINAPIC | 6097
74022/27 | 9110 | SINAPIC | 6098
74022/28 | 9111 | SINAPIC | 6099
74022/29 | 9112 | SINAPIC | 6100
74022/30 | 9113 | SINAPIC | 6101
74022/31 | 9114 | SINAPIC | 6102
74022/32 | 9115 | SINAPIC | 6103
74022/33 | 9116 | SINAPIC | 6104
74022/34 | 9117 | SINAPIC | 6105
74022/35 | 9118 | SINAPIC | 6106
74022/36 | 9119 | SINAPIC | 6107
74022/37 | 9120 | SINAPIC | 6108
74022/38 | 9121 | SINAPIC | 6109
74022/39 | 9122 | SINAPIC | 6110
74022/40 | 9123 | SINAPIC | 6111
74022/41 | 9124 | SINAPIC | 6112
74022/42 | 9125 | SINAPIC | 6113
74022/43 | 9126 | SINAPIC | 6114
74022/44 | 9127 | SINAPIC | 6115
74022/45 | 9128 | SINAPIC | 6116
74022/47 | 9129 | SINAPIC | 6117
74022/48 | 9130 | SINAPIC | 6118
74022/49 | 9131 | SINAPIC | 6119
74022/50 | 9132 | SINAPIC | 6120
74022/51 | 9133 | SINAPIC | 6121
74022/52 | 9134 | SINAPIC | 6122
74022/53 | 9135 | SINAPIC | 6123
74022/54 | 9136 | SINAPIC | 6124
74022/55 | 9137 | SINAPIC | 6125
74022/56 | 9138 | SINAPIC | 6126
74022/57 | 9139 | SINAPIC | 6127
74022/58 | 9140 | SINAPIC | 6128
95967 | 9141 | SINAPIC | 6129
72733 | 9142 | SINAPIC | 6130
72871 | 9143 | SINAPIC | 6131
72872 | 9144 | SINAPIC | 6132
73610 | 9145 | SINAPIC | 6133
73679 | 9146 | SINAPIC | 6134
73686 | 9147 | SINAPIC | 6135
73992/1 | 9148 | SINAPIC | 6136
74077/2 | 9149 | SINAPIC | 6137
74077/3 | 9150 | SINAPIC | 6138
85323 | 9151 | SINAPIC | 6139
73758/1 | 9152 | SINAPIC | 6140
78472 | 9153 | SINAPIC | 6141
93588 | 9154 | SINAPIC | 6142
93589 | 9155 | SINAPIC | 6143
93590 | 9156 | SINAPIC | 6144
93591 | 9157 | SINAPIC | 6145
93592 | 9158 | SINAPIC | 6146
93593 | 9159 | SINAPIC | 6147
93594 | 9160 | SINAPIC | 6148
93595 | 9161 | SINAPIC | 6149
93596 | 9162 | SINAPIC | 6150
93597 | 9163 | SINAPIC | 6151
93598 | 9164 | SINAPIC | 6152
93599 | 9165 | SINAPIC | 6153
95425 | 9166 | SINAPIC | 6154
95426 | 9167 | SINAPIC | 6155
95427 | 9168 | SINAPIC | 6156
95428 | 9169 | SINAPIC | 6157
95429 | 9170 | SINAPIC | 6158
95430 | 9171 | SINAPIC | 6159
95875 | 9172 | SINAPIC | 6160
95876 | 9173 | SINAPIC | 6161
95877 | 9174 | SINAPIC | 6162
95878 | 9175 | SINAPIC | 6163
95879 | 9176 | SINAPIC | 6164
95880 | 9177 | SINAPIC | 6165
93176 | 9178 | SINAPIC | 6166
93177 | 9179 | SINAPIC | 6167
93178 | 9180 | SINAPIC | 6168
93179 | 9181 | SINAPIC | 6169
74038/1 | 9182 | SINAPIC | 6170
74039/1 | 9183 | SINAPIC | 6171
74142/1 | 9184 | SINAPIC | 6172
74142/2 | 9185 | SINAPIC | 6173
74142/3 | 9186 | SINAPIC | 6174
74142/4 | 9187 | SINAPIC | 6175
74143/1 | 9188 | SINAPIC | 6176
74143/2 | 9189 | SINAPIC | 6177
85171 | 9190 | SINAPIC | 6178
73787/1 | 9191 | SINAPIC | 6179
74244/1 | 9192 | SINAPIC | 6180
73788/2 | 9193 | SINAPIC | 6181
98509 | 9194 | SINAPIC | 6182
98510 | 9195 | SINAPIC | 6183
98511 | 9196 | SINAPIC | 6184
98516 | 9197 | SINAPIC | 6185
98519 | 9198 | SINAPIC | 6186
98520 | 9199 | SINAPIC | 6187
98521 | 9200 | SINAPIC | 6188
98522 | 9201 | SINAPIC | 6189
98524 | 9202 | SINAPIC | 6190
85179 | 9203 | SINAPIC | 6191
85180 | 9204 | SINAPIC | 6192
98503 | 9205 | SINAPIC | 6193
98504 | 9206 | SINAPIC | 6194
98505 | 9207 | SINAPIC | 6195
85184 | 9208 | SINAPIC | 6196
85185 | 9209 | SINAPIC | 6197
98525 | 9210 | SINAPIC | 6198
98526 | 9211 | SINAPIC | 6199
98527 | 9212 | SINAPIC | 6200
98528 | 9213 | SINAPIC | 6201
98529 | 9214 | SINAPIC | 6202
98530 | 9215 | SINAPIC | 6203
98531 | 9216 | SINAPIC | 6204
98532 | 9217 | SINAPIC | 6205
98533 | 9218 | SINAPIC | 6206
98534 | 9219 | SINAPIC | 6207
98535 | 9220 | SINAPIC | 6208
88236 | 9221 | SINAPIC | 6209
88237 | 9222 | SINAPIC | 6210
88238 | 9223 | SINAPIC | 6211
88239 | 9224 | SINAPIC | 6212
88240 | 9225 | SINAPIC | 6213
88241 | 9226 | SINAPIC | 6214
88242 | 9227 | SINAPIC | 6215
88243 | 9228 | SINAPIC | 6216
88245 | 9229 | SINAPIC | 6217
88246 | 9230 | SINAPIC | 6218
88247 | 9231 | SINAPIC | 6219
88248 | 9232 | SINAPIC | 6220
88249 | 9233 | SINAPIC | 6221
88250 | 9234 | SINAPIC | 6222
88251 | 9235 | SINAPIC | 6223
88252 | 9236 | SINAPIC | 6224
88253 | 9237 | SINAPIC | 6225
88255 | 9238 | SINAPIC | 6226
88256 | 9239 | SINAPIC | 6227
88257 | 9240 | SINAPIC | 6228
88258 | 9241 | SINAPIC | 6229
88259 | 9242 | SINAPIC | 6230
88260 | 9243 | SINAPIC | 6231
88261 | 9244 | SINAPIC | 6232
88262 | 9245 | SINAPIC | 6233
88263 | 9246 | SINAPIC | 6234
88264 | 9247 | SINAPIC | 6235
88265 | 9248 | SINAPIC | 6236
88266 | 9249 | SINAPIC | 6237
88267 | 9250 | SINAPIC | 6238
88268 | 9251 | SINAPIC | 6239
88269 | 9252 | SINAPIC | 6240
88270 | 9253 | SINAPIC | 6241
88272 | 9254 | SINAPIC | 6242
88273 | 9255 | SINAPIC | 6243
88274 | 9256 | SINAPIC | 6244
88275 | 9257 | SINAPIC | 6245
88277 | 9258 | SINAPIC | 6246
88278 | 9259 | SINAPIC | 6247
88279 | 9260 | SINAPIC | 6248
88281 | 9261 | SINAPIC | 6249
88282 | 9262 | SINAPIC | 6250
88283 | 9263 | SINAPIC | 6251
88284 | 9264 | SINAPIC | 6252
88285 | 9265 | SINAPIC | 6253
88286 | 9266 | SINAPIC | 6254
88288 | 9267 | SINAPIC | 6255
88291 | 9268 | SINAPIC | 6256
88292 | 9269 | SINAPIC | 6257
88293 | 9270 | SINAPIC | 6258
88294 | 9271 | SINAPIC | 6259
88295 | 9272 | SINAPIC | 6260
88296 | 9273 | SINAPIC | 6261
88297 | 9274 | SINAPIC | 6262
88298 | 9275 | SINAPIC | 6263
88299 | 9276 | SINAPIC | 6264
88300 | 9277 | SINAPIC | 6265
88301 | 9278 | SINAPIC | 6266
88302 | 9279 | SINAPIC | 6267
88303 | 9280 | SINAPIC | 6268
88304 | 9281 | SINAPIC | 6269
88306 | 9282 | SINAPIC | 6270
88307 | 9283 | SINAPIC | 6271
88308 | 9284 | SINAPIC | 6272
88309 | 9285 | SINAPIC | 6273
88310 | 9286 | SINAPIC | 6274
88311 | 9287 | SINAPIC | 6275
88312 | 9288 | SINAPIC | 6276
88313 | 9289 | SINAPIC | 6277
88314 | 9290 | SINAPIC | 6278
88315 | 9291 | SINAPIC | 6279
88316 | 9292 | SINAPIC | 6280
88317 | 9293 | SINAPIC | 6281
88318 | 9294 | SINAPIC | 6282
88320 | 9295 | SINAPIC | 6283
88321 | 9296 | SINAPIC | 6284
88322 | 9297 | SINAPIC | 6285
88323 | 9298 | SINAPIC | 6286
88324 | 9299 | SINAPIC | 6287
88325 | 9300 | SINAPIC | 6288
88326 | 9301 | SINAPIC | 6289
88377 | 9302 | SINAPIC | 6290
88441 | 9303 | SINAPIC | 6291
88597 | 9304 | SINAPIC | 6292
90766 | 9305 | SINAPIC | 6293
90767 | 9306 | SINAPIC | 6294
90768 | 9307 | SINAPIC | 6295
90769 | 9308 | SINAPIC | 6296
90770 | 9309 | SINAPIC | 6297
90771 | 9310 | SINAPIC | 6298
90772 | 9311 | SINAPIC | 6299
90773 | 9312 | SINAPIC | 6300
90775 | 9313 | SINAPIC | 6301
90776 | 9314 | SINAPIC | 6302
90777 | 9315 | SINAPIC | 6303
90778 | 9316 | SINAPIC | 6304
90779 | 9317 | SINAPIC | 6305
90780 | 9318 | SINAPIC | 6306
90781 | 9319 | SINAPIC | 6307
91677 | 9320 | SINAPIC | 6308
91678 | 9321 | SINAPIC | 6309
93556 | 9322 | SINAPIC | 6310
93557 | 9323 | SINAPIC | 6311
93558 | 9324 | SINAPIC | 6312
93559 | 9325 | SINAPIC | 6313
93560 | 9326 | SINAPIC | 6314
93561 | 9327 | SINAPIC | 6315
93562 | 9328 | SINAPIC | 6316
93563 | 9329 | SINAPIC | 6317
93564 | 9330 | SINAPIC | 6318
93565 | 9331 | SINAPIC | 6319
93566 | 9332 | SINAPIC | 6320
93567 | 9333 | SINAPIC | 6321
93568 | 9334 | SINAPIC | 6322
93569 | 9335 | SINAPIC | 6323
93570 | 9336 | SINAPIC | 6324
93571 | 9337 | SINAPIC | 6325
93572 | 9338 | SINAPIC | 6326
94295 | 9339 | SINAPIC | 6327
94296 | 9340 | SINAPIC | 6328
95308 | 9341 | SINAPIC | 6329
95309 | 9342 | SINAPIC | 6330
95310 | 9343 | SINAPIC | 6331
95311 | 9344 | SINAPIC | 6332
95312 | 9345 | SINAPIC | 6333
95313 | 9346 | SINAPIC | 6334
95314 | 9347 | SINAPIC | 6335
95315 | 9348 | SINAPIC | 6336
95316 | 9349 | SINAPIC | 6337
95317 | 9350 | SINAPIC | 6338
95318 | 9351 | SINAPIC | 6339
95319 | 9352 | SINAPIC | 6340
95320 | 9353 | SINAPIC | 6341
95321 | 9354 | SINAPIC | 6342
95322 | 9355 | SINAPIC | 6343
95323 | 9356 | SINAPIC | 6344
95324 | 9357 | SINAPIC | 6345
95325 | 9358 | SINAPIC | 6346
95326 | 9359 | SINAPIC | 6347
95327 | 9360 | SINAPIC | 6348
95328 | 9361 | SINAPIC | 6349
95329 | 9362 | SINAPIC | 6350
95330 | 9363 | SINAPIC | 6351
95331 | 9364 | SINAPIC | 6352
95332 | 9365 | SINAPIC | 6353
95333 | 9366 | SINAPIC | 6354
95334 | 9367 | SINAPIC | 6355
95335 | 9368 | SINAPIC | 6356
95336 | 9369 | SINAPIC | 6357
95337 | 9370 | SINAPIC | 6358
95338 | 9371 | SINAPIC | 6359
95339 | 9372 | SINAPIC | 6360
95340 | 9373 | SINAPIC | 6361
95341 | 9374 | SINAPIC | 6362
95342 | 9375 | SINAPIC | 6363
95343 | 9376 | SINAPIC | 6364
95344 | 9377 | SINAPIC | 6365
95345 | 9378 | SINAPIC | 6366
95346 | 9379 | SINAPIC | 6367
95347 | 9380 | SINAPIC | 6368
95348 | 9381 | SINAPIC | 6369
95349 | 9382 | SINAPIC | 6370
95350 | 9383 | SINAPIC | 6371
95351 | 9384 | SINAPIC | 6372
95352 | 9385 | SINAPIC | 6373
95354 | 9386 | SINAPIC | 6374
95355 | 9387 | SINAPIC | 6375
95356 | 9388 | SINAPIC | 6376
95357 | 9389 | SINAPIC | 6377
95358 | 9390 | SINAPIC | 6378
95359 | 9391 | SINAPIC | 6379
95360 | 9392 | SINAPIC | 6380
95361 | 9393 | SINAPIC | 6381
95362 | 9394 | SINAPIC | 6382
95363 | 9395 | SINAPIC | 6383
95364 | 9396 | SINAPIC | 6384
95365 | 9397 | SINAPIC | 6385
95366 | 9398 | SINAPIC | 6386
95367 | 9399 | SINAPIC | 6387
95368 | 9400 | SINAPIC | 6388
95369 | 9401 | SINAPIC | 6389
95370 | 9402 | SINAPIC | 6390
95371 | 9403 | SINAPIC | 6391
95372 | 9404 | SINAPIC | 6392
95373 | 9405 | SINAPIC | 6393
95374 | 9406 | SINAPIC | 6394
95375 | 9407 | SINAPIC | 6395
95376 | 9408 | SINAPIC | 6396
95377 | 9409 | SINAPIC | 6397
95378 | 9410 | SINAPIC | 6398
95379 | 9411 | SINAPIC | 6399
95380 | 9412 | SINAPIC | 6400
95381 | 9413 | SINAPIC | 6401
95382 | 9414 | SINAPIC | 6402
95383 | 9415 | SINAPIC | 6403
95384 | 9416 | SINAPIC | 6404
95385 | 9417 | SINAPIC | 6405
95386 | 9418 | SINAPIC | 6406
95387 | 9419 | SINAPIC | 6407
95388 | 9420 | SINAPIC | 6408
95389 | 9421 | SINAPIC | 6409
95390 | 9422 | SINAPIC | 6410
95391 | 9423 | SINAPIC | 6411
95392 | 9424 | SINAPIC | 6412
95393 | 9425 | SINAPIC | 6413
95394 | 9426 | SINAPIC | 6414
95395 | 9427 | SINAPIC | 6415
95396 | 9428 | SINAPIC | 6416
95397 | 9429 | SINAPIC | 6417
95398 | 9430 | SINAPIC | 6418
95399 | 9431 | SINAPIC | 6419
95400 | 9432 | SINAPIC | 6420
95401 | 9433 | SINAPIC | 6421
95402 | 9434 | SINAPIC | 6422
95403 | 9435 | SINAPIC | 6423
95404 | 9436 | SINAPIC | 6424
95405 | 9437 | SINAPIC | 6425
95406 | 9438 | SINAPIC | 6426
95407 | 9439 | SINAPIC | 6427
95408 | 9440 | SINAPIC | 6428
95409 | 9441 | SINAPIC | 6429
95410 | 9442 | SINAPIC | 6430
95411 | 9443 | SINAPIC | 6431
95412 | 9444 | SINAPIC | 6432
95413 | 9445 | SINAPIC | 6433
95414 | 9446 | SINAPIC | 6434
95415 | 9447 | SINAPIC | 6435
95416 | 9448 | SINAPIC | 6436
95417 | 9449 | SINAPIC | 6437
95418 | 9450 | SINAPIC | 6438
95419 | 9451 | SINAPIC | 6439
95420 | 9452 | SINAPIC | 6440
95421 | 9453 | SINAPIC | 6441
95422 | 9454 | SINAPIC | 6442
95423 | 9455 | SINAPIC | 6443
95424 | 9456 | SINAPIC | 6444
36214 | 9457 | SINAPIS | 1
36212 | 9458 | SINAPIS | 2
36211 | 9459 | SINAPIS | 3
2404 | 9460 | SINAPIS | 4
2720 | 9461 | SINAPIS | 5
2719 | 9462 | SINAPIS | 6
3378 | 9463 | SINAPIS | 7
3380 | 9464 | SINAPIS | 8
3379 | 9465 | SINAPIS | 9
13382 | 9466 | SINAPIS | 10
20198 | 9467 | SINAPIS | 11
4126 | 9468 | SINAPIS | 12
10615 | 9469 | SINAPIS | 13
21136 | 9470 | SINAPIS | 14
21128 | 9471 | SINAPIS | 15
21130 | 9472 | SINAPIS | 16
21135 | 9473 | SINAPIS | 17
38605 | 9474 | SINAPIS | 18
11270 | 9475 | SINAPIS | 19
412 | 9476 | SINAPIS | 20
414 | 9477 | SINAPIS | 21
410 | 9478 | SINAPIS | 22
411 | 9479 | SINAPIS | 23
408 | 9480 | SINAPIS | 24
39131 | 9481 | SINAPIS | 25
394 | 9482 | SINAPIS | 26
39130 | 9483 | SINAPIS | 27
395 | 9484 | SINAPIS | 28
39127 | 9485 | SINAPIS | 29
392 | 9486 | SINAPIS | 30
39129 | 9487 | SINAPIS | 31
393 | 9488 | SINAPIS | 32
39133 | 9489 | SINAPIS | 33
397 | 9490 | SINAPIS | 34
39132 | 9491 | SINAPIS | 35
396 | 9492 | SINAPIS | 36
39135 | 9493 | SINAPIS | 37
39128 | 9494 | SINAPIS | 38
400 | 9495 | SINAPIS | 39
39125 | 9496 | SINAPIS | 40
39134 | 9497 | SINAPIS | 41
398 | 9498 | SINAPIS | 42
39126 | 9499 | SINAPIS | 43
399 | 9500 | SINAPIS | 44
39158 | 9501 | SINAPIS | 45
39141 | 9502 | SINAPIS | 46
39140 | 9503 | SINAPIS | 47
39137 | 9504 | SINAPIS | 48
39139 | 9505 | SINAPIS | 49
39143 | 9506 | SINAPIS | 50
39142 | 9507 | SINAPIS | 51
39138 | 9508 | SINAPIS | 52
39136 | 9509 | SINAPIS | 53
39144 | 9510 | SINAPIS | 54
39145 | 9511 | SINAPIS | 55
12615 | 9512 | SINAPIS | 56
11927 | 9513 | SINAPIS | 57
11928 | 9514 | SINAPIS | 58
11929 | 9515 | SINAPIS | 59
36801 | 9516 | SINAPIS | 60
36246 | 9517 | SINAPIS | 61
37600 | 9518 | SINAPIS | 62
37599 | 9519 | SINAPIS | 63
1 | 9520 | SINAPIS | 64
3 | 9521 | SINAPIS | 65
26 | 9522 | SINAPIS | 66
20 | 9523 | SINAPIS | 67
21 | 9524 | SINAPIS | 68
24 | 9525 | SINAPIS | 69
25 | 9526 | SINAPIS | 70
34341 | 9527 | SINAPIS | 71
22 | 9528 | SINAPIS | 72
23 | 9529 | SINAPIS | 73
34439 | 9530 | SINAPIS | 74
34 | 9531 | SINAPIS | 75
34441 | 9532 | SINAPIS | 76
31 | 9533 | SINAPIS | 77
34443 | 9534 | SINAPIS | 78
27 | 9535 | SINAPIS | 79
34446 | 9536 | SINAPIS | 80
29 | 9537 | SINAPIS | 81
28 | 9538 | SINAPIS | 82
34449 | 9539 | SINAPIS | 83
32 | 9540 | SINAPIS | 84
33 | 9541 | SINAPIS | 85
34343 | 9542 | SINAPIS | 86
34452 | 9543 | SINAPIS | 87
36 | 9544 | SINAPIS | 88
34456 | 9545 | SINAPIS | 89
39 | 9546 | SINAPIS | 90
34457 | 9547 | SINAPIS | 91
40 | 9548 | SINAPIS | 92
34460 | 9549 | SINAPIS | 93
42 | 9550 | SINAPIS | 94
38 | 9551 | SINAPIS | 95
34344 | 9552 | SINAPIS | 96
20063 | 9553 | SINAPIS | 97
40410 | 9554 | SINAPIS | 98
40411 | 9555 | SINAPIS | 99
40412 | 9556 | SINAPIS | 100
38838 | 9557 | SINAPIS | 101
38839 | 9558 | SINAPIS | 102
55 | 9559 | SINAPIS | 103
61 | 9560 | SINAPIS | 104
62 | 9561 | SINAPIS | 105
77 | 9562 | SINAPIS | 106
76 | 9563 | SINAPIS | 107
67 | 9564 | SINAPIS | 108
71 | 9565 | SINAPIS | 109
73 | 9566 | SINAPIS | 110
103 | 9567 | SINAPIS | 111
107 | 9568 | SINAPIS | 112
65 | 9569 | SINAPIS | 113
108 | 9570 | SINAPIS | 114
110 | 9571 | SINAPIS | 115
109 | 9572 | SINAPIS | 116
111 | 9573 | SINAPIS | 117
112 | 9574 | SINAPIS | 118
113 | 9575 | SINAPIS | 119
104 | 9576 | SINAPIS | 120
102 | 9577 | SINAPIS | 121
95 | 9578 | SINAPIS | 122
96 | 9579 | SINAPIS | 123
97 | 9580 | SINAPIS | 124
98 | 9581 | SINAPIS | 125
99 | 9582 | SINAPIS | 126
100 | 9583 | SINAPIS | 127
75 | 9584 | SINAPIS | 128
114 | 9585 | SINAPIS | 129
68 | 9586 | SINAPIS | 130
86 | 9587 | SINAPIS | 131
66 | 9588 | SINAPIS | 132
69 | 9589 | SINAPIS | 133
83 | 9590 | SINAPIS | 134
74 | 9591 | SINAPIS | 135
106 | 9592 | SINAPIS | 136
87 | 9593 | SINAPIS | 137
88 | 9594 | SINAPIS | 138
89 | 9595 | SINAPIS | 139
90 | 9596 | SINAPIS | 140
81 | 9597 | SINAPIS | 141
82 | 9598 | SINAPIS | 142
105 | 9599 | SINAPIS | 143
60 | 9600 | SINAPIS | 144
72 | 9601 | SINAPIS | 145
70 | 9602 | SINAPIS | 146
85 | 9603 | SINAPIS | 147
84 | 9604 | SINAPIS | 148
37997 | 9605 | SINAPIS | 149
37998 | 9606 | SINAPIS | 150
10899 | 9607 | SINAPIS | 151
10900 | 9608 | SINAPIS | 152
46 | 9609 | SINAPIS | 153
51 | 9610 | SINAPIS | 154
12863 | 9611 | SINAPIS | 155
50 | 9612 | SINAPIS | 156
47 | 9613 | SINAPIS | 157
48 | 9614 | SINAPIS | 158
52 | 9615 | SINAPIS | 159
43 | 9616 | SINAPIS | 160
4791 | 9617 | SINAPIS | 161
157 | 9618 | SINAPIS | 162
156 | 9619 | SINAPIS | 163
131 | 9620 | SINAPIS | 164
39719 | 9621 | SINAPIS | 165
21114 | 9622 | SINAPIS | 166
119 | 9623 | SINAPIS | 167
20080 | 9624 | SINAPIS | 168
122 | 9625 | SINAPIS | 169
3410 | 9626 | SINAPIS | 170
124 | 9627 | SINAPIS | 171
7334 | 9628 | SINAPIS | 172
7325 | 9629 | SINAPIS | 173
123 | 9630 | SINAPIS | 174
127 | 9631 | SINAPIS | 175
133 | 9632 | SINAPIS | 176
37538 | 9633 | SINAPIS | 177
132 | 9634 | SINAPIS | 178
13408 | 9635 | SINAPIS | 179
37476 | 9636 | SINAPIS | 180
37478 | 9637 | SINAPIS | 181
37477 | 9638 | SINAPIS | 182
37479 | 9639 | SINAPIS | 183
4319 | 9640 | SINAPIS | 184
40553 | 9641 | SINAPIS | 185
13003 | 9642 | SINAPIS | 186
6114 | 9643 | SINAPIS | 187
40912 | 9644 | SINAPIS | 188
247 | 9645 | SINAPIS | 189
40919 | 9646 | SINAPIS | 190
25958 | 9647 | SINAPIS | 191
40984 | 9648 | SINAPIS | 192
248 | 9649 | SINAPIS | 193
41086 | 9650 | SINAPIS | 194
34466 | 9651 | SINAPIS | 195
41083 | 9652 | SINAPIS | 196
252 | 9653 | SINAPIS | 197
40909 | 9654 | SINAPIS | 198
242 | 9655 | SINAPIS | 199
41085 | 9656 | SINAPIS | 200
427 | 9657 | SINAPIS | 201
417 | 9658 | SINAPIS | 202
11273 | 9659 | SINAPIS | 203
11272 | 9660 | SINAPIS | 204
11275 | 9661 | SINAPIS | 205
11274 | 9662 | SINAPIS | 206
38470 | 9663 | SINAPIS | 207
38547 | 9664 | SINAPIS | 208
38469 | 9665 | SINAPIS | 209
38467 | 9666 | SINAPIS | 210
38468 | 9667 | SINAPIS | 211
38471 | 9668 | SINAPIS | 212
37370 | 9669 | SINAPIS | 213
40862 | 9670 | SINAPIS | 214
10658 | 9671 | SINAPIS | 215
253 | 9672 | SINAPIS | 216
40809 | 9673 | SINAPIS | 217
42457 | 9674 | SINAPIS | 218
583 | 9675 | SINAPIS | 219
299 | 9676 | SINAPIS | 220
298 | 9677 | SINAPIS | 221
295 | 9678 | SINAPIS | 222
296 | 9679 | SINAPIS | 223
297 | 9680 | SINAPIS | 224
301 | 9681 | SINAPIS | 225
300 | 9682 | SINAPIS | 226
20084 | 9683 | SINAPIS | 227
20085 | 9684 | SINAPIS | 228
311 | 9685 | SINAPIS | 229
318 | 9686 | SINAPIS | 230
319 | 9687 | SINAPIS | 231
320 | 9688 | SINAPIS | 232
314 | 9689 | SINAPIS | 233
303 | 9690 | SINAPIS | 234
304 | 9691 | SINAPIS | 235
305 | 9692 | SINAPIS | 236
306 | 9693 | SINAPIS | 237
307 | 9694 | SINAPIS | 238
309 | 9695 | SINAPIS | 239
310 | 9696 | SINAPIS | 240
328 | 9697 | SINAPIS | 241
325 | 9698 | SINAPIS | 242
20326 | 9699 | SINAPIS | 243
329 | 9700 | SINAPIS | 244
308 | 9701 | SINAPIS | 245
39642 | 9702 | SINAPIS | 246
39641 | 9703 | SINAPIS | 247
39643 | 9704 | SINAPIS | 248
39644 | 9705 | SINAPIS | 249
39645 | 9706 | SINAPIS | 250
12548 | 9707 | SINAPIS | 251
13113 | 9708 | SINAPIS | 252
13114 | 9709 | SINAPIS | 253
12530 | 9710 | SINAPIS | 254
12531 | 9711 | SINAPIS | 255
12532 | 9712 | SINAPIS | 256
12533 | 9713 | SINAPIS | 257
12544 | 9714 | SINAPIS | 258
12546 | 9715 | SINAPIS | 259
12547 | 9716 | SINAPIS | 260
12551 | 9717 | SINAPIS | 261
12563 | 9718 | SINAPIS | 262
12565 | 9719 | SINAPIS | 263
12567 | 9720 | SINAPIS | 264
12568 | 9721 | SINAPIS | 265
11789 | 9722 | SINAPIS | 266
20975 | 9723 | SINAPIS | 267
20976 | 9724 | SINAPIS | 268
40340 | 9725 | SINAPIS | 269
40341 | 9726 | SINAPIS | 270
40342 | 9727 | SINAPIS | 271
40343 | 9728 | SINAPIS | 272
40344 | 9729 | SINAPIS | 273
40345 | 9730 | SINAPIS | 274
40346 | 9731 | SINAPIS | 275
40347 | 9732 | SINAPIS | 276
38840 | 9733 | SINAPIS | 277
38841 | 9734 | SINAPIS | 278
38842 | 9735 | SINAPIS | 279
38843 | 9736 | SINAPIS | 280
13761 | 9737 | SINAPIS | 281
12888 | 9738 | SINAPIS | 282
12889 | 9739 | SINAPIS | 283
4814 | 9740 | SINAPIS | 284
25967 | 9741 | SINAPIS | 285
6122 | 9742 | SINAPIS | 286
40810 | 9743 | SINAPIS | 287
21100 | 9744 | SINAPIS | 288
11816 | 9745 | SINAPIS | 289
11814 | 9746 | SINAPIS | 290
14186 | 9747 | SINAPIS | 291
14185 | 9748 | SINAPIS | 292
11811 | 9749 | SINAPIS | 293
26038 | 9750 | SINAPIS | 294
34482 | 9751 | SINAPIS | 295
34469 | 9752 | SINAPIS | 296
34472 | 9753 | SINAPIS | 297
34476 | 9754 | SINAPIS | 298
34477 | 9755 | SINAPIS | 299
39847 | 9756 | SINAPIS | 300
39844 | 9757 | SINAPIS | 301
39845 | 9758 | SINAPIS | 302
39846 | 9759 | SINAPIS | 303
39838 | 9760 | SINAPIS | 304
39839 | 9761 | SINAPIS | 305
39840 | 9762 | SINAPIS | 306
39841 | 9763 | SINAPIS | 307
39842 | 9764 | SINAPIS | 308
39843 | 9765 | SINAPIS | 309
39580 | 9766 | SINAPIS | 310
39577 | 9767 | SINAPIS | 311
39578 | 9768 | SINAPIS | 312
39579 | 9769 | SINAPIS | 313
39557 | 9770 | SINAPIS | 314
39558 | 9771 | SINAPIS | 315
39559 | 9772 | SINAPIS | 316
39560 | 9773 | SINAPIS | 317
39561 | 9774 | SINAPIS | 318
39556 | 9775 | SINAPIS | 319
39555 | 9776 | SINAPIS | 320
39548 | 9777 | SINAPIS | 321
39554 | 9778 | SINAPIS | 322
39550 | 9779 | SINAPIS | 323
39551 | 9780 | SINAPIS | 324
39826 | 9781 | SINAPIS | 325
10700 | 9782 | SINAPIS | 326
346 | 9783 | SINAPIS | 327
3312 | 9784 | SINAPIS | 328
339 | 9785 | SINAPIS | 329
340 | 9786 | SINAPIS | 330
338 | 9787 | SINAPIS | 331
334 | 9788 | SINAPIS | 332
335 | 9789 | SINAPIS | 333
342 | 9790 | SINAPIS | 334
333 | 9791 | SINAPIS | 335
343 | 9792 | SINAPIS | 336
344 | 9793 | SINAPIS | 337
345 | 9794 | SINAPIS | 338
341 | 9795 | SINAPIS | 339
11107 | 9796 | SINAPIS | 340
3313 | 9797 | SINAPIS | 341
34562 | 9798 | SINAPIS | 342
337 | 9799 | SINAPIS | 343
369 | 9800 | SINAPIS | 344
366 | 9801 | SINAPIS | 345
367 | 9802 | SINAPIS | 346
370 | 9803 | SINAPIS | 347
368 | 9804 | SINAPIS | 348
11075 | 9805 | SINAPIS | 349
11076 | 9806 | SINAPIS | 350
1381 | 9807 | SINAPIS | 351
34353 | 9808 | SINAPIS | 352
37595 | 9809 | SINAPIS | 353
37596 | 9810 | SINAPIS | 354
371 | 9811 | SINAPIS | 355
37553 | 9812 | SINAPIS | 356
37552 | 9813 | SINAPIS | 357
36880 | 9814 | SINAPIS | 358
34355 | 9815 | SINAPIS | 359
130 | 9816 | SINAPIS | 360
135 | 9817 | SINAPIS | 361
36886 | 9818 | SINAPIS | 362
374 | 9819 | SINAPIS | 363
38546 | 9820 | SINAPIS | 364
34549 | 9821 | SINAPIS | 365
6081 | 9822 | SINAPIS | 366
6077 | 9823 | SINAPIS | 367
6079 | 9824 | SINAPIS | 368
1091 | 9825 | SINAPIS | 369
1094 | 9826 | SINAPIS | 370
1095 | 9827 | SINAPIS | 371
1092 | 9828 | SINAPIS | 372
1093 | 9829 | SINAPIS | 373
1090 | 9830 | SINAPIS | 374
1096 | 9831 | SINAPIS | 375
1097 | 9832 | SINAPIS | 376
378 | 9833 | SINAPIS | 377
40911 | 9834 | SINAPIS | 378
33939 | 9835 | SINAPIS | 379
40815 | 9836 | SINAPIS | 380
34760 | 9837 | SINAPIS | 381
40935 | 9838 | SINAPIS | 382
33952 | 9839 | SINAPIS | 383
40816 | 9840 | SINAPIS | 384
33953 | 9841 | SINAPIS | 385
40817 | 9842 | SINAPIS | 386
13348 | 9843 | SINAPIS | 387
39211 | 9844 | SINAPIS | 388
39212 | 9845 | SINAPIS | 389
39208 | 9846 | SINAPIS | 390
39210 | 9847 | SINAPIS | 391
39214 | 9848 | SINAPIS | 392
39213 | 9849 | SINAPIS | 393
39209 | 9850 | SINAPIS | 394
39207 | 9851 | SINAPIS | 395
39215 | 9852 | SINAPIS | 396
39216 | 9853 | SINAPIS | 397
379 | 9854 | SINAPIS | 398
11267 | 9855 | SINAPIS | 399
41901 | 9856 | SINAPIS | 400
510 | 9857 | SINAPIS | 401
516 | 9858 | SINAPIS | 402
509 | 9859 | SINAPIS | 403
40331 | 9860 | SINAPIS | 404
40930 | 9861 | SINAPIS | 405
11761 | 9862 | SINAPIS | 406
377 | 9863 | SINAPIS | 407
7588 | 9864 | SINAPIS | 408
34392 | 9865 | SINAPIS | 409
40908 | 9866 | SINAPIS | 410
34551 | 9867 | SINAPIS | 411
41078 | 9868 | SINAPIS | 412
246 | 9869 | SINAPIS | 413
40927 | 9870 | SINAPIS | 414
2350 | 9871 | SINAPIS | 415
40812 | 9872 | SINAPIS | 416
245 | 9873 | SINAPIS | 417
41090 | 9874 | SINAPIS | 418
251 | 9875 | SINAPIS | 419
40975 | 9876 | SINAPIS | 420
6127 | 9877 | SINAPIS | 421
41072 | 9878 | SINAPIS | 422
6121 | 9879 | SINAPIS | 423
41071 | 9880 | SINAPIS | 424
244 | 9881 | SINAPIS | 425
41093 | 9882 | SINAPIS | 426
532 | 9883 | SINAPIS | 427
40931 | 9884 | SINAPIS | 428
36150 | 9885 | SINAPIS | 429
41069 | 9886 | SINAPIS | 430
4760 | 9887 | SINAPIS | 431
10422 | 9888 | SINAPIS | 432
10420 | 9889 | SINAPIS | 433
10421 | 9890 | SINAPIS | 434
36520 | 9891 | SINAPIS | 435
36519 | 9892 | SINAPIS | 436
11784 | 9893 | SINAPIS | 437
10 | 9894 | SINAPIS | 438
4815 | 9895 | SINAPIS | 439
541 | 9896 | SINAPIS | 440
542 | 9897 | SINAPIS | 441
540 | 9898 | SINAPIS | 442
38364 | 9899 | SINAPIS | 443
11692 | 9900 | SINAPIS | 444
1746 | 9901 | SINAPIS | 445
1748 | 9902 | SINAPIS | 446
1749 | 9903 | SINAPIS | 447
37412 | 9904 | SINAPIS | 448
1745 | 9905 | SINAPIS | 449
1750 | 9906 | SINAPIS | 450
11687 | 9907 | SINAPIS | 451
11689 | 9908 | SINAPIS | 452
11693 | 9909 | SINAPIS | 453
36215 | 9910 | SINAPIS | 454
38381 | 9911 | SINAPIS | 455
39621 | 9912 | SINAPIS | 456
39624 | 9913 | SINAPIS | 457
39615 | 9914 | SINAPIS | 458
39620 | 9915 | SINAPIS | 459
39623 | 9916 | SINAPIS | 460
36207 | 9917 | SINAPIS | 461
36209 | 9918 | SINAPIS | 462
36210 | 9919 | SINAPIS | 463
36204 | 9920 | SINAPIS | 464
36205 | 9921 | SINAPIS | 465
36081 | 9922 | SINAPIS | 466
36206 | 9923 | SINAPIS | 467
36218 | 9924 | SINAPIS | 468
36220 | 9925 | SINAPIS | 469
36080 | 9926 | SINAPIS | 470
36223 | 9927 | SINAPIS | 471
546 | 9928 | SINAPIS | 472
557 | 9929 | SINAPIS | 473
552 | 9930 | SINAPIS | 474
555 | 9931 | SINAPIS | 475
565 | 9932 | SINAPIS | 476
549 | 9933 | SINAPIS | 477
559 | 9934 | SINAPIS | 478
551 | 9935 | SINAPIS | 479
547 | 9936 | SINAPIS | 480
560 | 9937 | SINAPIS | 481
566 | 9938 | SINAPIS | 482
563 | 9939 | SINAPIS | 483
38127 | 9940 | SINAPIS | 484
38060 | 9941 | SINAPIS | 485
10956 | 9942 | SINAPIS | 486
39380 | 9943 | SINAPIS | 487
13374 | 9944 | SINAPIS | 488
37597 | 9945 | SINAPIS | 489
183 | 9946 | SINAPIS | 490
184 | 9947 | SINAPIS | 491
195 | 9948 | SINAPIS | 492
194 | 9949 | SINAPIS | 493
20001 | 9950 | SINAPIS | 494
181 | 9951 | SINAPIS | 495
39837 | 9952 | SINAPIS | 496
10535 | 9953 | SINAPIS | 497
10537 | 9954 | SINAPIS | 498
13891 | 9955 | SINAPIS | 499
25975 | 9956 | SINAPIS | 500
36396 | 9957 | SINAPIS | 501
36397 | 9958 | SINAPIS | 502
36398 | 9959 | SINAPIS | 503
647 | 9960 | SINAPIS | 504
40920 | 9961 | SINAPIS | 505
7266 | 9962 | SINAPIS | 506
7270 | 9963 | SINAPIS | 507
7269 | 9964 | SINAPIS | 508
7271 | 9965 | SINAPIS | 509
7268 | 9966 | SINAPIS | 510
7267 | 9967 | SINAPIS | 511
38783 | 9968 | SINAPIS | 512
37593 | 9969 | SINAPIS | 513
37594 | 9970 | SINAPIS | 514
37592 | 9971 | SINAPIS | 515
34556 | 9972 | SINAPIS | 516
37873 | 9973 | SINAPIS | 517
34564 | 9974 | SINAPIS | 518
34565 | 9975 | SINAPIS | 519
38590 | 9976 | SINAPIS | 520
34566 | 9977 | SINAPIS | 521
34567 | 9978 | SINAPIS | 522
38591 | 9979 | SINAPIS | 523
34568 | 9980 | SINAPIS | 524
34569 | 9981 | SINAPIS | 525
34570 | 9982 | SINAPIS | 526
25070 | 9983 | SINAPIS | 527
34571 | 9984 | SINAPIS | 528
34573 | 9985 | SINAPIS | 529
37107 | 9986 | SINAPIS | 530
34576 | 9987 | SINAPIS | 531
34577 | 9988 | SINAPIS | 532
34578 | 9989 | SINAPIS | 533
34579 | 9990 | SINAPIS | 534
25067 | 9991 | SINAPIS | 535
34580 | 9992 | SINAPIS | 536
25071 | 9993 | SINAPIS | 537
38395 | 9994 | SINAPIS | 538
34583 | 9995 | SINAPIS | 539
34584 | 9996 | SINAPIS | 540
709 | 9997 | SINAPIS | 541
716 | 9998 | SINAPIS | 542
715 | 9999 | SINAPIS | 543
718 | 10000 | SINAPIS | 544
11981 | 10001 | SINAPIS | 545
10610 | 10002 | SINAPIS | 546
34585 | 10003 | SINAPIS | 547
34586 | 10004 | SINAPIS | 548
38603 | 10005 | SINAPIS | 549
34588 | 10006 | SINAPIS | 550
34590 | 10007 | SINAPIS | 551
34591 | 10008 | SINAPIS | 552
37103 | 10009 | SINAPIS | 553
34555 | 10010 | SINAPIS | 554
34599 | 10011 | SINAPIS | 555
674 | 10012 | SINAPIS | 556
34600 | 10013 | SINAPIS | 557
652 | 10014 | SINAPIS | 558
34592 | 10015 | SINAPIS | 559
651 | 10016 | SINAPIS | 560
654 | 10017 | SINAPIS | 561
650 | 10018 | SINAPIS | 562
40517 | 10019 | SINAPIS | 563
40520 | 10020 | SINAPIS | 564
40515 | 10021 | SINAPIS | 565
40516 | 10022 | SINAPIS | 566
40525 | 10023 | SINAPIS | 567
40529 | 10024 | SINAPIS | 568
695 | 10025 | SINAPIS | 569
40524 | 10026 | SINAPIS | 570
36156 | 10027 | SINAPIS | 571
36155 | 10028 | SINAPIS | 572
36154 | 10029 | SINAPIS | 573
36196 | 10030 | SINAPIS | 574
679 | 10031 | SINAPIS | 575
711 | 10032 | SINAPIS | 576
712 | 10033 | SINAPIS | 577
36191 | 10034 | SINAPIS | 578
36169 | 10035 | SINAPIS | 579
36172 | 10036 | SINAPIS | 580
36174 | 10037 | SINAPIS | 581
36170 | 10038 | SINAPIS | 582
12614 | 10039 | SINAPIS | 583
6140 | 10040 | SINAPIS | 584
38399 | 10041 | SINAPIS | 585
735 | 10042 | SINAPIS | 586
736 | 10043 | SINAPIS | 587
729 | 10044 | SINAPIS | 588
39925 | 10045 | SINAPIS | 589
731 | 10046 | SINAPIS | 590
10575 | 10047 | SINAPIS | 591
733 | 10048 | SINAPIS | 592
732 | 10049 | SINAPIS | 593
737 | 10050 | SINAPIS | 594
738 | 10051 | SINAPIS | 595
740 | 10052 | SINAPIS | 596
734 | 10053 | SINAPIS | 597
39008 | 10054 | SINAPIS | 598
39009 | 10055 | SINAPIS | 599
10587 | 10056 | SINAPIS | 600
759 | 10057 | SINAPIS | 601
761 | 10058 | SINAPIS | 602
750 | 10059 | SINAPIS | 603
755 | 10060 | SINAPIS | 604
749 | 10061 | SINAPIS | 605
756 | 10062 | SINAPIS | 606
757 | 10063 | SINAPIS | 607
10588 | 10064 | SINAPIS | 608
10592 | 10065 | SINAPIS | 609
10589 | 10066 | SINAPIS | 610
760 | 10067 | SINAPIS | 611
751 | 10068 | SINAPIS | 612
754 | 10069 | SINAPIS | 613
14013 | 10070 | SINAPIS | 614
39917 | 10071 | SINAPIS | 615
5081 | 10072 | SINAPIS | 616
38167 | 10073 | SINAPIS | 617
36145 | 10074 | SINAPIS | 618
12893 | 10075 | SINAPIS | 619
11685 | 10076 | SINAPIS | 620
11679 | 10077 | SINAPIS | 621
11680 | 10078 | SINAPIS | 622
2512 | 10079 | SINAPIS | 623
4374 | 10080 | SINAPIS | 624
7568 | 10081 | SINAPIS | 625
7584 | 10082 | SINAPIS | 626
11945 | 10083 | SINAPIS | 627
11946 | 10084 | SINAPIS | 628
4375 | 10085 | SINAPIS | 629
11950 | 10086 | SINAPIS | 630
4376 | 10087 | SINAPIS | 631
7583 | 10088 | SINAPIS | 632
4350 | 10089 | SINAPIS | 633
39886 | 10090 | SINAPIS | 634
39887 | 10091 | SINAPIS | 635
39888 | 10092 | SINAPIS | 636
39890 | 10093 | SINAPIS | 637
39891 | 10094 | SINAPIS | 638
39892 | 10095 | SINAPIS | 639
790 | 10096 | SINAPIS | 640
766 | 10097 | SINAPIS | 641
791 | 10098 | SINAPIS | 642
767 | 10099 | SINAPIS | 643
768 | 10100 | SINAPIS | 644
789 | 10101 | SINAPIS | 645
769 | 10102 | SINAPIS | 646
770 | 10103 | SINAPIS | 647
12394 | 10104 | SINAPIS | 648
764 | 10105 | SINAPIS | 649
765 | 10106 | SINAPIS | 650
787 | 10107 | SINAPIS | 651
774 | 10108 | SINAPIS | 652
773 | 10109 | SINAPIS | 653
775 | 10110 | SINAPIS | 654
788 | 10111 | SINAPIS | 655
772 | 10112 | SINAPIS | 656
771 | 10113 | SINAPIS | 657
779 | 10114 | SINAPIS | 658
776 | 10115 | SINAPIS | 659
777 | 10116 | SINAPIS | 660
780 | 10117 | SINAPIS | 661
778 | 10118 | SINAPIS | 662
781 | 10119 | SINAPIS | 663
786 | 10120 | SINAPIS | 664
782 | 10121 | SINAPIS | 665
783 | 10122 | SINAPIS | 666
785 | 10123 | SINAPIS | 667
784 | 10124 | SINAPIS | 668
831 | 10125 | SINAPIS | 669
828 | 10126 | SINAPIS | 670
829 | 10127 | SINAPIS | 671
812 | 10128 | SINAPIS | 672
819 | 10129 | SINAPIS | 673
818 | 10130 | SINAPIS | 674
823 | 10131 | SINAPIS | 675
830 | 10132 | SINAPIS | 676
826 | 10133 | SINAPIS | 677
827 | 10134 | SINAPIS | 678
832 | 10135 | SINAPIS | 679
833 | 10136 | SINAPIS | 680
834 | 10137 | SINAPIS | 681
825 | 10138 | SINAPIS | 682
813 | 10139 | SINAPIS | 683
820 | 10140 | SINAPIS | 684
816 | 10141 | SINAPIS | 685
814 | 10142 | SINAPIS | 686
815 | 10143 | SINAPIS | 687
822 | 10144 | SINAPIS | 688
821 | 10145 | SINAPIS | 689
817 | 10146 | SINAPIS | 690
20086 | 10147 | SINAPIS | 691
39191 | 10148 | SINAPIS | 692
39190 | 10149 | SINAPIS | 693
39189 | 10150 | SINAPIS | 694
39186 | 10151 | SINAPIS | 695
39188 | 10152 | SINAPIS | 696
39187 | 10153 | SINAPIS | 697
39184 | 10154 | SINAPIS | 698
39185 | 10155 | SINAPIS | 699
39198 | 10156 | SINAPIS | 700
39197 | 10157 | SINAPIS | 701
39196 | 10158 | SINAPIS | 702
39199 | 10159 | SINAPIS | 703
39195 | 10160 | SINAPIS | 704
39194 | 10161 | SINAPIS | 705
39193 | 10162 | SINAPIS | 706
39192 | 10163 | SINAPIS | 707
39920 | 10164 | SINAPIS | 708
39201 | 10165 | SINAPIS | 709
39200 | 10166 | SINAPIS | 710
39203 | 10167 | SINAPIS | 711
39202 | 10168 | SINAPIS | 712
39205 | 10169 | SINAPIS | 713
39204 | 10170 | SINAPIS | 714
39206 | 10171 | SINAPIS | 715
797 | 10172 | SINAPIS | 716
798 | 10173 | SINAPIS | 717
796 | 10174 | SINAPIS | 718
799 | 10175 | SINAPIS | 719
792 | 10176 | SINAPIS | 720
804 | 10177 | SINAPIS | 721
793 | 10178 | SINAPIS | 722
801 | 10179 | SINAPIS | 723
794 | 10180 | SINAPIS | 724
802 | 10181 | SINAPIS | 725
803 | 10182 | SINAPIS | 726
38001 | 10183 | SINAPIS | 727
38002 | 10184 | SINAPIS | 728
38003 | 10185 | SINAPIS | 729
38004 | 10186 | SINAPIS | 730
36327 | 10187 | SINAPIS | 731
38992 | 10188 | SINAPIS | 732
38993 | 10189 | SINAPIS | 733
38418 | 10190 | SINAPIS | 734
39178 | 10191 | SINAPIS | 735
39177 | 10192 | SINAPIS | 736
39174 | 10193 | SINAPIS | 737
39176 | 10194 | SINAPIS | 738
39180 | 10195 | SINAPIS | 739
39179 | 10196 | SINAPIS | 740
39175 | 10197 | SINAPIS | 741
39217 | 10198 | SINAPIS | 742
39181 | 10199 | SINAPIS | 743
39182 | 10200 | SINAPIS | 744
12616 | 10201 | SINAPIS | 745
1049 | 10202 | SINAPIS | 746
1099 | 10203 | SINAPIS | 747
39678 | 10204 | SINAPIS | 748
1050 | 10205 | SINAPIS | 749
1101 | 10206 | SINAPIS | 750
1100 | 10207 | SINAPIS | 751
39679 | 10208 | SINAPIS | 752
1098 | 10209 | SINAPIS | 753
1102 | 10210 | SINAPIS | 754
1051 | 10211 | SINAPIS | 755
37399 | 10212 | SINAPIS | 756
42655 | 10213 | SINAPIS | 757
25004 | 10214 | SINAPIS | 758
25002 | 10215 | SINAPIS | 759
37409 | 10216 | SINAPIS | 760
841 | 10217 | SINAPIS | 761
25005 | 10218 | SINAPIS | 762
25003 | 10219 | SINAPIS | 763
37410 | 10220 | SINAPIS | 764
842 | 10221 | SINAPIS | 765
862 | 10222 | SINAPIS | 766
866 | 10223 | SINAPIS | 767
892 | 10224 | SINAPIS | 768
857 | 10225 | SINAPIS | 769
37404 | 10226 | SINAPIS | 770
868 | 10227 | SINAPIS | 771
870 | 10228 | SINAPIS | 772
863 | 10229 | SINAPIS | 773
867 | 10230 | SINAPIS | 774
891 | 10231 | SINAPIS | 775
864 | 10232 | SINAPIS | 776
865 | 10233 | SINAPIS | 777
1006 | 10234 | SINAPIS | 778
948 | 10235 | SINAPIS | 779
947 | 10236 | SINAPIS | 780
911 | 10237 | SINAPIS | 781
925 | 10238 | SINAPIS | 782
954 | 10239 | SINAPIS | 783
901 | 10240 | SINAPIS | 784
926 | 10241 | SINAPIS | 785
912 | 10242 | SINAPIS | 786
955 | 10243 | SINAPIS | 787
946 | 10244 | SINAPIS | 788
953 | 10245 | SINAPIS | 789
902 | 10246 | SINAPIS | 790
927 | 10247 | SINAPIS | 791
913 | 10248 | SINAPIS | 792
903 | 10249 | SINAPIS | 793
945 | 10250 | SINAPIS | 794
914 | 10251 | SINAPIS | 795
993 | 10252 | SINAPIS | 796
1020 | 10253 | SINAPIS | 797
1017 | 10254 | SINAPIS | 798
999 | 10255 | SINAPIS | 799
995 | 10256 | SINAPIS | 800
1000 | 10257 | SINAPIS | 801
1022 | 10258 | SINAPIS | 802
1015 | 10259 | SINAPIS | 803
996 | 10260 | SINAPIS | 804
1001 | 10261 | SINAPIS | 805
1019 | 10262 | SINAPIS | 806
1021 | 10263 | SINAPIS | 807
39249 | 10264 | SINAPIS | 808
1018 | 10265 | SINAPIS | 809
39250 | 10266 | SINAPIS | 810
994 | 10267 | SINAPIS | 811
977 | 10268 | SINAPIS | 812
998 | 10269 | SINAPIS | 813
39251 | 10270 | SINAPIS | 814
1011 | 10271 | SINAPIS | 815
39252 | 10272 | SINAPIS | 816
1013 | 10273 | SINAPIS | 817
980 | 10274 | SINAPIS | 818
39237 | 10275 | SINAPIS | 819
39238 | 10276 | SINAPIS | 820
979 | 10277 | SINAPIS | 821
39239 | 10278 | SINAPIS | 822
1014 | 10279 | SINAPIS | 823
39240 | 10280 | SINAPIS | 824
39232 | 10281 | SINAPIS | 825
39233 | 10282 | SINAPIS | 826
981 | 10283 | SINAPIS | 827
39234 | 10284 | SINAPIS | 828
982 | 10285 | SINAPIS | 829
39235 | 10286 | SINAPIS | 830
39236 | 10287 | SINAPIS | 831
876 | 10288 | SINAPIS | 832
877 | 10289 | SINAPIS | 833
882 | 10290 | SINAPIS | 834
878 | 10291 | SINAPIS | 835
879 | 10292 | SINAPIS | 836
880 | 10293 | SINAPIS | 837
873 | 10294 | SINAPIS | 838
881 | 10295 | SINAPIS | 839
874 | 10296 | SINAPIS | 840
875 | 10297 | SINAPIS | 841
983 | 10298 | SINAPIS | 842
985 | 10299 | SINAPIS | 843
990 | 10300 | SINAPIS | 844
39241 | 10301 | SINAPIS | 845
1005 | 10302 | SINAPIS | 846
984 | 10303 | SINAPIS | 847
991 | 10304 | SINAPIS | 848
986 | 10305 | SINAPIS | 849
1024 | 10306 | SINAPIS | 850
987 | 10307 | SINAPIS | 851
1003 | 10308 | SINAPIS | 852
992 | 10309 | SINAPIS | 853
1007 | 10310 | SINAPIS | 854
39242 | 10311 | SINAPIS | 855
1008 | 10312 | SINAPIS | 856
988 | 10313 | SINAPIS | 857
989 | 10314 | SINAPIS | 858
39598 | 10315 | SINAPIS | 859
39599 | 10316 | SINAPIS | 860
34602 | 10317 | SINAPIS | 861
34603 | 10318 | SINAPIS | 862
34607 | 10319 | SINAPIS | 863
34609 | 10320 | SINAPIS | 864
34618 | 10321 | SINAPIS | 865
34620 | 10322 | SINAPIS | 866
34621 | 10323 | SINAPIS | 867
34622 | 10324 | SINAPIS | 868
34624 | 10325 | SINAPIS | 869
34626 | 10326 | SINAPIS | 870
34627 | 10327 | SINAPIS | 871
34629 | 10328 | SINAPIS | 872
39257 | 10329 | SINAPIS | 873
39261 | 10330 | SINAPIS | 874
39268 | 10331 | SINAPIS | 875
39262 | 10332 | SINAPIS | 876
39258 | 10333 | SINAPIS | 877
39263 | 10334 | SINAPIS | 878
39264 | 10335 | SINAPIS | 879
39259 | 10336 | SINAPIS | 880
39265 | 10337 | SINAPIS | 881
39260 | 10338 | SINAPIS | 882
39266 | 10339 | SINAPIS | 883
39267 | 10340 | SINAPIS | 884
11901 | 10341 | SINAPIS | 885
11902 | 10342 | SINAPIS | 886
11903 | 10343 | SINAPIS | 887
11904 | 10344 | SINAPIS | 888
11905 | 10345 | SINAPIS | 889
11906 | 10346 | SINAPIS | 890
11919 | 10347 | SINAPIS | 891
11920 | 10348 | SINAPIS | 892
11924 | 10349 | SINAPIS | 893
11921 | 10350 | SINAPIS | 894
11922 | 10351 | SINAPIS | 895
11923 | 10352 | SINAPIS | 896
11916 | 10353 | SINAPIS | 897
11914 | 10354 | SINAPIS | 898
11917 | 10355 | SINAPIS | 899
11918 | 10356 | SINAPIS | 900
37734 | 10357 | SINAPIS | 901
42251 | 10358 | SINAPIS | 902
37733 | 10359 | SINAPIS | 903
37735 | 10360 | SINAPIS | 904
41758 | 10361 | SINAPIS | 905
5090 | 10362 | SINAPIS | 906
5085 | 10363 | SINAPIS | 907
38374 | 10364 | SINAPIS | 908
20212 | 10365 | SINAPIS | 909
4430 | 10366 | SINAPIS | 910
4400 | 10367 | SINAPIS | 911
4500 | 10368 | SINAPIS | 912
4513 | 10369 | SINAPIS | 913
4496 | 10370 | SINAPIS | 914
11871 | 10371 | SINAPIS | 915
34636 | 10372 | SINAPIS | 916
34639 | 10373 | SINAPIS | 917
34640 | 10374 | SINAPIS | 918
34637 | 10375 | SINAPIS | 919
34638 | 10376 | SINAPIS | 920
11868 | 10377 | SINAPIS | 921
37106 | 10378 | SINAPIS | 922
11869 | 10379 | SINAPIS | 923
37104 | 10380 | SINAPIS | 924
37105 | 10381 | SINAPIS | 925
11638 | 10382 | SINAPIS | 926
1030 | 10383 | SINAPIS | 927
11694 | 10384 | SINAPIS | 928
35277 | 10385 | SINAPIS | 929
10521 | 10386 | SINAPIS | 930
10885 | 10387 | SINAPIS | 931
20962 | 10388 | SINAPIS | 932
20963 | 10389 | SINAPIS | 933
2555 | 10390 | SINAPIS | 934
2556 | 10391 | SINAPIS | 935
2557 | 10392 | SINAPIS | 936
39810 | 10393 | SINAPIS | 937
39811 | 10394 | SINAPIS | 938
39812 | 10395 | SINAPIS | 939
20254 | 10396 | SINAPIS | 940
39771 | 10397 | SINAPIS | 941
20255 | 10398 | SINAPIS | 942
39772 | 10399 | SINAPIS | 943
20253 | 10400 | SINAPIS | 944
39773 | 10401 | SINAPIS | 945
39774 | 10402 | SINAPIS | 946
39775 | 10403 | SINAPIS | 947
39776 | 10404 | SINAPIS | 948
39777 | 10405 | SINAPIS | 949
11250 | 10406 | SINAPIS | 950
39766 | 10407 | SINAPIS | 951
11251 | 10408 | SINAPIS | 952
39767 | 10409 | SINAPIS | 953
11253 | 10410 | SINAPIS | 954
11254 | 10411 | SINAPIS | 955
11255 | 10412 | SINAPIS | 956
11256 | 10413 | SINAPIS | 957
14055 | 10414 | SINAPIS | 958
39768 | 10415 | SINAPIS | 959
11247 | 10416 | SINAPIS | 960
39769 | 10417 | SINAPIS | 961
11249 | 10418 | SINAPIS | 962
39770 | 10419 | SINAPIS | 963
10569 | 10420 | SINAPIS | 964
1872 | 10421 | SINAPIS | 965
1873 | 10422 | SINAPIS | 966
39693 | 10423 | SINAPIS | 967
39692 | 10424 | SINAPIS | 968
39681 | 10425 | SINAPIS | 969
39680 | 10426 | SINAPIS | 970
39682 | 10427 | SINAPIS | 971
39685 | 10428 | SINAPIS | 972
39687 | 10429 | SINAPIS | 973
3280 | 10430 | SINAPIS | 974
11881 | 10431 | SINAPIS | 975
34641 | 10432 | SINAPIS | 976
34643 | 10433 | SINAPIS | 977
3278 | 10434 | SINAPIS | 978
3279 | 10435 | SINAPIS | 979
1062 | 10436 | SINAPIS | 980
39686 | 10437 | SINAPIS | 981
39683 | 10438 | SINAPIS | 982
1871 | 10439 | SINAPIS | 983
12001 | 10440 | SINAPIS | 984
11882 | 10441 | SINAPIS | 985
39689 | 10442 | SINAPIS | 986
39688 | 10443 | SINAPIS | 987
1068 | 10444 | SINAPIS | 988
39690 | 10445 | SINAPIS | 989
39691 | 10446 | SINAPIS | 990
39808 | 10447 | SINAPIS | 991
39809 | 10448 | SINAPIS | 992
11713 | 10449 | SINAPIS | 993
11716 | 10450 | SINAPIS | 994
5103 | 10451 | SINAPIS | 995
11712 | 10452 | SINAPIS | 996
11717 | 10453 | SINAPIS | 997
11714 | 10454 | SINAPIS | 998
11715 | 10455 | SINAPIS | 999
11880 | 10456 | SINAPIS | 1000
1106 | 10457 | SINAPIS | 1001
11161 | 10458 | SINAPIS | 1002
1107 | 10459 | SINAPIS | 1003
4758 | 10460 | SINAPIS | 1004
41080 | 10461 | SINAPIS | 1005
25963 | 10462 | SINAPIS | 1006
4759 | 10463 | SINAPIS | 1007
41068 | 10464 | SINAPIS | 1008
1108 | 10465 | SINAPIS | 1009
1117 | 10466 | SINAPIS | 1010
1118 | 10467 | SINAPIS | 1011
1110 | 10468 | SINAPIS | 1012
12618 | 10469 | SINAPIS | 1013
40871 | 10470 | SINAPIS | 1014
40869 | 10471 | SINAPIS | 1015
40870 | 10472 | SINAPIS | 1016
1109 | 10473 | SINAPIS | 1017
1119 | 10474 | SINAPIS | 1018
13115 | 10475 | SINAPIS | 1019
10541 | 10476 | SINAPIS | 1020
10543 | 10477 | SINAPIS | 1021
10544 | 10478 | SINAPIS | 1022
10545 | 10479 | SINAPIS | 1023
10542 | 10480 | SINAPIS | 1024
38365 | 10481 | SINAPIS | 1025
37745 | 10482 | SINAPIS | 1026
37754 | 10483 | SINAPIS | 1027
37748 | 10484 | SINAPIS | 1028
37761 | 10485 | SINAPIS | 1029
37757 | 10486 | SINAPIS | 1030
37759 | 10487 | SINAPIS | 1031
37766 | 10488 | SINAPIS | 1032
37752 | 10489 | SINAPIS | 1033
37760 | 10490 | SINAPIS | 1034
37765 | 10491 | SINAPIS | 1035
37746 | 10492 | SINAPIS | 1036
37750 | 10493 | SINAPIS | 1037
37753 | 10494 | SINAPIS | 1038
37756 | 10495 | SINAPIS | 1039
37755 | 10496 | SINAPIS | 1040
37758 | 10497 | SINAPIS | 1041
37747 | 10498 | SINAPIS | 1042
37767 | 10499 | SINAPIS | 1043
37751 | 10500 | SINAPIS | 1044
37749 | 10501 | SINAPIS | 1045
13617 | 10502 | SINAPIS | 1046
1159 | 10503 | SINAPIS | 1047
12114 | 10504 | SINAPIS | 1048
38106 | 10505 | SINAPIS | 1049
38085 | 10506 | SINAPIS | 1050
38599 | 10507 | SINAPIS | 1051
38596 | 10508 | SINAPIS | 1052
38600 | 10509 | SINAPIS | 1053
38597 | 10510 | SINAPIS | 1054
659 | 10511 | SINAPIS | 1055
660 | 10512 | SINAPIS | 1056
658 | 10513 | SINAPIS | 1057
38548 | 10514 | SINAPIS | 1058
34647 | 10515 | SINAPIS | 1059
34649 | 10516 | SINAPIS | 1060
34652 | 10517 | SINAPIS | 1061
34655 | 10518 | SINAPIS | 1062
40607 | 10519 | SINAPIS | 1063
585 | 10520 | SINAPIS | 1064
4777 | 10521 | SINAPIS | 1065
587 | 10522 | SINAPIS | 1066
590 | 10523 | SINAPIS | 1067
592 | 10524 | SINAPIS | 1068
586 | 10525 | SINAPIS | 1069
591 | 10526 | SINAPIS | 1070
588 | 10527 | SINAPIS | 1071
589 | 10528 | SINAPIS | 1072
584 | 10529 | SINAPIS | 1073
4912 | 10530 | SINAPIS | 1074
574 | 10531 | SINAPIS | 1075
567 | 10532 | SINAPIS | 1076
568 | 10533 | SINAPIS | 1077
569 | 10534 | SINAPIS | 1078
1165 | 10535 | SINAPIS | 1079
1164 | 10536 | SINAPIS | 1080
1162 | 10537 | SINAPIS | 1081
12395 | 10538 | SINAPIS | 1082
1170 | 10539 | SINAPIS | 1083
1169 | 10540 | SINAPIS | 1084
1166 | 10541 | SINAPIS | 1085
1163 | 10542 | SINAPIS | 1086
12396 | 10543 | SINAPIS | 1087
1168 | 10544 | SINAPIS | 1088
1167 | 10545 | SINAPIS | 1089
36331 | 10546 | SINAPIS | 1090
36346 | 10547 | SINAPIS | 1091
1210 | 10548 | SINAPIS | 1092
1203 | 10549 | SINAPIS | 1093
1197 | 10550 | SINAPIS | 1094
1202 | 10551 | SINAPIS | 1095
1188 | 10552 | SINAPIS | 1096
1211 | 10553 | SINAPIS | 1097
1198 | 10554 | SINAPIS | 1098
1199 | 10555 | SINAPIS | 1099
20088 | 10556 | SINAPIS | 1100
20089 | 10557 | SINAPIS | 1101
20087 | 10558 | SINAPIS | 1102
1200 | 10559 | SINAPIS | 1103
12909 | 10560 | SINAPIS | 1104
12910 | 10561 | SINAPIS | 1105
1184 | 10562 | SINAPIS | 1106
1191 | 10563 | SINAPIS | 1107
1185 | 10564 | SINAPIS | 1108
1189 | 10565 | SINAPIS | 1109
1193 | 10566 | SINAPIS | 1110
1194 | 10567 | SINAPIS | 1111
1195 | 10568 | SINAPIS | 1112
1204 | 10569 | SINAPIS | 1113
1205 | 10570 | SINAPIS | 1114
1207 | 10571 | SINAPIS | 1115
1206 | 10572 | SINAPIS | 1116
1183 | 10573 | SINAPIS | 1117
26047 | 10574 | SINAPIS | 1118
26048 | 10575 | SINAPIS | 1119
12894 | 10576 | SINAPIS | 1120
12895 | 10577 | SINAPIS | 1121
1631 | 10578 | SINAPIS | 1122
1633 | 10579 | SINAPIS | 1123
10818 | 10580 | SINAPIS | 1124
39359 | 10581 | SINAPIS | 1125
39360 | 10582 | SINAPIS | 1126
10710 | 10583 | SINAPIS | 1127
10709 | 10584 | SINAPIS | 1128
39636 | 10585 | SINAPIS | 1129
10708 | 10586 | SINAPIS | 1130
39635 | 10587 | SINAPIS | 1131
6117 | 10588 | SINAPIS | 1132
40913 | 10589 | SINAPIS | 1133
1214 | 10590 | SINAPIS | 1134
40915 | 10591 | SINAPIS | 1135
1213 | 10592 | SINAPIS | 1136
40914 | 10593 | SINAPIS | 1137
5091 | 10594 | SINAPIS | 1138
14615 | 10595 | SINAPIS | 1139
2711 | 10596 | SINAPIS | 1140
37727 | 10597 | SINAPIS | 1141
37728 | 10598 | SINAPIS | 1142
37729 | 10599 | SINAPIS | 1143
37730 | 10600 | SINAPIS | 1144
37731 | 10601 | SINAPIS | 1145
37732 | 10602 | SINAPIS | 1146
42250 | 10603 | SINAPIS | 1147
42256 | 10604 | SINAPIS | 1148
4743 | 10605 | SINAPIS | 1149
4744 | 10606 | SINAPIS | 1150
4745 | 10607 | SINAPIS | 1151
36496 | 10608 | SINAPIS | 1152
10630 | 10609 | SINAPIS | 1153
37762 | 10610 | SINAPIS | 1154
37763 | 10611 | SINAPIS | 1155
41992 | 10612 | SINAPIS | 1156
13215 | 10613 | SINAPIS | 1157
4235 | 10614 | SINAPIS | 1158
40976 | 10615 | SINAPIS | 1159
39013 | 10616 | SINAPIS | 1160
41967 | 10617 | SINAPIS | 1161
12760 | 10618 | SINAPIS | 1162
12759 | 10619 | SINAPIS | 1163
40424 | 10620 | SINAPIS | 1164
1325 | 10621 | SINAPIS | 1165
1327 | 10622 | SINAPIS | 1166
1328 | 10623 | SINAPIS | 1167
1321 | 10624 | SINAPIS | 1168
1318 | 10625 | SINAPIS | 1169
1322 | 10626 | SINAPIS | 1170
1323 | 10627 | SINAPIS | 1171
1319 | 10628 | SINAPIS | 1172
11026 | 10629 | SINAPIS | 1173
11027 | 10630 | SINAPIS | 1174
11046 | 10631 | SINAPIS | 1175
11047 | 10632 | SINAPIS | 1176
39630 | 10633 | SINAPIS | 1177
11049 | 10634 | SINAPIS | 1178
39632 | 10635 | SINAPIS | 1179
11051 | 10636 | SINAPIS | 1180
11061 | 10637 | SINAPIS | 1181
1336 | 10638 | SINAPIS | 1182
1333 | 10639 | SINAPIS | 1183
1330 | 10640 | SINAPIS | 1184
10957 | 10641 | SINAPIS | 1185
1332 | 10642 | SINAPIS | 1186
1334 | 10643 | SINAPIS | 1187
1335 | 10644 | SINAPIS | 1188
40425 | 10645 | SINAPIS | 1189
1337 | 10646 | SINAPIS | 1190
11122 | 10647 | SINAPIS | 1191
11123 | 10648 | SINAPIS | 1192
11125 | 10649 | SINAPIS | 1193
39416 | 10650 | SINAPIS | 1194
39417 | 10651 | SINAPIS | 1195
39414 | 10652 | SINAPIS | 1196
39415 | 10653 | SINAPIS | 1197
39412 | 10654 | SINAPIS | 1198
39413 | 10655 | SINAPIS | 1199
1338 | 10656 | SINAPIS | 1200
1340 | 10657 | SINAPIS | 1201
1341 | 10658 | SINAPIS | 1202
1364 | 10659 | SINAPIS | 1203
1361 | 10660 | SINAPIS | 1204
1362 | 10661 | SINAPIS | 1205
11131 | 10662 | SINAPIS | 1206
11132 | 10663 | SINAPIS | 1207
1363 | 10664 | SINAPIS | 1208
11130 | 10665 | SINAPIS | 1209
11134 | 10666 | SINAPIS | 1210
11135 | 10667 | SINAPIS | 1211
11136 | 10668 | SINAPIS | 1212
34743 | 10669 | SINAPIS | 1213
11137 | 10670 | SINAPIS | 1214
34745 | 10671 | SINAPIS | 1215
34746 | 10672 | SINAPIS | 1216
1360 | 10673 | SINAPIS | 1217
1346 | 10674 | SINAPIS | 1218
1345 | 10675 | SINAPIS | 1219
1344 | 10676 | SINAPIS | 1220
1342 | 10677 | SINAPIS | 1221
1347 | 10678 | SINAPIS | 1222
1349 | 10679 | SINAPIS | 1223
1350 | 10680 | SINAPIS | 1224
1357 | 10681 | SINAPIS | 1225
1355 | 10682 | SINAPIS | 1226
1358 | 10683 | SINAPIS | 1227
1359 | 10684 | SINAPIS | 1228
1351 | 10685 | SINAPIS | 1229
34659 | 10686 | SINAPIS | 1230
34514 | 10687 | SINAPIS | 1231
34660 | 10688 | SINAPIS | 1232
34661 | 10689 | SINAPIS | 1233
34667 | 10690 | SINAPIS | 1234
34668 | 10691 | SINAPIS | 1235
34741 | 10692 | SINAPIS | 1236
34664 | 10693 | SINAPIS | 1237
34665 | 10694 | SINAPIS | 1238
34666 | 10695 | SINAPIS | 1239
34669 | 10696 | SINAPIS | 1240
34670 | 10697 | SINAPIS | 1241
34671 | 10698 | SINAPIS | 1242
34672 | 10699 | SINAPIS | 1243
34673 | 10700 | SINAPIS | 1244
34674 | 10701 | SINAPIS | 1245
34675 | 10702 | SINAPIS | 1246
34676 | 10703 | SINAPIS | 1247
34677 | 10704 | SINAPIS | 1248
40623 | 10705 | SINAPIS | 1249
11112 | 10706 | SINAPIS | 1250
11115 | 10707 | SINAPIS | 1251
11113 | 10708 | SINAPIS | 1252
11114 | 10709 | SINAPIS | 1253
12083 | 10710 | SINAPIS | 1254
12081 | 10711 | SINAPIS | 1255
12082 | 10712 | SINAPIS | 1256
13354 | 10713 | SINAPIS | 1257
14057 | 10714 | SINAPIS | 1258
14058 | 10715 | SINAPIS | 1259
20971 | 10716 | SINAPIS | 1260
5047 | 10717 | SINAPIS | 1261
13369 | 10718 | SINAPIS | 1262
13370 | 10719 | SINAPIS | 1263
13279 | 10720 | SINAPIS | 1264
11977 | 10721 | SINAPIS | 1265
11975 | 10722 | SINAPIS | 1266
39746 | 10723 | SINAPIS | 1267
11976 | 10724 | SINAPIS | 1268
1368 | 10725 | SINAPIS | 1269
1367 | 10726 | SINAPIS | 1270
7608 | 10727 | SINAPIS | 1271
41900 | 10728 | SINAPIS | 1272
41899 | 10729 | SINAPIS | 1273
1380 | 10730 | SINAPIS | 1274
1375 | 10731 | SINAPIS | 1275
1379 | 10732 | SINAPIS | 1276
10511 | 10733 | SINAPIS | 1277
13284 | 10734 | SINAPIS | 1278
25974 | 10735 | SINAPIS | 1279
1382 | 10736 | SINAPIS | 1280
34753 | 10737 | SINAPIS | 1281
420 | 10738 | SINAPIS | 1282
12327 | 10739 | SINAPIS | 1283
36148 | 10740 | SINAPIS | 1284
12329 | 10741 | SINAPIS | 1285
1339 | 10742 | SINAPIS | 1286
11849 | 10743 | SINAPIS | 1287
37418 | 10744 | SINAPIS | 1288
37419 | 10745 | SINAPIS | 1289
1427 | 10746 | SINAPIS | 1290
1402 | 10747 | SINAPIS | 1291
1420 | 10748 | SINAPIS | 1292
1419 | 10749 | SINAPIS | 1293
1414 | 10750 | SINAPIS | 1294
1413 | 10751 | SINAPIS | 1295
1412 | 10752 | SINAPIS | 1296
1411 | 10753 | SINAPIS | 1297
1406 | 10754 | SINAPIS | 1298
1407 | 10755 | SINAPIS | 1299
1404 | 10756 | SINAPIS | 1300
11281 | 10757 | SINAPIS | 1301
40699 | 10758 | SINAPIS | 1302
40701 | 10759 | SINAPIS | 1303
1442 | 10760 | SINAPIS | 1304
13457 | 10761 | SINAPIS | 1305
40700 | 10762 | SINAPIS | 1306
13458 | 10763 | SINAPIS | 1307
36524 | 10764 | SINAPIS | 1308
36526 | 10765 | SINAPIS | 1309
36523 | 10766 | SINAPIS | 1310
36527 | 10767 | SINAPIS | 1311
13803 | 10768 | SINAPIS | 1312
38642 | 10769 | SINAPIS | 1313
36522 | 10770 | SINAPIS | 1314
36525 | 10771 | SINAPIS | 1315
41991 | 10772 | SINAPIS | 1316
34348 | 10773 | SINAPIS | 1317
34347 | 10774 | SINAPIS | 1318
11146 | 10775 | SINAPIS | 1319
11147 | 10776 | SINAPIS | 1320
34872 | 10777 | SINAPIS | 1321
34491 | 10778 | SINAPIS | 1322
34770 | 10779 | SINAPIS | 1323
1518 | 10780 | SINAPIS | 1324
41965 | 10781 | SINAPIS | 1325
34492 | 10782 | SINAPIS | 1326
1524 | 10783 | SINAPIS | 1327
38404 | 10784 | SINAPIS | 1328
39849 | 10785 | SINAPIS | 1329
38464 | 10786 | SINAPIS | 1330
34493 | 10787 | SINAPIS | 1331
1527 | 10788 | SINAPIS | 1332
38405 | 10789 | SINAPIS | 1333
38408 | 10790 | SINAPIS | 1334
34494 | 10791 | SINAPIS | 1335
1525 | 10792 | SINAPIS | 1336
38406 | 10793 | SINAPIS | 1337
38409 | 10794 | SINAPIS | 1338
34495 | 10795 | SINAPIS | 1339
11145 | 10796 | SINAPIS | 1340
34496 | 10797 | SINAPIS | 1341
34479 | 10798 | SINAPIS | 1342
34481 | 10799 | SINAPIS | 1343
34483 | 10800 | SINAPIS | 1344
34485 | 10801 | SINAPIS | 1345
34497 | 10802 | SINAPIS | 1346
14041 | 10803 | SINAPIS | 1347
1523 | 10804 | SINAPIS | 1348
14052 | 10805 | SINAPIS | 1349
14054 | 10806 | SINAPIS | 1350
14053 | 10807 | SINAPIS | 1351
2558 | 10808 | SINAPIS | 1352
2560 | 10809 | SINAPIS | 1353
2559 | 10810 | SINAPIS | 1354
2592 | 10811 | SINAPIS | 1355
2566 | 10812 | SINAPIS | 1356
2589 | 10813 | SINAPIS | 1357
2591 | 10814 | SINAPIS | 1358
2590 | 10815 | SINAPIS | 1359
2567 | 10816 | SINAPIS | 1360
2565 | 10817 | SINAPIS | 1361
2568 | 10818 | SINAPIS | 1362
2594 | 10819 | SINAPIS | 1363
2587 | 10820 | SINAPIS | 1364
2588 | 10821 | SINAPIS | 1365
2569 | 10822 | SINAPIS | 1366
2570 | 10823 | SINAPIS | 1367
2571 | 10824 | SINAPIS | 1368
2593 | 10825 | SINAPIS | 1369
2572 | 10826 | SINAPIS | 1370
2595 | 10827 | SINAPIS | 1371
2576 | 10828 | SINAPIS | 1372
2575 | 10829 | SINAPIS | 1373
2573 | 10830 | SINAPIS | 1374
2586 | 10831 | SINAPIS | 1375
2577 | 10832 | SINAPIS | 1376
2574 | 10833 | SINAPIS | 1377
2578 | 10834 | SINAPIS | 1378
2585 | 10835 | SINAPIS | 1379
12008 | 10836 | SINAPIS | 1380
2582 | 10837 | SINAPIS | 1381
2597 | 10838 | SINAPIS | 1382
2579 | 10839 | SINAPIS | 1383
2581 | 10840 | SINAPIS | 1384
2596 | 10841 | SINAPIS | 1385
2580 | 10842 | SINAPIS | 1386
2583 | 10843 | SINAPIS | 1387
2584 | 10844 | SINAPIS | 1388
12010 | 10845 | SINAPIS | 1389
39329 | 10846 | SINAPIS | 1390
39330 | 10847 | SINAPIS | 1391
39332 | 10848 | SINAPIS | 1392
39331 | 10849 | SINAPIS | 1393
39333 | 10850 | SINAPIS | 1394
39335 | 10851 | SINAPIS | 1395
39334 | 10852 | SINAPIS | 1396
12016 | 10853 | SINAPIS | 1397
12015 | 10854 | SINAPIS | 1398
12020 | 10855 | SINAPIS | 1399
12019 | 10856 | SINAPIS | 1400
39336 | 10857 | SINAPIS | 1401
39338 | 10858 | SINAPIS | 1402
39337 | 10859 | SINAPIS | 1403
39341 | 10860 | SINAPIS | 1404
39340 | 10861 | SINAPIS | 1405
12025 | 10862 | SINAPIS | 1406
39342 | 10863 | SINAPIS | 1407
39343 | 10864 | SINAPIS | 1408
39345 | 10865 | SINAPIS | 1409
39344 | 10866 | SINAPIS | 1410
12623 | 10867 | SINAPIS | 1411
34498 | 10868 | SINAPIS | 1412
13244 | 10869 | SINAPIS | 1413
38998 | 10870 | SINAPIS | 1414
38999 | 10871 | SINAPIS | 1415
38996 | 10872 | SINAPIS | 1416
38997 | 10873 | SINAPIS | 1417
39862 | 10874 | SINAPIS | 1418
39863 | 10875 | SINAPIS | 1419
39864 | 10876 | SINAPIS | 1420
39865 | 10877 | SINAPIS | 1421
2517 | 10878 | SINAPIS | 1422
2522 | 10879 | SINAPIS | 1423
2548 | 10880 | SINAPIS | 1424
2516 | 10881 | SINAPIS | 1425
2518 | 10882 | SINAPIS | 1426
2521 | 10883 | SINAPIS | 1427
2515 | 10884 | SINAPIS | 1428
2519 | 10885 | SINAPIS | 1429
2520 | 10886 | SINAPIS | 1430
1602 | 10887 | SINAPIS | 1431
1601 | 10888 | SINAPIS | 1432
1598 | 10889 | SINAPIS | 1433
1600 | 10890 | SINAPIS | 1434
1603 | 10891 | SINAPIS | 1435
1599 | 10892 | SINAPIS | 1436
1597 | 10893 | SINAPIS | 1437
39600 | 10894 | SINAPIS | 1438
39601 | 10895 | SINAPIS | 1439
39602 | 10896 | SINAPIS | 1440
39603 | 10897 | SINAPIS | 1441
11821 | 10898 | SINAPIS | 1442
1562 | 10899 | SINAPIS | 1443
1563 | 10900 | SINAPIS | 1444
11856 | 10901 | SINAPIS | 1445
11857 | 10902 | SINAPIS | 1446
11858 | 10903 | SINAPIS | 1447
1539 | 10904 | SINAPIS | 1448
11859 | 10905 | SINAPIS | 1449
1550 | 10906 | SINAPIS | 1450
11854 | 10907 | SINAPIS | 1451
11862 | 10908 | SINAPIS | 1452
11863 | 10909 | SINAPIS | 1453
11855 | 10910 | SINAPIS | 1454
11864 | 10911 | SINAPIS | 1455
2527 | 10912 | SINAPIS | 1456
2526 | 10913 | SINAPIS | 1457
2487 | 10914 | SINAPIS | 1458
2483 | 10915 | SINAPIS | 1459
2528 | 10916 | SINAPIS | 1460
2489 | 10917 | SINAPIS | 1461
2488 | 10918 | SINAPIS | 1462
2484 | 10919 | SINAPIS | 1463
2485 | 10920 | SINAPIS | 1464
38005 | 10921 | SINAPIS | 1465
38006 | 10922 | SINAPIS | 1466
38428 | 10923 | SINAPIS | 1467
38007 | 10924 | SINAPIS | 1468
38008 | 10925 | SINAPIS | 1469
38009 | 10926 | SINAPIS | 1470
39279 | 10927 | SINAPIS | 1471
38845 | 10928 | SINAPIS | 1472
39280 | 10929 | SINAPIS | 1473
39281 | 10930 | SINAPIS | 1474
38849 | 10931 | SINAPIS | 1475
39282 | 10932 | SINAPIS | 1476
38852 | 10933 | SINAPIS | 1477
38844 | 10934 | SINAPIS | 1478
38846 | 10935 | SINAPIS | 1479
38847 | 10936 | SINAPIS | 1480
38850 | 10937 | SINAPIS | 1481
38848 | 10938 | SINAPIS | 1482
38851 | 10939 | SINAPIS | 1483
38860 | 10940 | SINAPIS | 1484
38861 | 10941 | SINAPIS | 1485
38862 | 10942 | SINAPIS | 1486
38863 | 10943 | SINAPIS | 1487
38865 | 10944 | SINAPIS | 1488
38864 | 10945 | SINAPIS | 1489
38866 | 10946 | SINAPIS | 1490
38868 | 10947 | SINAPIS | 1491
38853 | 10948 | SINAPIS | 1492
38854 | 10949 | SINAPIS | 1493
38855 | 10950 | SINAPIS | 1494
38856 | 10951 | SINAPIS | 1495
38857 | 10952 | SINAPIS | 1496
38858 | 10953 | SINAPIS | 1497
38859 | 10954 | SINAPIS | 1498
1607 | 10955 | SINAPIS | 1499
11467 | 10956 | SINAPIS | 1500
38169 | 10957 | SINAPIS | 1501
6142 | 10958 | SINAPIS | 1502
11686 | 10959 | SINAPIS | 1503
37598 | 10960 | SINAPIS | 1504
25398 | 10961 | SINAPIS | 1505
25399 | 10962 | SINAPIS | 1506
10667 | 10963 | SINAPIS | 1507
1613 | 10964 | SINAPIS | 1508
1626 | 10965 | SINAPIS | 1509
1625 | 10966 | SINAPIS | 1510
1622 | 10967 | SINAPIS | 1511
1620 | 10968 | SINAPIS | 1512
1629 | 10969 | SINAPIS | 1513
1627 | 10970 | SINAPIS | 1514
1623 | 10971 | SINAPIS | 1515
1619 | 10972 | SINAPIS | 1516
1630 | 10973 | SINAPIS | 1517
1616 | 10974 | SINAPIS | 1518
1614 | 10975 | SINAPIS | 1519
1617 | 10976 | SINAPIS | 1520
1621 | 10977 | SINAPIS | 1521
1624 | 10978 | SINAPIS | 1522
1615 | 10979 | SINAPIS | 1523
1612 | 10980 | SINAPIS | 1524
1618 | 10981 | SINAPIS | 1525
14211 | 10982 | SINAPIS | 1526
34500 | 10983 | SINAPIS | 1527
40934 | 10984 | SINAPIS | 1528
5328 | 10985 | SINAPIS | 1529
38200 | 10986 | SINAPIS | 1530
39269 | 10987 | SINAPIS | 1531
11889 | 10988 | SINAPIS | 1532
39270 | 10989 | SINAPIS | 1533
11890 | 10990 | SINAPIS | 1534
11891 | 10991 | SINAPIS | 1535
11892 | 10992 | SINAPIS | 1536
37601 | 10993 | SINAPIS | 1537
1634 | 10994 | SINAPIS | 1538
5086 | 10995 | SINAPIS | 1539
11280 | 10996 | SINAPIS | 1540
40519 | 10997 | SINAPIS | 1541
39869 | 10998 | SINAPIS | 1542
39870 | 10999 | SINAPIS | 1543
39871 | 11000 | SINAPIS | 1544
12722 | 11001 | SINAPIS | 1545
12714 | 11002 | SINAPIS | 1546
12715 | 11003 | SINAPIS | 1547
12716 | 11004 | SINAPIS | 1548
12717 | 11005 | SINAPIS | 1549
12718 | 11006 | SINAPIS | 1550
12719 | 11007 | SINAPIS | 1551
12720 | 11008 | SINAPIS | 1552
12721 | 11009 | SINAPIS | 1553
3468 | 11010 | SINAPIS | 1554
3465 | 11011 | SINAPIS | 1555
12403 | 11012 | SINAPIS | 1556
3463 | 11013 | SINAPIS | 1557
3464 | 11014 | SINAPIS | 1558
3466 | 11015 | SINAPIS | 1559
3467 | 11016 | SINAPIS | 1560
3462 | 11017 | SINAPIS | 1561
3446 | 11018 | SINAPIS | 1562
3445 | 11019 | SINAPIS | 1563
3441 | 11020 | SINAPIS | 1564
3444 | 11021 | SINAPIS | 1565
12402 | 11022 | SINAPIS | 1566
3447 | 11023 | SINAPIS | 1567
3442 | 11024 | SINAPIS | 1568
3448 | 11025 | SINAPIS | 1569
3449 | 11026 | SINAPIS | 1570
37438 | 11027 | SINAPIS | 1571
37439 | 11028 | SINAPIS | 1572
37435 | 11029 | SINAPIS | 1573
37436 | 11030 | SINAPIS | 1574
37437 | 11031 | SINAPIS | 1575
3473 | 11032 | SINAPIS | 1576
3474 | 11033 | SINAPIS | 1577
3450 | 11034 | SINAPIS | 1578
3443 | 11035 | SINAPIS | 1579
3453 | 11036 | SINAPIS | 1580
3452 | 11037 | SINAPIS | 1581
3451 | 11038 | SINAPIS | 1582
3454 | 11039 | SINAPIS | 1583
3458 | 11040 | SINAPIS | 1584
3457 | 11041 | SINAPIS | 1585
3455 | 11042 | SINAPIS | 1586
3472 | 11043 | SINAPIS | 1587
3470 | 11044 | SINAPIS | 1588
3471 | 11045 | SINAPIS | 1589
3456 | 11046 | SINAPIS | 1590
3459 | 11047 | SINAPIS | 1591
3469 | 11048 | SINAPIS | 1592
3460 | 11049 | SINAPIS | 1593
3461 | 11050 | SINAPIS | 1594
37433 | 11051 | SINAPIS | 1595
37430 | 11052 | SINAPIS | 1596
37434 | 11053 | SINAPIS | 1597
37431 | 11054 | SINAPIS | 1598
37432 | 11055 | SINAPIS | 1599
37413 | 11056 | SINAPIS | 1600
37414 | 11057 | SINAPIS | 1601
37415 | 11058 | SINAPIS | 1602
37416 | 11059 | SINAPIS | 1603
37417 | 11060 | SINAPIS | 1604
3112 | 11061 | SINAPIS | 1605
3113 | 11062 | SINAPIS | 1606
3114 | 11063 | SINAPIS | 1607
34519 | 11064 | SINAPIS | 1608
10510 | 11065 | SINAPIS | 1609
1649 | 11066 | SINAPIS | 1610
1653 | 11067 | SINAPIS | 1611
1647 | 11068 | SINAPIS | 1612
1648 | 11069 | SINAPIS | 1613
1651 | 11070 | SINAPIS | 1614
1650 | 11071 | SINAPIS | 1615
1654 | 11072 | SINAPIS | 1616
1652 | 11073 | SINAPIS | 1617
1727 | 11074 | SINAPIS | 1618
12920 | 11075 | SINAPIS | 1619
1725 | 11076 | SINAPIS | 1620
12943 | 11077 | SINAPIS | 1621
1747 | 11078 | SINAPIS | 1622
1744 | 11079 | SINAPIS | 1623
1743 | 11080 | SINAPIS | 1624
7241 | 11081 | SINAPIS | 1625
39640 | 11082 | SINAPIS | 1626
11013 | 11083 | SINAPIS | 1627
11017 | 11084 | SINAPIS | 1628
20236 | 11085 | SINAPIS | 1629
7215 | 11086 | SINAPIS | 1630
7216 | 11087 | SINAPIS | 1631
20235 | 11088 | SINAPIS | 1632
7181 | 11089 | SINAPIS | 1633
40866 | 11090 | SINAPIS | 1634
7214 | 11091 | SINAPIS | 1635
7219 | 11092 | SINAPIS | 1636
37972 | 11093 | SINAPIS | 1637
37973 | 11094 | SINAPIS | 1638
37971 | 11095 | SINAPIS | 1639
20094 | 11096 | SINAPIS | 1640
20095 | 11097 | SINAPIS | 1641
1954 | 11098 | SINAPIS | 1642
1926 | 11099 | SINAPIS | 1643
1927 | 11100 | SINAPIS | 1644
1923 | 11101 | SINAPIS | 1645
1929 | 11102 | SINAPIS | 1646
1930 | 11103 | SINAPIS | 1647
1924 | 11104 | SINAPIS | 1648
1922 | 11105 | SINAPIS | 1649
1953 | 11106 | SINAPIS | 1650
1962 | 11107 | SINAPIS | 1651
1955 | 11108 | SINAPIS | 1652
1956 | 11109 | SINAPIS | 1653
1957 | 11110 | SINAPIS | 1654
1958 | 11111 | SINAPIS | 1655
1959 | 11112 | SINAPIS | 1656
1925 | 11113 | SINAPIS | 1657
1960 | 11114 | SINAPIS | 1658
1961 | 11115 | SINAPIS | 1659
38426 | 11116 | SINAPIS | 1660
38427 | 11117 | SINAPIS | 1661
38425 | 11118 | SINAPIS | 1662
38423 | 11119 | SINAPIS | 1663
38424 | 11120 | SINAPIS | 1664
38421 | 11121 | SINAPIS | 1665
38422 | 11122 | SINAPIS | 1666
39866 | 11123 | SINAPIS | 1667
39867 | 11124 | SINAPIS | 1668
39868 | 11125 | SINAPIS | 1669
37999 | 11126 | SINAPIS | 1670
38000 | 11127 | SINAPIS | 1671
38129 | 11128 | SINAPIS | 1672
38025 | 11129 | SINAPIS | 1673
38026 | 11130 | SINAPIS | 1674
1858 | 11131 | SINAPIS | 1675
1844 | 11132 | SINAPIS | 1676
1837 | 11133 | SINAPIS | 1677
1860 | 11134 | SINAPIS | 1678
1862 | 11135 | SINAPIS | 1679
1863 | 11136 | SINAPIS | 1680
1865 | 11137 | SINAPIS | 1681
1866 | 11138 | SINAPIS | 1682
1853 | 11139 | SINAPIS | 1683
1867 | 11140 | SINAPIS | 1684
1868 | 11141 | SINAPIS | 1685
1859 | 11142 | SINAPIS | 1686
1836 | 11143 | SINAPIS | 1687
36355 | 11144 | SINAPIS | 1688
36356 | 11145 | SINAPIS | 1689
1932 | 11146 | SINAPIS | 1690
1933 | 11147 | SINAPIS | 1691
1951 | 11148 | SINAPIS | 1692
1966 | 11149 | SINAPIS | 1693
1952 | 11150 | SINAPIS | 1694
20104 | 11151 | SINAPIS | 1695
20105 | 11152 | SINAPIS | 1696
1965 | 11153 | SINAPIS | 1697
10765 | 11154 | SINAPIS | 1698
10767 | 11155 | SINAPIS | 1699
1970 | 11156 | SINAPIS | 1700
1967 | 11157 | SINAPIS | 1701
1968 | 11158 | SINAPIS | 1702
1969 | 11159 | SINAPIS | 1703
1839 | 11160 | SINAPIS | 1704
1835 | 11161 | SINAPIS | 1705
1823 | 11162 | SINAPIS | 1706
1827 | 11163 | SINAPIS | 1707
1831 | 11164 | SINAPIS | 1708
1825 | 11165 | SINAPIS | 1709
1828 | 11166 | SINAPIS | 1710
1845 | 11167 | SINAPIS | 1711
1824 | 11168 | SINAPIS | 1712
1941 | 11169 | SINAPIS | 1713
1940 | 11170 | SINAPIS | 1714
1937 | 11171 | SINAPIS | 1715
1939 | 11172 | SINAPIS | 1716
1942 | 11173 | SINAPIS | 1717
1938 | 11174 | SINAPIS | 1718
20097 | 11175 | SINAPIS | 1719
20098 | 11176 | SINAPIS | 1720
20096 | 11177 | SINAPIS | 1721
1964 | 11178 | SINAPIS | 1722
1880 | 11179 | SINAPIS | 1723
39274 | 11180 | SINAPIS | 1724
2628 | 11181 | SINAPIS | 1725
2622 | 11182 | SINAPIS | 1726
2623 | 11183 | SINAPIS | 1727
2624 | 11184 | SINAPIS | 1728
2625 | 11185 | SINAPIS | 1729
2626 | 11186 | SINAPIS | 1730
2630 | 11187 | SINAPIS | 1731
2627 | 11188 | SINAPIS | 1732
2629 | 11189 | SINAPIS | 1733
12033 | 11190 | SINAPIS | 1734
40408 | 11191 | SINAPIS | 1735
40409 | 11192 | SINAPIS | 1736
39276 | 11193 | SINAPIS | 1737
39277 | 11194 | SINAPIS | 1738
12034 | 11195 | SINAPIS | 1739
39879 | 11196 | SINAPIS | 1740
39880 | 11197 | SINAPIS | 1741
39881 | 11198 | SINAPIS | 1742
39882 | 11199 | SINAPIS | 1743
39883 | 11200 | SINAPIS | 1744
39884 | 11201 | SINAPIS | 1745
39885 | 11202 | SINAPIS | 1746
1777 | 11203 | SINAPIS | 1747
1819 | 11204 | SINAPIS | 1748
1775 | 11205 | SINAPIS | 1749
1776 | 11206 | SINAPIS | 1750
1778 | 11207 | SINAPIS | 1751
1818 | 11208 | SINAPIS | 1752
1820 | 11209 | SINAPIS | 1753
1779 | 11210 | SINAPIS | 1754
1780 | 11211 | SINAPIS | 1755
1783 | 11212 | SINAPIS | 1756
1782 | 11213 | SINAPIS | 1757
1817 | 11214 | SINAPIS | 1758
1781 | 11215 | SINAPIS | 1759
1784 | 11216 | SINAPIS | 1760
1810 | 11217 | SINAPIS | 1761
1811 | 11218 | SINAPIS | 1762
1812 | 11219 | SINAPIS | 1763
40386 | 11220 | SINAPIS | 1764
40384 | 11221 | SINAPIS | 1765
40379 | 11222 | SINAPIS | 1766
40423 | 11223 | SINAPIS | 1767
40389 | 11224 | SINAPIS | 1768
40388 | 11225 | SINAPIS | 1769
40381 | 11226 | SINAPIS | 1770
40391 | 11227 | SINAPIS | 1771
40414 | 11228 | SINAPIS | 1772
40416 | 11229 | SINAPIS | 1773
40418 | 11230 | SINAPIS | 1774
2615 | 11231 | SINAPIS | 1775
2635 | 11232 | SINAPIS | 1776
2609 | 11233 | SINAPIS | 1777
2634 | 11234 | SINAPIS | 1778
2611 | 11235 | SINAPIS | 1779
2612 | 11236 | SINAPIS | 1780
2613 | 11237 | SINAPIS | 1781
2614 | 11238 | SINAPIS | 1782
34359 | 11239 | SINAPIS | 1783
1789 | 11240 | SINAPIS | 1784
1788 | 11241 | SINAPIS | 1785
1786 | 11242 | SINAPIS | 1786
1787 | 11243 | SINAPIS | 1787
1791 | 11244 | SINAPIS | 1788
1790 | 11245 | SINAPIS | 1789
1813 | 11246 | SINAPIS | 1790
1792 | 11247 | SINAPIS | 1791
1793 | 11248 | SINAPIS | 1792
1809 | 11249 | SINAPIS | 1793
1814 | 11250 | SINAPIS | 1794
1803 | 11251 | SINAPIS | 1795
1805 | 11252 | SINAPIS | 1796
1821 | 11253 | SINAPIS | 1797
1806 | 11254 | SINAPIS | 1798
1804 | 11255 | SINAPIS | 1799
1807 | 11256 | SINAPIS | 1800
1808 | 11257 | SINAPIS | 1801
1797 | 11258 | SINAPIS | 1802
1796 | 11259 | SINAPIS | 1803
1794 | 11260 | SINAPIS | 1804
1816 | 11261 | SINAPIS | 1805
1815 | 11262 | SINAPIS | 1806
1798 | 11263 | SINAPIS | 1807
1795 | 11264 | SINAPIS | 1808
1799 | 11265 | SINAPIS | 1809
1800 | 11266 | SINAPIS | 1810
1802 | 11267 | SINAPIS | 1811
40385 | 11268 | SINAPIS | 1812
40383 | 11269 | SINAPIS | 1813
40378 | 11270 | SINAPIS | 1814
40382 | 11271 | SINAPIS | 1815
40422 | 11272 | SINAPIS | 1816
40387 | 11273 | SINAPIS | 1817
40380 | 11274 | SINAPIS | 1818
40390 | 11275 | SINAPIS | 1819
40413 | 11276 | SINAPIS | 1820
40415 | 11277 | SINAPIS | 1821
40417 | 11278 | SINAPIS | 1822
39271 | 11279 | SINAPIS | 1823
39273 | 11280 | SINAPIS | 1824
39272 | 11281 | SINAPIS | 1825
1875 | 11282 | SINAPIS | 1826
1874 | 11283 | SINAPIS | 1827
1870 | 11284 | SINAPIS | 1828
1884 | 11285 | SINAPIS | 1829
1887 | 11286 | SINAPIS | 1830
1876 | 11287 | SINAPIS | 1831
1879 | 11288 | SINAPIS | 1832
1877 | 11289 | SINAPIS | 1833
1878 | 11290 | SINAPIS | 1834
2621 | 11291 | SINAPIS | 1835
2616 | 11292 | SINAPIS | 1836
2633 | 11293 | SINAPIS | 1837
2617 | 11294 | SINAPIS | 1838
2618 | 11295 | SINAPIS | 1839
2632 | 11296 | SINAPIS | 1840
2631 | 11297 | SINAPIS | 1841
2619 | 11298 | SINAPIS | 1842
2620 | 11299 | SINAPIS | 1843
25968 | 11300 | SINAPIS | 1844
38369 | 11301 | SINAPIS | 1845
38370 | 11302 | SINAPIS | 1846
38372 | 11303 | SINAPIS | 1847
2357 | 11304 | SINAPIS | 1848
40806 | 11305 | SINAPIS | 1849
2355 | 11306 | SINAPIS | 1850
40805 | 11307 | SINAPIS | 1851
2358 | 11308 | SINAPIS | 1852
40807 | 11309 | SINAPIS | 1853
2359 | 11310 | SINAPIS | 1854
40808 | 11311 | SINAPIS | 1855
39397 | 11312 | SINAPIS | 1856
2692 | 11313 | SINAPIS | 1857
6 | 11314 | SINAPIS | 1858
5330 | 11315 | SINAPIS | 1859
26017 | 11316 | SINAPIS | 1860
25931 | 11317 | SINAPIS | 1861
38140 | 11318 | SINAPIS | 1862
13887 | 11319 | SINAPIS | 1863
26018 | 11320 | SINAPIS | 1864
26019 | 11321 | SINAPIS | 1865
26020 | 11322 | SINAPIS | 1866
34544 | 11323 | SINAPIS | 1867
34729 | 11324 | SINAPIS | 1868
34734 | 11325 | SINAPIS | 1869
34738 | 11326 | SINAPIS | 1870
2391 | 11327 | SINAPIS | 1871
2374 | 11328 | SINAPIS | 1872
2377 | 11329 | SINAPIS | 1873
2393 | 11330 | SINAPIS | 1874
34705 | 11331 | SINAPIS | 1875
34707 | 11332 | SINAPIS | 1876
2378 | 11333 | SINAPIS | 1877
2379 | 11334 | SINAPIS | 1878
2376 | 11335 | SINAPIS | 1879
2394 | 11336 | SINAPIS | 1880
34686 | 11337 | SINAPIS | 1881
34616 | 11338 | SINAPIS | 1882
34623 | 11339 | SINAPIS | 1883
34628 | 11340 | SINAPIS | 1884
34653 | 11341 | SINAPIS | 1885
34688 | 11342 | SINAPIS | 1886
34709 | 11343 | SINAPIS | 1887
34714 | 11344 | SINAPIS | 1888
2388 | 11345 | SINAPIS | 1889
34606 | 11346 | SINAPIS | 1890
34689 | 11347 | SINAPIS | 1891
2370 | 11348 | SINAPIS | 1892
2386 | 11349 | SINAPIS | 1893
2392 | 11350 | SINAPIS | 1894
2373 | 11351 | SINAPIS | 1895
39465 | 11352 | SINAPIS | 1896
39466 | 11353 | SINAPIS | 1897
39467 | 11354 | SINAPIS | 1898
39468 | 11355 | SINAPIS | 1899
39469 | 11356 | SINAPIS | 1900
39470 | 11357 | SINAPIS | 1901
39471 | 11358 | SINAPIS | 1902
39472 | 11359 | SINAPIS | 1903
39473 | 11360 | SINAPIS | 1904
39474 | 11361 | SINAPIS | 1905
39475 | 11362 | SINAPIS | 1906
39476 | 11363 | SINAPIS | 1907
39477 | 11364 | SINAPIS | 1908
39478 | 11365 | SINAPIS | 1909
39479 | 11366 | SINAPIS | 1910
39480 | 11367 | SINAPIS | 1911
39459 | 11368 | SINAPIS | 1912
39445 | 11369 | SINAPIS | 1913
39446 | 11370 | SINAPIS | 1914
39447 | 11371 | SINAPIS | 1915
39448 | 11372 | SINAPIS | 1916
39450 | 11373 | SINAPIS | 1917
39451 | 11374 | SINAPIS | 1918
39452 | 11375 | SINAPIS | 1919
39523 | 11376 | SINAPIS | 1920
39449 | 11377 | SINAPIS | 1921
39455 | 11378 | SINAPIS | 1922
39456 | 11379 | SINAPIS | 1923
39457 | 11380 | SINAPIS | 1924
39458 | 11381 | SINAPIS | 1925
39464 | 11382 | SINAPIS | 1926
39460 | 11383 | SINAPIS | 1927
39461 | 11384 | SINAPIS | 1928
39462 | 11385 | SINAPIS | 1929
39463 | 11386 | SINAPIS | 1930
26039 | 11387 | SINAPIS | 1931
2401 | 11388 | SINAPIS | 1932
38870 | 11389 | SINAPIS | 1933
38869 | 11390 | SINAPIS | 1934
38872 | 11391 | SINAPIS | 1935
38871 | 11392 | SINAPIS | 1936
39283 | 11393 | SINAPIS | 1937
39284 | 11394 | SINAPIS | 1938
39285 | 11395 | SINAPIS | 1939
39286 | 11396 | SINAPIS | 1940
39287 | 11397 | SINAPIS | 1941
39288 | 11398 | SINAPIS | 1942
2414 | 11399 | SINAPIS | 1943
2413 | 11400 | SINAPIS | 1944
2405 | 11401 | SINAPIS | 1945
13361 | 11402 | SINAPIS | 1946
11987 | 11403 | SINAPIS | 1947
2416 | 11404 | SINAPIS | 1948
2412 | 11405 | SINAPIS | 1949
2411 | 11406 | SINAPIS | 1950
2406 | 11407 | SINAPIS | 1951
10571 | 11408 | SINAPIS | 1952
11985 | 11409 | SINAPIS | 1953
2410 | 11410 | SINAPIS | 1954
2417 | 11411 | SINAPIS | 1955
2415 | 11412 | SINAPIS | 1956
13360 | 11413 | SINAPIS | 1957
11983 | 11414 | SINAPIS | 1958
11986 | 11415 | SINAPIS | 1959
25976 | 11416 | SINAPIS | 1960
10629 | 11417 | SINAPIS | 1961
10698 | 11418 | SINAPIS | 1962
40521 | 11419 | SINAPIS | 1963
2432 | 11420 | SINAPIS | 1964
2418 | 11421 | SINAPIS | 1965
2433 | 11422 | SINAPIS | 1966
2420 | 11423 | SINAPIS | 1967
2421 | 11424 | SINAPIS | 1968
11447 | 11425 | SINAPIS | 1969
2429 | 11426 | SINAPIS | 1970
11449 | 11427 | SINAPIS | 1971
11451 | 11428 | SINAPIS | 1972
11116 | 11429 | SINAPIS | 1973
38411 | 11430 | SINAPIS | 1974
1370 | 11431 | SINAPIS | 1975
38189 | 11432 | SINAPIS | 1976
38190 | 11433 | SINAPIS | 1977
36516 | 11434 | SINAPIS | 1978
34777 | 11435 | SINAPIS | 1979
7273 | 11436 | SINAPIS | 1980
7272 | 11437 | SINAPIS | 1981
10605 | 11438 | SINAPIS | 1982
10604 | 11439 | SINAPIS | 1983
672 | 11440 | SINAPIS | 1984
668 | 11441 | SINAPIS | 1985
10578 | 11442 | SINAPIS | 1986
666 | 11443 | SINAPIS | 1987
665 | 11444 | SINAPIS | 1988
10577 | 11445 | SINAPIS | 1989
10583 | 11446 | SINAPIS | 1990
10579 | 11447 | SINAPIS | 1991
10582 | 11448 | SINAPIS | 1992
2436 | 11449 | SINAPIS | 1993
40918 | 11450 | SINAPIS | 1994
2439 | 11451 | SINAPIS | 1995
40923 | 11452 | SINAPIS | 1996
10998 | 11453 | SINAPIS | 1997
11002 | 11454 | SINAPIS | 1998
10999 | 11455 | SINAPIS | 1999
10997 | 11456 | SINAPIS | 2000
2685 | 11457 | SINAPIS | 2001
2680 | 11458 | SINAPIS | 2002
2684 | 11459 | SINAPIS | 2003
2673 | 11460 | SINAPIS | 2004
2681 | 11461 | SINAPIS | 2005
2682 | 11462 | SINAPIS | 2006
2686 | 11463 | SINAPIS | 2007
2674 | 11464 | SINAPIS | 2008
2683 | 11465 | SINAPIS | 2009
2676 | 11466 | SINAPIS | 2010
2678 | 11467 | SINAPIS | 2011
2679 | 11468 | SINAPIS | 2012
12070 | 11469 | SINAPIS | 2013
2675 | 11470 | SINAPIS | 2014
12067 | 11471 | SINAPIS | 2015
40401 | 11472 | SINAPIS | 2016
40402 | 11473 | SINAPIS | 2017
40400 | 11474 | SINAPIS | 2018
2504 | 11475 | SINAPIS | 2019
2501 | 11476 | SINAPIS | 2020
2502 | 11477 | SINAPIS | 2021
2503 | 11478 | SINAPIS | 2022
2500 | 11479 | SINAPIS | 2023
2505 | 11480 | SINAPIS | 2024
12056 | 11481 | SINAPIS | 2025
12057 | 11482 | SINAPIS | 2026
12059 | 11483 | SINAPIS | 2027
12058 | 11484 | SINAPIS | 2028
12060 | 11485 | SINAPIS | 2029
12061 | 11486 | SINAPIS | 2030
12062 | 11487 | SINAPIS | 2031
21137 | 11488 | SINAPIS | 2032
2687 | 11489 | SINAPIS | 2033
2689 | 11490 | SINAPIS | 2034
2688 | 11491 | SINAPIS | 2035
2690 | 11492 | SINAPIS | 2036
39243 | 11493 | SINAPIS | 2037
39244 | 11494 | SINAPIS | 2038
39245 | 11495 | SINAPIS | 2039
39254 | 11496 | SINAPIS | 2040
39255 | 11497 | SINAPIS | 2041
39253 | 11498 | SINAPIS | 2042
2446 | 11499 | SINAPIS | 2043
2442 | 11500 | SINAPIS | 2044
39246 | 11501 | SINAPIS | 2045
39247 | 11502 | SINAPIS | 2046
39248 | 11503 | SINAPIS | 2047
2438 | 11504 | SINAPIS | 2048
40922 | 11505 | SINAPIS | 2049
36486 | 11506 | SINAPIS | 2050
37777 | 11507 | SINAPIS | 2051
12624 | 11508 | SINAPIS | 2052
10638 | 11509 | SINAPIS | 2053
10635 | 11510 | SINAPIS | 2054
10634 | 11511 | SINAPIS | 2055
10636 | 11512 | SINAPIS | 2056
10637 | 11513 | SINAPIS | 2057
517 | 11514 | SINAPIS | 2058
41904 | 11515 | SINAPIS | 2059
41905 | 11516 | SINAPIS | 2060
41903 | 11517 | SINAPIS | 2061
37534 | 11518 | SINAPIS | 2062
37535 | 11519 | SINAPIS | 2063
37533 | 11520 | SINAPIS | 2064
37537 | 11521 | SINAPIS | 2065
37536 | 11522 | SINAPIS | 2066
37532 | 11523 | SINAPIS | 2067
2696 | 11524 | SINAPIS | 2068
40928 | 11525 | SINAPIS | 2069
4083 | 11526 | SINAPIS | 2070
40818 | 11527 | SINAPIS | 2071
2705 | 11528 | SINAPIS | 2072
14250 | 11529 | SINAPIS | 2073
11683 | 11530 | SINAPIS | 2074
11684 | 11531 | SINAPIS | 2075
6141 | 11532 | SINAPIS | 2076
11681 | 11533 | SINAPIS | 2077
2706 | 11534 | SINAPIS | 2078
40811 | 11535 | SINAPIS | 2079
2707 | 11536 | SINAPIS | 2080
40813 | 11537 | SINAPIS | 2081
2708 | 11538 | SINAPIS | 2082
40814 | 11539 | SINAPIS | 2083
34779 | 11540 | SINAPIS | 2084
40936 | 11541 | SINAPIS | 2085
34780 | 11542 | SINAPIS | 2086
40937 | 11543 | SINAPIS | 2087
34782 | 11544 | SINAPIS | 2088
40938 | 11545 | SINAPIS | 2089
34783 | 11546 | SINAPIS | 2090
40939 | 11547 | SINAPIS | 2091
34785 | 11548 | SINAPIS | 2092
40940 | 11549 | SINAPIS | 2093
38403 | 11550 | SINAPIS | 2094
37774 | 11551 | SINAPIS | 2095
38630 | 11552 | SINAPIS | 2096
38629 | 11553 | SINAPIS | 2097
38476 | 11554 | SINAPIS | 2098
38477 | 11555 | SINAPIS | 2099
40635 | 11556 | SINAPIS | 2100
36483 | 11557 | SINAPIS | 2101
14525 | 11558 | SINAPIS | 2102
36482 | 11559 | SINAPIS | 2103
36408 | 11560 | SINAPIS | 2104
2723 | 11561 | SINAPIS | 2105
36481 | 11562 | SINAPIS | 2106
10685 | 11563 | SINAPIS | 2107
40636 | 11564 | SINAPIS | 2108
4111 | 11565 | SINAPIS | 2109
26021 | 11566 | SINAPIS | 2110
12 | 11567 | SINAPIS | 2111
37554 | 11568 | SINAPIS | 2112
37555 | 11569 | SINAPIS | 2113
10902 | 11570 | SINAPIS | 2114
20965 | 11571 | SINAPIS | 2115
20966 | 11572 | SINAPIS | 2116
10903 | 11573 | SINAPIS | 2117
20967 | 11574 | SINAPIS | 2118
20968 | 11575 | SINAPIS | 2119
11359 | 11576 | SINAPIS | 2120
39017 | 11577 | SINAPIS | 2121
39315 | 11578 | SINAPIS | 2122
39016 | 11579 | SINAPIS | 2123
40432 | 11580 | SINAPIS | 2124
39481 | 11581 | SINAPIS | 2125
40433 | 11582 | SINAPIS | 2126
20219 | 11583 | SINAPIS | 2127
36484 | 11584 | SINAPIS | 2128
38367 | 11585 | SINAPIS | 2129
38368 | 11586 | SINAPIS | 2130
38091 | 11587 | SINAPIS | 2131
38095 | 11588 | SINAPIS | 2132
38092 | 11589 | SINAPIS | 2133
38093 | 11590 | SINAPIS | 2134
38096 | 11591 | SINAPIS | 2135
38094 | 11592 | SINAPIS | 2136
38097 | 11593 | SINAPIS | 2137
38098 | 11594 | SINAPIS | 2138
11186 | 11595 | SINAPIS | 2139
11558 | 11596 | SINAPIS | 2140
11557 | 11597 | SINAPIS | 2141
2759 | 11598 | SINAPIS | 2142
38124 | 11599 | SINAPIS | 2143
38380 | 11600 | SINAPIS | 2144
20059 | 11601 | SINAPIS | 2145
42458 | 11602 | SINAPIS | 2146
38538 | 11603 | SINAPIS | 2147
38539 | 11604 | SINAPIS | 2148
38540 | 11605 | SINAPIS | 2149
38384 | 11606 | SINAPIS | 2150
13 | 11607 | SINAPIS | 2151
2762 | 11608 | SINAPIS | 2152
21142 | 11609 | SINAPIS | 2153
12865 | 11610 | SINAPIS | 2154
41074 | 11611 | SINAPIS | 2155
4223 | 11612 | SINAPIS | 2156
37372 | 11613 | SINAPIS | 2157
40863 | 11614 | SINAPIS | 2158
38475 | 11615 | SINAPIS | 2159
38474 | 11616 | SINAPIS | 2160
10886 | 11617 | SINAPIS | 2161
10888 | 11618 | SINAPIS | 2162
10889 | 11619 | SINAPIS | 2163
10890 | 11620 | SINAPIS | 2164
10891 | 11621 | SINAPIS | 2165
10892 | 11622 | SINAPIS | 2166
20977 | 11623 | SINAPIS | 2167
3073 | 11624 | SINAPIS | 2168
3068 | 11625 | SINAPIS | 2169
3074 | 11626 | SINAPIS | 2170
3076 | 11627 | SINAPIS | 2171
3072 | 11628 | SINAPIS | 2172
3075 | 11629 | SINAPIS | 2173
10780 | 11630 | SINAPIS | 2174
10781 | 11631 | SINAPIS | 2175
20106 | 11632 | SINAPIS | 2176
20107 | 11633 | SINAPIS | 2177
20108 | 11634 | SINAPIS | 2178
20109 | 11635 | SINAPIS | 2179
34795 | 11636 | SINAPIS | 2180
34796 | 11637 | SINAPIS | 2181
11474 | 11638 | SINAPIS | 2182
11470 | 11639 | SINAPIS | 2183
11480 | 11640 | SINAPIS | 2184
38154 | 11641 | SINAPIS | 2185
11482 | 11642 | SINAPIS | 2186
3084 | 11643 | SINAPIS | 2187
3103 | 11644 | SINAPIS | 2188
11481 | 11645 | SINAPIS | 2189
3097 | 11646 | SINAPIS | 2190
38153 | 11647 | SINAPIS | 2191
3099 | 11648 | SINAPIS | 2192
3080 | 11649 | SINAPIS | 2193
3081 | 11650 | SINAPIS | 2194
38151 | 11651 | SINAPIS | 2195
11479 | 11652 | SINAPIS | 2196
38152 | 11653 | SINAPIS | 2197
11478 | 11654 | SINAPIS | 2198
3090 | 11655 | SINAPIS | 2199
3093 | 11656 | SINAPIS | 2200
11476 | 11657 | SINAPIS | 2201
3082 | 11658 | SINAPIS | 2202
11484 | 11659 | SINAPIS | 2203
38155 | 11660 | SINAPIS | 2204
11468 | 11661 | SINAPIS | 2205
11469 | 11662 | SINAPIS | 2206
11477 | 11663 | SINAPIS | 2207
40311 | 11664 | SINAPIS | 2208
38165 | 11665 | SINAPIS | 2209
3096 | 11666 | SINAPIS | 2210
11456 | 11667 | SINAPIS | 2211
3119 | 11668 | SINAPIS | 2212
3122 | 11669 | SINAPIS | 2213
3121 | 11670 | SINAPIS | 2214
3120 | 11671 | SINAPIS | 2215
11455 | 11672 | SINAPIS | 2216
3111 | 11673 | SINAPIS | 2217
3108 | 11674 | SINAPIS | 2218
3105 | 11675 | SINAPIS | 2219
38178 | 11676 | SINAPIS | 2220
11458 | 11677 | SINAPIS | 2221
42481 | 11678 | SINAPIS | 2222
11461 | 11679 | SINAPIS | 2223
3106 | 11680 | SINAPIS | 2224
3107 | 11681 | SINAPIS | 2225
25951 | 11682 | SINAPIS | 2226
3123 | 11683 | SINAPIS | 2227
38125 | 11684 | SINAPIS | 2228
39014 | 11685 | SINAPIS | 2229
11894 | 11686 | SINAPIS | 2230
39365 | 11687 | SINAPIS | 2231
39366 | 11688 | SINAPIS | 2232
39367 | 11689 | SINAPIS | 2233
37394 | 11690 | SINAPIS | 2234
14146 | 11691 | SINAPIS | 2235
38134 | 11692 | SINAPIS | 2236
38132 | 11693 | SINAPIS | 2237
38133 | 11694 | SINAPIS | 2238
938 | 11695 | SINAPIS | 2239
937 | 11696 | SINAPIS | 2240
939 | 11697 | SINAPIS | 2241
944 | 11698 | SINAPIS | 2242
940 | 11699 | SINAPIS | 2243
936 | 11700 | SINAPIS | 2244
935 | 11701 | SINAPIS | 2245
406 | 11702 | SINAPIS | 2246
42529 | 11703 | SINAPIS | 2247
39634 | 11704 | SINAPIS | 2248
39701 | 11705 | SINAPIS | 2249
12815 | 11706 | SINAPIS | 2250
407 | 11707 | SINAPIS | 2251
39431 | 11708 | SINAPIS | 2252
39432 | 11709 | SINAPIS | 2253
20111 | 11710 | SINAPIS | 2254
21127 | 11711 | SINAPIS | 2255
404 | 11712 | SINAPIS | 2256
14151 | 11713 | SINAPIS | 2257
14153 | 11714 | SINAPIS | 2258
14152 | 11715 | SINAPIS | 2259
14154 | 11716 | SINAPIS | 2260
42015 | 11717 | SINAPIS | 2261
3146 | 11718 | SINAPIS | 2262
3143 | 11719 | SINAPIS | 2263
3148 | 11720 | SINAPIS | 2264
4310 | 11721 | SINAPIS | 2265
4311 | 11722 | SINAPIS | 2266
4312 | 11723 | SINAPIS | 2267
11162 | 11724 | SINAPIS | 2268
13261 | 11725 | SINAPIS | 2269
3255 | 11726 | SINAPIS | 2270
3254 | 11727 | SINAPIS | 2271
3259 | 11728 | SINAPIS | 2272
3258 | 11729 | SINAPIS | 2273
3251 | 11730 | SINAPIS | 2274
3256 | 11731 | SINAPIS | 2275
3261 | 11732 | SINAPIS | 2276
3260 | 11733 | SINAPIS | 2277
3272 | 11734 | SINAPIS | 2278
3265 | 11735 | SINAPIS | 2279
3262 | 11736 | SINAPIS | 2280
3264 | 11737 | SINAPIS | 2281
3267 | 11738 | SINAPIS | 2282
3266 | 11739 | SINAPIS | 2283
3263 | 11740 | SINAPIS | 2284
3268 | 11741 | SINAPIS | 2285
3271 | 11742 | SINAPIS | 2286
3270 | 11743 | SINAPIS | 2287
3275 | 11744 | SINAPIS | 2288
39512 | 11745 | SINAPIS | 2289
39511 | 11746 | SINAPIS | 2290
39513 | 11747 | SINAPIS | 2291
3286 | 11748 | SINAPIS | 2292
3287 | 11749 | SINAPIS | 2293
3283 | 11750 | SINAPIS | 2294
11587 | 11751 | SINAPIS | 2295
36225 | 11752 | SINAPIS | 2296
36230 | 11753 | SINAPIS | 2297
36238 | 11754 | SINAPIS | 2298
11887 | 11755 | SINAPIS | 2299
11883 | 11756 | SINAPIS | 2300
11884 | 11757 | SINAPIS | 2301
11885 | 11758 | SINAPIS | 2302
11886 | 11759 | SINAPIS | 2303
11888 | 11760 | SINAPIS | 2304
3277 | 11761 | SINAPIS | 2305
3281 | 11762 | SINAPIS | 2306
39363 | 11763 | SINAPIS | 2307
39361 | 11764 | SINAPIS | 2308
39362 | 11765 | SINAPIS | 2309
39364 | 11766 | SINAPIS | 2310
14576 | 11767 | SINAPIS | 2311
13877 | 11768 | SINAPIS | 2312
7307 | 11769 | SINAPIS | 2313
38122 | 11770 | SINAPIS | 2314
6086 | 11771 | SINAPIS | 2315
38633 | 11772 | SINAPIS | 2316
12344 | 11773 | SINAPIS | 2317
12343 | 11774 | SINAPIS | 2318
3295 | 11775 | SINAPIS | 2319
3302 | 11776 | SINAPIS | 2320
3297 | 11777 | SINAPIS | 2321
3294 | 11778 | SINAPIS | 2322
3292 | 11779 | SINAPIS | 2323
3298 | 11780 | SINAPIS | 2324
11596 | 11781 | SINAPIS | 2325
34802 | 11782 | SINAPIS | 2326
11588 | 11783 | SINAPIS | 2327
34383 | 11784 | SINAPIS | 2328
40451 | 11785 | SINAPIS | 2329
40453 | 11786 | SINAPIS | 2330
40452 | 11787 | SINAPIS | 2331
11594 | 11788 | SINAPIS | 2332
3311 | 11789 | SINAPIS | 2333
11599 | 11790 | SINAPIS | 2334
11593 | 11791 | SINAPIS | 2335
3314 | 11792 | SINAPIS | 2336
11597 | 11793 | SINAPIS | 2337
3309 | 11794 | SINAPIS | 2338
34612 | 11795 | SINAPIS | 2339
34635 | 11796 | SINAPIS | 2340
34633 | 11797 | SINAPIS | 2341
40440 | 11798 | SINAPIS | 2342
40441 | 11799 | SINAPIS | 2343
40449 | 11800 | SINAPIS | 2344
34800 | 11801 | SINAPIS | 2345
11592 | 11802 | SINAPIS | 2346
40438 | 11803 | SINAPIS | 2347
40436 | 11804 | SINAPIS | 2348
4315 | 11805 | SINAPIS | 2349
42482 | 11806 | SINAPIS | 2350
402 | 11807 | SINAPIS | 2351
4226 | 11808 | SINAPIS | 2352
4222 | 11809 | SINAPIS | 2353
34804 | 11810 | SINAPIS | 2354
4013 | 11811 | SINAPIS | 2355
4011 | 11812 | SINAPIS | 2356
4021 | 11813 | SINAPIS | 2357
4019 | 11814 | SINAPIS | 2358
4012 | 11815 | SINAPIS | 2359
4020 | 11816 | SINAPIS | 2360
4018 | 11817 | SINAPIS | 2361
36498 | 11818 | SINAPIS | 2362
12872 | 11819 | SINAPIS | 2363
41075 | 11820 | SINAPIS | 2364
3315 | 11821 | SINAPIS | 2365
36870 | 11822 | SINAPIS | 2366
5092 | 11823 | SINAPIS | 2367
11462 | 11824 | SINAPIS | 2368
36529 | 11825 | SINAPIS | 2369
3318 | 11826 | SINAPIS | 2370
38968 | 11827 | SINAPIS | 2371
3324 | 11828 | SINAPIS | 2372
3322 | 11829 | SINAPIS | 2373
5076 | 11830 | SINAPIS | 2374
5077 | 11831 | SINAPIS | 2375
11837 | 11832 | SINAPIS | 2376
38055 | 11833 | SINAPIS | 2377
415 | 11834 | SINAPIS | 2378
416 | 11835 | SINAPIS | 2379
425 | 11836 | SINAPIS | 2380
426 | 11837 | SINAPIS | 2381
38056 | 11838 | SINAPIS | 2382
1564 | 11839 | SINAPIS | 2383
11032 | 11840 | SINAPIS | 2384
36786 | 11841 | SINAPIS | 2385
36785 | 11842 | SINAPIS | 2386
36782 | 11843 | SINAPIS | 2387
25930 | 11844 | SINAPIS | 2388
4824 | 11845 | SINAPIS | 2389
11795 | 11846 | SINAPIS | 2390
134 | 11847 | SINAPIS | 2391
4229 | 11848 | SINAPIS | 2392
37402 | 11849 | SINAPIS | 2393
11244 | 11850 | SINAPIS | 2394
11245 | 11851 | SINAPIS | 2395
11235 | 11852 | SINAPIS | 2396
11236 | 11853 | SINAPIS | 2397
11731 | 11854 | SINAPIS | 2398
11732 | 11855 | SINAPIS | 2399
36494 | 11856 | SINAPIS | 2400
36493 | 11857 | SINAPIS | 2401
36492 | 11858 | SINAPIS | 2402
13333 | 11859 | SINAPIS | 2403
13533 | 11860 | SINAPIS | 2404
36499 | 11861 | SINAPIS | 2405
39585 | 11862 | SINAPIS | 2406
39586 | 11863 | SINAPIS | 2407
39587 | 11864 | SINAPIS | 2408
39588 | 11865 | SINAPIS | 2409
39584 | 11866 | SINAPIS | 2410
39590 | 11867 | SINAPIS | 2411
39592 | 11868 | SINAPIS | 2412
39593 | 11869 | SINAPIS | 2413
14254 | 11870 | SINAPIS | 2414
25987 | 11871 | SINAPIS | 2415
25019 | 11872 | SINAPIS | 2416
36501 | 11873 | SINAPIS | 2417
25986 | 11874 | SINAPIS | 2418
36500 | 11875 | SINAPIS | 2419
20017 | 11876 | SINAPIS | 2420
20007 | 11877 | SINAPIS | 2421
39836 | 11878 | SINAPIS | 2422
39830 | 11879 | SINAPIS | 2423
39831 | 11880 | SINAPIS | 2424
36888 | 11881 | SINAPIS | 2425
40527 | 11882 | SINAPIS | 2426
36497 | 11883 | SINAPIS | 2427
36487 | 11884 | SINAPIS | 2428
25952 | 11885 | SINAPIS | 2429
25954 | 11886 | SINAPIS | 2430
25953 | 11887 | SINAPIS | 2431
37776 | 11888 | SINAPIS | 2432
37775 | 11889 | SINAPIS | 2433
36491 | 11890 | SINAPIS | 2434
10712 | 11891 | SINAPIS | 2435
3363 | 11892 | SINAPIS | 2436
3365 | 11893 | SINAPIS | 2437
7569 | 11894 | SINAPIS | 2438
34349 | 11895 | SINAPIS | 2439
11991 | 11896 | SINAPIS | 2440
20062 | 11897 | SINAPIS | 2441
11029 | 11898 | SINAPIS | 2442
4316 | 11899 | SINAPIS | 2443
4313 | 11900 | SINAPIS | 2444
4317 | 11901 | SINAPIS | 2445
4314 | 11902 | SINAPIS | 2446
10561 | 11903 | SINAPIS | 2447
10921 | 11904 | SINAPIS | 2448
10922 | 11905 | SINAPIS | 2449
10923 | 11906 | SINAPIS | 2450
10924 | 11907 | SINAPIS | 2451
37772 | 11908 | SINAPIS | 2452
37771 | 11909 | SINAPIS | 2453
12770 | 11910 | SINAPIS | 2454
12772 | 11911 | SINAPIS | 2455
12768 | 11912 | SINAPIS | 2456
12775 | 11913 | SINAPIS | 2457
12769 | 11914 | SINAPIS | 2458
12773 | 11915 | SINAPIS | 2459
12774 | 11916 | SINAPIS | 2460
12776 | 11917 | SINAPIS | 2461
12777 | 11918 | SINAPIS | 2462
3391 | 11919 | SINAPIS | 2463
3389 | 11920 | SINAPIS | 2464
3390 | 11921 | SINAPIS | 2465
12873 | 11922 | SINAPIS | 2466
41076 | 11923 | SINAPIS | 2467
140 | 11924 | SINAPIS | 2468
151 | 11925 | SINAPIS | 2469
7340 | 11926 | SINAPIS | 2470
2701 | 11927 | SINAPIS | 2471
40929 | 11928 | SINAPIS | 2472
38114 | 11929 | SINAPIS | 2473
38064 | 11930 | SINAPIS | 2474
38115 | 11931 | SINAPIS | 2475
38065 | 11932 | SINAPIS | 2476
38078 | 11933 | SINAPIS | 2477
38113 | 11934 | SINAPIS | 2478
38063 | 11935 | SINAPIS | 2479
38080 | 11936 | SINAPIS | 2480
38069 | 11937 | SINAPIS | 2481
38077 | 11938 | SINAPIS | 2482
38073 | 11939 | SINAPIS | 2483
38112 | 11940 | SINAPIS | 2484
38062 | 11941 | SINAPIS | 2485
12128 | 11942 | SINAPIS | 2486
12129 | 11943 | SINAPIS | 2487
38081 | 11944 | SINAPIS | 2488
38070 | 11945 | SINAPIS | 2489
38074 | 11946 | SINAPIS | 2490
38079 | 11947 | SINAPIS | 2491
38072 | 11948 | SINAPIS | 2492
38068 | 11949 | SINAPIS | 2493
38071 | 11950 | SINAPIS | 2494
38412 | 11951 | SINAPIS | 2495
3405 | 11952 | SINAPIS | 2496
3394 | 11953 | SINAPIS | 2497
3393 | 11954 | SINAPIS | 2498
3406 | 11955 | SINAPIS | 2499
3395 | 11956 | SINAPIS | 2500
3398 | 11957 | SINAPIS | 2501
34379 | 11958 | SINAPIS | 2502
34378 | 11959 | SINAPIS | 2503
34377 | 11960 | SINAPIS | 2504
581 | 11961 | SINAPIS | 2505
40662 | 11962 | SINAPIS | 2506
3437 | 11963 | SINAPIS | 2507
11183 | 11964 | SINAPIS | 2508
11190 | 11965 | SINAPIS | 2509
616 | 11966 | SINAPIS | 2510
615 | 11967 | SINAPIS | 2511
11192 | 11968 | SINAPIS | 2512
11231 | 11969 | SINAPIS | 2513
3428 | 11970 | SINAPIS | 2514
3429 | 11971 | SINAPIS | 2515
34371 | 11972 | SINAPIS | 2516
34370 | 11973 | SINAPIS | 2517
34372 | 11974 | SINAPIS | 2518
34373 | 11975 | SINAPIS | 2519
36896 | 11976 | SINAPIS | 2520
34367 | 11977 | SINAPIS | 2521
36884 | 11978 | SINAPIS | 2522
36897 | 11979 | SINAPIS | 2523
597 | 11980 | SINAPIS | 2524
34369 | 11981 | SINAPIS | 2525
34362 | 11982 | SINAPIS | 2526
34363 | 11983 | SINAPIS | 2527
34364 | 11984 | SINAPIS | 2528
34365 | 11985 | SINAPIS | 2529
11199 | 11986 | SINAPIS | 2530
34801 | 11987 | SINAPIS | 2531
34799 | 11988 | SINAPIS | 2532
622 | 11989 | SINAPIS | 2533
34805 | 11990 | SINAPIS | 2534
34803 | 11991 | SINAPIS | 2535
606 | 11992 | SINAPIS | 2536
11227 | 11993 | SINAPIS | 2537
11193 | 11994 | SINAPIS | 2538
11194 | 11995 | SINAPIS | 2539
605 | 11996 | SINAPIS | 2540
11197 | 11997 | SINAPIS | 2541
40659 | 11998 | SINAPIS | 2542
40660 | 11999 | SINAPIS | 2543
40661 | 12000 | SINAPIS | 2544
3421 | 12001 | SINAPIS | 2545
599 | 12002 | SINAPIS | 2546
34380 | 12003 | SINAPIS | 2547
34381 | 12004 | SINAPIS | 2548
601 | 12005 | SINAPIS | 2549
3423 | 12006 | SINAPIS | 2550
34797 | 12007 | SINAPIS | 2551
624 | 12008 | SINAPIS | 2552
623 | 12009 | SINAPIS | 2553
25964 | 12010 | SINAPIS | 2554
41077 | 12011 | SINAPIS | 2555
20159 | 12012 | SINAPIS | 2556
37963 | 12013 | SINAPIS | 2557
37964 | 12014 | SINAPIS | 2558
37965 | 12015 | SINAPIS | 2559
37966 | 12016 | SINAPIS | 2560
37967 | 12017 | SINAPIS | 2561
37968 | 12018 | SINAPIS | 2562
37969 | 12019 | SINAPIS | 2563
37970 | 12020 | SINAPIS | 2564
21118 | 12021 | SINAPIS | 2565
37956 | 12022 | SINAPIS | 2566
37957 | 12023 | SINAPIS | 2567
37958 | 12024 | SINAPIS | 2568
37959 | 12025 | SINAPIS | 2569
37960 | 12026 | SINAPIS | 2570
37961 | 12027 | SINAPIS | 2571
37962 | 12028 | SINAPIS | 2572
3533 | 12029 | SINAPIS | 2573
3538 | 12030 | SINAPIS | 2574
3497 | 12031 | SINAPIS | 2575
3498 | 12032 | SINAPIS | 2576
3496 | 12033 | SINAPIS | 2577
38429 | 12034 | SINAPIS | 2578
38431 | 12035 | SINAPIS | 2579
38430 | 12036 | SINAPIS | 2580
38449 | 12037 | SINAPIS | 2581
36348 | 12038 | SINAPIS | 2582
36349 | 12039 | SINAPIS | 2583
38433 | 12040 | SINAPIS | 2584
38440 | 12041 | SINAPIS | 2585
36359 | 12042 | SINAPIS | 2586
36360 | 12043 | SINAPIS | 2587
38434 | 12044 | SINAPIS | 2588
38435 | 12045 | SINAPIS | 2589
38436 | 12046 | SINAPIS | 2590
38437 | 12047 | SINAPIS | 2591
38438 | 12048 | SINAPIS | 2592
38439 | 12049 | SINAPIS | 2593
10836 | 12050 | SINAPIS | 2594
20128 | 12051 | SINAPIS | 2595
20131 | 12052 | SINAPIS | 2596
3521 | 12053 | SINAPIS | 2597
3531 | 12054 | SINAPIS | 2598
3522 | 12055 | SINAPIS | 2599
3527 | 12056 | SINAPIS | 2600
10835 | 12057 | SINAPIS | 2601
3475 | 12058 | SINAPIS | 2602
3485 | 12059 | SINAPIS | 2603
3534 | 12060 | SINAPIS | 2604
3543 | 12061 | SINAPIS | 2605
3482 | 12062 | SINAPIS | 2606
3505 | 12063 | SINAPIS | 2607
3516 | 12064 | SINAPIS | 2608
3517 | 12065 | SINAPIS | 2609
3515 | 12066 | SINAPIS | 2610
20147 | 12067 | SINAPIS | 2611
3524 | 12068 | SINAPIS | 2612
3532 | 12069 | SINAPIS | 2613
3528 | 12070 | SINAPIS | 2614
37952 | 12071 | SINAPIS | 2615
37951 | 12072 | SINAPIS | 2616
3518 | 12073 | SINAPIS | 2617
3519 | 12074 | SINAPIS | 2618
3520 | 12075 | SINAPIS | 2619
37950 | 12076 | SINAPIS | 2620
37949 | 12077 | SINAPIS | 2621
3526 | 12078 | SINAPIS | 2622
3509 | 12079 | SINAPIS | 2623
3530 | 12080 | SINAPIS | 2624
3542 | 12081 | SINAPIS | 2625
3529 | 12082 | SINAPIS | 2626
3536 | 12083 | SINAPIS | 2627
3535 | 12084 | SINAPIS | 2628
3540 | 12085 | SINAPIS | 2629
3539 | 12086 | SINAPIS | 2630
3513 | 12087 | SINAPIS | 2631
3492 | 12088 | SINAPIS | 2632
3491 | 12089 | SINAPIS | 2633
3493 | 12090 | SINAPIS | 2634
12628 | 12091 | SINAPIS | 2635
12629 | 12092 | SINAPIS | 2636
3481 | 12093 | SINAPIS | 2637
3510 | 12094 | SINAPIS | 2638
3508 | 12095 | SINAPIS | 2639
38939 | 12096 | SINAPIS | 2640
38940 | 12097 | SINAPIS | 2641
38941 | 12098 | SINAPIS | 2642
38942 | 12099 | SINAPIS | 2643
38987 | 12100 | SINAPIS | 2644
38988 | 12101 | SINAPIS | 2645
38989 | 12102 | SINAPIS | 2646
38990 | 12103 | SINAPIS | 2647
38991 | 12104 | SINAPIS | 2648
38913 | 12105 | SINAPIS | 2649
38914 | 12106 | SINAPIS | 2650
38915 | 12107 | SINAPIS | 2651
38916 | 12108 | SINAPIS | 2652
39300 | 12109 | SINAPIS | 2653
39301 | 12110 | SINAPIS | 2654
39302 | 12111 | SINAPIS | 2655
39303 | 12112 | SINAPIS | 2656
38923 | 12113 | SINAPIS | 2657
38925 | 12114 | SINAPIS | 2658
38926 | 12115 | SINAPIS | 2659
38927 | 12116 | SINAPIS | 2660
39304 | 12117 | SINAPIS | 2661
38924 | 12118 | SINAPIS | 2662
39305 | 12119 | SINAPIS | 2663
39306 | 12120 | SINAPIS | 2664
38928 | 12121 | SINAPIS | 2665
38929 | 12122 | SINAPIS | 2666
39307 | 12123 | SINAPIS | 2667
38930 | 12124 | SINAPIS | 2668
38931 | 12125 | SINAPIS | 2669
38932 | 12126 | SINAPIS | 2670
38934 | 12127 | SINAPIS | 2671
38935 | 12128 | SINAPIS | 2672
38936 | 12129 | SINAPIS | 2673
38937 | 12130 | SINAPIS | 2674
38938 | 12131 | SINAPIS | 2675
3489 | 12132 | SINAPIS | 2676
20151 | 12133 | SINAPIS | 2677
20152 | 12134 | SINAPIS | 2678
20148 | 12135 | SINAPIS | 2679
20149 | 12136 | SINAPIS | 2680
20150 | 12137 | SINAPIS | 2681
20157 | 12138 | SINAPIS | 2682
20158 | 12139 | SINAPIS | 2683
20154 | 12140 | SINAPIS | 2684
20155 | 12141 | SINAPIS | 2685
20156 | 12142 | SINAPIS | 2686
3512 | 12143 | SINAPIS | 2687
3499 | 12144 | SINAPIS | 2688
3500 | 12145 | SINAPIS | 2689
3501 | 12146 | SINAPIS | 2690
3502 | 12147 | SINAPIS | 2691
3503 | 12148 | SINAPIS | 2692
3477 | 12149 | SINAPIS | 2693
3478 | 12150 | SINAPIS | 2694
3525 | 12151 | SINAPIS | 2695
3511 | 12152 | SINAPIS | 2696
38917 | 12153 | SINAPIS | 2697
38919 | 12154 | SINAPIS | 2698
38922 | 12155 | SINAPIS | 2699
38921 | 12156 | SINAPIS | 2700
38918 | 12157 | SINAPIS | 2701
38920 | 12158 | SINAPIS | 2702
3104 | 12159 | SINAPIS | 2703
12032 | 12160 | SINAPIS | 2704
12030 | 12161 | SINAPIS | 2705
10908 | 12162 | SINAPIS | 2706
10909 | 12163 | SINAPIS | 2707
3669 | 12164 | SINAPIS | 2708
20138 | 12165 | SINAPIS | 2709
20139 | 12166 | SINAPIS | 2710
3668 | 12167 | SINAPIS | 2711
3656 | 12168 | SINAPIS | 2712
10911 | 12169 | SINAPIS | 2713
3654 | 12170 | SINAPIS | 2714
3663 | 12171 | SINAPIS | 2715
3664 | 12172 | SINAPIS | 2716
3655 | 12173 | SINAPIS | 2717
3657 | 12174 | SINAPIS | 2718
3665 | 12175 | SINAPIS | 2719
12625 | 12176 | SINAPIS | 2720
20136 | 12177 | SINAPIS | 2721
20144 | 12178 | SINAPIS | 2722
20143 | 12179 | SINAPIS | 2723
20145 | 12180 | SINAPIS | 2724
20146 | 12181 | SINAPIS | 2725
20140 | 12182 | SINAPIS | 2726
20141 | 12183 | SINAPIS | 2727
20142 | 12184 | SINAPIS | 2728
3659 | 12185 | SINAPIS | 2729
3660 | 12186 | SINAPIS | 2730
3662 | 12187 | SINAPIS | 2731
3661 | 12188 | SINAPIS | 2732
3658 | 12189 | SINAPIS | 2733
3670 | 12190 | SINAPIS | 2734
3666 | 12191 | SINAPIS | 2735
14157 | 12192 | SINAPIS | 2736
10865 | 12193 | SINAPIS | 2737
3653 | 12194 | SINAPIS | 2738
3649 | 12195 | SINAPIS | 2739
3651 | 12196 | SINAPIS | 2740
3650 | 12197 | SINAPIS | 2741
3645 | 12198 | SINAPIS | 2742
3646 | 12199 | SINAPIS | 2743
3647 | 12200 | SINAPIS | 2744
39875 | 12201 | SINAPIS | 2745
39876 | 12202 | SINAPIS | 2746
39877 | 12203 | SINAPIS | 2747
39878 | 12204 | SINAPIS | 2748
39872 | 12205 | SINAPIS | 2749
39873 | 12206 | SINAPIS | 2750
39874 | 12207 | SINAPIS | 2751
3674 | 12208 | SINAPIS | 2752
3681 | 12209 | SINAPIS | 2753
3676 | 12210 | SINAPIS | 2754
3679 | 12211 | SINAPIS | 2755
3672 | 12212 | SINAPIS | 2756
3671 | 12213 | SINAPIS | 2757
3673 | 12214 | SINAPIS | 2758
38394 | 12215 | SINAPIS | 2759
3729 | 12216 | SINAPIS | 2760
63 | 12217 | SINAPIS | 2761
39357 | 12218 | SINAPIS | 2762
39358 | 12219 | SINAPIS | 2763
39356 | 12220 | SINAPIS | 2764
39355 | 12221 | SINAPIS | 2765
39353 | 12222 | SINAPIS | 2766
39354 | 12223 | SINAPIS | 2767
39398 | 12224 | SINAPIS | 2768
13343 | 12225 | SINAPIS | 2769
12118 | 12226 | SINAPIS | 2770
39482 | 12227 | SINAPIS | 2771
39486 | 12228 | SINAPIS | 2772
39483 | 12229 | SINAPIS | 2773
39487 | 12230 | SINAPIS | 2774
39484 | 12231 | SINAPIS | 2775
39488 | 12232 | SINAPIS | 2776
39485 | 12233 | SINAPIS | 2777
39489 | 12234 | SINAPIS | 2778
39494 | 12235 | SINAPIS | 2779
39490 | 12236 | SINAPIS | 2780
39495 | 12237 | SINAPIS | 2781
39491 | 12238 | SINAPIS | 2782
39496 | 12239 | SINAPIS | 2783
39492 | 12240 | SINAPIS | 2784
39497 | 12241 | SINAPIS | 2785
39493 | 12242 | SINAPIS | 2786
39500 | 12243 | SINAPIS | 2787
39498 | 12244 | SINAPIS | 2788
39501 | 12245 | SINAPIS | 2789
39499 | 12246 | SINAPIS | 2790
3733 | 12247 | SINAPIS | 2791
3731 | 12248 | SINAPIS | 2792
38137 | 12249 | SINAPIS | 2793
38135 | 12250 | SINAPIS | 2794
38138 | 12251 | SINAPIS | 2795
3736 | 12252 | SINAPIS | 2796
3741 | 12253 | SINAPIS | 2797
3745 | 12254 | SINAPIS | 2798
3743 | 12255 | SINAPIS | 2799
3744 | 12256 | SINAPIS | 2800
3739 | 12257 | SINAPIS | 2801
3737 | 12258 | SINAPIS | 2802
3738 | 12259 | SINAPIS | 2803
3747 | 12260 | SINAPIS | 2804
11649 | 12261 | SINAPIS | 2805
11650 | 12262 | SINAPIS | 2806
3742 | 12263 | SINAPIS | 2807
3746 | 12264 | SINAPIS | 2808
13250 | 12265 | SINAPIS | 2809
11641 | 12266 | SINAPIS | 2810
21106 | 12267 | SINAPIS | 2811
3755 | 12268 | SINAPIS | 2812
3750 | 12269 | SINAPIS | 2813
3756 | 12270 | SINAPIS | 2814
39377 | 12271 | SINAPIS | 2815
38191 | 12272 | SINAPIS | 2816
39381 | 12273 | SINAPIS | 2817
38780 | 12274 | SINAPIS | 2818
38781 | 12275 | SINAPIS | 2819
38192 | 12276 | SINAPIS | 2820
3753 | 12277 | SINAPIS | 2821
38782 | 12278 | SINAPIS | 2822
38778 | 12279 | SINAPIS | 2823
38779 | 12280 | SINAPIS | 2824
39388 | 12281 | SINAPIS | 2825
39387 | 12282 | SINAPIS | 2826
39386 | 12283 | SINAPIS | 2827
38194 | 12284 | SINAPIS | 2828
38193 | 12285 | SINAPIS | 2829
12216 | 12286 | SINAPIS | 2830
3757 | 12287 | SINAPIS | 2831
3758 | 12288 | SINAPIS | 2832
12214 | 12289 | SINAPIS | 2833
3749 | 12290 | SINAPIS | 2834
3751 | 12291 | SINAPIS | 2835
39376 | 12292 | SINAPIS | 2836
3752 | 12293 | SINAPIS | 2837
746 | 12294 | SINAPIS | 2838
36521 | 12295 | SINAPIS | 2839
36794 | 12296 | SINAPIS | 2840
10426 | 12297 | SINAPIS | 2841
10425 | 12298 | SINAPIS | 2842
10431 | 12299 | SINAPIS | 2843
10429 | 12300 | SINAPIS | 2844
20269 | 12301 | SINAPIS | 2845
20270 | 12302 | SINAPIS | 2846
11696 | 12303 | SINAPIS | 2847
10427 | 12304 | SINAPIS | 2848
10428 | 12305 | SINAPIS | 2849
2354 | 12306 | SINAPIS | 2850
40932 | 12307 | SINAPIS | 2851
10853 | 12308 | SINAPIS | 2852
5093 | 12309 | SINAPIS | 2853
37768 | 12310 | SINAPIS | 2854
37773 | 12311 | SINAPIS | 2855
37769 | 12312 | SINAPIS | 2856
37770 | 12313 | SINAPIS | 2857
38382 | 12314 | SINAPIS | 2858
6091 | 12315 | SINAPIS | 2859
38383 | 12316 | SINAPIS | 2860
3768 | 12317 | SINAPIS | 2861
3767 | 12318 | SINAPIS | 2862
13192 | 12319 | SINAPIS | 2863
38413 | 12320 | SINAPIS | 2864
20193 | 12321 | SINAPIS | 2865
10527 | 12322 | SINAPIS | 2866
41805 | 12323 | SINAPIS | 2867
40271 | 12324 | SINAPIS | 2868
40287 | 12325 | SINAPIS | 2869
40295 | 12326 | SINAPIS | 2870
745 | 12327 | SINAPIS | 2871
4084 | 12328 | SINAPIS | 2872
743 | 12329 | SINAPIS | 2873
40293 | 12330 | SINAPIS | 2874
40294 | 12331 | SINAPIS | 2875
4085 | 12332 | SINAPIS | 2876
1383 | 12333 | SINAPIS | 2877
10775 | 12334 | SINAPIS | 2878
10776 | 12335 | SINAPIS | 2879
10779 | 12336 | SINAPIS | 2880
10777 | 12337 | SINAPIS | 2881
10778 | 12338 | SINAPIS | 2882
40339 | 12339 | SINAPIS | 2883
3355 | 12340 | SINAPIS | 2884
39814 | 12341 | SINAPIS | 2885
10749 | 12342 | SINAPIS | 2886
40290 | 12343 | SINAPIS | 2887
3346 | 12344 | SINAPIS | 2888
3348 | 12345 | SINAPIS | 2889
3345 | 12346 | SINAPIS | 2890
39833 | 12347 | SINAPIS | 2891
39834 | 12348 | SINAPIS | 2892
39835 | 12349 | SINAPIS | 2893
7252 | 12350 | SINAPIS | 2894
4778 | 12351 | SINAPIS | 2895
4780 | 12352 | SINAPIS | 2896
10809 | 12353 | SINAPIS | 2897
10811 | 12354 | SINAPIS | 2898
7247 | 12355 | SINAPIS | 2899
40291 | 12356 | SINAPIS | 2900
40275 | 12357 | SINAPIS | 2901
3777 | 12358 | SINAPIS | 2902
3779 | 12359 | SINAPIS | 2903
3798 | 12360 | SINAPIS | 2904
38769 | 12361 | SINAPIS | 2905
39510 | 12362 | SINAPIS | 2906
38776 | 12363 | SINAPIS | 2907
38774 | 12364 | SINAPIS | 2908
38889 | 12365 | SINAPIS | 2909
38784 | 12366 | SINAPIS | 2910
3788 | 12367 | SINAPIS | 2911
12230 | 12368 | SINAPIS | 2912
3780 | 12369 | SINAPIS | 2913
12231 | 12370 | SINAPIS | 2914
3811 | 12371 | SINAPIS | 2915
12232 | 12372 | SINAPIS | 2916
3799 | 12373 | SINAPIS | 2917
12239 | 12374 | SINAPIS | 2918
38773 | 12375 | SINAPIS | 2919
12271 | 12376 | SINAPIS | 2920
12245 | 12377 | SINAPIS | 2921
38785 | 12378 | SINAPIS | 2922
38786 | 12379 | SINAPIS | 2923
39385 | 12380 | SINAPIS | 2924
39389 | 12381 | SINAPIS | 2925
39390 | 12382 | SINAPIS | 2926
39391 | 12383 | SINAPIS | 2927
3803 | 12384 | SINAPIS | 2928
38770 | 12385 | SINAPIS | 2929
12267 | 12386 | SINAPIS | 2930
12266 | 12387 | SINAPIS | 2931
39378 | 12388 | SINAPIS | 2932
38775 | 12389 | SINAPIS | 2933
21119 | 12390 | SINAPIS | 2934
37974 | 12391 | SINAPIS | 2935
37975 | 12392 | SINAPIS | 2936
37976 | 12393 | SINAPIS | 2937
37977 | 12394 | SINAPIS | 2938
37978 | 12395 | SINAPIS | 2939
37979 | 12396 | SINAPIS | 2940
37980 | 12397 | SINAPIS | 2941
36147 | 12398 | SINAPIS | 2942
12731 | 12399 | SINAPIS | 2943
12723 | 12400 | SINAPIS | 2944
12724 | 12401 | SINAPIS | 2945
12725 | 12402 | SINAPIS | 2946
12726 | 12403 | SINAPIS | 2947
12727 | 12404 | SINAPIS | 2948
12728 | 12405 | SINAPIS | 2949
12729 | 12406 | SINAPIS | 2950
12730 | 12407 | SINAPIS | 2951
3840 | 12408 | SINAPIS | 2952
3838 | 12409 | SINAPIS | 2953
3844 | 12410 | SINAPIS | 2954
3839 | 12411 | SINAPIS | 2955
3843 | 12412 | SINAPIS | 2956
3900 | 12413 | SINAPIS | 2957
3846 | 12414 | SINAPIS | 2958
3886 | 12415 | SINAPIS | 2959
3854 | 12416 | SINAPIS | 2960
3873 | 12417 | SINAPIS | 2961
38021 | 12418 | SINAPIS | 2962
3847 | 12419 | SINAPIS | 2963
38022 | 12420 | SINAPIS | 2964
3833 | 12421 | SINAPIS | 2965
3835 | 12422 | SINAPIS | 2966
3836 | 12423 | SINAPIS | 2967
3830 | 12424 | SINAPIS | 2968
3831 | 12425 | SINAPIS | 2969
3841 | 12426 | SINAPIS | 2970
3842 | 12427 | SINAPIS | 2971
37981 | 12428 | SINAPIS | 2972
37982 | 12429 | SINAPIS | 2973
37983 | 12430 | SINAPIS | 2974
37984 | 12431 | SINAPIS | 2975
37985 | 12432 | SINAPIS | 2976
3826 | 12433 | SINAPIS | 2977
3825 | 12434 | SINAPIS | 2978
3827 | 12435 | SINAPIS | 2979
20165 | 12436 | SINAPIS | 2980
20166 | 12437 | SINAPIS | 2981
20164 | 12438 | SINAPIS | 2982
3893 | 12439 | SINAPIS | 2983
3848 | 12440 | SINAPIS | 2984
3895 | 12441 | SINAPIS | 2985
12404 | 12442 | SINAPIS | 2986
3939 | 12443 | SINAPIS | 2987
3911 | 12444 | SINAPIS | 2988
3908 | 12445 | SINAPIS | 2989
3910 | 12446 | SINAPIS | 2990
3913 | 12447 | SINAPIS | 2991
3912 | 12448 | SINAPIS | 2992
3909 | 12449 | SINAPIS | 2993
3914 | 12450 | SINAPIS | 2994
3915 | 12451 | SINAPIS | 2995
3916 | 12452 | SINAPIS | 2996
3917 | 12453 | SINAPIS | 2997
1904 | 12454 | SINAPIS | 2998
1899 | 12455 | SINAPIS | 2999
1900 | 12456 | SINAPIS | 3000
12407 | 12457 | SINAPIS | 3001
12408 | 12458 | SINAPIS | 3002
12409 | 12459 | SINAPIS | 3003
12410 | 12460 | SINAPIS | 3004
3936 | 12461 | SINAPIS | 3005
3922 | 12462 | SINAPIS | 3006
3924 | 12463 | SINAPIS | 3007
3923 | 12464 | SINAPIS | 3008
3937 | 12465 | SINAPIS | 3009
3921 | 12466 | SINAPIS | 3010
3920 | 12467 | SINAPIS | 3011
3938 | 12468 | SINAPIS | 3012
3919 | 12469 | SINAPIS | 3013
3927 | 12470 | SINAPIS | 3014
3928 | 12471 | SINAPIS | 3015
3926 | 12472 | SINAPIS | 3016
3935 | 12473 | SINAPIS | 3017
3925 | 12474 | SINAPIS | 3018
12406 | 12475 | SINAPIS | 3019
3929 | 12476 | SINAPIS | 3020
3931 | 12477 | SINAPIS | 3021
3930 | 12478 | SINAPIS | 3022
3932 | 12479 | SINAPIS | 3023
3933 | 12480 | SINAPIS | 3024
3934 | 12481 | SINAPIS | 3025
40355 | 12482 | SINAPIS | 3026
40364 | 12483 | SINAPIS | 3027
40361 | 12484 | SINAPIS | 3028
40358 | 12485 | SINAPIS | 3029
40370 | 12486 | SINAPIS | 3030
40367 | 12487 | SINAPIS | 3031
40373 | 12488 | SINAPIS | 3032
38947 | 12489 | SINAPIS | 3033
38948 | 12490 | SINAPIS | 3034
38949 | 12491 | SINAPIS | 3035
38951 | 12492 | SINAPIS | 3036
39312 | 12493 | SINAPIS | 3037
39313 | 12494 | SINAPIS | 3038
38950 | 12495 | SINAPIS | 3039
39314 | 12496 | SINAPIS | 3040
3907 | 12497 | SINAPIS | 3041
3889 | 12498 | SINAPIS | 3042
3868 | 12499 | SINAPIS | 3043
3869 | 12500 | SINAPIS | 3044
3872 | 12501 | SINAPIS | 3045
3850 | 12502 | SINAPIS | 3046
38023 | 12503 | SINAPIS | 3047
37986 | 12504 | SINAPIS | 3048
37987 | 12505 | SINAPIS | 3049
37988 | 12506 | SINAPIS | 3050
21120 | 12507 | SINAPIS | 3051
39318 | 12508 | SINAPIS | 3052
20162 | 12509 | SINAPIS | 3053
40366 | 12510 | SINAPIS | 3054
40363 | 12511 | SINAPIS | 3055
40354 | 12512 | SINAPIS | 3056
40360 | 12513 | SINAPIS | 3057
40372 | 12514 | SINAPIS | 3058
40369 | 12515 | SINAPIS | 3059
40357 | 12516 | SINAPIS | 3060
40375 | 12517 | SINAPIS | 3061
1893 | 12518 | SINAPIS | 3062
1902 | 12519 | SINAPIS | 3063
1901 | 12520 | SINAPIS | 3064
1892 | 12521 | SINAPIS | 3065
1907 | 12522 | SINAPIS | 3066
1894 | 12523 | SINAPIS | 3067
1891 | 12524 | SINAPIS | 3068
1896 | 12525 | SINAPIS | 3069
1895 | 12526 | SINAPIS | 3070
2641 | 12527 | SINAPIS | 3071
2636 | 12528 | SINAPIS | 3072
2637 | 12529 | SINAPIS | 3073
2638 | 12530 | SINAPIS | 3074
2639 | 12531 | SINAPIS | 3075
2644 | 12532 | SINAPIS | 3076
2643 | 12533 | SINAPIS | 3077
2640 | 12534 | SINAPIS | 3078
2642 | 12535 | SINAPIS | 3079
38943 | 12536 | SINAPIS | 3080
38944 | 12537 | SINAPIS | 3081
38945 | 12538 | SINAPIS | 3082
38946 | 12539 | SINAPIS | 3083
39308 | 12540 | SINAPIS | 3084
39309 | 12541 | SINAPIS | 3085
39310 | 12542 | SINAPIS | 3086
39311 | 12543 | SINAPIS | 3087
39855 | 12544 | SINAPIS | 3088
39856 | 12545 | SINAPIS | 3089
39857 | 12546 | SINAPIS | 3090
39858 | 12547 | SINAPIS | 3091
39859 | 12548 | SINAPIS | 3092
39860 | 12549 | SINAPIS | 3093
39861 | 12550 | SINAPIS | 3094
38447 | 12551 | SINAPIS | 3095
36320 | 12552 | SINAPIS | 3096
36324 | 12553 | SINAPIS | 3097
38441 | 12554 | SINAPIS | 3098
38442 | 12555 | SINAPIS | 3099
38443 | 12556 | SINAPIS | 3100
38444 | 12557 | SINAPIS | 3101
38445 | 12558 | SINAPIS | 3102
38446 | 12559 | SINAPIS | 3103
3867 | 12560 | SINAPIS | 3104
3861 | 12561 | SINAPIS | 3105
3904 | 12562 | SINAPIS | 3106
3903 | 12563 | SINAPIS | 3107
3862 | 12564 | SINAPIS | 3108
3863 | 12565 | SINAPIS | 3109
3864 | 12566 | SINAPIS | 3110
3865 | 12567 | SINAPIS | 3111
3866 | 12568 | SINAPIS | 3112
3902 | 12569 | SINAPIS | 3113
3878 | 12570 | SINAPIS | 3114
3877 | 12571 | SINAPIS | 3115
3879 | 12572 | SINAPIS | 3116
3880 | 12573 | SINAPIS | 3117
12892 | 12574 | SINAPIS | 3118
3883 | 12575 | SINAPIS | 3119
3876 | 12576 | SINAPIS | 3120
3884 | 12577 | SINAPIS | 3121
3837 | 12578 | SINAPIS | 3122
3845 | 12579 | SINAPIS | 3123
11045 | 12580 | SINAPIS | 3124
20170 | 12581 | SINAPIS | 3125
20171 | 12582 | SINAPIS | 3126
20167 | 12583 | SINAPIS | 3127
20168 | 12584 | SINAPIS | 3128
20169 | 12585 | SINAPIS | 3129
3899 | 12586 | SINAPIS | 3130
38676 | 12587 | SINAPIS | 3131
3897 | 12588 | SINAPIS | 3132
3875 | 12589 | SINAPIS | 3133
3898 | 12590 | SINAPIS | 3134
3855 | 12591 | SINAPIS | 3135
3874 | 12592 | SINAPIS | 3136
3870 | 12593 | SINAPIS | 3137
38678 | 12594 | SINAPIS | 3138
3859 | 12595 | SINAPIS | 3139
3856 | 12596 | SINAPIS | 3140
3906 | 12597 | SINAPIS | 3141
3860 | 12598 | SINAPIS | 3142
3905 | 12599 | SINAPIS | 3143
3871 | 12600 | SINAPIS | 3144
37429 | 12601 | SINAPIS | 3145
37426 | 12602 | SINAPIS | 3146
37427 | 12603 | SINAPIS | 3147
37424 | 12604 | SINAPIS | 3148
37428 | 12605 | SINAPIS | 3149
37425 | 12606 | SINAPIS | 3150
11519 | 12607 | SINAPIS | 3151
11520 | 12608 | SINAPIS | 3152
11518 | 12609 | SINAPIS | 3153
38473 | 12610 | SINAPIS | 3154
4244 | 12611 | SINAPIS | 3155
40977 | 12612 | SINAPIS | 3156
2742 | 12613 | SINAPIS | 3157
2748 | 12614 | SINAPIS | 3158
2736 | 12615 | SINAPIS | 3159
2745 | 12616 | SINAPIS | 3160
2751 | 12617 | SINAPIS | 3161
14439 | 12618 | SINAPIS | 3162
2731 | 12619 | SINAPIS | 3163
21138 | 12620 | SINAPIS | 3164
2747 | 12621 | SINAPIS | 3165
4115 | 12622 | SINAPIS | 3166
2729 | 12623 | SINAPIS | 3167
4119 | 12624 | SINAPIS | 3168
2794 | 12625 | SINAPIS | 3169
2788 | 12626 | SINAPIS | 3170
3989 | 12627 | SINAPIS | 3171
3997 | 12628 | SINAPIS | 3172
4006 | 12629 | SINAPIS | 3173
4004 | 12630 | SINAPIS | 3174
11836 | 12631 | SINAPIS | 3175
36151 | 12632 | SINAPIS | 3176
37457 | 12633 | SINAPIS | 3177
37456 | 12634 | SINAPIS | 3178
37461 | 12635 | SINAPIS | 3179
37460 | 12636 | SINAPIS | 3180
37458 | 12637 | SINAPIS | 3181
37454 | 12638 | SINAPIS | 3182
37455 | 12639 | SINAPIS | 3183
37459 | 12640 | SINAPIS | 3184
21029 | 12641 | SINAPIS | 3185
21030 | 12642 | SINAPIS | 3186
21031 | 12643 | SINAPIS | 3187
21032 | 12644 | SINAPIS | 3188
37527 | 12645 | SINAPIS | 3189
37528 | 12646 | SINAPIS | 3190
37529 | 12647 | SINAPIS | 3191
37530 | 12648 | SINAPIS | 3192
21034 | 12649 | SINAPIS | 3193
37531 | 12650 | SINAPIS | 3194
21036 | 12651 | SINAPIS | 3195
21037 | 12652 | SINAPIS | 3196
20185 | 12653 | SINAPIS | 3197
20260 | 12654 | SINAPIS | 3198
37523 | 12655 | SINAPIS | 3199
37515 | 12656 | SINAPIS | 3200
12899 | 12657 | SINAPIS | 3201
12898 | 12658 | SINAPIS | 3202
42528 | 12659 | SINAPIS | 3203
39696 | 12660 | SINAPIS | 3204
39700 | 12661 | SINAPIS | 3205
11621 | 12662 | SINAPIS | 3206
4014 | 12663 | SINAPIS | 3207
4015 | 12664 | SINAPIS | 3208
4017 | 12665 | SINAPIS | 3209
4016 | 12666 | SINAPIS | 3210
39699 | 12667 | SINAPIS | 3211
38544 | 12668 | SINAPIS | 3212
38545 | 12669 | SINAPIS | 3213
42527 | 12670 | SINAPIS | 3214
39323 | 12671 | SINAPIS | 3215
626 | 12672 | SINAPIS | 3216
25860 | 12673 | SINAPIS | 3217
25861 | 12674 | SINAPIS | 3218
25862 | 12675 | SINAPIS | 3219
25863 | 12676 | SINAPIS | 3220
25864 | 12677 | SINAPIS | 3221
25865 | 12678 | SINAPIS | 3222
25866 | 12679 | SINAPIS | 3223
25868 | 12680 | SINAPIS | 3224
25869 | 12681 | SINAPIS | 3225
25870 | 12682 | SINAPIS | 3226
25871 | 12683 | SINAPIS | 3227
25867 | 12684 | SINAPIS | 3228
25872 | 12685 | SINAPIS | 3229
25873 | 12686 | SINAPIS | 3230
40637 | 12687 | SINAPIS | 3231
13836 | 12688 | SINAPIS | 3232
14534 | 12689 | SINAPIS | 3233
14619 | 12690 | SINAPIS | 3234
14535 | 12691 | SINAPIS | 3235
39813 | 12692 | SINAPIS | 3236
12868 | 12693 | SINAPIS | 3237
40916 | 12694 | SINAPIS | 3238
4755 | 12695 | SINAPIS | 3239
41067 | 12696 | SINAPIS | 3240
38463 | 12697 | SINAPIS | 3241
40703 | 12698 | SINAPIS | 3242
14531 | 12699 | SINAPIS | 3243
36533 | 12700 | SINAPIS | 3244
11616 | 12701 | SINAPIS | 3245
41898 | 12702 | SINAPIS | 3246
13447 | 12703 | SINAPIS | 3247
14529 | 12704 | SINAPIS | 3248
10747 | 12705 | SINAPIS | 3249
36141 | 12706 | SINAPIS | 3250
4053 | 12707 | SINAPIS | 3251
4052 | 12708 | SINAPIS | 3252
4056 | 12709 | SINAPIS | 3253
4051 | 12710 | SINAPIS | 3254
4047 | 12711 | SINAPIS | 3255
4048 | 12712 | SINAPIS | 3256
39434 | 12713 | SINAPIS | 3257
39433 | 12714 | SINAPIS | 3258
4049 | 12715 | SINAPIS | 3259
38120 | 12716 | SINAPIS | 3260
38877 | 12717 | SINAPIS | 3261
34546 | 12718 | SINAPIS | 3262
10498 | 12719 | SINAPIS | 3263
4823 | 12720 | SINAPIS | 3264
12357 | 12721 | SINAPIS | 3265
12358 | 12722 | SINAPIS | 3266
11079 | 12723 | SINAPIS | 3267
11082 | 12724 | SINAPIS | 3268
4058 | 12725 | SINAPIS | 3269
40974 | 12726 | SINAPIS | 3270
34794 | 12727 | SINAPIS | 3271
40925 | 12728 | SINAPIS | 3272
13741 | 12729 | SINAPIS | 3273
3288 | 12730 | SINAPIS | 3274
13587 | 12731 | SINAPIS | 3275
38598 | 12732 | SINAPIS | 3276
38595 | 12733 | SINAPIS | 3277
38592 | 12734 | SINAPIS | 3278
38588 | 12735 | SINAPIS | 3279
38593 | 12736 | SINAPIS | 3280
38589 | 12737 | SINAPIS | 3281
38594 | 12738 | SINAPIS | 3282
34787 | 12739 | SINAPIS | 3283
34788 | 12740 | SINAPIS | 3284
34784 | 12741 | SINAPIS | 3285
34781 | 12742 | SINAPIS | 3286
34773 | 12743 | SINAPIS | 3287
34769 | 12744 | SINAPIS | 3288
34763 | 12745 | SINAPIS | 3289
34774 | 12746 | SINAPIS | 3290
34771 | 12747 | SINAPIS | 3291
34764 | 12748 | SINAPIS | 3292
4062 | 12749 | SINAPIS | 3293
4059 | 12750 | SINAPIS | 3294
4061 | 12751 | SINAPIS | 3295
10608 | 12752 | SINAPIS | 3296
4069 | 12753 | SINAPIS | 3297
40819 | 12754 | SINAPIS | 3298
34361 | 12755 | SINAPIS | 3299
36512 | 12756 | SINAPIS | 3300
25972 | 12757 | SINAPIS | 3301
25973 | 12758 | SINAPIS | 3302
11697 | 12759 | SINAPIS | 3303
11698 | 12760 | SINAPIS | 3304
11699 | 12761 | SINAPIS | 3305
10432 | 12762 | SINAPIS | 3306
10430 | 12763 | SINAPIS | 3307
37514 | 12764 | SINAPIS | 3308
37519 | 12765 | SINAPIS | 3309
37520 | 12766 | SINAPIS | 3310
37521 | 12767 | SINAPIS | 3311
37522 | 12768 | SINAPIS | 3312
21109 | 12769 | SINAPIS | 3313
36800 | 12770 | SINAPIS | 3314
11769 | 12771 | SINAPIS | 3315
36793 | 12772 | SINAPIS | 3316
37546 | 12773 | SINAPIS | 3317
37544 | 12774 | SINAPIS | 3318
37545 | 12775 | SINAPIS | 3319
11771 | 12776 | SINAPIS | 3320
39919 | 12777 | SINAPIS | 3321
38385 | 12778 | SINAPIS | 3322
37587 | 12779 | SINAPIS | 3323
11571 | 12780 | SINAPIS | 3324
11561 | 12781 | SINAPIS | 3325
11560 | 12782 | SINAPIS | 3326
11499 | 12783 | SINAPIS | 3327
34761 | 12784 | SINAPIS | 3328
40924 | 12785 | SINAPIS | 3329
25957 | 12786 | SINAPIS | 3330
40983 | 12787 | SINAPIS | 3331
2437 | 12788 | SINAPIS | 3332
40921 | 12789 | SINAPIS | 3333
40534 | 12790 | SINAPIS | 3334
14252 | 12791 | SINAPIS | 3335
730 | 12792 | SINAPIS | 3336
723 | 12793 | SINAPIS | 3337
36502 | 12794 | SINAPIS | 3338
36503 | 12795 | SINAPIS | 3339
4090 | 12796 | SINAPIS | 3340
13227 | 12797 | SINAPIS | 3341
10597 | 12798 | SINAPIS | 3342
39628 | 12799 | SINAPIS | 3343
39404 | 12800 | SINAPIS | 3344
39402 | 12801 | SINAPIS | 3345
39403 | 12802 | SINAPIS | 3346
4093 | 12803 | SINAPIS | 3347
10512 | 12804 | SINAPIS | 3348
20020 | 12805 | SINAPIS | 3349
41038 | 12806 | SINAPIS | 3350
4094 | 12807 | SINAPIS | 3351
40988 | 12808 | SINAPIS | 3352
4095 | 12809 | SINAPIS | 3353
40990 | 12810 | SINAPIS | 3354
4097 | 12811 | SINAPIS | 3355
40994 | 12812 | SINAPIS | 3356
4096 | 12813 | SINAPIS | 3357
40992 | 12814 | SINAPIS | 3358
13955 | 12815 | SINAPIS | 3359
4114 | 12816 | SINAPIS | 3360
36797 | 12817 | SINAPIS | 3361
4107 | 12818 | SINAPIS | 3362
36799 | 12819 | SINAPIS | 3363
4108 | 12820 | SINAPIS | 3364
4102 | 12821 | SINAPIS | 3365
10826 | 12822 | SINAPIS | 3366
365 | 12823 | SINAPIS | 3367
38639 | 12824 | SINAPIS | 3368
38640 | 12825 | SINAPIS | 3369
358 | 12826 | SINAPIS | 3370
359 | 12827 | SINAPIS | 3371
38641 | 12828 | SINAPIS | 3372
360 | 12829 | SINAPIS | 3373
4127 | 12830 | SINAPIS | 3374
4154 | 12831 | SINAPIS | 3375
4168 | 12832 | SINAPIS | 3376
4161 | 12833 | SINAPIS | 3377
42459 | 12834 | SINAPIS | 3378
4214 | 12835 | SINAPIS | 3379
4215 | 12836 | SINAPIS | 3380
4210 | 12837 | SINAPIS | 3381
4212 | 12838 | SINAPIS | 3382
4213 | 12839 | SINAPIS | 3383
4211 | 12840 | SINAPIS | 3384
4209 | 12841 | SINAPIS | 3385
4180 | 12842 | SINAPIS | 3386
4177 | 12843 | SINAPIS | 3387
4179 | 12844 | SINAPIS | 3388
4208 | 12845 | SINAPIS | 3389
4181 | 12846 | SINAPIS | 3390
4178 | 12847 | SINAPIS | 3391
4182 | 12848 | SINAPIS | 3392
4183 | 12849 | SINAPIS | 3393
4184 | 12850 | SINAPIS | 3394
4185 | 12851 | SINAPIS | 3395
4205 | 12852 | SINAPIS | 3396
4192 | 12853 | SINAPIS | 3397
4191 | 12854 | SINAPIS | 3398
4207 | 12855 | SINAPIS | 3399
4206 | 12856 | SINAPIS | 3400
4190 | 12857 | SINAPIS | 3401
4186 | 12858 | SINAPIS | 3402
4188 | 12859 | SINAPIS | 3403
4189 | 12860 | SINAPIS | 3404
4197 | 12861 | SINAPIS | 3405
4194 | 12862 | SINAPIS | 3406
4193 | 12863 | SINAPIS | 3407
4204 | 12864 | SINAPIS | 3408
4187 | 12865 | SINAPIS | 3409
4202 | 12866 | SINAPIS | 3410
4203 | 12867 | SINAPIS | 3411
40368 | 12868 | SINAPIS | 3412
40365 | 12869 | SINAPIS | 3413
40356 | 12870 | SINAPIS | 3414
40362 | 12871 | SINAPIS | 3415
40374 | 12872 | SINAPIS | 3416
40371 | 12873 | SINAPIS | 3417
40359 | 12874 | SINAPIS | 3418
7595 | 12875 | SINAPIS | 3419
41094 | 12876 | SINAPIS | 3420
38175 | 12877 | SINAPIS | 3421
38176 | 12878 | SINAPIS | 3422
36152 | 12879 | SINAPIS | 3423
11138 | 12880 | SINAPIS | 3424
5333 | 12881 | SINAPIS | 3425
4221 | 12882 | SINAPIS | 3426
4227 | 12883 | SINAPIS | 3427
38170 | 12884 | SINAPIS | 3428
4252 | 12885 | SINAPIS | 3429
40980 | 12886 | SINAPIS | 3430
4243 | 12887 | SINAPIS | 3431
41031 | 12888 | SINAPIS | 3432
40986 | 12889 | SINAPIS | 3433
37666 | 12890 | SINAPIS | 3434
4250 | 12891 | SINAPIS | 3435
40978 | 12892 | SINAPIS | 3436
25960 | 12893 | SINAPIS | 3437
41043 | 12894 | SINAPIS | 3438
4234 | 12895 | SINAPIS | 3439
40987 | 12896 | SINAPIS | 3440
4253 | 12897 | SINAPIS | 3441
40981 | 12898 | SINAPIS | 3442
4254 | 12899 | SINAPIS | 3443
41036 | 12900 | SINAPIS | 3444
4251 | 12901 | SINAPIS | 3445
40979 | 12902 | SINAPIS | 3446
4230 | 12903 | SINAPIS | 3447
40998 | 12904 | SINAPIS | 3448
4257 | 12905 | SINAPIS | 3449
40982 | 12906 | SINAPIS | 3450
41029 | 12907 | SINAPIS | 3451
4240 | 12908 | SINAPIS | 3452
41026 | 12909 | SINAPIS | 3453
4239 | 12910 | SINAPIS | 3454
41024 | 12911 | SINAPIS | 3455
4248 | 12912 | SINAPIS | 3456
41033 | 12913 | SINAPIS | 3457
25959 | 12914 | SINAPIS | 3458
41040 | 12915 | SINAPIS | 3459
4238 | 12916 | SINAPIS | 3460
41012 | 12917 | SINAPIS | 3461
4237 | 12918 | SINAPIS | 3462
41002 | 12919 | SINAPIS | 3463
4233 | 12920 | SINAPIS | 3464
41001 | 12921 | SINAPIS | 3465
2 | 12922 | SINAPIS | 3466
36517 | 12923 | SINAPIS | 3467
4262 | 12924 | SINAPIS | 3468
4263 | 12925 | SINAPIS | 3469
36518 | 12926 | SINAPIS | 3470
14221 | 12927 | SINAPIS | 3471
38402 | 12928 | SINAPIS | 3472
3412 | 12929 | SINAPIS | 3473
3413 | 12930 | SINAPIS | 3474
39744 | 12931 | SINAPIS | 3475
39745 | 12932 | SINAPIS | 3476
39637 | 12933 | SINAPIS | 3477
39638 | 12934 | SINAPIS | 3478
39639 | 12935 | SINAPIS | 3479
39517 | 12936 | SINAPIS | 3480
39518 | 12937 | SINAPIS | 3481
38366 | 12938 | SINAPIS | 3482
11703 | 12939 | SINAPIS | 3483
37400 | 12940 | SINAPIS | 3484
25400 | 12941 | SINAPIS | 3485
4272 | 12942 | SINAPIS | 3486
4276 | 12943 | SINAPIS | 3487
4273 | 12944 | SINAPIS | 3488
4274 | 12945 | SINAPIS | 3489
39438 | 12946 | SINAPIS | 3490
11963 | 12947 | SINAPIS | 3491
11964 | 12948 | SINAPIS | 3492
4379 | 12949 | SINAPIS | 3493
4377 | 12950 | SINAPIS | 3494
4356 | 12951 | SINAPIS | 3495
13246 | 12952 | SINAPIS | 3496
4346 | 12953 | SINAPIS | 3497
11955 | 12954 | SINAPIS | 3498
11960 | 12955 | SINAPIS | 3499
4333 | 12956 | SINAPIS | 3500
4358 | 12957 | SINAPIS | 3501
39435 | 12958 | SINAPIS | 3502
39436 | 12959 | SINAPIS | 3503
39437 | 12960 | SINAPIS | 3504
39439 | 12961 | SINAPIS | 3505
39440 | 12962 | SINAPIS | 3506
39441 | 12963 | SINAPIS | 3507
39442 | 12964 | SINAPIS | 3508
39443 | 12965 | SINAPIS | 3509
4329 | 12966 | SINAPIS | 3510
4383 | 12967 | SINAPIS | 3511
4344 | 12968 | SINAPIS | 3512
436 | 12969 | SINAPIS | 3513
442 | 12970 | SINAPIS | 3514
11953 | 12971 | SINAPIS | 3515
4335 | 12972 | SINAPIS | 3516
4334 | 12973 | SINAPIS | 3517
4343 | 12974 | SINAPIS | 3518
430 | 12975 | SINAPIS | 3519
441 | 12976 | SINAPIS | 3520
431 | 12977 | SINAPIS | 3521
432 | 12978 | SINAPIS | 3522
429 | 12979 | SINAPIS | 3523
439 | 12980 | SINAPIS | 3524
433 | 12981 | SINAPIS | 3525
437 | 12982 | SINAPIS | 3526
11790 | 12983 | SINAPIS | 3527
428 | 12984 | SINAPIS | 3528
4384 | 12985 | SINAPIS | 3529
4351 | 12986 | SINAPIS | 3530
11054 | 12987 | SINAPIS | 3531
11055 | 12988 | SINAPIS | 3532
11056 | 12989 | SINAPIS | 3533
11057 | 12990 | SINAPIS | 3534
11059 | 12991 | SINAPIS | 3535
11058 | 12992 | SINAPIS | 3536
4380 | 12993 | SINAPIS | 3537
4299 | 12994 | SINAPIS | 3538
4304 | 12995 | SINAPIS | 3539
4305 | 12996 | SINAPIS | 3540
4306 | 12997 | SINAPIS | 3541
4308 | 12998 | SINAPIS | 3542
4302 | 12999 | SINAPIS | 3543
4300 | 13000 | SINAPIS | 3544
4301 | 13001 | SINAPIS | 3545
4320 | 13002 | SINAPIS | 3546
4318 | 13003 | SINAPIS | 3547
40547 | 13004 | SINAPIS | 3548
11962 | 13005 | SINAPIS | 3549
4332 | 13006 | SINAPIS | 3550
4331 | 13007 | SINAPIS | 3551
4336 | 13008 | SINAPIS | 3552
13294 | 13009 | SINAPIS | 3553
11948 | 13010 | SINAPIS | 3554
4382 | 13011 | SINAPIS | 3555
4354 | 13012 | SINAPIS | 3556
40839 | 13013 | SINAPIS | 3557
40552 | 13014 | SINAPIS | 3558
40549 | 13015 | SINAPIS | 3559
4385 | 13016 | SINAPIS | 3560
4386 | 13017 | SINAPIS | 3561
38397 | 13018 | SINAPIS | 3562
20078 | 13019 | SINAPIS | 3563
20079 | 13020 | SINAPIS | 3564
39897 | 13021 | SINAPIS | 3565
118 | 13022 | SINAPIS | 3566
4396 | 13023 | SINAPIS | 3567
36881 | 13024 | SINAPIS | 3568
36882 | 13025 | SINAPIS | 3569
4397 | 13026 | SINAPIS | 3570
34754 | 13027 | SINAPIS | 3571
25962 | 13028 | SINAPIS | 3572
34752 | 13029 | SINAPIS | 3573
4751 | 13030 | SINAPIS | 3574
41066 | 13031 | SINAPIS | 3575
39604 | 13032 | SINAPIS | 3576
39605 | 13033 | SINAPIS | 3577
39606 | 13034 | SINAPIS | 3578
39607 | 13035 | SINAPIS | 3579
39594 | 13036 | SINAPIS | 3580
39596 | 13037 | SINAPIS | 3581
39595 | 13038 | SINAPIS | 3582
39597 | 13039 | SINAPIS | 3583
20209 | 13040 | SINAPIS | 3584
4433 | 13041 | SINAPIS | 3585
10731 | 13042 | SINAPIS | 3586
4704 | 13043 | SINAPIS | 3587
10730 | 13044 | SINAPIS | 3588
4729 | 13045 | SINAPIS | 3589
4720 | 13046 | SINAPIS | 3590
4721 | 13047 | SINAPIS | 3591
4718 | 13048 | SINAPIS | 3592
4722 | 13049 | SINAPIS | 3593
4723 | 13050 | SINAPIS | 3594
4727 | 13051 | SINAPIS | 3595
4748 | 13052 | SINAPIS | 3596
4730 | 13053 | SINAPIS | 3597
13186 | 13054 | SINAPIS | 3598
10737 | 13055 | SINAPIS | 3599
10734 | 13056 | SINAPIS | 3600
4708 | 13057 | SINAPIS | 3601
4712 | 13058 | SINAPIS | 3602
4710 | 13059 | SINAPIS | 3603
4746 | 13060 | SINAPIS | 3604
4750 | 13061 | SINAPIS | 3605
41065 | 13062 | SINAPIS | 3606
34747 | 13063 | SINAPIS | 3607
4826 | 13064 | SINAPIS | 3608
41975 | 13065 | SINAPIS | 3609
4825 | 13066 | SINAPIS | 3610
34744 | 13067 | SINAPIS | 3611
39430 | 13068 | SINAPIS | 3612
39573 | 13069 | SINAPIS | 3613
38410 | 13070 | SINAPIS | 3614
4765 | 13071 | SINAPIS | 3615
4767 | 13072 | SINAPIS | 3616
4766 | 13073 | SINAPIS | 3617
10963 | 13074 | SINAPIS | 3618
10962 | 13075 | SINAPIS | 3619
34742 | 13076 | SINAPIS | 3620
4773 | 13077 | SINAPIS | 3621
34740 | 13078 | SINAPIS | 3622
4774 | 13079 | SINAPIS | 3623
4776 | 13080 | SINAPIS | 3624
40313 | 13081 | SINAPIS | 3625
13340 | 13082 | SINAPIS | 3626
10965 | 13083 | SINAPIS | 3627
10966 | 13084 | SINAPIS | 3628
40537 | 13085 | SINAPIS | 3629
40536 | 13086 | SINAPIS | 3630
40535 | 13087 | SINAPIS | 3631
39427 | 13088 | SINAPIS | 3632
39424 | 13089 | SINAPIS | 3633
39425 | 13090 | SINAPIS | 3634
40664 | 13091 | SINAPIS | 3635
34360 | 13092 | SINAPIS | 3636
20259 | 13093 | SINAPIS | 3637
14077 | 13094 | SINAPIS | 3638
3678 | 13095 | SINAPIS | 3639
39418 | 13096 | SINAPIS | 3640
39419 | 13097 | SINAPIS | 3641
39420 | 13098 | SINAPIS | 3642
39571 | 13099 | SINAPIS | 3643
39421 | 13100 | SINAPIS | 3644
39422 | 13101 | SINAPIS | 3645
39423 | 13102 | SINAPIS | 3646
39426 | 13103 | SINAPIS | 3647
39429 | 13104 | SINAPIS | 3648
39428 | 13105 | SINAPIS | 3649
39572 | 13106 | SINAPIS | 3650
39570 | 13107 | SINAPIS | 3651
39569 | 13108 | SINAPIS | 3652
11552 | 13109 | SINAPIS | 3653
40598 | 13110 | SINAPIS | 3654
39029 | 13111 | SINAPIS | 3655
39028 | 13112 | SINAPIS | 3656
39328 | 13113 | SINAPIS | 3657
38541 | 13114 | SINAPIS | 3658
38542 | 13115 | SINAPIS | 3659
38543 | 13116 | SINAPIS | 3660
40406 | 13117 | SINAPIS | 3661
40789 | 13118 | SINAPIS | 3662
40791 | 13119 | SINAPIS | 3663
11651 | 13120 | SINAPIS | 3664
42002 | 13121 | SINAPIS | 3665
40435 | 13122 | SINAPIS | 3666
39012 | 13123 | SINAPIS | 3667
5327 | 13124 | SINAPIS | 3668
35274 | 13125 | SINAPIS | 3669
35275 | 13126 | SINAPIS | 3670
35276 | 13127 | SINAPIS | 3671
38386 | 13128 | SINAPIS | 3672
11091 | 13129 | SINAPIS | 3673
37586 | 13130 | SINAPIS | 3674
37395 | 13131 | SINAPIS | 3675
14147 | 13132 | SINAPIS | 3676
37396 | 13133 | SINAPIS | 3677
37397 | 13134 | SINAPIS | 3678
11559 | 13135 | SINAPIS | 3679
444 | 13136 | SINAPIS | 3680
445 | 13137 | SINAPIS | 3681
4783 | 13138 | SINAPIS | 3682
41079 | 13139 | SINAPIS | 3683
12874 | 13140 | SINAPIS | 3684
41082 | 13141 | SINAPIS | 3685
4785 | 13142 | SINAPIS | 3686
41081 | 13143 | SINAPIS | 3687
4801 | 13144 | SINAPIS | 3688
4794 | 13145 | SINAPIS | 3689
4796 | 13146 | SINAPIS | 3690
4800 | 13147 | SINAPIS | 3691
4795 | 13148 | SINAPIS | 3692
39694 | 13149 | SINAPIS | 3693
1292 | 13150 | SINAPIS | 3694
1287 | 13151 | SINAPIS | 3695
1297 | 13152 | SINAPIS | 3696
4786 | 13153 | SINAPIS | 3697
10840 | 13154 | SINAPIS | 3698
10841 | 13155 | SINAPIS | 3699
25980 | 13156 | SINAPIS | 3700
10842 | 13157 | SINAPIS | 3701
21108 | 13158 | SINAPIS | 3702
38180 | 13159 | SINAPIS | 3703
40648 | 13160 | SINAPIS | 3704
40649 | 13161 | SINAPIS | 3705
40650 | 13162 | SINAPIS | 3706
40651 | 13163 | SINAPIS | 3707
40652 | 13164 | SINAPIS | 3708
40647 | 13165 | SINAPIS | 3709
40653 | 13166 | SINAPIS | 3710
36178 | 13167 | SINAPIS | 3711
38195 | 13168 | SINAPIS | 3712
38181 | 13169 | SINAPIS | 3713
38182 | 13170 | SINAPIS | 3714
38186 | 13171 | SINAPIS | 3715
38185 | 13172 | SINAPIS | 3716
40654 | 13173 | SINAPIS | 3717
25981 | 13174 | SINAPIS | 3718
4822 | 13175 | SINAPIS | 3719
4818 | 13176 | SINAPIS | 3720
39567 | 13177 | SINAPIS | 3721
39566 | 13178 | SINAPIS | 3722
11062 | 13179 | SINAPIS | 3723
11063 | 13180 | SINAPIS | 3724
13521 | 13181 | SINAPIS | 3725
10851 | 13182 | SINAPIS | 3726
39515 | 13183 | SINAPIS | 3727
39516 | 13184 | SINAPIS | 3728
39514 | 13185 | SINAPIS | 3729
4812 | 13186 | SINAPIS | 3730
10849 | 13187 | SINAPIS | 3731
10848 | 13188 | SINAPIS | 3732
4813 | 13189 | SINAPIS | 3733
37560 | 13190 | SINAPIS | 3734
37557 | 13191 | SINAPIS | 3735
37556 | 13192 | SINAPIS | 3736
37559 | 13193 | SINAPIS | 3737
37539 | 13194 | SINAPIS | 3738
37558 | 13195 | SINAPIS | 3739
34723 | 13196 | SINAPIS | 3740
34721 | 13197 | SINAPIS | 3741
4309 | 13198 | SINAPIS | 3742
4307 | 13199 | SINAPIS | 3743
10850 | 13200 | SINAPIS | 3744
42467 | 13201 | SINAPIS | 3745
4792 | 13202 | SINAPIS | 3746
4790 | 13203 | SINAPIS | 3747
40671 | 13204 | SINAPIS | 3748
7552 | 13205 | SINAPIS | 3749
4893 | 13206 | SINAPIS | 3750
4894 | 13207 | SINAPIS | 3751
4888 | 13208 | SINAPIS | 3752
4890 | 13209 | SINAPIS | 3753
12411 | 13210 | SINAPIS | 3754
4891 | 13211 | SINAPIS | 3755
4889 | 13212 | SINAPIS | 3756
4892 | 13213 | SINAPIS | 3757
12412 | 13214 | SINAPIS | 3758
11073 | 13215 | SINAPIS | 3759
11071 | 13216 | SINAPIS | 3760
11072 | 13217 | SINAPIS | 3761
4895 | 13218 | SINAPIS | 3762
4907 | 13219 | SINAPIS | 3763
4904 | 13220 | SINAPIS | 3764
4905 | 13221 | SINAPIS | 3765
4902 | 13222 | SINAPIS | 3766
4908 | 13223 | SINAPIS | 3767
4909 | 13224 | SINAPIS | 3768
4903 | 13225 | SINAPIS | 3769
4897 | 13226 | SINAPIS | 3770
4896 | 13227 | SINAPIS | 3771
4900 | 13228 | SINAPIS | 3772
4898 | 13229 | SINAPIS | 3773
4899 | 13230 | SINAPIS | 3774
11096 | 13231 | SINAPIS | 3775
4741 | 13232 | SINAPIS | 3776
4752 | 13233 | SINAPIS | 3777
41091 | 13234 | SINAPIS | 3778
13954 | 13235 | SINAPIS | 3779
3411 | 13236 | SINAPIS | 3780
39995 | 13237 | SINAPIS | 3781
11615 | 13238 | SINAPIS | 3782
3408 | 13239 | SINAPIS | 3783
3409 | 13240 | SINAPIS | 3784
11427 | 13241 | SINAPIS | 3785
4491 | 13242 | SINAPIS | 3786
26022 | 13243 | SINAPIS | 3787
421 | 13244 | SINAPIS | 3788
12362 | 13245 | SINAPIS | 3789
14148 | 13246 | SINAPIS | 3790
4341 | 13247 | SINAPIS | 3791
4337 | 13248 | SINAPIS | 3792
4339 | 13249 | SINAPIS | 3793
39997 | 13250 | SINAPIS | 3794
11971 | 13251 | SINAPIS | 3795
4342 | 13252 | SINAPIS | 3796
4330 | 13253 | SINAPIS | 3797
4340 | 13254 | SINAPIS | 3798
5088 | 13255 | SINAPIS | 3799
11154 | 13256 | SINAPIS | 3800
39021 | 13257 | SINAPIS | 3801
39022 | 13258 | SINAPIS | 3802
39024 | 13259 | SINAPIS | 3803
4914 | 13260 | SINAPIS | 3804
4917 | 13261 | SINAPIS | 3805
39025 | 13262 | SINAPIS | 3806
4930 | 13263 | SINAPIS | 3807
4922 | 13264 | SINAPIS | 3808
4911 | 13265 | SINAPIS | 3809
37518 | 13266 | SINAPIS | 3810
4910 | 13267 | SINAPIS | 3811
4943 | 13268 | SINAPIS | 3812
5002 | 13269 | SINAPIS | 3813
4977 | 13270 | SINAPIS | 3814
5028 | 13271 | SINAPIS | 3815
4998 | 13272 | SINAPIS | 3816
4969 | 13273 | SINAPIS | 3817
11364 | 13274 | SINAPIS | 3818
11365 | 13275 | SINAPIS | 3819
11366 | 13276 | SINAPIS | 3820
11367 | 13277 | SINAPIS | 3821
4989 | 13278 | SINAPIS | 3822
4982 | 13279 | SINAPIS | 3823
20322 | 13280 | SINAPIS | 3824
10553 | 13281 | SINAPIS | 3825
5020 | 13282 | SINAPIS | 3826
4962 | 13283 | SINAPIS | 3827
4981 | 13284 | SINAPIS | 3828
10554 | 13285 | SINAPIS | 3829
4964 | 13286 | SINAPIS | 3830
4992 | 13287 | SINAPIS | 3831
10555 | 13288 | SINAPIS | 3832
4987 | 13289 | SINAPIS | 3833
10556 | 13290 | SINAPIS | 3834
4958 | 13291 | SINAPIS | 3835
39502 | 13292 | SINAPIS | 3836
39504 | 13293 | SINAPIS | 3837
39503 | 13294 | SINAPIS | 3838
39505 | 13295 | SINAPIS | 3839
25969 | 13296 | SINAPIS | 3840
4944 | 13297 | SINAPIS | 3841
21102 | 13298 | SINAPIS | 3842
21101 | 13299 | SINAPIS | 3843
34713 | 13300 | SINAPIS | 3844
4947 | 13301 | SINAPIS | 3845
37563 | 13302 | SINAPIS | 3846
4948 | 13303 | SINAPIS | 3847
37561 | 13304 | SINAPIS | 3848
37562 | 13305 | SINAPIS | 3849
37585 | 13306 | SINAPIS | 3850
14164 | 13307 | SINAPIS | 3851
14163 | 13308 | SINAPIS | 3852
5051 | 13309 | SINAPIS | 3853
14162 | 13310 | SINAPIS | 3854
5052 | 13311 | SINAPIS | 3855
14166 | 13312 | SINAPIS | 3856
14165 | 13313 | SINAPIS | 3857
5050 | 13314 | SINAPIS | 3858
12378 | 13315 | SINAPIS | 3859
5040 | 13316 | SINAPIS | 3860
5054 | 13317 | SINAPIS | 3861
12366 | 13318 | SINAPIS | 3862
5045 | 13319 | SINAPIS | 3863
12367 | 13320 | SINAPIS | 3864
12368 | 13321 | SINAPIS | 3865
5042 | 13322 | SINAPIS | 3866
5044 | 13323 | SINAPIS | 3867
5055 | 13324 | SINAPIS | 3868
5041 | 13325 | SINAPIS | 3869
5043 | 13326 | SINAPIS | 3870
5053 | 13327 | SINAPIS | 3871
5035 | 13328 | SINAPIS | 3872
5036 | 13329 | SINAPIS | 3873
5059 | 13330 | SINAPIS | 3874
5034 | 13331 | SINAPIS | 3875
5056 | 13332 | SINAPIS | 3876
5057 | 13333 | SINAPIS | 3877
5033 | 13334 | SINAPIS | 3878
5037 | 13335 | SINAPIS | 3879
5038 | 13336 | SINAPIS | 3880
12374 | 13337 | SINAPIS | 3881
12372 | 13338 | SINAPIS | 3882
13335 | 13339 | SINAPIS | 3883
13339 | 13340 | SINAPIS | 3884
12373 | 13341 | SINAPIS | 3885
34712 | 13342 | SINAPIS | 3886
34711 | 13343 | SINAPIS | 3887
34706 | 13344 | SINAPIS | 3888
34703 | 13345 | SINAPIS | 3889
12388 | 13346 | SINAPIS | 3890
34695 | 13347 | SINAPIS | 3891
34692 | 13348 | SINAPIS | 3892
26028 | 13349 | SINAPIS | 3893
11844 | 13350 | SINAPIS | 3894
4465 | 13351 | SINAPIS | 3895
35273 | 13352 | SINAPIS | 3896
4470 | 13353 | SINAPIS | 3897
20204 | 13354 | SINAPIS | 3898
20208 | 13355 | SINAPIS | 3899
4437 | 13356 | SINAPIS | 3900
14580 | 13357 | SINAPIS | 3901
40304 | 13358 | SINAPIS | 3902
5065 | 13359 | SINAPIS | 3903
5072 | 13360 | SINAPIS | 3904
5066 | 13361 | SINAPIS | 3905
5063 | 13362 | SINAPIS | 3906
20247 | 13363 | SINAPIS | 3907
5074 | 13364 | SINAPIS | 3908
5067 | 13365 | SINAPIS | 3909
5078 | 13366 | SINAPIS | 3910
5068 | 13367 | SINAPIS | 3911
5073 | 13368 | SINAPIS | 3912
5069 | 13369 | SINAPIS | 3913
5070 | 13370 | SINAPIS | 3914
5071 | 13371 | SINAPIS | 3915
5061 | 13372 | SINAPIS | 3916
5075 | 13373 | SINAPIS | 3917
39027 | 13374 | SINAPIS | 3918
5062 | 13375 | SINAPIS | 3919
40568 | 13376 | SINAPIS | 3920
39026 | 13377 | SINAPIS | 3921
11572 | 13378 | SINAPIS | 3922
42460 | 13379 | SINAPIS | 3923
11149 | 13380 | SINAPIS | 3924
511 | 13381 | SINAPIS | 3925
11174 | 13382 | SINAPIS | 3926
37540 | 13383 | SINAPIS | 3927
37548 | 13384 | SINAPIS | 3928
39828 | 13385 | SINAPIS | 3929
12273 | 13386 | SINAPIS | 3930
38392 | 13387 | SINAPIS | 3931
11735 | 13388 | SINAPIS | 3932
11733 | 13389 | SINAPIS | 3933
11734 | 13390 | SINAPIS | 3934
11737 | 13391 | SINAPIS | 3935
11738 | 13392 | SINAPIS | 3936
36143 | 13393 | SINAPIS | 3937
36142 | 13394 | SINAPIS | 3938
36146 | 13395 | SINAPIS | 3939
39015 | 13396 | SINAPIS | 3940
38377 | 13397 | SINAPIS | 3941
38376 | 13398 | SINAPIS | 3942
38116 | 13399 | SINAPIS | 3943
38066 | 13400 | SINAPIS | 3944
38117 | 13401 | SINAPIS | 3945
38067 | 13402 | SINAPIS | 3946
41757 | 13403 | SINAPIS | 3947
5080 | 13404 | SINAPIS | 3948
11522 | 13405 | SINAPIS | 3949
11523 | 13406 | SINAPIS | 3950
11524 | 13407 | SINAPIS | 3951
38168 | 13408 | SINAPIS | 3952
13393 | 13409 | SINAPIS | 3953
13395 | 13410 | SINAPIS | 3954
12039 | 13411 | SINAPIS | 3955
13396 | 13412 | SINAPIS | 3956
13397 | 13413 | SINAPIS | 3957
12041 | 13414 | SINAPIS | 3958
12043 | 13415 | SINAPIS | 3959
39762 | 13416 | SINAPIS | 3960
12042 | 13417 | SINAPIS | 3961
39763 | 13418 | SINAPIS | 3962
39756 | 13419 | SINAPIS | 3963
12038 | 13420 | SINAPIS | 3964
12040 | 13421 | SINAPIS | 3965
39757 | 13422 | SINAPIS | 3966
39758 | 13423 | SINAPIS | 3967
39759 | 13424 | SINAPIS | 3968
39760 | 13425 | SINAPIS | 3969
39761 | 13426 | SINAPIS | 3970
39765 | 13427 | SINAPIS | 3971
13399 | 13428 | SINAPIS | 3972
39764 | 13429 | SINAPIS | 3973
39805 | 13430 | SINAPIS | 3974
39806 | 13431 | SINAPIS | 3975
39807 | 13432 | SINAPIS | 3976
39804 | 13433 | SINAPIS | 3977
39796 | 13434 | SINAPIS | 3978
39797 | 13435 | SINAPIS | 3979
39798 | 13436 | SINAPIS | 3980
39794 | 13437 | SINAPIS | 3981
39795 | 13438 | SINAPIS | 3982
39801 | 13439 | SINAPIS | 3983
39802 | 13440 | SINAPIS | 3984
39803 | 13441 | SINAPIS | 3985
39799 | 13442 | SINAPIS | 3986
39800 | 13443 | SINAPIS | 3987
4224 | 13444 | SINAPIS | 3988
21059 | 13445 | SINAPIS | 3989
11234 | 13446 | SINAPIS | 3990
21060 | 13447 | SINAPIS | 3991
21061 | 13448 | SINAPIS | 3992
21062 | 13449 | SINAPIS | 3993
11708 | 13450 | SINAPIS | 3994
11709 | 13451 | SINAPIS | 3995
11710 | 13452 | SINAPIS | 3996
11707 | 13453 | SINAPIS | 3997
11739 | 13454 | SINAPIS | 3998
11711 | 13455 | SINAPIS | 3999
5102 | 13456 | SINAPIS | 4000
11741 | 13457 | SINAPIS | 4001
11743 | 13458 | SINAPIS | 4002
11745 | 13459 | SINAPIS | 4003
25961 | 13460 | SINAPIS | 4004
40985 | 13461 | SINAPIS | 4005
1088 | 13462 | SINAPIS | 4006
1087 | 13463 | SINAPIS | 4007
38777 | 13464 | SINAPIS | 4008
1086 | 13465 | SINAPIS | 4009
1079 | 13466 | SINAPIS | 4010
39374 | 13467 | SINAPIS | 4011
1082 | 13468 | SINAPIS | 4012
12316 | 13469 | SINAPIS | 4013
12317 | 13470 | SINAPIS | 4014
12318 | 13471 | SINAPIS | 4015
5104 | 13472 | SINAPIS | 4016
26023 | 13473 | SINAPIS | 4017
2710 | 13474 | SINAPIS | 4018
14575 | 13475 | SINAPIS | 4019
20033 | 13476 | SINAPIS | 4020
20034 | 13477 | SINAPIS | 4021
20035 | 13478 | SINAPIS | 4022
20036 | 13479 | SINAPIS | 4023
20037 | 13480 | SINAPIS | 4024
20038 | 13481 | SINAPIS | 4025
20039 | 13482 | SINAPIS | 4026
20040 | 13483 | SINAPIS | 4027
20041 | 13484 | SINAPIS | 4028
20043 | 13485 | SINAPIS | 4029
20044 | 13486 | SINAPIS | 4030
20042 | 13487 | SINAPIS | 4031
20046 | 13488 | SINAPIS | 4032
20047 | 13489 | SINAPIS | 4033
20045 | 13490 | SINAPIS | 4034
20972 | 13491 | SINAPIS | 4035
20032 | 13492 | SINAPIS | 4036
11321 | 13493 | SINAPIS | 4037
11323 | 13494 | SINAPIS | 4038
20327 | 13495 | SINAPIS | 4039
25966 | 13496 | SINAPIS | 4040
13390 | 13497 | SINAPIS | 4041
6034 | 13498 | SINAPIS | 4042
6036 | 13499 | SINAPIS | 4043
6031 | 13500 | SINAPIS | 4044
6029 | 13501 | SINAPIS | 4045
6033 | 13502 | SINAPIS | 4046
11672 | 13503 | SINAPIS | 4047
11669 | 13504 | SINAPIS | 4048
11670 | 13505 | SINAPIS | 4049
20055 | 13506 | SINAPIS | 4050
11671 | 13507 | SINAPIS | 4051
6032 | 13508 | SINAPIS | 4052
11673 | 13509 | SINAPIS | 4053
11674 | 13510 | SINAPIS | 4054
11675 | 13511 | SINAPIS | 4055
11676 | 13512 | SINAPIS | 4056
11677 | 13513 | SINAPIS | 4057
11678 | 13514 | SINAPIS | 4058
6038 | 13515 | SINAPIS | 4059
11718 | 13516 | SINAPIS | 4060
6037 | 13517 | SINAPIS | 4061
11719 | 13518 | SINAPIS | 4062
6019 | 13519 | SINAPIS | 4063
6010 | 13520 | SINAPIS | 4064
6017 | 13521 | SINAPIS | 4065
6020 | 13522 | SINAPIS | 4066
6028 | 13523 | SINAPIS | 4067
6011 | 13524 | SINAPIS | 4068
6012 | 13525 | SINAPIS | 4069
6016 | 13526 | SINAPIS | 4070
6027 | 13527 | SINAPIS | 4071
6013 | 13528 | SINAPIS | 4072
6015 | 13529 | SINAPIS | 4073
6014 | 13530 | SINAPIS | 4074
6006 | 13531 | SINAPIS | 4075
6005 | 13532 | SINAPIS | 4076
11756 | 13533 | SINAPIS | 4077
10904 | 13534 | SINAPIS | 4078
11752 | 13535 | SINAPIS | 4079
11753 | 13536 | SINAPIS | 4080
6021 | 13537 | SINAPIS | 4081
6024 | 13538 | SINAPIS | 4082
38379 | 13539 | SINAPIS | 4083
13897 | 13540 | SINAPIS | 4084
10640 | 13541 | SINAPIS | 4085
11086 | 13542 | SINAPIS | 4086
34356 | 13543 | SINAPIS | 4087
34357 | 13544 | SINAPIS | 4088
37329 | 13545 | SINAPIS | 4089
37398 | 13546 | SINAPIS | 4090
2510 | 13547 | SINAPIS | 4091
12359 | 13548 | SINAPIS | 4092
5320 | 13549 | SINAPIS | 4093
7353 | 13550 | SINAPIS | 4094
36144 | 13551 | SINAPIS | 4095
10518 | 13552 | SINAPIS | 4096
36530 | 13553 | SINAPIS | 4097
6046 | 13554 | SINAPIS | 4098
36531 | 13555 | SINAPIS | 4099
34684 | 13556 | SINAPIS | 4100
34683 | 13557 | SINAPIS | 4101
533 | 13558 | SINAPIS | 4102
10515 | 13559 | SINAPIS | 4103
536 | 13560 | SINAPIS | 4104
153 | 13561 | SINAPIS | 4105
34682 | 13562 | SINAPIS | 4106
20205 | 13563 | SINAPIS | 4107
4412 | 13564 | SINAPIS | 4108
4408 | 13565 | SINAPIS | 4109
4505 | 13566 | SINAPIS | 4110
10559 | 13567 | SINAPIS | 4111
10664 | 13568 | SINAPIS | 4112
36250 | 13569 | SINAPIS | 4113
10857 | 13570 | SINAPIS | 4114
4803 | 13571 | SINAPIS | 4115
6186 | 13572 | SINAPIS | 4116
4829 | 13573 | SINAPIS | 4117
39829 | 13574 | SINAPIS | 4118
20231 | 13575 | SINAPIS | 4119
4804 | 13576 | SINAPIS | 4120
34680 | 13577 | SINAPIS | 4121
11573 | 13578 | SINAPIS | 4122
38401 | 13579 | SINAPIS | 4123
38179 | 13580 | SINAPIS | 4124
11575 | 13581 | SINAPIS | 4125
20256 | 13582 | SINAPIS | 4126
14511 | 13583 | SINAPIS | 4127
10642 | 13584 | SINAPIS | 4128
14489 | 13585 | SINAPIS | 4129
14513 | 13586 | SINAPIS | 4130
13600 | 13587 | SINAPIS | 4131
10646 | 13588 | SINAPIS | 4132
6070 | 13589 | SINAPIS | 4133
6069 | 13590 | SINAPIS | 4134
14626 | 13591 | SINAPIS | 4135
6067 | 13592 | SINAPIS | 4136
38393 | 13593 | SINAPIS | 4137
38390 | 13594 | SINAPIS | 4138
36532 | 13595 | SINAPIS | 4139
11578 | 13596 | SINAPIS | 4140
11577 | 13597 | SINAPIS | 4141
42461 | 13598 | SINAPIS | 4142
42466 | 13599 | SINAPIS | 4143
1116 | 13600 | SINAPIS | 4144
1115 | 13601 | SINAPIS | 4145
1113 | 13602 | SINAPIS | 4146
1114 | 13603 | SINAPIS | 4147
40872 | 13604 | SINAPIS | 4148
20214 | 13605 | SINAPIS | 4149
11064 | 13606 | SINAPIS | 4150
7237 | 13607 | SINAPIS | 4151
16 | 13608 | SINAPIS | 4152
11757 | 13609 | SINAPIS | 4153
11758 | 13610 | SINAPIS | 4154
37526 | 13611 | SINAPIS | 4155
6076 | 13612 | SINAPIS | 4156
13109 | 13613 | SINAPIS | 4157
13110 | 13614 | SINAPIS | 4158
7581 | 13615 | SINAPIS | 4159
20206 | 13616 | SINAPIS | 4160
4460 | 13617 | SINAPIS | 4161
6204 | 13618 | SINAPIS | 4162
4417 | 13619 | SINAPIS | 4163
4517 | 13620 | SINAPIS | 4164
4512 | 13621 | SINAPIS | 4165
4415 | 13622 | SINAPIS | 4166
37373 | 13623 | SINAPIS | 4167
40864 | 13624 | SINAPIS | 4168
4734 | 13625 | SINAPIS | 4169
6085 | 13626 | SINAPIS | 4170
38396 | 13627 | SINAPIS | 4171
6090 | 13628 | SINAPIS | 4172
11622 | 13629 | SINAPIS | 4173
6094 | 13630 | SINAPIS | 4174
7317 | 13631 | SINAPIS | 4175
142 | 13632 | SINAPIS | 4176
38123 | 13633 | SINAPIS | 4177
37953 | 13634 | SINAPIS | 4178
37954 | 13635 | SINAPIS | 4179
37955 | 13636 | SINAPIS | 4180
6106 | 13637 | SINAPIS | 4181
6107 | 13638 | SINAPIS | 4182
6108 | 13639 | SINAPIS | 4183
6109 | 13640 | SINAPIS | 4184
37743 | 13641 | SINAPIS | 4185
37744 | 13642 | SINAPIS | 4186
37741 | 13643 | SINAPIS | 4187
39396 | 13644 | SINAPIS | 4188
39392 | 13645 | SINAPIS | 4189
39393 | 13646 | SINAPIS | 4190
39394 | 13647 | SINAPIS | 4191
39395 | 13648 | SINAPIS | 4192
14618 | 13649 | SINAPIS | 4193
40269 | 13650 | SINAPIS | 4194
6110 | 13651 | SINAPIS | 4195
40910 | 13652 | SINAPIS | 4196
6111 | 13653 | SINAPIS | 4197
41084 | 13654 | SINAPIS | 4198
25950 | 13655 | SINAPIS | 4199
38637 | 13656 | SINAPIS | 4200
6150 | 13657 | SINAPIS | 4201
6136 | 13658 | SINAPIS | 4202
38638 | 13659 | SINAPIS | 4203
20262 | 13660 | SINAPIS | 4204
6148 | 13661 | SINAPIS | 4205
6145 | 13662 | SINAPIS | 4206
6149 | 13663 | SINAPIS | 4207
6146 | 13664 | SINAPIS | 4208
26026 | 13665 | SINAPIS | 4209
39961 | 13666 | SINAPIS | 4210
42462 | 13667 | SINAPIS | 4211
42463 | 13668 | SINAPIS | 4212
42464 | 13669 | SINAPIS | 4213
38061 | 13670 | SINAPIS | 4214
20250 | 13671 | SINAPIS | 4215
39965 | 13672 | SINAPIS | 4216
39964 | 13673 | SINAPIS | 4217
7 | 13674 | SINAPIS | 4218
13388 | 13675 | SINAPIS | 4219
39914 | 13676 | SINAPIS | 4220
12732 | 13677 | SINAPIS | 4221
6160 | 13678 | SINAPIS | 4222
41087 | 13679 | SINAPIS | 4223
6166 | 13680 | SINAPIS | 4224
41088 | 13681 | SINAPIS | 4225
20232 | 13682 | SINAPIS | 4226
10856 | 13683 | SINAPIS | 4227
4828 | 13684 | SINAPIS | 4228
20249 | 13685 | SINAPIS | 4229
11609 | 13686 | SINAPIS | 4230
20083 | 13687 | SINAPIS | 4231
20082 | 13688 | SINAPIS | 4232
5318 | 13689 | SINAPIS | 4233
10691 | 13690 | SINAPIS | 4234
12295 | 13691 | SINAPIS | 4235
12296 | 13692 | SINAPIS | 4236
12294 | 13693 | SINAPIS | 4237
14543 | 13694 | SINAPIS | 4238
13329 | 13695 | SINAPIS | 4239
21044 | 13696 | SINAPIS | 4240
21045 | 13697 | SINAPIS | 4241
21040 | 13698 | SINAPIS | 4242
21041 | 13699 | SINAPIS | 4243
21047 | 13700 | SINAPIS | 4244
21043 | 13701 | SINAPIS | 4245
21042 | 13702 | SINAPIS | 4246
11895 | 13703 | SINAPIS | 4247
11896 | 13704 | SINAPIS | 4248
11897 | 13705 | SINAPIS | 4249
11898 | 13706 | SINAPIS | 4250
3282 | 13707 | SINAPIS | 4251
11899 | 13708 | SINAPIS | 4252
11900 | 13709 | SINAPIS | 4253
14149 | 13710 | SINAPIS | 4254
38099 | 13711 | SINAPIS | 4255
38100 | 13712 | SINAPIS | 4256
20061 | 13713 | SINAPIS | 4257
7576 | 13714 | SINAPIS | 4258
3384 | 13715 | SINAPIS | 4259
7572 | 13716 | SINAPIS | 4260
3396 | 13717 | SINAPIS | 4261
37590 | 13718 | SINAPIS | 4262
37591 | 13719 | SINAPIS | 4263
12626 | 13720 | SINAPIS | 4264
11033 | 13721 | SINAPIS | 4265
390 | 13722 | SINAPIS | 4266
42465 | 13723 | SINAPIS | 4267
6178 | 13724 | SINAPIS | 4268
6180 | 13725 | SINAPIS | 4269
6182 | 13726 | SINAPIS | 4270
3993 | 13727 | SINAPIS | 4271
3990 | 13728 | SINAPIS | 4272
3992 | 13729 | SINAPIS | 4273
4509 | 13730 | SINAPIS | 4274
6194 | 13731 | SINAPIS | 4275
6193 | 13732 | SINAPIS | 4276
10567 | 13733 | SINAPIS | 4277
6188 | 13734 | SINAPIS | 4278
6212 | 13735 | SINAPIS | 4279
6189 | 13736 | SINAPIS | 4280
6214 | 13737 | SINAPIS | 4281
36153 | 13738 | SINAPIS | 4282
10740 | 13739 | SINAPIS | 4283
13914 | 13740 | SINAPIS | 4284
10742 | 13741 | SINAPIS | 4285
38465 | 13742 | SINAPIS | 4286
7543 | 13743 | SINAPIS | 4287
13255 | 13744 | SINAPIS | 4288
39352 | 13745 | SINAPIS | 4289
39346 | 13746 | SINAPIS | 4290
39350 | 13747 | SINAPIS | 4291
39351 | 13748 | SINAPIS | 4292
38952 | 13749 | SINAPIS | 4293
38953 | 13750 | SINAPIS | 4294
38835 | 13751 | SINAPIS | 4295
38837 | 13752 | SINAPIS | 4296
38836 | 13753 | SINAPIS | 4297
2666 | 13754 | SINAPIS | 4298
2668 | 13755 | SINAPIS | 4299
2664 | 13756 | SINAPIS | 4300
2662 | 13757 | SINAPIS | 4301
20964 | 13758 | SINAPIS | 4302
10905 | 13759 | SINAPIS | 4303
6249 | 13760 | SINAPIS | 4304
6251 | 13761 | SINAPIS | 4305
6252 | 13762 | SINAPIS | 4306
6250 | 13763 | SINAPIS | 4307
11289 | 13764 | SINAPIS | 4308
11241 | 13765 | SINAPIS | 4309
11301 | 13766 | SINAPIS | 4310
21090 | 13767 | SINAPIS | 4311
14112 | 13768 | SINAPIS | 4312
11315 | 13769 | SINAPIS | 4313
11292 | 13770 | SINAPIS | 4314
21071 | 13771 | SINAPIS | 4315
11293 | 13772 | SINAPIS | 4316
11316 | 13773 | SINAPIS | 4317
6243 | 13774 | SINAPIS | 4318
21079 | 13775 | SINAPIS | 4319
6240 | 13776 | SINAPIS | 4320
11296 | 13777 | SINAPIS | 4321
11299 | 13778 | SINAPIS | 4322
11066 | 13779 | SINAPIS | 4323
11065 | 13780 | SINAPIS | 4324
11688 | 13781 | SINAPIS | 4325
37736 | 13782 | SINAPIS | 4326
37739 | 13783 | SINAPIS | 4327
37740 | 13784 | SINAPIS | 4328
37738 | 13785 | SINAPIS | 4329
37737 | 13786 | SINAPIS | 4330
25014 | 13787 | SINAPIS | 4331
25013 | 13788 | SINAPIS | 4332
14405 | 13789 | SINAPIS | 4333
6253 | 13790 | SINAPIS | 4334
36790 | 13791 | SINAPIS | 4335
20271 | 13792 | SINAPIS | 4336
10423 | 13793 | SINAPIS | 4337
37589 | 13794 | SINAPIS | 4338
11690 | 13795 | SINAPIS | 4339
20234 | 13796 | SINAPIS | 4340
4763 | 13797 | SINAPIS | 4341
41070 | 13798 | SINAPIS | 4342
14583 | 13799 | SINAPIS | 4343
11457 | 13800 | SINAPIS | 4344
21121 | 13801 | SINAPIS | 4345
38010 | 13802 | SINAPIS | 4346
38011 | 13803 | SINAPIS | 4347
38012 | 13804 | SINAPIS | 4348
38013 | 13805 | SINAPIS | 4349
38014 | 13806 | SINAPIS | 4350
38015 | 13807 | SINAPIS | 4351
38016 | 13808 | SINAPIS | 4352
12741 | 13809 | SINAPIS | 4353
12733 | 13810 | SINAPIS | 4354
12734 | 13811 | SINAPIS | 4355
12735 | 13812 | SINAPIS | 4356
12736 | 13813 | SINAPIS | 4357
12737 | 13814 | SINAPIS | 4358
12738 | 13815 | SINAPIS | 4359
12739 | 13816 | SINAPIS | 4360
12740 | 13817 | SINAPIS | 4361
6297 | 13818 | SINAPIS | 4362
6296 | 13819 | SINAPIS | 4363
6294 | 13820 | SINAPIS | 4364
6323 | 13821 | SINAPIS | 4365
6299 | 13822 | SINAPIS | 4366
6298 | 13823 | SINAPIS | 4367
6295 | 13824 | SINAPIS | 4368
6322 | 13825 | SINAPIS | 4369
6300 | 13826 | SINAPIS | 4370
6321 | 13827 | SINAPIS | 4371
6301 | 13828 | SINAPIS | 4372
7105 | 13829 | SINAPIS | 4373
20183 | 13830 | SINAPIS | 4374
38448 | 13831 | SINAPIS | 4375
20182 | 13832 | SINAPIS | 4376
7119 | 13833 | SINAPIS | 4377
7120 | 13834 | SINAPIS | 4378
6319 | 13835 | SINAPIS | 4379
6304 | 13836 | SINAPIS | 4380
21116 | 13837 | SINAPIS | 4381
6320 | 13838 | SINAPIS | 4382
6303 | 13839 | SINAPIS | 4383
6308 | 13840 | SINAPIS | 4384
6317 | 13841 | SINAPIS | 4385
6307 | 13842 | SINAPIS | 4386
6309 | 13843 | SINAPIS | 4387
6318 | 13844 | SINAPIS | 4388
6306 | 13845 | SINAPIS | 4389
6305 | 13846 | SINAPIS | 4390
6302 | 13847 | SINAPIS | 4391
6312 | 13848 | SINAPIS | 4392
6311 | 13849 | SINAPIS | 4393
6310 | 13850 | SINAPIS | 4394
6314 | 13851 | SINAPIS | 4395
6313 | 13852 | SINAPIS | 4396
6315 | 13853 | SINAPIS | 4397
6316 | 13854 | SINAPIS | 4398
38878 | 13855 | SINAPIS | 4399
38879 | 13856 | SINAPIS | 4400
38881 | 13857 | SINAPIS | 4401
38880 | 13858 | SINAPIS | 4402
38882 | 13859 | SINAPIS | 4403
38883 | 13860 | SINAPIS | 4404
38884 | 13861 | SINAPIS | 4405
38885 | 13862 | SINAPIS | 4406
38886 | 13863 | SINAPIS | 4407
38887 | 13864 | SINAPIS | 4408
38888 | 13865 | SINAPIS | 4409
38890 | 13866 | SINAPIS | 4410
38893 | 13867 | SINAPIS | 4411
38894 | 13868 | SINAPIS | 4412
38896 | 13869 | SINAPIS | 4413
39324 | 13870 | SINAPIS | 4414
39325 | 13871 | SINAPIS | 4415
39326 | 13872 | SINAPIS | 4416
39327 | 13873 | SINAPIS | 4417
20176 | 13874 | SINAPIS | 4418
11378 | 13875 | SINAPIS | 4419
11379 | 13876 | SINAPIS | 4420
11493 | 13877 | SINAPIS | 4421
41896 | 13878 | SINAPIS | 4422
7068 | 13879 | SINAPIS | 4423
7106 | 13880 | SINAPIS | 4424
7104 | 13881 | SINAPIS | 4425
7136 | 13882 | SINAPIS | 4426
7128 | 13883 | SINAPIS | 4427
7108 | 13884 | SINAPIS | 4428
7129 | 13885 | SINAPIS | 4429
7130 | 13886 | SINAPIS | 4430
7131 | 13887 | SINAPIS | 4431
7132 | 13888 | SINAPIS | 4432
7133 | 13889 | SINAPIS | 4433
37420 | 13890 | SINAPIS | 4434
37421 | 13891 | SINAPIS | 4435
37422 | 13892 | SINAPIS | 4436
37443 | 13893 | SINAPIS | 4437
37444 | 13894 | SINAPIS | 4438
37445 | 13895 | SINAPIS | 4439
37446 | 13896 | SINAPIS | 4440
37447 | 13897 | SINAPIS | 4441
37448 | 13898 | SINAPIS | 4442
37440 | 13899 | SINAPIS | 4443
37441 | 13900 | SINAPIS | 4444
37442 | 13901 | SINAPIS | 4445
38017 | 13902 | SINAPIS | 4446
38018 | 13903 | SINAPIS | 4447
39895 | 13904 | SINAPIS | 4448
39896 | 13905 | SINAPIS | 4449
38873 | 13906 | SINAPIS | 4450
38874 | 13907 | SINAPIS | 4451
38875 | 13908 | SINAPIS | 4452
38876 | 13909 | SINAPIS | 4453
39000 | 13910 | SINAPIS | 4454
38674 | 13911 | SINAPIS | 4455
38911 | 13912 | SINAPIS | 4456
38912 | 13913 | SINAPIS | 4457
38019 | 13914 | SINAPIS | 4458
38020 | 13915 | SINAPIS | 4459
38454 | 13916 | SINAPIS | 4460
38455 | 13917 | SINAPIS | 4461
38462 | 13918 | SINAPIS | 4462
36362 | 13919 | SINAPIS | 4463
36298 | 13920 | SINAPIS | 4464
38456 | 13921 | SINAPIS | 4465
38457 | 13922 | SINAPIS | 4466
38458 | 13923 | SINAPIS | 4467
38459 | 13924 | SINAPIS | 4468
38460 | 13925 | SINAPIS | 4469
38461 | 13926 | SINAPIS | 4470
7094 | 13927 | SINAPIS | 4471
7116 | 13928 | SINAPIS | 4472
7118 | 13929 | SINAPIS | 4473
7117 | 13930 | SINAPIS | 4474
7098 | 13931 | SINAPIS | 4475
7110 | 13932 | SINAPIS | 4476
7123 | 13933 | SINAPIS | 4477
7121 | 13934 | SINAPIS | 4478
7137 | 13935 | SINAPIS | 4479
7122 | 13936 | SINAPIS | 4480
7114 | 13937 | SINAPIS | 4481
7109 | 13938 | SINAPIS | 4482
7135 | 13939 | SINAPIS | 4483
37947 | 13940 | SINAPIS | 4484
7103 | 13941 | SINAPIS | 4485
40419 | 13942 | SINAPIS | 4486
40420 | 13943 | SINAPIS | 4487
40421 | 13944 | SINAPIS | 4488
7126 | 13945 | SINAPIS | 4489
38905 | 13946 | SINAPIS | 4490
38907 | 13947 | SINAPIS | 4491
38908 | 13948 | SINAPIS | 4492
38909 | 13949 | SINAPIS | 4493
38910 | 13950 | SINAPIS | 4494
38897 | 13951 | SINAPIS | 4495
38899 | 13952 | SINAPIS | 4496
38900 | 13953 | SINAPIS | 4497
38901 | 13954 | SINAPIS | 4498
38904 | 13955 | SINAPIS | 4499
38903 | 13956 | SINAPIS | 4500
7091 | 13957 | SINAPIS | 4501
11655 | 13958 | SINAPIS | 4502
11656 | 13959 | SINAPIS | 4503
37948 | 13960 | SINAPIS | 4504
7097 | 13961 | SINAPIS | 4505
11657 | 13962 | SINAPIS | 4506
11658 | 13963 | SINAPIS | 4507
7146 | 13964 | SINAPIS | 4508
7138 | 13965 | SINAPIS | 4509
7139 | 13966 | SINAPIS | 4510
7140 | 13967 | SINAPIS | 4511
7141 | 13968 | SINAPIS | 4512
7143 | 13969 | SINAPIS | 4513
7144 | 13970 | SINAPIS | 4514
7145 | 13971 | SINAPIS | 4515
7142 | 13972 | SINAPIS | 4516
3593 | 13973 | SINAPIS | 4517
3588 | 13974 | SINAPIS | 4518
3585 | 13975 | SINAPIS | 4519
3587 | 13976 | SINAPIS | 4520
3590 | 13977 | SINAPIS | 4521
3589 | 13978 | SINAPIS | 4522
3586 | 13979 | SINAPIS | 4523
3592 | 13980 | SINAPIS | 4524
3591 | 13981 | SINAPIS | 4525
40396 | 13982 | SINAPIS | 4526
40395 | 13983 | SINAPIS | 4527
40392 | 13984 | SINAPIS | 4528
40394 | 13985 | SINAPIS | 4529
40398 | 13986 | SINAPIS | 4530
40397 | 13987 | SINAPIS | 4531
40393 | 13988 | SINAPIS | 4532
40399 | 13989 | SINAPIS | 4533
39322 | 13990 | SINAPIS | 4534
39289 | 13991 | SINAPIS | 4535
39290 | 13992 | SINAPIS | 4536
39291 | 13993 | SINAPIS | 4537
20174 | 13994 | SINAPIS | 4538
41892 | 13995 | SINAPIS | 4539
7048 | 13996 | SINAPIS | 4540
7088 | 13997 | SINAPIS | 4541
20179 | 13998 | SINAPIS | 4542
20178 | 13999 | SINAPIS | 4543
20180 | 14000 | SINAPIS | 4544
20181 | 14001 | SINAPIS | 4545
20177 | 14002 | SINAPIS | 4546
7082 | 14003 | SINAPIS | 4547
7069 | 14004 | SINAPIS | 4548
7070 | 14005 | SINAPIS | 4549
41893 | 14006 | SINAPIS | 4550
41894 | 14007 | SINAPIS | 4551
41895 | 14008 | SINAPIS | 4552
20172 | 14009 | SINAPIS | 4553
40945 | 14010 | SINAPIS | 4554
40946 | 14011 | SINAPIS | 4555
7153 | 14012 | SINAPIS | 4556
41089 | 14013 | SINAPIS | 4557
40943 | 14014 | SINAPIS | 4558
40944 | 14015 | SINAPIS | 4559
6175 | 14016 | SINAPIS | 4560
41092 | 14017 | SINAPIS | 4561
37712 | 14018 | SINAPIS | 4562
34547 | 14019 | SINAPIS | 4563
34548 | 14020 | SINAPIS | 4564
37411 | 14021 | SINAPIS | 4565
34558 | 14022 | SINAPIS | 4566
34550 | 14023 | SINAPIS | 4567
34557 | 14024 | SINAPIS | 4568
7155 | 14025 | SINAPIS | 4569
7154 | 14026 | SINAPIS | 4570
10915 | 14027 | SINAPIS | 4571
10917 | 14028 | SINAPIS | 4572
21141 | 14029 | SINAPIS | 4573
10916 | 14030 | SINAPIS | 4574
39508 | 14031 | SINAPIS | 4575
39507 | 14032 | SINAPIS | 4576
7156 | 14033 | SINAPIS | 4577
39509 | 14034 | SINAPIS | 4578
25988 | 14035 | SINAPIS | 4579
10928 | 14036 | SINAPIS | 4580
7167 | 14037 | SINAPIS | 4581
10933 | 14038 | SINAPIS | 4582
10927 | 14039 | SINAPIS | 4583
7158 | 14040 | SINAPIS | 4584
7162 | 14041 | SINAPIS | 4585
10932 | 14042 | SINAPIS | 4586
40706 | 14043 | SINAPIS | 4587
10937 | 14044 | SINAPIS | 4588
10935 | 14045 | SINAPIS | 4589
40707 | 14046 | SINAPIS | 4590
10931 | 14047 | SINAPIS | 4591
7164 | 14048 | SINAPIS | 4592
36887 | 14049 | SINAPIS | 4593
34630 | 14050 | SINAPIS | 4594
7161 | 14051 | SINAPIS | 4595
7170 | 14052 | SINAPIS | 4596
37524 | 14053 | SINAPIS | 4597
37525 | 14054 | SINAPIS | 4598
10920 | 14055 | SINAPIS | 4599
7238 | 14056 | SINAPIS | 4600
7239 | 14057 | SINAPIS | 4601
7240 | 14058 | SINAPIS | 4602
36789 | 14059 | SINAPIS | 4603
7176 | 14060 | SINAPIS | 4604
7173 | 14061 | SINAPIS | 4605
7183 | 14062 | SINAPIS | 4606
7180 | 14063 | SINAPIS | 4607
11088 | 14064 | SINAPIS | 4608
36788 | 14065 | SINAPIS | 4609
7175 | 14066 | SINAPIS | 4610
25007 | 14067 | SINAPIS | 4611
14171 | 14068 | SINAPIS | 4612
14170 | 14069 | SINAPIS | 4613
14173 | 14070 | SINAPIS | 4614
14172 | 14071 | SINAPIS | 4615
7243 | 14072 | SINAPIS | 4616
11067 | 14073 | SINAPIS | 4617
11068 | 14074 | SINAPIS | 4618
40865 | 14075 | SINAPIS | 4619
7184 | 14076 | SINAPIS | 4620
34458 | 14077 | SINAPIS | 4621
34464 | 14078 | SINAPIS | 4622
34468 | 14079 | SINAPIS | 4623
34473 | 14080 | SINAPIS | 4624
34480 | 14081 | SINAPIS | 4625
34486 | 14082 | SINAPIS | 4626
7202 | 14083 | SINAPIS | 4627
7190 | 14084 | SINAPIS | 4628
34417 | 14085 | SINAPIS | 4629
7191 | 14086 | SINAPIS | 4630
7213 | 14087 | SINAPIS | 4631
7195 | 14088 | SINAPIS | 4632
7186 | 14089 | SINAPIS | 4633
7194 | 14090 | SINAPIS | 4634
7207 | 14091 | SINAPIS | 4635
7197 | 14092 | SINAPIS | 4636
7192 | 14093 | SINAPIS | 4637
7193 | 14094 | SINAPIS | 4638
7189 | 14095 | SINAPIS | 4639
7198 | 14096 | SINAPIS | 4640
34402 | 14097 | SINAPIS | 4641
7245 | 14098 | SINAPIS | 4642
34425 | 14099 | SINAPIS | 4643
7223 | 14100 | SINAPIS | 4644
7234 | 14101 | SINAPIS | 4645
7224 | 14102 | SINAPIS | 4646
7210 | 14103 | SINAPIS | 4647
7221 | 14104 | SINAPIS | 4648
7225 | 14105 | SINAPIS | 4649
7226 | 14106 | SINAPIS | 4650
7236 | 14107 | SINAPIS | 4651
7227 | 14108 | SINAPIS | 4652
7212 | 14109 | SINAPIS | 4653
7229 | 14110 | SINAPIS | 4654
7230 | 14111 | SINAPIS | 4655
7231 | 14112 | SINAPIS | 4656
7220 | 14113 | SINAPIS | 4657
34447 | 14114 | SINAPIS | 4658
7233 | 14115 | SINAPIS | 4659
42172 | 14116 | SINAPIS | 4660
39520 | 14117 | SINAPIS | 4661
39521 | 14118 | SINAPIS | 4662
39522 | 14119 | SINAPIS | 4663
7246 | 14120 | SINAPIS | 4664
12869 | 14121 | SINAPIS | 4665
41097 | 14122 | SINAPIS | 4666
1574 | 14123 | SINAPIS | 4667
1581 | 14124 | SINAPIS | 4668
1575 | 14125 | SINAPIS | 4669
1570 | 14126 | SINAPIS | 4670
1576 | 14127 | SINAPIS | 4671
1577 | 14128 | SINAPIS | 4672
1571 | 14129 | SINAPIS | 4673
1578 | 14130 | SINAPIS | 4674
1573 | 14131 | SINAPIS | 4675
1579 | 14132 | SINAPIS | 4676
1580 | 14133 | SINAPIS | 4677
7571 | 14134 | SINAPIS | 4678
39321 | 14135 | SINAPIS | 4679
39319 | 14136 | SINAPIS | 4680
39320 | 14137 | SINAPIS | 4681
1591 | 14138 | SINAPIS | 4682
1547 | 14139 | SINAPIS | 4683
38196 | 14140 | SINAPIS | 4684
1543 | 14141 | SINAPIS | 4685
1585 | 14142 | SINAPIS | 4686
1593 | 14143 | SINAPIS | 4687
11838 | 14144 | SINAPIS | 4688
1594 | 14145 | SINAPIS | 4689
1586 | 14146 | SINAPIS | 4690
11839 | 14147 | SINAPIS | 4691
1587 | 14148 | SINAPIS | 4692
1545 | 14149 | SINAPIS | 4693
1588 | 14150 | SINAPIS | 4694
1535 | 14151 | SINAPIS | 4695
1589 | 14152 | SINAPIS | 4696
1546 | 14153 | SINAPIS | 4697
1590 | 14154 | SINAPIS | 4698
1542 | 14155 | SINAPIS | 4699
38415 | 14156 | SINAPIS | 4700
38414 | 14157 | SINAPIS | 4701
38128 | 14158 | SINAPIS | 4702
7253 | 14159 | SINAPIS | 4703
4806 | 14160 | SINAPIS | 4704
34401 | 14161 | SINAPIS | 4705
7258 | 14162 | SINAPIS | 4706
7260 | 14163 | SINAPIS | 4707
7256 | 14164 | SINAPIS | 4708
34400 | 14165 | SINAPIS | 4709
10617 | 14166 | SINAPIS | 4710
7280 | 14167 | SINAPIS | 4711
7282 | 14168 | SINAPIS | 4712
7276 | 14169 | SINAPIS | 4713
7277 | 14170 | SINAPIS | 4714
7278 | 14171 | SINAPIS | 4715
7274 | 14172 | SINAPIS | 4716
7275 | 14173 | SINAPIS | 4717
7284 | 14174 | SINAPIS | 4718
11663 | 14175 | SINAPIS | 4719
11665 | 14176 | SINAPIS | 4720
11666 | 14177 | SINAPIS | 4721
11667 | 14178 | SINAPIS | 4722
11668 | 14179 | SINAPIS | 4723
38121 | 14180 | SINAPIS | 4724
7343 | 14181 | SINAPIS | 4725
7287 | 14182 | SINAPIS | 4726
7350 | 14183 | SINAPIS | 4727
7348 | 14184 | SINAPIS | 4728
7347 | 14185 | SINAPIS | 4729
7355 | 14186 | SINAPIS | 4730
7356 | 14187 | SINAPIS | 4731
7313 | 14188 | SINAPIS | 4732
7319 | 14189 | SINAPIS | 4733
38119 | 14190 | SINAPIS | 4734
7314 | 14191 | SINAPIS | 4735
38131 | 14192 | SINAPIS | 4736
7304 | 14193 | SINAPIS | 4737
7293 | 14194 | SINAPIS | 4738
7311 | 14195 | SINAPIS | 4739
7292 | 14196 | SINAPIS | 4740
7288 | 14197 | SINAPIS | 4741
35693 | 14198 | SINAPIS | 4742
35692 | 14199 | SINAPIS | 4743
7344 | 14200 | SINAPIS | 4744
7345 | 14201 | SINAPIS | 4745
35691 | 14202 | SINAPIS | 4746
7342 | 14203 | SINAPIS | 4747
7306 | 14204 | SINAPIS | 4748
154 | 14205 | SINAPIS | 4749
7338 | 14206 | SINAPIS | 4750
39574 | 14207 | SINAPIS | 4751
11060 | 14208 | SINAPIS | 4752
37401 | 14209 | SINAPIS | 4753
7525 | 14210 | SINAPIS | 4754
7524 | 14211 | SINAPIS | 4755
38105 | 14212 | SINAPIS | 4756
38084 | 14213 | SINAPIS | 4757
38103 | 14214 | SINAPIS | 4758
38082 | 14215 | SINAPIS | 4759
38104 | 14216 | SINAPIS | 4760
38083 | 14217 | SINAPIS | 4761
38101 | 14218 | SINAPIS | 4762
7528 | 14219 | SINAPIS | 4763
12147 | 14220 | SINAPIS | 4764
38075 | 14221 | SINAPIS | 4765
38102 | 14222 | SINAPIS | 4766
38076 | 14223 | SINAPIS | 4767
7592 | 14224 | SINAPIS | 4768
40820 | 14225 | SINAPIS | 4769
11762 | 14226 | SINAPIS | 4770
13418 | 14227 | SINAPIS | 4771
13984 | 14228 | SINAPIS | 4772
11772 | 14229 | SINAPIS | 4773
36795 | 14230 | SINAPIS | 4774
36796 | 14231 | SINAPIS | 4775
36791 | 14232 | SINAPIS | 4776
13415 | 14233 | SINAPIS | 4777
36792 | 14234 | SINAPIS | 4778
11773 | 14235 | SINAPIS | 4779
11775 | 14236 | SINAPIS | 4780
13983 | 14237 | SINAPIS | 4781
13416 | 14238 | SINAPIS | 4782
13417 | 14239 | SINAPIS | 4783
7604 | 14240 | SINAPIS | 4784
11777 | 14241 | SINAPIS | 4785
7602 | 14242 | SINAPIS | 4786
7603 | 14243 | SINAPIS | 4787
11763 | 14244 | SINAPIS | 4788
11764 | 14245 | SINAPIS | 4789
11826 | 14246 | SINAPIS | 4790
11829 | 14247 | SINAPIS | 4791
11825 | 14248 | SINAPIS | 4792
11767 | 14249 | SINAPIS | 4793
7606 | 14250 | SINAPIS | 4794
11830 | 14251 | SINAPIS | 4795
11766 | 14252 | SINAPIS | 4796
11765 | 14253 | SINAPIS | 4797
11824 | 14254 | SINAPIS | 4798
40329 | 14255 | SINAPIS | 4799
11823 | 14256 | SINAPIS | 4800
11822 | 14257 | SINAPIS | 4801
11831 | 14258 | SINAPIS | 4802
7613 | 14259 | SINAPIS | 4803
7619 | 14260 | SINAPIS | 4804
12076 | 14261 | SINAPIS | 4805
7614 | 14262 | SINAPIS | 4806
7618 | 14263 | SINAPIS | 4807
7620 | 14264 | SINAPIS | 4808
7610 | 14265 | SINAPIS | 4809
7615 | 14266 | SINAPIS | 4810
7617 | 14267 | SINAPIS | 4811
7616 | 14268 | SINAPIS | 4812
7611 | 14269 | SINAPIS | 4813
7612 | 14270 | SINAPIS | 4814
37371 | 14271 | SINAPIS | 4815
40861 | 14272 | SINAPIS | 4816
36510 | 14273 | SINAPIS | 4817
25020 | 14274 | SINAPIS | 4818
7622 | 14275 | SINAPIS | 4819
7624 | 14276 | SINAPIS | 4820
7625 | 14277 | SINAPIS | 4821
7623 | 14278 | SINAPIS | 4822
36508 | 14279 | SINAPIS | 4823
36509 | 14280 | SINAPIS | 4824
13238 | 14281 | SINAPIS | 4825
36511 | 14282 | SINAPIS | 4826
36515 | 14283 | SINAPIS | 4827
10598 | 14284 | SINAPIS | 4828
7640 | 14285 | SINAPIS | 4829
36513 | 14286 | SINAPIS | 4830
36514 | 14287 | SINAPIS | 4831
36149 | 14288 | SINAPIS | 4832
11581 | 14289 | SINAPIS | 4833
11580 | 14290 | SINAPIS | 4834
38177 | 14291 | SINAPIS | 4835
10743 | 14292 | SINAPIS | 4836
39848 | 14293 | SINAPIS | 4837
20999 | 14294 | SINAPIS | 4838
21001 | 14295 | SINAPIS | 4839
21003 | 14296 | SINAPIS | 4840
21006 | 14297 | SINAPIS | 4841
21019 | 14298 | SINAPIS | 4842
21021 | 14299 | SINAPIS | 4843
21024 | 14300 | SINAPIS | 4844
40624 | 14301 | SINAPIS | 4845
13127 | 14302 | SINAPIS | 4846
13137 | 14303 | SINAPIS | 4847
20989 | 14304 | SINAPIS | 4848
21147 | 14305 | SINAPIS | 4849
21148 | 14306 | SINAPIS | 4850
20984 | 14307 | SINAPIS | 4851
13042 | 14308 | SINAPIS | 4852
21150 | 14309 | SINAPIS | 4853
13141 | 14310 | SINAPIS | 4854
21151 | 14311 | SINAPIS | 4855
13142 | 14312 | SINAPIS | 4856
20994 | 14313 | SINAPIS | 4857
7672 | 14314 | SINAPIS | 4858
20995 | 14315 | SINAPIS | 4859
7690 | 14316 | SINAPIS | 4860
20980 | 14317 | SINAPIS | 4861
7661 | 14318 | SINAPIS | 4862
21016 | 14319 | SINAPIS | 4863
21008 | 14320 | SINAPIS | 4864
21009 | 14321 | SINAPIS | 4865
21010 | 14322 | SINAPIS | 4866
21011 | 14323 | SINAPIS | 4867
21012 | 14324 | SINAPIS | 4868
21013 | 14325 | SINAPIS | 4869
21014 | 14326 | SINAPIS | 4870
21015 | 14327 | SINAPIS | 4871
7697 | 14328 | SINAPIS | 4872
7698 | 14329 | SINAPIS | 4873
7691 | 14330 | SINAPIS | 4874
40626 | 14331 | SINAPIS | 4875
7701 | 14332 | SINAPIS | 4876
7696 | 14333 | SINAPIS | 4877
7700 | 14334 | SINAPIS | 4878
7694 | 14335 | SINAPIS | 4879
7693 | 14336 | SINAPIS | 4880
7692 | 14337 | SINAPIS | 4881
7695 | 14338 | SINAPIS | 4882
13356 | 14339 | SINAPIS | 4883
36365 | 14340 | SINAPIS | 4884
41930 | 14341 | SINAPIS | 4885
41931 | 14342 | SINAPIS | 4886
41932 | 14343 | SINAPIS | 4887
41933 | 14344 | SINAPIS | 4888
41934 | 14345 | SINAPIS | 4889
41936 | 14346 | SINAPIS | 4890
7720 | 14347 | SINAPIS | 4891
40335 | 14348 | SINAPIS | 4892
7740 | 14349 | SINAPIS | 4893
7741 | 14350 | SINAPIS | 4894
7774 | 14351 | SINAPIS | 4895
7744 | 14352 | SINAPIS | 4896
7773 | 14353 | SINAPIS | 4897
7754 | 14354 | SINAPIS | 4898
7735 | 14355 | SINAPIS | 4899
7755 | 14356 | SINAPIS | 4900
7776 | 14357 | SINAPIS | 4901
7743 | 14358 | SINAPIS | 4902
7733 | 14359 | SINAPIS | 4903
7775 | 14360 | SINAPIS | 4904
7734 | 14361 | SINAPIS | 4905
7753 | 14362 | SINAPIS | 4906
13256 | 14363 | SINAPIS | 4907
7757 | 14364 | SINAPIS | 4908
7758 | 14365 | SINAPIS | 4909
7759 | 14366 | SINAPIS | 4910
40334 | 14367 | SINAPIS | 4911
7745 | 14368 | SINAPIS | 4912
7714 | 14369 | SINAPIS | 4913
7725 | 14370 | SINAPIS | 4914
7742 | 14371 | SINAPIS | 4915
7750 | 14372 | SINAPIS | 4916
7756 | 14373 | SINAPIS | 4917
7765 | 14374 | SINAPIS | 4918
12569 | 14375 | SINAPIS | 4919
7766 | 14376 | SINAPIS | 4920
7767 | 14377 | SINAPIS | 4921
7727 | 14378 | SINAPIS | 4922
7760 | 14379 | SINAPIS | 4923
7761 | 14380 | SINAPIS | 4924
7752 | 14381 | SINAPIS | 4925
7762 | 14382 | SINAPIS | 4926
7722 | 14383 | SINAPIS | 4927
7763 | 14384 | SINAPIS | 4928
7764 | 14385 | SINAPIS | 4929
12572 | 14386 | SINAPIS | 4930
12573 | 14387 | SINAPIS | 4931
12574 | 14388 | SINAPIS | 4932
12575 | 14389 | SINAPIS | 4933
12576 | 14390 | SINAPIS | 4934
12577 | 14391 | SINAPIS | 4935
12578 | 14392 | SINAPIS | 4936
12579 | 14393 | SINAPIS | 4937
12580 | 14394 | SINAPIS | 4938
12581 | 14395 | SINAPIS | 4939
41785 | 14396 | SINAPIS | 4940
41781 | 14397 | SINAPIS | 4941
41783 | 14398 | SINAPIS | 4942
41786 | 14399 | SINAPIS | 4943
41779 | 14400 | SINAPIS | 4944
41780 | 14401 | SINAPIS | 4945
41782 | 14402 | SINAPIS | 4946
38130 | 14403 | SINAPIS | 4947
21123 | 14404 | SINAPIS | 4948
21124 | 14405 | SINAPIS | 4949
21125 | 14406 | SINAPIS | 4950
38028 | 14407 | SINAPIS | 4951
38029 | 14408 | SINAPIS | 4952
38030 | 14409 | SINAPIS | 4953
38031 | 14410 | SINAPIS | 4954
39735 | 14411 | SINAPIS | 4955
39734 | 14412 | SINAPIS | 4956
39736 | 14413 | SINAPIS | 4957
39737 | 14414 | SINAPIS | 4958
39738 | 14415 | SINAPIS | 4959
39739 | 14416 | SINAPIS | 4960
39733 | 14417 | SINAPIS | 4961
39854 | 14418 | SINAPIS | 4962
39740 | 14419 | SINAPIS | 4963
39741 | 14420 | SINAPIS | 4964
39853 | 14421 | SINAPIS | 4965
39742 | 14422 | SINAPIS | 4966
39749 | 14423 | SINAPIS | 4967
39751 | 14424 | SINAPIS | 4968
39750 | 14425 | SINAPIS | 4969
39747 | 14426 | SINAPIS | 4970
39753 | 14427 | SINAPIS | 4971
39754 | 14428 | SINAPIS | 4972
39748 | 14429 | SINAPIS | 4973
39755 | 14430 | SINAPIS | 4974
12742 | 14431 | SINAPIS | 4975
12713 | 14432 | SINAPIS | 4976
12743 | 14433 | SINAPIS | 4977
12744 | 14434 | SINAPIS | 4978
12745 | 14435 | SINAPIS | 4979
12746 | 14436 | SINAPIS | 4980
12747 | 14437 | SINAPIS | 4981
12748 | 14438 | SINAPIS | 4982
12749 | 14439 | SINAPIS | 4983
39726 | 14440 | SINAPIS | 4984
39728 | 14441 | SINAPIS | 4985
39727 | 14442 | SINAPIS | 4986
39724 | 14443 | SINAPIS | 4987
39729 | 14444 | SINAPIS | 4988
39730 | 14445 | SINAPIS | 4989
39731 | 14446 | SINAPIS | 4990
39725 | 14447 | SINAPIS | 4991
39732 | 14448 | SINAPIS | 4992
39660 | 14449 | SINAPIS | 4993
39662 | 14450 | SINAPIS | 4994
39661 | 14451 | SINAPIS | 4995
39666 | 14452 | SINAPIS | 4996
39664 | 14453 | SINAPIS | 4997
39663 | 14454 | SINAPIS | 4998
39665 | 14455 | SINAPIS | 4999
39752 | 14456 | SINAPIS | 5000
12583 | 14457 | SINAPIS | 5001
12584 | 14458 | SINAPIS | 5002
13159 | 14459 | SINAPIS | 5003
13168 | 14460 | SINAPIS | 5004
13173 | 14461 | SINAPIS | 5005
37449 | 14462 | SINAPIS | 5006
37450 | 14463 | SINAPIS | 5007
37451 | 14464 | SINAPIS | 5008
37452 | 14465 | SINAPIS | 5009
37453 | 14466 | SINAPIS | 5010
7778 | 14467 | SINAPIS | 5011
7796 | 14468 | SINAPIS | 5012
7781 | 14469 | SINAPIS | 5013
7795 | 14470 | SINAPIS | 5014
7791 | 14471 | SINAPIS | 5015
7783 | 14472 | SINAPIS | 5016
7790 | 14473 | SINAPIS | 5017
7785 | 14474 | SINAPIS | 5018
7792 | 14475 | SINAPIS | 5019
7793 | 14476 | SINAPIS | 5020
12613 | 14477 | SINAPIS | 5021
1031 | 14478 | SINAPIS | 5022
39707 | 14479 | SINAPIS | 5023
39708 | 14480 | SINAPIS | 5024
39710 | 14481 | SINAPIS | 5025
39709 | 14482 | SINAPIS | 5026
39711 | 14483 | SINAPIS | 5027
39712 | 14484 | SINAPIS | 5028
39713 | 14485 | SINAPIS | 5029
39714 | 14486 | SINAPIS | 5030
39715 | 14487 | SINAPIS | 5031
39716 | 14488 | SINAPIS | 5032
39718 | 14489 | SINAPIS | 5033
9813 | 14490 | SINAPIS | 5034
9815 | 14491 | SINAPIS | 5035
25876 | 14492 | SINAPIS | 5036
25888 | 14493 | SINAPIS | 5037
25874 | 14494 | SINAPIS | 5038
25877 | 14495 | SINAPIS | 5039
25878 | 14496 | SINAPIS | 5040
25879 | 14497 | SINAPIS | 5041
25887 | 14498 | SINAPIS | 5042
25880 | 14499 | SINAPIS | 5043
25881 | 14500 | SINAPIS | 5044
25882 | 14501 | SINAPIS | 5045
25883 | 14502 | SINAPIS | 5046
25884 | 14503 | SINAPIS | 5047
25885 | 14504 | SINAPIS | 5048
25889 | 14505 | SINAPIS | 5049
25886 | 14506 | SINAPIS | 5050
25875 | 14507 | SINAPIS | 5051
9876 | 14508 | SINAPIS | 5052
9877 | 14509 | SINAPIS | 5053
9878 | 14510 | SINAPIS | 5054
9879 | 14511 | SINAPIS | 5055
42001 | 14512 | SINAPIS | 5056
41998 | 14513 | SINAPIS | 5057
41999 | 14514 | SINAPIS | 5058
42000 | 14515 | SINAPIS | 5059
38053 | 14516 | SINAPIS | 5060
38054 | 14517 | SINAPIS | 5061
38052 | 14518 | SINAPIS | 5062
38051 | 14519 | SINAPIS | 5063
38787 | 14520 | SINAPIS | 5064
38825 | 14521 | SINAPIS | 5065
38826 | 14522 | SINAPIS | 5066
38827 | 14523 | SINAPIS | 5067
38830 | 14524 | SINAPIS | 5068
38828 | 14525 | SINAPIS | 5069
38829 | 14526 | SINAPIS | 5070
38831 | 14527 | SINAPIS | 5071
36274 | 14528 | SINAPIS | 5072
36278 | 14529 | SINAPIS | 5073
38977 | 14530 | SINAPIS | 5074
38971 | 14531 | SINAPIS | 5075
38972 | 14532 | SINAPIS | 5076
38973 | 14533 | SINAPIS | 5077
38974 | 14534 | SINAPIS | 5078
38975 | 14535 | SINAPIS | 5079
38976 | 14536 | SINAPIS | 5080
38986 | 14537 | SINAPIS | 5081
38978 | 14538 | SINAPIS | 5082
38979 | 14539 | SINAPIS | 5083
38980 | 14540 | SINAPIS | 5084
38981 | 14541 | SINAPIS | 5085
38982 | 14542 | SINAPIS | 5086
38983 | 14543 | SINAPIS | 5087
38984 | 14544 | SINAPIS | 5088
38985 | 14545 | SINAPIS | 5089
9836 | 14546 | SINAPIS | 5090
20065 | 14547 | SINAPIS | 5091
9835 | 14548 | SINAPIS | 5092
38032 | 14549 | SINAPIS | 5093
38033 | 14550 | SINAPIS | 5094
38034 | 14551 | SINAPIS | 5095
38035 | 14552 | SINAPIS | 5096
38036 | 14553 | SINAPIS | 5097
38037 | 14554 | SINAPIS | 5098
9850 | 14555 | SINAPIS | 5099
9853 | 14556 | SINAPIS | 5100
9854 | 14557 | SINAPIS | 5101
9851 | 14558 | SINAPIS | 5102
9855 | 14559 | SINAPIS | 5103
9825 | 14560 | SINAPIS | 5104
9828 | 14561 | SINAPIS | 5105
9829 | 14562 | SINAPIS | 5106
9826 | 14563 | SINAPIS | 5107
9827 | 14564 | SINAPIS | 5108
36374 | 14565 | SINAPIS | 5109
36084 | 14566 | SINAPIS | 5110
36373 | 14567 | SINAPIS | 5111
36377 | 14568 | SINAPIS | 5112
36375 | 14569 | SINAPIS | 5113
36376 | 14570 | SINAPIS | 5114
36380 | 14571 | SINAPIS | 5115
36378 | 14572 | SINAPIS | 5116
36379 | 14573 | SINAPIS | 5117
9859 | 14574 | SINAPIS | 5118
9838 | 14575 | SINAPIS | 5119
9837 | 14576 | SINAPIS | 5120
9833 | 14577 | SINAPIS | 5121
9830 | 14578 | SINAPIS | 5122
9834 | 14579 | SINAPIS | 5123
9863 | 14580 | SINAPIS | 5124
9860 | 14581 | SINAPIS | 5125
9862 | 14582 | SINAPIS | 5126
9861 | 14583 | SINAPIS | 5127
9856 | 14584 | SINAPIS | 5128
9866 | 14585 | SINAPIS | 5129
9857 | 14586 | SINAPIS | 5130
9864 | 14587 | SINAPIS | 5131
9865 | 14588 | SINAPIS | 5132
9858 | 14589 | SINAPIS | 5133
9841 | 14590 | SINAPIS | 5134
9840 | 14591 | SINAPIS | 5135
20067 | 14592 | SINAPIS | 5136
20068 | 14593 | SINAPIS | 5137
9839 | 14594 | SINAPIS | 5138
9870 | 14595 | SINAPIS | 5139
9867 | 14596 | SINAPIS | 5140
9868 | 14597 | SINAPIS | 5141
9869 | 14598 | SINAPIS | 5142
9874 | 14599 | SINAPIS | 5143
9875 | 14600 | SINAPIS | 5144
9873 | 14601 | SINAPIS | 5145
9871 | 14602 | SINAPIS | 5146
9872 | 14603 | SINAPIS | 5147
7667 | 14604 | SINAPIS | 5148
7660 | 14605 | SINAPIS | 5149
7676 | 14606 | SINAPIS | 5150
12426 | 14607 | SINAPIS | 5151
12425 | 14608 | SINAPIS | 5152
12427 | 14609 | SINAPIS | 5153
12428 | 14610 | SINAPIS | 5154
12430 | 14611 | SINAPIS | 5155
12429 | 14612 | SINAPIS | 5156
12431 | 14613 | SINAPIS | 5157
12432 | 14614 | SINAPIS | 5158
12434 | 14615 | SINAPIS | 5159
12433 | 14616 | SINAPIS | 5160
12435 | 14617 | SINAPIS | 5161
12437 | 14618 | SINAPIS | 5162
12439 | 14619 | SINAPIS | 5163
12438 | 14620 | SINAPIS | 5164
12436 | 14621 | SINAPIS | 5165
36357 | 14622 | SINAPIS | 5166
12424 | 14623 | SINAPIS | 5167
12440 | 14624 | SINAPIS | 5168
9884 | 14625 | SINAPIS | 5169
9888 | 14626 | SINAPIS | 5170
9883 | 14627 | SINAPIS | 5171
9886 | 14628 | SINAPIS | 5172
9889 | 14629 | SINAPIS | 5173
9887 | 14630 | SINAPIS | 5174
9885 | 14631 | SINAPIS | 5175
9890 | 14632 | SINAPIS | 5176
9891 | 14633 | SINAPIS | 5177
39292 | 14634 | SINAPIS | 5178
39293 | 14635 | SINAPIS | 5179
39294 | 14636 | SINAPIS | 5180
39295 | 14637 | SINAPIS | 5181
36313 | 14638 | SINAPIS | 5182
36316 | 14639 | SINAPIS | 5183
64 | 14640 | SINAPIS | 5184
37423 | 14641 | SINAPIS | 5185
39296 | 14642 | SINAPIS | 5186
39297 | 14643 | SINAPIS | 5187
39298 | 14644 | SINAPIS | 5188
39299 | 14645 | SINAPIS | 5189
9892 | 14646 | SINAPIS | 5190
9893 | 14647 | SINAPIS | 5191
9901 | 14648 | SINAPIS | 5192
9896 | 14649 | SINAPIS | 5193
9900 | 14650 | SINAPIS | 5194
9898 | 14651 | SINAPIS | 5195
9899 | 14652 | SINAPIS | 5196
9902 | 14653 | SINAPIS | 5197
9908 | 14654 | SINAPIS | 5198
9905 | 14655 | SINAPIS | 5199
9906 | 14656 | SINAPIS | 5200
9895 | 14657 | SINAPIS | 5201
9894 | 14658 | SINAPIS | 5202
9897 | 14659 | SINAPIS | 5203
9910 | 14660 | SINAPIS | 5204
9909 | 14661 | SINAPIS | 5205
9907 | 14662 | SINAPIS | 5206
20973 | 14663 | SINAPIS | 5207
20974 | 14664 | SINAPIS | 5208
37989 | 14665 | SINAPIS | 5209
37990 | 14666 | SINAPIS | 5210
37991 | 14667 | SINAPIS | 5211
37992 | 14668 | SINAPIS | 5212
37993 | 14669 | SINAPIS | 5213
37994 | 14670 | SINAPIS | 5214
37995 | 14671 | SINAPIS | 5215
37996 | 14672 | SINAPIS | 5216
13883 | 14673 | SINAPIS | 5217
38604 | 14674 | SINAPIS | 5218
10601 | 14675 | SINAPIS | 5219
26034 | 14676 | SINAPIS | 5220
13894 | 14677 | SINAPIS | 5221
13895 | 14678 | SINAPIS | 5222
13892 | 14679 | SINAPIS | 5223
9914 | 14680 | SINAPIS | 5224
36485 | 14681 | SINAPIS | 5225
9912 | 14682 | SINAPIS | 5226
9921 | 14683 | SINAPIS | 5227
21112 | 14684 | SINAPIS | 5228
10228 | 14685 | SINAPIS | 5229
11781 | 14686 | SINAPIS | 5230
11746 | 14687 | SINAPIS | 5231
11751 | 14688 | SINAPIS | 5232
11750 | 14689 | SINAPIS | 5233
11748 | 14690 | SINAPIS | 5234
11747 | 14691 | SINAPIS | 5235
11749 | 14692 | SINAPIS | 5236
10236 | 14693 | SINAPIS | 5237
10233 | 14694 | SINAPIS | 5238
10234 | 14695 | SINAPIS | 5239
10231 | 14696 | SINAPIS | 5240
10232 | 14697 | SINAPIS | 5241
10229 | 14698 | SINAPIS | 5242
10235 | 14699 | SINAPIS | 5243
10230 | 14700 | SINAPIS | 5244
10409 | 14701 | SINAPIS | 5245
10411 | 14702 | SINAPIS | 5246
10404 | 14703 | SINAPIS | 5247
10410 | 14704 | SINAPIS | 5248
10405 | 14705 | SINAPIS | 5249
10408 | 14706 | SINAPIS | 5250
10412 | 14707 | SINAPIS | 5251
10406 | 14708 | SINAPIS | 5252
10407 | 14709 | SINAPIS | 5253
10416 | 14710 | SINAPIS | 5254
10419 | 14711 | SINAPIS | 5255
21092 | 14712 | SINAPIS | 5256
10418 | 14713 | SINAPIS | 5257
12657 | 14714 | SINAPIS | 5258
10417 | 14715 | SINAPIS | 5259
10413 | 14716 | SINAPIS | 5260
10414 | 14717 | SINAPIS | 5261
10415 | 14718 | SINAPIS | 5262
38643 | 14719 | SINAPIS | 5263
6157 | 14720 | SINAPIS | 5264
37588 | 14721 | SINAPIS | 5265
6152 | 14722 | SINAPIS | 5266
6158 | 14723 | SINAPIS | 5267
6153 | 14724 | SINAPIS | 5268
6156 | 14725 | SINAPIS | 5269
6154 | 14726 | SINAPIS | 5270
6155 | 14727 | SINAPIS | 5271
3115 | 14728 | SINAPIS | 5272
3116 | 14729 | SINAPIS | 5273
38166 | 14730 | SINAPIS | 5274
38108 | 14731 | SINAPIS | 5275
38087 | 14732 | SINAPIS | 5276
38109 | 14733 | SINAPIS | 5277
38088 | 14734 | SINAPIS | 5278
38110 | 14735 | SINAPIS | 5279
38089 | 14736 | SINAPIS | 5280
38111 | 14737 | SINAPIS | 5281
38090 | 14738 | SINAPIS | 5282
11786 | 14739 | SINAPIS | 5283
13726 | 14740 | SINAPIS | 5284
38400 | 14741 | SINAPIS | 5285
12627 | 14742 | SINAPIS | 5286
6138 | 14743 | SINAPIS | 5287
39996 | 14744 | SINAPIS | 5288
10478 | 14745 | SINAPIS | 5289
40514 | 14746 | SINAPIS | 5290
10475 | 14747 | SINAPIS | 5291
10481 | 14748 | SINAPIS | 5292
4031 | 14749 | SINAPIS | 5293
4030 | 14750 | SINAPIS | 5294
39399 | 14751 | SINAPIS | 5295
39400 | 14752 | SINAPIS | 5296
39401 | 14753 | SINAPIS | 5297
11652 | 14754 | SINAPIS | 5298
13896 | 14755 | SINAPIS | 5299
13475 | 14756 | SINAPIS | 5300
25971 | 14757 | SINAPIS | 5301
25970 | 14758 | SINAPIS | 5302
13476 | 14759 | SINAPIS | 5303
10488 | 14760 | SINAPIS | 5304
13606 | 14761 | SINAPIS | 5305
10489 | 14762 | SINAPIS | 5306
41073 | 14763 | SINAPIS | 5307
34391 | 14764 | SINAPIS | 5308
10496 | 14765 | SINAPIS | 5309
10497 | 14766 | SINAPIS | 5310
10504 | 14767 | SINAPIS | 5311
34390 | 14768 | SINAPIS | 5312
34389 | 14769 | SINAPIS | 5313
34388 | 14770 | SINAPIS | 5314
34387 | 14771 | SINAPIS | 5315
11188 | 14772 | SINAPIS | 5316
11189 | 14773 | SINAPIS | 5317
21107 | 14774 | SINAPIS | 5318
34386 | 14775 | SINAPIS | 5319
10490 | 14776 | SINAPIS | 5320
10492 | 14777 | SINAPIS | 5321
10493 | 14778 | SINAPIS | 5322
10491 | 14779 | SINAPIS | 5323
34385 | 14780 | SINAPIS | 5324
10499 | 14781 | SINAPIS | 5325
34384 | 14782 | SINAPIS | 5326
11185 | 14783 | SINAPIS | 5327
10507 | 14784 | SINAPIS | 5328
10505 | 14785 | SINAPIS | 5329
10506 | 14786 | SINAPIS | 5330
5031 | 14787 | SINAPIS | 5331
10502 | 14788 | SINAPIS | 5332
10501 | 14789 | SINAPIS | 5333
10503 | 14790 | SINAPIS | 5334
40270 | 14791 | SINAPIS | 5335
20213 | 14792 | SINAPIS | 5336
20211 | 14793 | SINAPIS | 5337
4472 | 14794 | SINAPIS | 5338
35272 | 14795 | SINAPIS | 5339
4448 | 14796 | SINAPIS | 5340
4425 | 14797 | SINAPIS | 5341
4481 | 14798 | SINAPIS | 5342
34345 | 14799 | SINAPIS | 5343
41096 | 14800 | SINAPIS | 5344
41776 | 14801 | SINAPIS | 5345
4487 | 14802 | SINAPIS | 5346
11157 | 14803 | SINAPIS | 5347
| 14804 | SINAPIS | 5348
54.01.08 | 14805 | SUDECAP | 1
54.01.30 | 14806 | SUDECAP | 2
54.01.38 | 14807 | SUDECAP | 3
54.01.40 | 14808 | SUDECAP | 4
54.01.70 | 14809 | SUDECAP | 5
54.04.10 | 14810 | SUDECAP | 6
54.04.11 | 14811 | SUDECAP | 7
54.05.10 | 14812 | SUDECAP | 8
54.06.02 | 14813 | SUDECAP | 9
54.06.04 | 14814 | SUDECAP | 10
54.10.10 | 14815 | SUDECAP | 11
54.10.12 | 14816 | SUDECAP | 12
54.10.80 | 14817 | SUDECAP | 13
54.11.10 | 14818 | SUDECAP | 14
54.11.28 | 14819 | SUDECAP | 15
54.13.22 | 14820 | SUDECAP | 16
54.13.40 | 14821 | SUDECAP | 17
54.13.42 | 14822 | SUDECAP | 18
54.13.44 | 14823 | SUDECAP | 19
54.13.46 | 14824 | SUDECAP | 20
54.13.50 | 14825 | SUDECAP | 21
54.13.54 | 14826 | SUDECAP | 22
54.13.74 | 14827 | SUDECAP | 23
54.13.78 | 14828 | SUDECAP | 24
54.14.10 | 14829 | SUDECAP | 25
54.16.50 | 14830 | SUDECAP | 26
54.19.16 | 14831 | SUDECAP | 27
54.19.62 | 14832 | SUDECAP | 28
54.19.66 | 14833 | SUDECAP | 29
54.20.06 | 14834 | SUDECAP | 30
54.20.18 | 14835 | SUDECAP | 31
54.20.20 | 14836 | SUDECAP | 32
54.25.08 | 14837 | SUDECAP | 33
54.27.14 | 14838 | SUDECAP | 34
54.27.16 | 14839 | SUDECAP | 35
54.31.10 | 14840 | SUDECAP | 36
54.32.08 | 14841 | SUDECAP | 37
54.34.01 | 14842 | SUDECAP | 38
54.34.02 | 14843 | SUDECAP | 39
54.36.08 | 14844 | SUDECAP | 40
54.36.10 | 14845 | SUDECAP | 41
54.36.66 | 14846 | SUDECAP | 42
54.37.06 | 14847 | SUDECAP | 43
54.37.22 | 14848 | SUDECAP | 44
54.39.10 | 14849 | SUDECAP | 45
54.39.11 | 14850 | SUDECAP | 46
54.40.01 | 14851 | SUDECAP | 47
54.40.04 | 14852 | SUDECAP | 48
54.40.06 | 14853 | SUDECAP | 49
54.40.20 | 14854 | SUDECAP | 50
54.40.22 | 14855 | SUDECAP | 51
54.40.24 | 14856 | SUDECAP | 52
54.40.30 | 14857 | SUDECAP | 53
54.50.01 | 14858 | SUDECAP | 54
55.05.01 | 14859 | SUDECAP | 55
55.05.15 | 14860 | SUDECAP | 56
55.05.32 | 14861 | SUDECAP | 57
55.05.35 | 14862 | SUDECAP | 58
55.05.36 | 14863 | SUDECAP | 59
55.05.45 | 14864 | SUDECAP | 60
55.05.48 | 14865 | SUDECAP | 61
55.05.49 | 14866 | SUDECAP | 62
55.05.51 | 14867 | SUDECAP | 63
55.05.57 | 14868 | SUDECAP | 64
55.05.59 | 14869 | SUDECAP | 65
55.05.60 | 14870 | SUDECAP | 66
55.05.61 | 14871 | SUDECAP | 67
55.05.64 | 14872 | SUDECAP | 68
55.05.65 | 14873 | SUDECAP | 69
55.05.66 | 14874 | SUDECAP | 70
55.05.67 | 14875 | SUDECAP | 71
55.05.70 | 14876 | SUDECAP | 72
55.05.71 | 14877 | SUDECAP | 73
55.10.04 | 14878 | SUDECAP | 74
55.10.05 | 14879 | SUDECAP | 75
55.10.06 | 14880 | SUDECAP | 76
55.10.07 | 14881 | SUDECAP | 77
55.10.09 | 14882 | SUDECAP | 78
55.10.10 | 14883 | SUDECAP | 79
55.10.15 | 14884 | SUDECAP | 80
55.10.30 | 14885 | SUDECAP | 81
55.10.31 | 14886 | SUDECAP | 82
55.10.32 | 14887 | SUDECAP | 83
55.10.33 | 14888 | SUDECAP | 84
55.10.34 | 14889 | SUDECAP | 85
55.10.35 | 14890 | SUDECAP | 86
55.10.39 | 14891 | SUDECAP | 87
55.10.45 | 14892 | SUDECAP | 88
55.10.50 | 14893 | SUDECAP | 89
55.10.51 | 14894 | SUDECAP | 90
55.10.55 | 14895 | SUDECAP | 91
55.10.60 | 14896 | SUDECAP | 92
55.10.62 | 14897 | SUDECAP | 93
55.10.65 | 14898 | SUDECAP | 94
55.10.66 | 14899 | SUDECAP | 95
55.10.67 | 14900 | SUDECAP | 96
55.10.75 | 14901 | SUDECAP | 97
55.10.77 | 14902 | SUDECAP | 98
55.10.81 | 14903 | SUDECAP | 99
55.10.82 | 14904 | SUDECAP | 100
55.10.84 | 14905 | SUDECAP | 101
55.10.86 | 14906 | SUDECAP | 102
55.10.88 | 14907 | SUDECAP | 103
55.10.90 | 14908 | SUDECAP | 104
55.10.91 | 14909 | SUDECAP | 105
55.10.92 | 14910 | SUDECAP | 106
55.10.94 | 14911 | SUDECAP | 107
55.10.95 | 14912 | SUDECAP | 108
55.10.96 | 14913 | SUDECAP | 109
55.15.05 | 14914 | SUDECAP | 110
55.20.03 | 14915 | SUDECAP | 111
55.20.04 | 14916 | SUDECAP | 112
55.20.05 | 14917 | SUDECAP | 113
56.11.01 | 14918 | SUDECAP | 114
56.11.02 | 14919 | SUDECAP | 115
56.11.03 | 14920 | SUDECAP | 116
56.11.04 | 14921 | SUDECAP | 117
56.11.05 | 14922 | SUDECAP | 118
56.11.06 | 14923 | SUDECAP | 119
56.12.01 | 14924 | SUDECAP | 120
56.13.01 | 14925 | SUDECAP | 121
56.13.02 | 14926 | SUDECAP | 122
56.13.03 | 14927 | SUDECAP | 123
56.13.04 | 14928 | SUDECAP | 124
56.14.01 | 14929 | SUDECAP | 125
56.14.02 | 14930 | SUDECAP | 126
56.14.03 | 14931 | SUDECAP | 127
56.15.01 | 14932 | SUDECAP | 128
56.15.02 | 14933 | SUDECAP | 129
56.15.03 | 14934 | SUDECAP | 130
56.16.01 | 14935 | SUDECAP | 131
56.16.02 | 14936 | SUDECAP | 132
56.16.03 | 14937 | SUDECAP | 133
56.16.04 | 14938 | SUDECAP | 134
57.21.01 | 14939 | SUDECAP | 135
57.21.02 | 14940 | SUDECAP | 136
57.21.03 | 14941 | SUDECAP | 137
57.21.04 | 14942 | SUDECAP | 138
57.21.05 | 14943 | SUDECAP | 139
57.22.01 | 14944 | SUDECAP | 140
57.23.01 | 14945 | SUDECAP | 141
57.23.02 | 14946 | SUDECAP | 142
57.23.03 | 14947 | SUDECAP | 143
57.24.01 | 14948 | SUDECAP | 144
57.24.02 | 14949 | SUDECAP | 145
57.24.03 | 14950 | SUDECAP | 146
57.31.01 | 14951 | SUDECAP | 147
57.31.02 | 14952 | SUDECAP | 148
57.31.03 | 14953 | SUDECAP | 149
57.31.04 | 14954 | SUDECAP | 150
57.31.05 | 14955 | SUDECAP | 151
57.31.06 | 14956 | SUDECAP | 152
57.32.01 | 14957 | SUDECAP | 153
57.32.02 | 14958 | SUDECAP | 154
57.32.03 | 14959 | SUDECAP | 155
57.33.01 | 14960 | SUDECAP | 156
57.33.02 | 14961 | SUDECAP | 157
57.33.03 | 14962 | SUDECAP | 158
57.34.01 | 14963 | SUDECAP | 159
57.34.02 | 14964 | SUDECAP | 160
57.34.03 | 14965 | SUDECAP | 161
60.05.09 | 14966 | SUDECAP | 162
60.05.29 | 14967 | SUDECAP | 163
60.05.31 | 14968 | SUDECAP | 164
60.05.50 | 14969 | SUDECAP | 165
60.06.10 | 14970 | SUDECAP | 166
60.06.24 | 14971 | SUDECAP | 167
60.06.91 | 14972 | SUDECAP | 168
60.06.92 | 14973 | SUDECAP | 169
60.06.93 | 14974 | SUDECAP | 170
60.06.95 | 14975 | SUDECAP | 171
60.11.15 | 14976 | SUDECAP | 172
60.11.16 | 14977 | SUDECAP | 173
60.13.12 | 14978 | SUDECAP | 174
60.13.13 | 14979 | SUDECAP | 175
60.15.15 | 14980 | SUDECAP | 176
60.15.17 | 14981 | SUDECAP | 177
60.15.18 | 14982 | SUDECAP | 178
60.17.15 | 14983 | SUDECAP | 179
60.17.18 | 14984 | SUDECAP | 180
60.17.20 | 14985 | SUDECAP | 181
60.17.25 | 14986 | SUDECAP | 182
60.19.15 | 14987 | SUDECAP | 183
60.21.15 | 14988 | SUDECAP | 184
60.28.10 | 14989 | SUDECAP | 185
60.28.11 | 14990 | SUDECAP | 186
60.28.14 | 14991 | SUDECAP | 187
60.28.15 | 14992 | SUDECAP | 188
60.30.10 | 14993 | SUDECAP | 189
60.30.24 | 14994 | SUDECAP | 190
60.30.27 | 14995 | SUDECAP | 191
60.30.35 | 14996 | SUDECAP | 192
60.32.23 | 14997 | SUDECAP | 193
60.33.02 | 14998 | SUDECAP | 194
60.33.07 | 14999 | SUDECAP | 195
60.33.36 | 15000 | SUDECAP | 196
60.35.10 | 15001 | SUDECAP | 197
60.35.12 | 15002 | SUDECAP | 198
60.35.14 | 15003 | SUDECAP | 199
60.35.16 | 15004 | SUDECAP | 200
60.35.17 | 15005 | SUDECAP | 201
60.35.36 | 15006 | SUDECAP | 202
60.35.44 | 15007 | SUDECAP | 203
60.35.51 | 15008 | SUDECAP | 204
60.40.10 | 15009 | SUDECAP | 205
61.02.05 | 15010 | SUDECAP | 206
61.15.05 | 15011 | SUDECAP | 207
61.15.07 | 15012 | SUDECAP | 208
61.20.07 | 15013 | SUDECAP | 209
61.20.08 | 15014 | SUDECAP | 210
61.20.10 | 15015 | SUDECAP | 211
61.20.43 | 15016 | SUDECAP | 212
62.01.05 | 15017 | SUDECAP | 213
62.02.05 | 15018 | SUDECAP | 214
62.03.10 | 15019 | SUDECAP | 215
62.03.12 | 15020 | SUDECAP | 216
62.03.22 | 15021 | SUDECAP | 217
62.04.01 | 15022 | SUDECAP | 218
62.04.11 | 15023 | SUDECAP | 219
62.04.12 | 15024 | SUDECAP | 220
62.05.01 | 15025 | SUDECAP | 221
62.06.01 | 15026 | SUDECAP | 222
62.06.02 | 15027 | SUDECAP | 223
62.07.01 | 15028 | SUDECAP | 224
63.01.03 | 15029 | SUDECAP | 225
63.01.04 | 15030 | SUDECAP | 226
63.01.26 | 15031 | SUDECAP | 227
63.02.04 | 15032 | SUDECAP | 228
63.02.05 | 15033 | SUDECAP | 229
63.02.06 | 15034 | SUDECAP | 230
63.02.07 | 15035 | SUDECAP | 231
63.02.18 | 15036 | SUDECAP | 232
63.02.19 | 15037 | SUDECAP | 233
63.02.21 | 15038 | SUDECAP | 234
63.02.22 | 15039 | SUDECAP | 235
63.04.01 | 15040 | SUDECAP | 236
63.04.02 | 15041 | SUDECAP | 237
63.05.05 | 15042 | SUDECAP | 238
63.06.07 | 15043 | SUDECAP | 239
63.07.08 | 15044 | SUDECAP | 240
64.01.03 | 15045 | SUDECAP | 241
64.01.04 | 15046 | SUDECAP | 242
64.01.05 | 15047 | SUDECAP | 243
65.01.11 | 15048 | SUDECAP | 244
65.01.15 | 15049 | SUDECAP | 245
65.01.16 | 15050 | SUDECAP | 246
65.01.17 | 15051 | SUDECAP | 247
65.01.18 | 15052 | SUDECAP | 248
65.14.07 | 15053 | SUDECAP | 249
65.14.08 | 15054 | SUDECAP | 250
65.30.10 | 15055 | SUDECAP | 251
65.33.05 | 15056 | SUDECAP | 252
65.33.10 | 15057 | SUDECAP | 253
65.33.12 | 15058 | SUDECAP | 254
65.34.11 | 15059 | SUDECAP | 255
65.41.02 | 15060 | SUDECAP | 256
65.41.03 | 15061 | SUDECAP | 257
65.70.10 | 15062 | SUDECAP | 258
65.70.15 | 15063 | SUDECAP | 259
65.70.18 | 15064 | SUDECAP | 260
65.70.19 | 15065 | SUDECAP | 261
65.70.34 | 15066 | SUDECAP | 262
65.70.40 | 15067 | SUDECAP | 263
65.72.80 | 15068 | SUDECAP | 264
65.72.84 | 15069 | SUDECAP | 265
65.73.01 | 15070 | SUDECAP | 266
65.73.05 | 15071 | SUDECAP | 267
65.78.06 | 15072 | SUDECAP | 268
65.78.07 | 15073 | SUDECAP | 269
65.78.09 | 15074 | SUDECAP | 270
65.78.20 | 15075 | SUDECAP | 271
65.78.32 | 15076 | SUDECAP | 272
65.78.90 | 15077 | SUDECAP | 273
65.78.94 | 15078 | SUDECAP | 274
65.78.95 | 15079 | SUDECAP | 275
65.80.11 | 15080 | SUDECAP | 276
65.80.70 | 15081 | SUDECAP | 277
65.81.04 | 15082 | SUDECAP | 278
65.81.05 | 15083 | SUDECAP | 279
65.81.70 | 15084 | SUDECAP | 280
65.82.10 | 15085 | SUDECAP | 281
65.84.05 | 15086 | SUDECAP | 282
65.85.04 | 15087 | SUDECAP | 283
65.85.12 | 15088 | SUDECAP | 284
65.85.30 | 15089 | SUDECAP | 285
65.85.35 | 15090 | SUDECAP | 286
65.85.42 | 15091 | SUDECAP | 287
65.86.15 | 15092 | SUDECAP | 288
65.87.01 | 15093 | SUDECAP | 289
65.87.06 | 15094 | SUDECAP | 290
65.87.08 | 15095 | SUDECAP | 291
66.01.01 | 15096 | SUDECAP | 292
66.01.02 | 15097 | SUDECAP | 293
66.05.05 | 15098 | SUDECAP | 294
66.05.06 | 15099 | SUDECAP | 295
66.05.55 | 15100 | SUDECAP | 296
66.06.05 | 15101 | SUDECAP | 297
66.30.05 | 15102 | SUDECAP | 298
66.30.10 | 15103 | SUDECAP | 299
66.31.05 | 15104 | SUDECAP | 300
66.31.06 | 15105 | SUDECAP | 301
66.31.07 | 15106 | SUDECAP | 302
66.35.08 | 15107 | SUDECAP | 303
66.35.10 | 15108 | SUDECAP | 304
67.01.01 | 15109 | SUDECAP | 305
67.01.02 | 15110 | SUDECAP | 306
67.01.03 | 15111 | SUDECAP | 307
67.02.09 | 15112 | SUDECAP | 308
67.02.10 | 15113 | SUDECAP | 309
67.02.11 | 15114 | SUDECAP | 310
67.02.12 | 15115 | SUDECAP | 311
67.02.14 | 15116 | SUDECAP | 312
67.02.23 | 15117 | SUDECAP | 313
67.02.49 | 15118 | SUDECAP | 314
67.02.58 | 15119 | SUDECAP | 315
67.04.03 | 15120 | SUDECAP | 316
67.08.01 | 15121 | SUDECAP | 317
67.15.01 | 15122 | SUDECAP | 318
67.15.06 | 15123 | SUDECAP | 319
67.15.36 | 15124 | SUDECAP | 320
67.15.40 | 15125 | SUDECAP | 321
67.16.01 | 15126 | SUDECAP | 322
67.20.18 | 15127 | SUDECAP | 323
67.20.23 | 15128 | SUDECAP | 324
67.20.24 | 15129 | SUDECAP | 325
67.20.25 | 15130 | SUDECAP | 326
67.20.26 | 15131 | SUDECAP | 327
67.20.68 | 15132 | SUDECAP | 328
67.20.75 | 15133 | SUDECAP | 329
67.20.76 | 15134 | SUDECAP | 330
67.20.77 | 15135 | SUDECAP | 331
67.20.95 | 15136 | SUDECAP | 332
67.61.01 | 15137 | SUDECAP | 333
67.61.03 | 15138 | SUDECAP | 334
67.80.02 | 15139 | SUDECAP | 335
67.85.10 | 15140 | SUDECAP | 336
67.85.20 | 15141 | SUDECAP | 337
67.85.30 | 15142 | SUDECAP | 338
67.85.90 | 15143 | SUDECAP | 339
67.85.95 | 15144 | SUDECAP | 340
68.01.03 | 15145 | SUDECAP | 341
68.01.25 | 15146 | SUDECAP | 342
68.01.30 | 15147 | SUDECAP | 343
68.01.65 | 15148 | SUDECAP | 344
68.03.06 | 15149 | SUDECAP | 345
68.07.06 | 15150 | SUDECAP | 346
68.07.07 | 15151 | SUDECAP | 347
68.09.14 | 15152 | SUDECAP | 348
68.09.20 | 15153 | SUDECAP | 349
68.20.01 | 15154 | SUDECAP | 350
68.20.02 | 15155 | SUDECAP | 351
70.80.01 | 15156 | SUDECAP | 352
71.01.05 | 15157 | SUDECAP | 353
71.01.07 | 15158 | SUDECAP | 354
71.02.20 | 15159 | SUDECAP | 355
71.04.01 | 15160 | SUDECAP | 356
71.04.02 | 15161 | SUDECAP | 357
71.04.03 | 15162 | SUDECAP | 358
71.04.04 | 15163 | SUDECAP | 359
71.04.05 | 15164 | SUDECAP | 360
71.04.08 | 15165 | SUDECAP | 361
71.14.06 | 15166 | SUDECAP | 362
71.14.08 | 15167 | SUDECAP | 363
71.14.14 | 15168 | SUDECAP | 364
71.15.03 | 15169 | SUDECAP | 365
71.15.04 | 15170 | SUDECAP | 366
71.30.04 | 15171 | SUDECAP | 367
71.30.06 | 15172 | SUDECAP | 368
71.50.01 | 15173 | SUDECAP | 369
71.50.05 | 15174 | SUDECAP | 370
72.02.44 | 15175 | SUDECAP | 371
72.05.23 | 15176 | SUDECAP | 372
72.05.42 | 15177 | SUDECAP | 373
72.05.48 | 15178 | SUDECAP | 374
72.08.32 | 15179 | SUDECAP | 375
72.08.34 | 15180 | SUDECAP | 376
72.08.36 | 15181 | SUDECAP | 377
72.08.38 | 15182 | SUDECAP | 378
72.10.01 | 15183 | SUDECAP | 379
73.02.01 | 15184 | SUDECAP | 380
73.02.02 | 15185 | SUDECAP | 381
73.02.03 | 15186 | SUDECAP | 382
73.02.04 | 15187 | SUDECAP | 383
73.02.05 | 15188 | SUDECAP | 384
73.02.06 | 15189 | SUDECAP | 385
73.02.07 | 15190 | SUDECAP | 386
73.02.08 | 15191 | SUDECAP | 387
73.02.09 | 15192 | SUDECAP | 388
73.03.03 | 15193 | SUDECAP | 389
73.03.04 | 15194 | SUDECAP | 390
73.03.05 | 15195 | SUDECAP | 391
73.03.06 | 15196 | SUDECAP | 392
73.03.07 | 15197 | SUDECAP | 393
73.03.08 | 15198 | SUDECAP | 394
73.03.09 | 15199 | SUDECAP | 395
73.03.10 | 15200 | SUDECAP | 396
73.03.11 | 15201 | SUDECAP | 397
73.03.48 | 15202 | SUDECAP | 398
73.03.49 | 15203 | SUDECAP | 399
73.03.56 | 15204 | SUDECAP | 400
73.03.57 | 15205 | SUDECAP | 401
73.05.50 | 15206 | SUDECAP | 402
73.05.51 | 15207 | SUDECAP | 403
73.05.52 | 15208 | SUDECAP | 404
73.05.53 | 15209 | SUDECAP | 405
73.05.54 | 15210 | SUDECAP | 406
73.05.55 | 15211 | SUDECAP | 407
73.05.56 | 15212 | SUDECAP | 408
73.06.05 | 15213 | SUDECAP | 409
73.07.12 | 15214 | SUDECAP | 410
73.07.13 | 15215 | SUDECAP | 411
73.07.14 | 15216 | SUDECAP | 412
73.07.15 | 15217 | SUDECAP | 413
73.07.18 | 15218 | SUDECAP | 414
73.07.19 | 15219 | SUDECAP | 415
73.07.20 | 15220 | SUDECAP | 416
73.07.21 | 15221 | SUDECAP | 417
73.23.01 | 15222 | SUDECAP | 418
73.23.02 | 15223 | SUDECAP | 419
73.23.03 | 15224 | SUDECAP | 420
73.23.04 | 15225 | SUDECAP | 421
73.23.05 | 15226 | SUDECAP | 422
73.23.06 | 15227 | SUDECAP | 423
73.23.07 | 15228 | SUDECAP | 424
73.23.08 | 15229 | SUDECAP | 425
73.23.09 | 15230 | SUDECAP | 426
73.24.02 | 15231 | SUDECAP | 427
73.24.03 | 15232 | SUDECAP | 428
73.24.04 | 15233 | SUDECAP | 429
73.24.05 | 15234 | SUDECAP | 430
73.24.06 | 15235 | SUDECAP | 431
73.24.07 | 15236 | SUDECAP | 432
73.24.25 | 15237 | SUDECAP | 433
73.24.33 | 15238 | SUDECAP | 434
73.24.34 | 15239 | SUDECAP | 435
73.24.35 | 15240 | SUDECAP | 436
73.24.51 | 15241 | SUDECAP | 437
73.24.52 | 15242 | SUDECAP | 438
73.24.53 | 15243 | SUDECAP | 439
73.24.63 | 15244 | SUDECAP | 440
73.24.64 | 15245 | SUDECAP | 441
73.24.65 | 15246 | SUDECAP | 442
73.24.66 | 15247 | SUDECAP | 443
73.24.67 | 15248 | SUDECAP | 444
73.24.69 | 15249 | SUDECAP | 445
73.26.03 | 15250 | SUDECAP | 446
73.26.04 | 15251 | SUDECAP | 447
73.26.05 | 15252 | SUDECAP | 448
73.26.06 | 15253 | SUDECAP | 449
73.26.07 | 15254 | SUDECAP | 450
73.26.08 | 15255 | SUDECAP | 451
73.26.09 | 15256 | SUDECAP | 452
73.26.10 | 15257 | SUDECAP | 453
73.26.11 | 15258 | SUDECAP | 454
73.26.12 | 15259 | SUDECAP | 455
73.26.15 | 15260 | SUDECAP | 456
73.27.02 | 15261 | SUDECAP | 457
73.27.03 | 15262 | SUDECAP | 458
73.27.04 | 15263 | SUDECAP | 459
73.27.11 | 15264 | SUDECAP | 460
73.27.12 | 15265 | SUDECAP | 461
73.27.13 | 15266 | SUDECAP | 462
73.28.10 | 15267 | SUDECAP | 463
73.33.02 | 15268 | SUDECAP | 464
73.33.03 | 15269 | SUDECAP | 465
73.33.04 | 15270 | SUDECAP | 466
73.34.16 | 15271 | SUDECAP | 467
73.40.02 | 15272 | SUDECAP | 468
73.40.03 | 15273 | SUDECAP | 469
73.40.07 | 15274 | SUDECAP | 470
73.40.29 | 15275 | SUDECAP | 471
73.40.30 | 15276 | SUDECAP | 472
73.40.32 | 15277 | SUDECAP | 473
73.41.03 | 15278 | SUDECAP | 474
73.41.40 | 15279 | SUDECAP | 475
73.41.43 | 15280 | SUDECAP | 476
73.41.62 | 15281 | SUDECAP | 477
73.41.64 | 15282 | SUDECAP | 478
73.41.71 | 15283 | SUDECAP | 479
73.41.73 | 15284 | SUDECAP | 480
73.41.81 | 15285 | SUDECAP | 481
73.42.25 | 15286 | SUDECAP | 482
73.42.26 | 15287 | SUDECAP | 483
73.42.31 | 15288 | SUDECAP | 484
73.42.32 | 15289 | SUDECAP | 485
73.42.33 | 15290 | SUDECAP | 486
73.45.11 | 15291 | SUDECAP | 487
73.45.12 | 15292 | SUDECAP | 488
73.45.15 | 15293 | SUDECAP | 489
73.46.01 | 15294 | SUDECAP | 490
73.46.02 | 15295 | SUDECAP | 491
73.46.03 | 15296 | SUDECAP | 492
73.46.04 | 15297 | SUDECAP | 493
73.46.05 | 15298 | SUDECAP | 494
73.46.06 | 15299 | SUDECAP | 495
73.46.07 | 15300 | SUDECAP | 496
73.46.08 | 15301 | SUDECAP | 497
73.46.09 | 15302 | SUDECAP | 498
73.46.40 | 15303 | SUDECAP | 499
73.46.41 | 15304 | SUDECAP | 500
73.46.42 | 15305 | SUDECAP | 501
73.46.44 | 15306 | SUDECAP | 502
73.49.04 | 15307 | SUDECAP | 503
73.49.10 | 15308 | SUDECAP | 504
73.49.12 | 15309 | SUDECAP | 505
73.49.20 | 15310 | SUDECAP | 506
73.50.03 | 15311 | SUDECAP | 507
73.50.04 | 15312 | SUDECAP | 508
73.51.01 | 15313 | SUDECAP | 509
73.51.02 | 15314 | SUDECAP | 510
73.51.04 | 15315 | SUDECAP | 511
73.51.05 | 15316 | SUDECAP | 512
73.51.06 | 15317 | SUDECAP | 513
73.51.07 | 15318 | SUDECAP | 514
73.51.08 | 15319 | SUDECAP | 515
73.51.09 | 15320 | SUDECAP | 516
73.51.10 | 15321 | SUDECAP | 517
73.51.11 | 15322 | SUDECAP | 518
73.51.12 | 15323 | SUDECAP | 519
73.51.16 | 15324 | SUDECAP | 520
73.51.17 | 15325 | SUDECAP | 521
73.51.19 | 15326 | SUDECAP | 522
73.51.20 | 15327 | SUDECAP | 523
73.51.22 | 15328 | SUDECAP | 524
73.51.23 | 15329 | SUDECAP | 525
73.51.24 | 15330 | SUDECAP | 526
73.51.28 | 15331 | SUDECAP | 527
73.51.29 | 15332 | SUDECAP | 528
73.51.38 | 15333 | SUDECAP | 529
73.51.41 | 15334 | SUDECAP | 530
73.51.42 | 15335 | SUDECAP | 531
73.51.44 | 15336 | SUDECAP | 532
73.51.52 | 15337 | SUDECAP | 533
73.51.53 | 15338 | SUDECAP | 534
73.52.01 | 15339 | SUDECAP | 535
73.52.02 | 15340 | SUDECAP | 536
73.52.04 | 15341 | SUDECAP | 537
73.52.05 | 15342 | SUDECAP | 538
73.52.07 | 15343 | SUDECAP | 539
73.52.09 | 15344 | SUDECAP | 540
73.52.11 | 15345 | SUDECAP | 541
73.52.12 | 15346 | SUDECAP | 542
73.52.13 | 15347 | SUDECAP | 543
73.52.14 | 15348 | SUDECAP | 544
73.52.15 | 15349 | SUDECAP | 545
73.52.16 | 15350 | SUDECAP | 546
73.52.17 | 15351 | SUDECAP | 547
73.52.18 | 15352 | SUDECAP | 548
73.52.20 | 15353 | SUDECAP | 549
73.52.30 | 15354 | SUDECAP | 550
73.52.40 | 15355 | SUDECAP | 551
73.52.44 | 15356 | SUDECAP | 552
73.52.45 | 15357 | SUDECAP | 553
73.52.46 | 15358 | SUDECAP | 554
73.52.74 | 15359 | SUDECAP | 555
73.52.80 | 15360 | SUDECAP | 556
73.52.81 | 15361 | SUDECAP | 557
73.54.01 | 15362 | SUDECAP | 558
73.54.02 | 15363 | SUDECAP | 559
73.54.03 | 15364 | SUDECAP | 560
73.55.01 | 15365 | SUDECAP | 561
73.55.02 | 15366 | SUDECAP | 562
73.55.03 | 15367 | SUDECAP | 563
73.55.10 | 15368 | SUDECAP | 564
73.55.15 | 15369 | SUDECAP | 565
73.55.16 | 15370 | SUDECAP | 566
73.55.20 | 15371 | SUDECAP | 567
73.55.22 | 15372 | SUDECAP | 568
73.55.26 | 15373 | SUDECAP | 569
73.55.30 | 15374 | SUDECAP | 570
73.55.32 | 15375 | SUDECAP | 571
73.55.33 | 15376 | SUDECAP | 572
73.55.34 | 15377 | SUDECAP | 573
73.55.35 | 15378 | SUDECAP | 574
73.55.36 | 15379 | SUDECAP | 575
73.55.37 | 15380 | SUDECAP | 576
73.55.40 | 15381 | SUDECAP | 577
73.55.42 | 15382 | SUDECAP | 578
73.55.48 | 15383 | SUDECAP | 579
73.55.50 | 15384 | SUDECAP | 580
73.55.51 | 15385 | SUDECAP | 581
73.55.66 | 15386 | SUDECAP | 582
73.55.85 | 15387 | SUDECAP | 583
73.57.01 | 15388 | SUDECAP | 584
73.57.04 | 15389 | SUDECAP | 585
73.57.11 | 15390 | SUDECAP | 586
73.57.12 | 15391 | SUDECAP | 587
73.57.13 | 15392 | SUDECAP | 588
73.57.14 | 15393 | SUDECAP | 589
73.57.15 | 15394 | SUDECAP | 590
73.57.21 | 15395 | SUDECAP | 591
73.57.30 | 15396 | SUDECAP | 592
73.57.31 | 15397 | SUDECAP | 593
73.57.32 | 15398 | SUDECAP | 594
73.57.40 | 15399 | SUDECAP | 595
73.57.42 | 15400 | SUDECAP | 596
73.57.50 | 15401 | SUDECAP | 597
73.58.01 | 15402 | SUDECAP | 598
73.58.02 | 15403 | SUDECAP | 599
73.58.04 | 15404 | SUDECAP | 600
73.58.18 | 15405 | SUDECAP | 601
73.65.01 | 15406 | SUDECAP | 602
73.65.05 | 15407 | SUDECAP | 603
73.65.07 | 15408 | SUDECAP | 604
73.65.09 | 15409 | SUDECAP | 605
73.65.10 | 15410 | SUDECAP | 606
73.65.11 | 15411 | SUDECAP | 607
73.65.12 | 15412 | SUDECAP | 608
73.65.15 | 15413 | SUDECAP | 609
73.65.40 | 15414 | SUDECAP | 610
73.65.41 | 15415 | SUDECAP | 611
73.65.42 | 15416 | SUDECAP | 612
73.65.45 | 15417 | SUDECAP | 613
73.65.55 | 15418 | SUDECAP | 614
73.66.01 | 15419 | SUDECAP | 615
73.66.02 | 15420 | SUDECAP | 616
73.66.03 | 15421 | SUDECAP | 617
73.66.04 | 15422 | SUDECAP | 618
73.66.06 | 15423 | SUDECAP | 619
73.68.01 | 15424 | SUDECAP | 620
73.68.10 | 15425 | SUDECAP | 621
73.68.11 | 15426 | SUDECAP | 622
73.70.01 | 15427 | SUDECAP | 623
73.70.02 | 15428 | SUDECAP | 624
73.71.02 | 15429 | SUDECAP | 625
73.71.04 | 15430 | SUDECAP | 626
73.71.10 | 15431 | SUDECAP | 627
73.72.03 | 15432 | SUDECAP | 628
73.72.06 | 15433 | SUDECAP | 629
73.72.07 | 15434 | SUDECAP | 630
73.72.50 | 15435 | SUDECAP | 631
73.72.75 | 15436 | SUDECAP | 632
73.73.01 | 15437 | SUDECAP | 633
73.73.02 | 15438 | SUDECAP | 634
73.73.05 | 15439 | SUDECAP | 635
73.73.07 | 15440 | SUDECAP | 636
73.73.08 | 15441 | SUDECAP | 637
73.73.10 | 15442 | SUDECAP | 638
73.73.15 | 15443 | SUDECAP | 639
73.73.16 | 15444 | SUDECAP | 640
73.73.17 | 15445 | SUDECAP | 641
73.73.20 | 15446 | SUDECAP | 642
73.73.34 | 15447 | SUDECAP | 643
73.73.35 | 15448 | SUDECAP | 644
73.80.10 | 15449 | SUDECAP | 645
73.80.12 | 15450 | SUDECAP | 646
73.80.20 | 15451 | SUDECAP | 647
73.80.21 | 15452 | SUDECAP | 648
73.80.22 | 15453 | SUDECAP | 649
73.80.31 | 15454 | SUDECAP | 650
73.80.35 | 15455 | SUDECAP | 651
73.80.36 | 15456 | SUDECAP | 652
73.80.40 | 15457 | SUDECAP | 653
74.01.01 | 15458 | SUDECAP | 654
74.01.02 | 15459 | SUDECAP | 655
74.01.03 | 15460 | SUDECAP | 656
74.01.04 | 15461 | SUDECAP | 657
74.01.05 | 15462 | SUDECAP | 658
74.01.06 | 15463 | SUDECAP | 659
74.01.07 | 15464 | SUDECAP | 660
74.01.08 | 15465 | SUDECAP | 661
74.01.10 | 15466 | SUDECAP | 662
74.01.14 | 15467 | SUDECAP | 663
74.01.15 | 15468 | SUDECAP | 664
74.01.16 | 15469 | SUDECAP | 665
74.01.17 | 15470 | SUDECAP | 666
74.01.18 | 15471 | SUDECAP | 667
74.02.11 | 15472 | SUDECAP | 668
74.02.12 | 15473 | SUDECAP | 669
74.02.13 | 15474 | SUDECAP | 670
74.02.14 | 15475 | SUDECAP | 671
74.02.15 | 15476 | SUDECAP | 672
74.02.16 | 15477 | SUDECAP | 673
74.02.17 | 15478 | SUDECAP | 674
74.03.01 | 15479 | SUDECAP | 675
74.03.02 | 15480 | SUDECAP | 676
74.03.03 | 15481 | SUDECAP | 677
74.03.04 | 15482 | SUDECAP | 678
74.03.05 | 15483 | SUDECAP | 679
74.03.06 | 15484 | SUDECAP | 680
74.03.10 | 15485 | SUDECAP | 681
74.04.01 | 15486 | SUDECAP | 682
74.04.02 | 15487 | SUDECAP | 683
74.04.03 | 15488 | SUDECAP | 684
74.04.04 | 15489 | SUDECAP | 685
74.04.05 | 15490 | SUDECAP | 686
74.04.06 | 15491 | SUDECAP | 687
74.04.09 | 15492 | SUDECAP | 688
74.04.11 | 15493 | SUDECAP | 689
74.04.12 | 15494 | SUDECAP | 690
74.04.13 | 15495 | SUDECAP | 691
74.04.14 | 15496 | SUDECAP | 692
74.04.15 | 15497 | SUDECAP | 693
74.04.16 | 15498 | SUDECAP | 694
74.04.17 | 15499 | SUDECAP | 695
74.04.18 | 15500 | SUDECAP | 696
74.04.19 | 15501 | SUDECAP | 697
74.04.20 | 15502 | SUDECAP | 698
74.04.21 | 15503 | SUDECAP | 699
74.04.22 | 15504 | SUDECAP | 700
74.04.23 | 15505 | SUDECAP | 701
74.04.24 | 15506 | SUDECAP | 702
74.04.25 | 15507 | SUDECAP | 703
74.04.26 | 15508 | SUDECAP | 704
74.04.27 | 15509 | SUDECAP | 705
74.04.28 | 15510 | SUDECAP | 706
74.04.30 | 15511 | SUDECAP | 707
74.04.31 | 15512 | SUDECAP | 708
74.04.33 | 15513 | SUDECAP | 709
74.04.34 | 15514 | SUDECAP | 710
74.04.35 | 15515 | SUDECAP | 711
74.04.36 | 15516 | SUDECAP | 712
74.04.37 | 15517 | SUDECAP | 713
74.04.40 | 15518 | SUDECAP | 714
74.04.41 | 15519 | SUDECAP | 715
74.04.42 | 15520 | SUDECAP | 716
74.04.43 | 15521 | SUDECAP | 717
74.04.44 | 15522 | SUDECAP | 718
74.04.45 | 15523 | SUDECAP | 719
74.04.48 | 15524 | SUDECAP | 720
74.04.49 | 15525 | SUDECAP | 721
74.04.50 | 15526 | SUDECAP | 722
74.04.51 | 15527 | SUDECAP | 723
74.04.52 | 15528 | SUDECAP | 724
74.04.53 | 15529 | SUDECAP | 725
74.04.56 | 15530 | SUDECAP | 726
74.04.57 | 15531 | SUDECAP | 727
74.04.58 | 15532 | SUDECAP | 728
74.04.59 | 15533 | SUDECAP | 729
74.04.60 | 15534 | SUDECAP | 730
74.04.61 | 15535 | SUDECAP | 731
74.04.65 | 15536 | SUDECAP | 732
74.04.66 | 15537 | SUDECAP | 733
74.04.67 | 15538 | SUDECAP | 734
74.04.68 | 15539 | SUDECAP | 735
74.04.69 | 15540 | SUDECAP | 736
74.04.70 | 15541 | SUDECAP | 737
74.04.75 | 15542 | SUDECAP | 738
74.04.76 | 15543 | SUDECAP | 739
74.04.77 | 15544 | SUDECAP | 740
74.04.78 | 15545 | SUDECAP | 741
74.04.79 | 15546 | SUDECAP | 742
74.04.80 | 15547 | SUDECAP | 743
74.04.85 | 15548 | SUDECAP | 744
74.04.86 | 15549 | SUDECAP | 745
74.04.87 | 15550 | SUDECAP | 746
74.04.90 | 15551 | SUDECAP | 747
74.04.93 | 15552 | SUDECAP | 748
74.04.94 | 15553 | SUDECAP | 749
74.04.95 | 15554 | SUDECAP | 750
74.04.96 | 15555 | SUDECAP | 751
74.05.05 | 15556 | SUDECAP | 752
74.05.07 | 15557 | SUDECAP | 753
74.05.08 | 15558 | SUDECAP | 754
74.05.10 | 15559 | SUDECAP | 755
74.05.11 | 15560 | SUDECAP | 756
74.05.12 | 15561 | SUDECAP | 757
74.05.15 | 15562 | SUDECAP | 758
74.05.18 | 15563 | SUDECAP | 759
74.05.19 | 15564 | SUDECAP | 760
74.05.20 | 15565 | SUDECAP | 761
74.05.21 | 15566 | SUDECAP | 762
74.05.30 | 15567 | SUDECAP | 763
74.05.31 | 15568 | SUDECAP | 764
74.05.32 | 15569 | SUDECAP | 765
74.05.35 | 15570 | SUDECAP | 766
74.05.37 | 15571 | SUDECAP | 767
74.05.38 | 15572 | SUDECAP | 768
74.05.39 | 15573 | SUDECAP | 769
74.05.40 | 15574 | SUDECAP | 770
74.05.41 | 15575 | SUDECAP | 771
74.05.45 | 15576 | SUDECAP | 772
74.05.46 | 15577 | SUDECAP | 773
74.05.47 | 15578 | SUDECAP | 774
74.05.48 | 15579 | SUDECAP | 775
74.05.49 | 15580 | SUDECAP | 776
74.05.50 | 15581 | SUDECAP | 777
74.05.60 | 15582 | SUDECAP | 778
74.05.61 | 15583 | SUDECAP | 779
74.08.04 | 15584 | SUDECAP | 780
74.08.05 | 15585 | SUDECAP | 781
74.08.06 | 15586 | SUDECAP | 782
74.08.07 | 15587 | SUDECAP | 783
74.08.08 | 15588 | SUDECAP | 784
74.08.09 | 15589 | SUDECAP | 785
74.08.10 | 15590 | SUDECAP | 786
74.08.12 | 15591 | SUDECAP | 787
74.08.14 | 15592 | SUDECAP | 788
74.08.16 | 15593 | SUDECAP | 789
74.08.17 | 15594 | SUDECAP | 790
74.08.18 | 15595 | SUDECAP | 791
74.08.19 | 15596 | SUDECAP | 792
74.08.20 | 15597 | SUDECAP | 793
74.08.21 | 15598 | SUDECAP | 794
74.08.22 | 15599 | SUDECAP | 795
74.08.23 | 15600 | SUDECAP | 796
74.08.24 | 15601 | SUDECAP | 797
74.08.25 | 15602 | SUDECAP | 798
74.08.26 | 15603 | SUDECAP | 799
74.08.27 | 15604 | SUDECAP | 800
74.08.28 | 15605 | SUDECAP | 801
74.08.29 | 15606 | SUDECAP | 802
74.08.30 | 15607 | SUDECAP | 803
74.08.31 | 15608 | SUDECAP | 804
74.08.32 | 15609 | SUDECAP | 805
74.08.33 | 15610 | SUDECAP | 806
74.08.34 | 15611 | SUDECAP | 807
74.08.35 | 15612 | SUDECAP | 808
74.08.36 | 15613 | SUDECAP | 809
74.08.37 | 15614 | SUDECAP | 810
74.08.38 | 15615 | SUDECAP | 811
74.08.39 | 15616 | SUDECAP | 812
74.08.42 | 15617 | SUDECAP | 813
74.08.43 | 15618 | SUDECAP | 814
74.08.44 | 15619 | SUDECAP | 815
74.08.46 | 15620 | SUDECAP | 816
74.08.47 | 15621 | SUDECAP | 817
74.08.50 | 15622 | SUDECAP | 818
74.08.51 | 15623 | SUDECAP | 819
74.08.52 | 15624 | SUDECAP | 820
74.08.53 | 15625 | SUDECAP | 821
74.08.76 | 15626 | SUDECAP | 822
74.09.02 | 15627 | SUDECAP | 823
74.09.03 | 15628 | SUDECAP | 824
74.09.22 | 15629 | SUDECAP | 825
74.09.23 | 15630 | SUDECAP | 826
74.09.51 | 15631 | SUDECAP | 827
74.10.22 | 15632 | SUDECAP | 828
74.10.23 | 15633 | SUDECAP | 829
74.10.24 | 15634 | SUDECAP | 830
74.10.25 | 15635 | SUDECAP | 831
74.10.26 | 15636 | SUDECAP | 832
74.10.28 | 15637 | SUDECAP | 833
74.10.32 | 15638 | SUDECAP | 834
74.10.33 | 15639 | SUDECAP | 835
74.10.35 | 15640 | SUDECAP | 836
74.10.38 | 15641 | SUDECAP | 837
74.10.45 | 15642 | SUDECAP | 838
74.10.54 | 15643 | SUDECAP | 839
74.10.55 | 15644 | SUDECAP | 840
74.12.39 | 15645 | SUDECAP | 841
74.12.40 | 15646 | SUDECAP | 842
74.12.41 | 15647 | SUDECAP | 843
74.13.26 | 15648 | SUDECAP | 844
74.13.27 | 15649 | SUDECAP | 845
74.13.28 | 15650 | SUDECAP | 846
74.13.49 | 15651 | SUDECAP | 847
74.13.50 | 15652 | SUDECAP | 848
74.13.51 | 15653 | SUDECAP | 849
74.14.04 | 15654 | SUDECAP | 850
74.14.05 | 15655 | SUDECAP | 851
74.14.06 | 15656 | SUDECAP | 852
74.14.07 | 15657 | SUDECAP | 853
74.14.08 | 15658 | SUDECAP | 854
74.14.11 | 15659 | SUDECAP | 855
74.16.01 | 15660 | SUDECAP | 856
74.16.02 | 15661 | SUDECAP | 857
74.16.03 | 15662 | SUDECAP | 858
74.16.04 | 15663 | SUDECAP | 859
74.16.05 | 15664 | SUDECAP | 860
74.16.06 | 15665 | SUDECAP | 861
74.16.07 | 15666 | SUDECAP | 862
74.16.08 | 15667 | SUDECAP | 863
74.16.09 | 15668 | SUDECAP | 864
74.16.10 | 15669 | SUDECAP | 865
74.16.11 | 15670 | SUDECAP | 866
74.16.12 | 15671 | SUDECAP | 867
74.16.37 | 15672 | SUDECAP | 868
74.16.38 | 15673 | SUDECAP | 869
74.16.39 | 15674 | SUDECAP | 870
74.16.40 | 15675 | SUDECAP | 871
74.16.41 | 15676 | SUDECAP | 872
74.16.42 | 15677 | SUDECAP | 873
74.16.43 | 15678 | SUDECAP | 874
74.16.44 | 15679 | SUDECAP | 875
74.16.45 | 15680 | SUDECAP | 876
74.16.46 | 15681 | SUDECAP | 877
74.16.47 | 15682 | SUDECAP | 878
74.16.48 | 15683 | SUDECAP | 879
74.17.10 | 15684 | SUDECAP | 880
74.17.11 | 15685 | SUDECAP | 881
74.17.12 | 15686 | SUDECAP | 882
74.17.13 | 15687 | SUDECAP | 883
74.17.14 | 15688 | SUDECAP | 884
74.17.15 | 15689 | SUDECAP | 885
74.17.16 | 15690 | SUDECAP | 886
74.17.21 | 15691 | SUDECAP | 887
74.17.54 | 15692 | SUDECAP | 888
74.17.64 | 15693 | SUDECAP | 889
74.17.66 | 15694 | SUDECAP | 890
74.19.02 | 15695 | SUDECAP | 891
74.19.03 | 15696 | SUDECAP | 892
74.19.04 | 15697 | SUDECAP | 893
74.19.05 | 15698 | SUDECAP | 894
74.19.06 | 15699 | SUDECAP | 895
74.19.20 | 15700 | SUDECAP | 896
74.19.22 | 15701 | SUDECAP | 897
74.19.24 | 15702 | SUDECAP | 898
74.19.30 | 15703 | SUDECAP | 899
74.19.31 | 15704 | SUDECAP | 900
74.19.32 | 15705 | SUDECAP | 901
74.19.33 | 15706 | SUDECAP | 902
74.19.35 | 15707 | SUDECAP | 903
74.19.36 | 15708 | SUDECAP | 904
74.21.15 | 15709 | SUDECAP | 905
74.21.53 | 15710 | SUDECAP | 906
74.21.54 | 15711 | SUDECAP | 907
74.21.68 | 15712 | SUDECAP | 908
74.21.69 | 15713 | SUDECAP | 909
74.21.70 | 15714 | SUDECAP | 910
74.21.75 | 15715 | SUDECAP | 911
74.24.01 | 15716 | SUDECAP | 912
74.24.02 | 15717 | SUDECAP | 913
74.24.03 | 15718 | SUDECAP | 914
74.24.04 | 15719 | SUDECAP | 915
74.24.05 | 15720 | SUDECAP | 916
74.24.07 | 15721 | SUDECAP | 917
74.24.12 | 15722 | SUDECAP | 918
74.24.14 | 15723 | SUDECAP | 919
74.24.16 | 15724 | SUDECAP | 920
74.24.18 | 15725 | SUDECAP | 921
74.24.19 | 15726 | SUDECAP | 922
74.24.20 | 15727 | SUDECAP | 923
74.24.26 | 15728 | SUDECAP | 924
74.24.31 | 15729 | SUDECAP | 925
74.24.33 | 15730 | SUDECAP | 926
74.24.43 | 15731 | SUDECAP | 927
74.24.45 | 15732 | SUDECAP | 928
74.24.46 | 15733 | SUDECAP | 929
74.24.48 | 15734 | SUDECAP | 930
74.24.49 | 15735 | SUDECAP | 931
74.24.50 | 15736 | SUDECAP | 932
74.24.51 | 15737 | SUDECAP | 933
74.24.57 | 15738 | SUDECAP | 934
74.24.62 | 15739 | SUDECAP | 935
74.24.63 | 15740 | SUDECAP | 936
74.24.64 | 15741 | SUDECAP | 937
74.24.65 | 15742 | SUDECAP | 938
74.24.66 | 15743 | SUDECAP | 939
74.24.68 | 15744 | SUDECAP | 940
74.24.70 | 15745 | SUDECAP | 941
74.24.71 | 15746 | SUDECAP | 942
74.24.75 | 15747 | SUDECAP | 943
74.24.76 | 15748 | SUDECAP | 944
74.24.77 | 15749 | SUDECAP | 945
74.24.78 | 15750 | SUDECAP | 946
74.24.79 | 15751 | SUDECAP | 947
74.24.80 | 15752 | SUDECAP | 948
74.25.01 | 15753 | SUDECAP | 949
74.25.02 | 15754 | SUDECAP | 950
74.25.03 | 15755 | SUDECAP | 951
74.25.04 | 15756 | SUDECAP | 952
74.25.10 | 15757 | SUDECAP | 953
74.25.11 | 15758 | SUDECAP | 954
74.25.12 | 15759 | SUDECAP | 955
74.26.03 | 15760 | SUDECAP | 956
74.26.04 | 15761 | SUDECAP | 957
74.26.05 | 15762 | SUDECAP | 958
74.26.06 | 15763 | SUDECAP | 959
74.26.07 | 15764 | SUDECAP | 960
74.26.08 | 15765 | SUDECAP | 961
74.26.09 | 15766 | SUDECAP | 962
74.26.11 | 15767 | SUDECAP | 963
74.26.13 | 15768 | SUDECAP | 964
74.26.15 | 15769 | SUDECAP | 965
74.26.16 | 15770 | SUDECAP | 966
74.26.23 | 15771 | SUDECAP | 967
74.28.03 | 15772 | SUDECAP | 968
74.28.10 | 15773 | SUDECAP | 969
74.28.11 | 15774 | SUDECAP | 970
74.30.12 | 15775 | SUDECAP | 971
74.31.10 | 15776 | SUDECAP | 972
74.31.15 | 15777 | SUDECAP | 973
74.31.18 | 15778 | SUDECAP | 974
74.31.21 | 15779 | SUDECAP | 975
74.31.24 | 15780 | SUDECAP | 976
74.31.25 | 15781 | SUDECAP | 977
74.31.26 | 15782 | SUDECAP | 978
74.31.27 | 15783 | SUDECAP | 979
74.31.28 | 15784 | SUDECAP | 980
74.31.29 | 15785 | SUDECAP | 981
74.31.30 | 15786 | SUDECAP | 982
74.31.31 | 15787 | SUDECAP | 983
74.31.32 | 15788 | SUDECAP | 984
74.31.33 | 15789 | SUDECAP | 985
74.31.34 | 15790 | SUDECAP | 986
74.31.35 | 15791 | SUDECAP | 987
74.31.45 | 15792 | SUDECAP | 988
74.31.50 | 15793 | SUDECAP | 989
74.31.53 | 15794 | SUDECAP | 990
74.32.01 | 15795 | SUDECAP | 991
74.32.03 | 15796 | SUDECAP | 992
74.32.05 | 15797 | SUDECAP | 993
74.32.13 | 15798 | SUDECAP | 994
74.33.01 | 15799 | SUDECAP | 995
74.33.02 | 15800 | SUDECAP | 996
74.35.03 | 15801 | SUDECAP | 997
74.35.04 | 15802 | SUDECAP | 998
74.35.20 | 15803 | SUDECAP | 999
74.35.31 | 15804 | SUDECAP | 1000
74.35.34 | 15805 | SUDECAP | 1001
74.35.51 | 15806 | SUDECAP | 1002
74.36.01 | 15807 | SUDECAP | 1003
74.36.02 | 15808 | SUDECAP | 1004
74.36.03 | 15809 | SUDECAP | 1005
74.36.07 | 15810 | SUDECAP | 1006
74.36.08 | 15811 | SUDECAP | 1007
74.36.09 | 15812 | SUDECAP | 1008
74.36.10 | 15813 | SUDECAP | 1009
74.36.11 | 15814 | SUDECAP | 1010
74.36.14 | 15815 | SUDECAP | 1011
74.36.30 | 15816 | SUDECAP | 1012
74.36.31 | 15817 | SUDECAP | 1013
74.36.32 | 15818 | SUDECAP | 1014
74.36.34 | 15819 | SUDECAP | 1015
74.36.35 | 15820 | SUDECAP | 1016
74.36.36 | 15821 | SUDECAP | 1017
74.36.37 | 15822 | SUDECAP | 1018
74.36.38 | 15823 | SUDECAP | 1019
74.36.39 | 15824 | SUDECAP | 1020
74.36.40 | 15825 | SUDECAP | 1021
74.36.41 | 15826 | SUDECAP | 1022
74.36.42 | 15827 | SUDECAP | 1023
74.36.43 | 15828 | SUDECAP | 1024
74.36.44 | 15829 | SUDECAP | 1025
74.36.45 | 15830 | SUDECAP | 1026
74.36.46 | 15831 | SUDECAP | 1027
74.36.47 | 15832 | SUDECAP | 1028
74.36.48 | 15833 | SUDECAP | 1029
74.36.49 | 15834 | SUDECAP | 1030
74.36.50 | 15835 | SUDECAP | 1031
74.36.51 | 15836 | SUDECAP | 1032
74.36.52 | 15837 | SUDECAP | 1033
74.36.53 | 15838 | SUDECAP | 1034
74.36.54 | 15839 | SUDECAP | 1035
74.37.04 | 15840 | SUDECAP | 1036
74.37.05 | 15841 | SUDECAP | 1037
74.38.01 | 15842 | SUDECAP | 1038
74.38.02 | 15843 | SUDECAP | 1039
74.38.03 | 15844 | SUDECAP | 1040
74.38.04 | 15845 | SUDECAP | 1041
74.38.05 | 15846 | SUDECAP | 1042
74.38.06 | 15847 | SUDECAP | 1043
74.38.07 | 15848 | SUDECAP | 1044
74.38.08 | 15849 | SUDECAP | 1045
74.38.09 | 15850 | SUDECAP | 1046
74.38.19 | 15851 | SUDECAP | 1047
74.38.20 | 15852 | SUDECAP | 1048
74.38.21 | 15853 | SUDECAP | 1049
74.38.22 | 15854 | SUDECAP | 1050
74.38.23 | 15855 | SUDECAP | 1051
74.38.27 | 15856 | SUDECAP | 1052
74.38.28 | 15857 | SUDECAP | 1053
74.38.29 | 15858 | SUDECAP | 1054
74.38.36 | 15859 | SUDECAP | 1055
74.38.37 | 15860 | SUDECAP | 1056
74.38.38 | 15861 | SUDECAP | 1057
74.38.39 | 15862 | SUDECAP | 1058
74.38.41 | 15863 | SUDECAP | 1059
74.38.42 | 15864 | SUDECAP | 1060
74.38.46 | 15865 | SUDECAP | 1061
74.38.47 | 15866 | SUDECAP | 1062
74.38.48 | 15867 | SUDECAP | 1063
74.38.49 | 15868 | SUDECAP | 1064
74.38.50 | 15869 | SUDECAP | 1065
74.38.51 | 15870 | SUDECAP | 1066
74.38.52 | 15871 | SUDECAP | 1067
74.38.53 | 15872 | SUDECAP | 1068
74.38.54 | 15873 | SUDECAP | 1069
74.38.55 | 15874 | SUDECAP | 1070
74.38.56 | 15875 | SUDECAP | 1071
74.38.57 | 15876 | SUDECAP | 1072
74.38.77 | 15877 | SUDECAP | 1073
74.44.05 | 15878 | SUDECAP | 1074
74.44.07 | 15879 | SUDECAP | 1075
74.44.08 | 15880 | SUDECAP | 1076
74.44.15 | 15881 | SUDECAP | 1077
74.44.21 | 15882 | SUDECAP | 1078
74.44.25 | 15883 | SUDECAP | 1079
74.44.29 | 15884 | SUDECAP | 1080
74.44.30 | 15885 | SUDECAP | 1081
74.44.31 | 15886 | SUDECAP | 1082
74.44.32 | 15887 | SUDECAP | 1083
74.44.33 | 15888 | SUDECAP | 1084
74.44.35 | 15889 | SUDECAP | 1085
74.44.36 | 15890 | SUDECAP | 1086
74.44.40 | 15891 | SUDECAP | 1087
74.44.86 | 15892 | SUDECAP | 1088
74.44.95 | 15893 | SUDECAP | 1089
74.44.96 | 15894 | SUDECAP | 1090
74.44.97 | 15895 | SUDECAP | 1091
74.46.03 | 15896 | SUDECAP | 1092
74.46.11 | 15897 | SUDECAP | 1093
74.46.13 | 15898 | SUDECAP | 1094
74.46.66 | 15899 | SUDECAP | 1095
74.51.01 | 15900 | SUDECAP | 1096
74.51.02 | 15901 | SUDECAP | 1097
74.51.03 | 15902 | SUDECAP | 1098
74.51.04 | 15903 | SUDECAP | 1099
74.51.05 | 15904 | SUDECAP | 1100
74.51.06 | 15905 | SUDECAP | 1101
74.51.07 | 15906 | SUDECAP | 1102
74.51.08 | 15907 | SUDECAP | 1103
74.51.10 | 15908 | SUDECAP | 1104
74.51.11 | 15909 | SUDECAP | 1105
74.51.12 | 15910 | SUDECAP | 1106
74.51.13 | 15911 | SUDECAP | 1107
74.51.14 | 15912 | SUDECAP | 1108
74.51.15 | 15913 | SUDECAP | 1109
74.51.16 | 15914 | SUDECAP | 1110
74.51.17 | 15915 | SUDECAP | 1111
74.51.18 | 15916 | SUDECAP | 1112
74.51.20 | 15917 | SUDECAP | 1113
74.51.21 | 15918 | SUDECAP | 1114
74.51.22 | 15919 | SUDECAP | 1115
74.51.23 | 15920 | SUDECAP | 1116
74.51.24 | 15921 | SUDECAP | 1117
74.51.25 | 15922 | SUDECAP | 1118
74.51.26 | 15923 | SUDECAP | 1119
74.51.27 | 15924 | SUDECAP | 1120
74.51.28 | 15925 | SUDECAP | 1121
74.51.29 | 15926 | SUDECAP | 1122
74.51.30 | 15927 | SUDECAP | 1123
74.51.32 | 15928 | SUDECAP | 1124
74.51.34 | 15929 | SUDECAP | 1125
74.51.35 | 15930 | SUDECAP | 1126
74.51.36 | 15931 | SUDECAP | 1127
74.51.37 | 15932 | SUDECAP | 1128
74.51.39 | 15933 | SUDECAP | 1129
74.51.51 | 15934 | SUDECAP | 1130
74.51.52 | 15935 | SUDECAP | 1131
74.51.53 | 15936 | SUDECAP | 1132
74.51.54 | 15937 | SUDECAP | 1133
74.51.60 | 15938 | SUDECAP | 1134
74.51.61 | 15939 | SUDECAP | 1135
74.51.67 | 15940 | SUDECAP | 1136
74.51.81 | 15941 | SUDECAP | 1137
74.60.10 | 15942 | SUDECAP | 1138
75.01.05 | 15943 | SUDECAP | 1139
75.01.07 | 15944 | SUDECAP | 1140
75.01.08 | 15945 | SUDECAP | 1141
75.01.09 | 15946 | SUDECAP | 1142
75.01.10 | 15947 | SUDECAP | 1143
75.03.03 | 15948 | SUDECAP | 1144
75.03.25 | 15949 | SUDECAP | 1145
75.05.08 | 15950 | SUDECAP | 1146
75.07.05 | 15951 | SUDECAP | 1147
75.07.22 | 15952 | SUDECAP | 1148
75.07.25 | 15953 | SUDECAP | 1149
75.07.40 | 15954 | SUDECAP | 1150
75.07.45 | 15955 | SUDECAP | 1151
75.07.55 | 15956 | SUDECAP | 1152
75.13.07 | 15957 | SUDECAP | 1153
75.14.01 | 15958 | SUDECAP | 1154
75.15.05 | 15959 | SUDECAP | 1155
75.15.06 | 15960 | SUDECAP | 1156
75.15.07 | 15961 | SUDECAP | 1157
75.15.10 | 15962 | SUDECAP | 1158
75.18.05 | 15963 | SUDECAP | 1159
75.18.08 | 15964 | SUDECAP | 1160
75.18.11 | 15965 | SUDECAP | 1161
75.18.15 | 15966 | SUDECAP | 1162
75.18.20 | 15967 | SUDECAP | 1163
75.18.30 | 15968 | SUDECAP | 1164
75.20.05 | 15969 | SUDECAP | 1165
75.20.20 | 15970 | SUDECAP | 1166
75.25.05 | 15971 | SUDECAP | 1167
75.40.05 | 15972 | SUDECAP | 1168
75.50.05 | 15973 | SUDECAP | 1169
75.50.20 | 15974 | SUDECAP | 1170
75.60.05 | 15975 | SUDECAP | 1171
75.60.15 | 15976 | SUDECAP | 1172
75.70.06 | 15977 | SUDECAP | 1173
76.02.05 | 15978 | SUDECAP | 1174
76.02.06 | 15979 | SUDECAP | 1175
76.02.08 | 15980 | SUDECAP | 1176
76.02.10 | 15981 | SUDECAP | 1177
76.02.12 | 15982 | SUDECAP | 1178
76.02.14 | 15983 | SUDECAP | 1179
76.02.16 | 15984 | SUDECAP | 1180
76.02.20 | 15985 | SUDECAP | 1181
76.02.22 | 15986 | SUDECAP | 1182
76.02.24 | 15987 | SUDECAP | 1183
76.02.26 | 15988 | SUDECAP | 1184
76.02.28 | 15989 | SUDECAP | 1185
76.02.30 | 15990 | SUDECAP | 1186
76.02.32 | 15991 | SUDECAP | 1187
76.02.40 | 15992 | SUDECAP | 1188
76.02.42 | 15993 | SUDECAP | 1189
76.02.44 | 15994 | SUDECAP | 1190
76.04.15 | 15995 | SUDECAP | 1191
76.04.18 | 15996 | SUDECAP | 1192
76.04.21 | 15997 | SUDECAP | 1193
76.04.41 | 15998 | SUDECAP | 1194
76.04.44 | 15999 | SUDECAP | 1195
76.04.47 | 16000 | SUDECAP | 1196
76.04.56 | 16001 | SUDECAP | 1197
76.04.67 | 16002 | SUDECAP | 1198
76.04.70 | 16003 | SUDECAP | 1199
76.04.73 | 16004 | SUDECAP | 1200
76.07.15 | 16005 | SUDECAP | 1201
76.07.18 | 16006 | SUDECAP | 1202
76.07.21 | 16007 | SUDECAP | 1203
76.07.41 | 16008 | SUDECAP | 1204
76.07.44 | 16009 | SUDECAP | 1205
76.07.47 | 16010 | SUDECAP | 1206
76.07.67 | 16011 | SUDECAP | 1207
76.07.70 | 16012 | SUDECAP | 1208
76.07.73 | 16013 | SUDECAP | 1209
76.10.01 | 16014 | SUDECAP | 1210
76.10.06 | 16015 | SUDECAP | 1211
76.10.08 | 16016 | SUDECAP | 1212
76.12.05 | 16017 | SUDECAP | 1213
76.12.07 | 16018 | SUDECAP | 1214
76.12.09 | 16019 | SUDECAP | 1215
76.12.53 | 16020 | SUDECAP | 1216
76.12.54 | 16021 | SUDECAP | 1217
76.14.07 | 16022 | SUDECAP | 1218
76.15.04 | 16023 | SUDECAP | 1219
76.15.10 | 16024 | SUDECAP | 1220
76.15.11 | 16025 | SUDECAP | 1221
76.15.69 | 16026 | SUDECAP | 1222
76.20.01 | 16027 | SUDECAP | 1223
76.30.01 | 16028 | SUDECAP | 1224
76.30.02 | 16029 | SUDECAP | 1225
76.35.15 | 16030 | SUDECAP | 1226
76.35.55 | 16031 | SUDECAP | 1227
76.46.01 | 16032 | SUDECAP | 1228
76.46.02 | 16033 | SUDECAP | 1229
76.46.03 | 16034 | SUDECAP | 1230
76.46.04 | 16035 | SUDECAP | 1231
77.05.51 | 16036 | SUDECAP | 1232
77.05.82 | 16037 | SUDECAP | 1233
77.09.10 | 16038 | SUDECAP | 1234
77.10.01 | 16039 | SUDECAP | 1235
77.10.90 | 16040 | SUDECAP | 1236
77.50.35 | 16041 | SUDECAP | 1237
77.90.34 | 16042 | SUDECAP | 1238
78.05.01 | 16043 | SUDECAP | 1239
78.05.02 | 16044 | SUDECAP | 1240
78.07.08 | 16045 | SUDECAP | 1241
78.13.01 | 16046 | SUDECAP | 1242
78.13.09 | 16047 | SUDECAP | 1243
78.13.15 | 16048 | SUDECAP | 1244
78.13.53 | 16049 | SUDECAP | 1245
78.50.01 | 16050 | SUDECAP | 1246
79.02.05 | 16051 | SUDECAP | 1247
79.02.08 | 16052 | SUDECAP | 1248
79.02.12 | 16053 | SUDECAP | 1249
79.04.10 | 16054 | SUDECAP | 1250
79.04.20 | 16055 | SUDECAP | 1251
79.08.05 | 16056 | SUDECAP | 1252
79.10.03 | 16057 | SUDECAP | 1253
79.10.04 | 16058 | SUDECAP | 1254
79.10.05 | 16059 | SUDECAP | 1255
79.10.06 | 16060 | SUDECAP | 1256
79.10.07 | 16061 | SUDECAP | 1257
79.10.08 | 16062 | SUDECAP | 1258
79.16.05 | 16063 | SUDECAP | 1259
79.16.12 | 16064 | SUDECAP | 1260
79.22.05 | 16065 | SUDECAP | 1261
79.22.07 | 16066 | SUDECAP | 1262
79.22.11 | 16067 | SUDECAP | 1263
79.22.20 | 16068 | SUDECAP | 1264
80.02.22 | 16069 | SUDECAP | 1265
80.04.53 | 16070 | SUDECAP | 1266
80.04.54 | 16071 | SUDECAP | 1267
80.04.55 | 16072 | SUDECAP | 1268
80.04.56 | 16073 | SUDECAP | 1269
80.04.57 | 16074 | SUDECAP | 1270
80.04.58 | 16075 | SUDECAP | 1271
80.04.59 | 16076 | SUDECAP | 1272
80.04.61 | 16077 | SUDECAP | 1273
80.04.64 | 16078 | SUDECAP | 1274
80.04.73 | 16079 | SUDECAP | 1275
80.04.74 | 16080 | SUDECAP | 1276
80.04.75 | 16081 | SUDECAP | 1277
80.04.76 | 16082 | SUDECAP | 1278
80.04.77 | 16083 | SUDECAP | 1279
80.04.78 | 16084 | SUDECAP | 1280
80.04.79 | 16085 | SUDECAP | 1281
80.04.81 | 16086 | SUDECAP | 1282
80.04.84 | 16087 | SUDECAP | 1283
80.04.91 | 16088 | SUDECAP | 1284
80.04.92 | 16089 | SUDECAP | 1285
80.04.93 | 16090 | SUDECAP | 1286
80.04.94 | 16091 | SUDECAP | 1287
80.04.95 | 16092 | SUDECAP | 1288
80.04.97 | 16093 | SUDECAP | 1289
80.04.99 | 16094 | SUDECAP | 1290
80.05.04 | 16095 | SUDECAP | 1291
80.05.05 | 16096 | SUDECAP | 1292
80.05.06 | 16097 | SUDECAP | 1293
80.05.14 | 16098 | SUDECAP | 1294
80.05.15 | 16099 | SUDECAP | 1295
80.05.16 | 16100 | SUDECAP | 1296
80.05.17 | 16101 | SUDECAP | 1297
80.05.18 | 16102 | SUDECAP | 1298
80.05.19 | 16103 | SUDECAP | 1299
80.05.20 | 16104 | SUDECAP | 1300
80.05.22 | 16105 | SUDECAP | 1301
80.05.25 | 16106 | SUDECAP | 1302
80.06.07 | 16107 | SUDECAP | 1303
80.10.04 | 16108 | SUDECAP | 1304
80.10.05 | 16109 | SUDECAP | 1305
80.10.06 | 16110 | SUDECAP | 1306
80.10.07 | 16111 | SUDECAP | 1307
80.10.08 | 16112 | SUDECAP | 1308
80.35.29 | 16113 | SUDECAP | 1309
80.35.30 | 16114 | SUDECAP | 1310
80.35.35 | 16115 | SUDECAP | 1311
80.35.40 | 16116 | SUDECAP | 1312
80.35.50 | 16117 | SUDECAP | 1313
80.37.40 | 16118 | SUDECAP | 1314
80.37.41 | 16119 | SUDECAP | 1315
80.37.42 | 16120 | SUDECAP | 1316
80.37.44 | 16121 | SUDECAP | 1317
80.40.20 | 16122 | SUDECAP | 1318
80.40.22 | 16123 | SUDECAP | 1319
80.40.25 | 16124 | SUDECAP | 1320
80.40.27 | 16125 | SUDECAP | 1321
80.40.28 | 16126 | SUDECAP | 1322
80.90.10 | 16127 | SUDECAP | 1323
81.02.02 | 16128 | SUDECAP | 1324
81.02.03 | 16129 | SUDECAP | 1325
81.04.05 | 16130 | SUDECAP | 1326
81.08.05 | 16131 | SUDECAP | 1327
81.10.01 | 16132 | SUDECAP | 1328
81.20.03 | 16133 | SUDECAP | 1329
81.50.05 | 16134 | SUDECAP | 1330
82.05.05 | 16135 | SUDECAP | 1331
82.07.05 | 16136 | SUDECAP | 1332
82.07.06 | 16137 | SUDECAP | 1333
82.07.08 | 16138 | SUDECAP | 1334
82.07.09 | 16139 | SUDECAP | 1335
82.07.10 | 16140 | SUDECAP | 1336
82.07.11 | 16141 | SUDECAP | 1337
82.07.12 | 16142 | SUDECAP | 1338
82.07.13 | 16143 | SUDECAP | 1339
82.07.14 | 16144 | SUDECAP | 1340
82.07.15 | 16145 | SUDECAP | 1341
82.11.03 | 16146 | SUDECAP | 1342
82.11.05 | 16147 | SUDECAP | 1343
82.13.05 | 16148 | SUDECAP | 1344
82.13.07 | 16149 | SUDECAP | 1345
82.13.09 | 16150 | SUDECAP | 1346
82.13.10 | 16151 | SUDECAP | 1347
82.13.11 | 16152 | SUDECAP | 1348
82.13.20 | 16153 | SUDECAP | 1349
82.13.22 | 16154 | SUDECAP | 1350
82.15.05 | 16155 | SUDECAP | 1351
82.15.07 | 16156 | SUDECAP | 1352
82.15.08 | 16157 | SUDECAP | 1353
82.15.09 | 16158 | SUDECAP | 1354
82.17.03 | 16159 | SUDECAP | 1355
82.17.05 | 16160 | SUDECAP | 1356
82.17.09 | 16161 | SUDECAP | 1357
82.17.10 | 16162 | SUDECAP | 1358
82.17.50 | 16163 | SUDECAP | 1359
82.17.60 | 16164 | SUDECAP | 1360
82.23.12 | 16165 | SUDECAP | 1361
82.23.13 | 16166 | SUDECAP | 1362
82.23.60 | 16167 | SUDECAP | 1363
82.23.69 | 16168 | SUDECAP | 1364
82.23.73 | 16169 | SUDECAP | 1365
82.44.05 | 16170 | SUDECAP | 1366
82.44.21 | 16171 | SUDECAP | 1367
82.45.04 | 16172 | SUDECAP | 1368
82.47.02 | 16173 | SUDECAP | 1369
82.47.04 | 16174 | SUDECAP | 1370
82.49.01 | 16175 | SUDECAP | 1371
82.49.02 | 16176 | SUDECAP | 1372
82.59.05 | 16177 | SUDECAP | 1373
82.59.10 | 16178 | SUDECAP | 1374
82.70.05 | 16179 | SUDECAP | 1375
82.70.06 | 16180 | SUDECAP | 1376
82.75.01 | 16181 | SUDECAP | 1377
83.04.01 | 16182 | SUDECAP | 1378
83.05.05 | 16183 | SUDECAP | 1379
83.05.08 | 16184 | SUDECAP | 1380
83.05.18 | 16185 | SUDECAP | 1381
83.05.19 | 16186 | SUDECAP | 1382
83.05.20 | 16187 | SUDECAP | 1383
83.05.21 | 16188 | SUDECAP | 1384
83.05.23 | 16189 | SUDECAP | 1385
83.05.25 | 16190 | SUDECAP | 1386
83.07.01 | 16191 | SUDECAP | 1387
83.07.26 | 16192 | SUDECAP | 1388
83.09.01 | 16193 | SUDECAP | 1389
83.09.03 | 16194 | SUDECAP | 1390
83.09.06 | 16195 | SUDECAP | 1391
83.09.09 | 16196 | SUDECAP | 1392
83.09.12 | 16197 | SUDECAP | 1393
83.09.15 | 16198 | SUDECAP | 1394
83.09.18 | 16199 | SUDECAP | 1395
83.09.21 | 16200 | SUDECAP | 1396
83.09.24 | 16201 | SUDECAP | 1397
83.09.27 | 16202 | SUDECAP | 1398
83.09.30 | 16203 | SUDECAP | 1399
83.09.33 | 16204 | SUDECAP | 1400
83.10.03 | 16205 | SUDECAP | 1401
83.11.03 | 16206 | SUDECAP | 1402
83.11.06 | 16207 | SUDECAP | 1403
83.11.09 | 16208 | SUDECAP | 1404
83.11.15 | 16209 | SUDECAP | 1405
83.11.18 | 16210 | SUDECAP | 1406
83.11.21 | 16211 | SUDECAP | 1407
83.11.22 | 16212 | SUDECAP | 1408
83.11.23 | 16213 | SUDECAP | 1409
83.11.26 | 16214 | SUDECAP | 1410
83.11.27 | 16215 | SUDECAP | 1411
83.11.28 | 16216 | SUDECAP | 1412
83.11.29 | 16217 | SUDECAP | 1413
83.11.30 | 16218 | SUDECAP | 1414
83.11.31 | 16219 | SUDECAP | 1415
83.17.01 | 16220 | SUDECAP | 1416
83.17.05 | 16221 | SUDECAP | 1417
83.17.09 | 16222 | SUDECAP | 1418
83.17.10 | 16223 | SUDECAP | 1419
83.17.12 | 16224 | SUDECAP | 1420
83.17.20 | 16225 | SUDECAP | 1421
83.17.22 | 16226 | SUDECAP | 1422
83.17.23 | 16227 | SUDECAP | 1423
83.17.24 | 16228 | SUDECAP | 1424
83.17.25 | 16229 | SUDECAP | 1425
83.17.26 | 16230 | SUDECAP | 1426
83.17.27 | 16231 | SUDECAP | 1427
83.17.28 | 16232 | SUDECAP | 1428
83.17.29 | 16233 | SUDECAP | 1429
83.17.31 | 16234 | SUDECAP | 1430
83.17.32 | 16235 | SUDECAP | 1431
83.17.33 | 16236 | SUDECAP | 1432
83.17.34 | 16237 | SUDECAP | 1433
83.17.35 | 16238 | SUDECAP | 1434
83.17.36 | 16239 | SUDECAP | 1435
83.17.37 | 16240 | SUDECAP | 1436
83.17.38 | 16241 | SUDECAP | 1437
83.17.39 | 16242 | SUDECAP | 1438
83.17.40 | 16243 | SUDECAP | 1439
83.17.41 | 16244 | SUDECAP | 1440
83.17.42 | 16245 | SUDECAP | 1441
83.17.45 | 16246 | SUDECAP | 1442
83.17.49 | 16247 | SUDECAP | 1443
83.17.50 | 16248 | SUDECAP | 1444
83.17.51 | 16249 | SUDECAP | 1445
83.17.52 | 16250 | SUDECAP | 1446
83.17.53 | 16251 | SUDECAP | 1447
83.17.54 | 16252 | SUDECAP | 1448
83.17.57 | 16253 | SUDECAP | 1449
83.17.65 | 16254 | SUDECAP | 1450
83.17.66 | 16255 | SUDECAP | 1451
83.17.67 | 16256 | SUDECAP | 1452
83.17.68 | 16257 | SUDECAP | 1453
83.17.69 | 16258 | SUDECAP | 1454
83.23.10 | 16259 | SUDECAP | 1455
83.25.05 | 16260 | SUDECAP | 1456
83.25.10 | 16261 | SUDECAP | 1457
83.25.15 | 16262 | SUDECAP | 1458
83.25.28 | 16263 | SUDECAP | 1459
83.25.39 | 16264 | SUDECAP | 1460
83.25.40 | 16265 | SUDECAP | 1461
83.25.45 | 16266 | SUDECAP | 1462
83.25.47 | 16267 | SUDECAP | 1463
83.25.50 | 16268 | SUDECAP | 1464
83.30.01 | 16269 | SUDECAP | 1465
83.30.02 | 16270 | SUDECAP | 1466
83.30.03 | 16271 | SUDECAP | 1467
83.30.04 | 16272 | SUDECAP | 1468
83.30.20 | 16273 | SUDECAP | 1469
83.40.01 | 16274 | SUDECAP | 1470
83.40.02 | 16275 | SUDECAP | 1471
83.40.03 | 16276 | SUDECAP | 1472
83.40.04 | 16277 | SUDECAP | 1473
83.40.05 | 16278 | SUDECAP | 1474
84.20.01 | 16279 | SUDECAP | 1475
84.20.02 | 16280 | SUDECAP | 1476
84.20.03 | 16281 | SUDECAP | 1477
84.20.20 | 16282 | SUDECAP | 1478
89.05.01 | 16283 | SUDECAP | 1479
89.06.22 | 16284 | SUDECAP | 1480
89.06.24 | 16285 | SUDECAP | 1481
89.06.26 | 16286 | SUDECAP | 1482
89.06.27 | 16287 | SUDECAP | 1483
89.06.28 | 16288 | SUDECAP | 1484
89.06.30 | 16289 | SUDECAP | 1485
89.06.59 | 16290 | SUDECAP | 1486
89.07.09 | 16291 | SUDECAP | 1487
89.07.11 | 16292 | SUDECAP | 1488
89.07.12 | 16293 | SUDECAP | 1489
89.07.13 | 16294 | SUDECAP | 1490
89.07.15 | 16295 | SUDECAP | 1491
89.18.01 | 16296 | SUDECAP | 1492
89.18.02 | 16297 | SUDECAP | 1493
89.18.03 | 16298 | SUDECAP | 1494
89.18.04 | 16299 | SUDECAP | 1495
89.18.05 | 16300 | SUDECAP | 1496
89.18.06 | 16301 | SUDECAP | 1497
89.20.01 | 16302 | SUDECAP | 1498
89.20.05 | 16303 | SUDECAP | 1499
89.20.09 | 16304 | SUDECAP | 1500
89.20.11 | 16305 | SUDECAP | 1501
89.20.15 | 16306 | SUDECAP | 1502
89.20.18 | 16307 | SUDECAP | 1503
89.20.26 | 16308 | SUDECAP | 1504
89.20.28 | 16309 | SUDECAP | 1505
89.20.30 | 16310 | SUDECAP | 1506
89.20.32 | 16311 | SUDECAP | 1507
89.20.38 | 16312 | SUDECAP | 1508
89.20.40 | 16313 | SUDECAP | 1509
89.20.42 | 16314 | SUDECAP | 1510
89.20.65 | 16315 | SUDECAP | 1511
89.20.67 | 16316 | SUDECAP | 1512
89.20.69 | 16317 | SUDECAP | 1513
89.20.73 | 16318 | SUDECAP | 1514
89.20.75 | 16319 | SUDECAP | 1515
89.20.80 | 16320 | SUDECAP | 1516
89.20.81 | 16321 | SUDECAP | 1517
89.20.82 | 16322 | SUDECAP | 1518
89.20.83 | 16323 | SUDECAP | 1519
89.20.84 | 16324 | SUDECAP | 1520
89.20.85 | 16325 | SUDECAP | 1521
89.20.86 | 16326 | SUDECAP | 1522
89.20.87 | 16327 | SUDECAP | 1523
89.20.88 | 16328 | SUDECAP | 1524
89.20.90 | 16329 | SUDECAP | 1525
89.20.93 | 16330 | SUDECAP | 1526
89.21.01 | 16331 | SUDECAP | 1527
89.21.02 | 16332 | SUDECAP | 1528
89.21.03 | 16333 | SUDECAP | 1529
89.21.04 | 16334 | SUDECAP | 1530
89.21.05 | 16335 | SUDECAP | 1531
89.21.06 | 16336 | SUDECAP | 1532
89.23.01 | 16337 | SUDECAP | 1533
89.23.05 | 16338 | SUDECAP | 1534
89.23.11 | 16339 | SUDECAP | 1535
89.23.23 | 16340 | SUDECAP | 1536
89.23.35 | 16341 | SUDECAP | 1537
89.23.41 | 16342 | SUDECAP | 1538
89.23.47 | 16343 | SUDECAP | 1539
89.23.53 | 16344 | SUDECAP | 1540
89.34.06 | 16345 | SUDECAP | 1541
89.34.07 | 16346 | SUDECAP | 1542
89.34.08 | 16347 | SUDECAP | 1543
89.34.30 | 16348 | SUDECAP | 1544
89.34.31 | 16349 | SUDECAP | 1545
89.34.32 | 16350 | SUDECAP | 1546
89.34.33 | 16351 | SUDECAP | 1547
89.34.34 | 16352 | SUDECAP | 1548
89.34.40 | 16353 | SUDECAP | 1549
89.34.42 | 16354 | SUDECAP | 1550
89.34.44 | 16355 | SUDECAP | 1551
89.34.46 | 16356 | SUDECAP | 1552
89.34.48 | 16357 | SUDECAP | 1553
89.34.50 | 16358 | SUDECAP | 1554
89.34.52 | 16359 | SUDECAP | 1555
89.34.54 | 16360 | SUDECAP | 1556
89.34.60 | 16361 | SUDECAP | 1557
89.34.62 | 16362 | SUDECAP | 1558
89.34.70 | 16363 | SUDECAP | 1559
89.37.28 | 16364 | SUDECAP | 1560
89.37.32 | 16365 | SUDECAP | 1561
89.37.50 | 16366 | SUDECAP | 1562
89.37.70 | 16367 | SUDECAP | 1563
89.40.07 | 16368 | SUDECAP | 1564
89.43.05 | 16369 | SUDECAP | 1565
89.43.07 | 16370 | SUDECAP | 1566
89.43.09 | 16371 | SUDECAP | 1567
89.44.50 | 16372 | SUDECAP | 1568
89.44.52 | 16373 | SUDECAP | 1569
89.45.10 | 16374 | SUDECAP | 1570
89.45.28 | 16375 | SUDECAP | 1571
89.50.01 | 16376 | SUDECAP | 1572
89.50.02 | 16377 | SUDECAP | 1573
89.50.03 | 16378 | SUDECAP | 1574
89.50.04 | 16379 | SUDECAP | 1575
89.50.05 | 16380 | SUDECAP | 1576
89.50.06 | 16381 | SUDECAP | 1577
89.50.07 | 16382 | SUDECAP | 1578
89.50.08 | 16383 | SUDECAP | 1579
89.50.09 | 16384 | SUDECAP | 1580
89.50.20 | 16385 | SUDECAP | 1581
89.50.50 | 16386 | SUDECAP | 1582
93.01.01 | 16387 | SUDECAP | 1583
93.01.03 | 16388 | SUDECAP | 1584
93.20.06 | 16389 | SUDECAP | 1585
93.21.01 | 16390 | SUDECAP | 1586
93.21.03 | 16391 | SUDECAP | 1587
93.22.02 | 16392 | SUDECAP | 1588
93.22.10 | 16393 | SUDECAP | 1589
93.22.11 | 16394 | SUDECAP | 1590
94.01.03 | 16395 | SUDECAP | 1591
94.01.04 | 16396 | SUDECAP | 1592
94.01.05 | 16397 | SUDECAP | 1593
94.03.01 | 16398 | SUDECAP | 1594
94.03.02 | 16399 | SUDECAP | 1595
94.03.03 | 16400 | SUDECAP | 1596
94.03.04 | 16401 | SUDECAP | 1597
94.03.05 | 16402 | SUDECAP | 1598
94.05.03 | 16403 | SUDECAP | 1599
94.05.04 | 16404 | SUDECAP | 1600
94.05.05 | 16405 | SUDECAP | 1601
94.07.01 | 16406 | SUDECAP | 1602
94.07.02 | 16407 | SUDECAP | 1603
94.09.11 | 16408 | SUDECAP | 1604
94.09.12 | 16409 | SUDECAP | 1605
94.11.01 | 16410 | SUDECAP | 1606
94.12.02 | 16411 | SUDECAP | 1607
94.12.03 | 16412 | SUDECAP | 1608
94.12.04 | 16413 | SUDECAP | 1609
94.12.05 | 16414 | SUDECAP | 1610
94.12.06 | 16415 | SUDECAP | 1611
94.12.07 | 16416 | SUDECAP | 1612
94.12.08 | 16417 | SUDECAP | 1613
94.13.01 | 16418 | SUDECAP | 1614
94.13.02 | 16419 | SUDECAP | 1615
94.13.03 | 16420 | SUDECAP | 1616
94.13.04 | 16421 | SUDECAP | 1617
94.13.05 | 16422 | SUDECAP | 1618
94.15.01 | 16423 | SUDECAP | 1619
94.15.02 | 16424 | SUDECAP | 1620
94.15.03 | 16425 | SUDECAP | 1621
94.15.04 | 16426 | SUDECAP | 1622
94.15.05 | 16427 | SUDECAP | 1623
94.15.06 | 16428 | SUDECAP | 1624
94.15.07 | 16429 | SUDECAP | 1625
94.15.08 | 16430 | SUDECAP | 1626
94.17.01 | 16431 | SUDECAP | 1627
94.17.02 | 16432 | SUDECAP | 1628
94.17.03 | 16433 | SUDECAP | 1629
94.17.04 | 16434 | SUDECAP | 1630
94.17.05 | 16435 | SUDECAP | 1631
94.17.06 | 16436 | SUDECAP | 1632
94.17.07 | 16437 | SUDECAP | 1633
94.17.08 | 16438 | SUDECAP | 1634
94.18.01 | 16439 | SUDECAP | 1635
94.18.02 | 16440 | SUDECAP | 1636
94.18.03 | 16441 | SUDECAP | 1637
94.18.05 | 16442 | SUDECAP | 1638
94.20.01 | 16443 | SUDECAP | 1639
94.20.02 | 16444 | SUDECAP | 1640
94.20.03 | 16445 | SUDECAP | 1641
94.20.05 | 16446 | SUDECAP | 1642
95.01.01 | 16447 | SUDECAP | 1643
95.01.02 | 16448 | SUDECAP | 1644
95.01.03 | 16449 | SUDECAP | 1645
95.02.01 | 16450 | SUDECAP | 1646
95.02.02 | 16451 | SUDECAP | 1647
95.03.01 | 16452 | SUDECAP | 1648
95.03.02 | 16453 | SUDECAP | 1649
95.03.03 | 16454 | SUDECAP | 1650
95.06.01 | 16455 | SUDECAP | 1651
95.06.02 | 16456 | SUDECAP | 1652
95.06.03 | 16457 | SUDECAP | 1653
95.06.04 | 16458 | SUDECAP | 1654
95.06.05 | 16459 | SUDECAP | 1655
95.08.01 | 16460 | SUDECAP | 1656
95.08.02 | 16461 | SUDECAP | 1657
95.11.01 | 16462 | SUDECAP | 1658
95.11.02 | 16463 | SUDECAP | 1659
96.01.01 | 16464 | SUDECAP | 1660
96.01.02 | 16465 | SUDECAP | 1661
96.01.03 | 16466 | SUDECAP | 1662
96.01.04 | 16467 | SUDECAP | 1663
96.01.05 | 16468 | SUDECAP | 1664
96.01.06 | 16469 | SUDECAP | 1665
96.01.07 | 16470 | SUDECAP | 1666
96.01.08 | 16471 | SUDECAP | 1667
96.01.09 | 16472 | SUDECAP | 1668
96.01.10 | 16473 | SUDECAP | 1669
96.01.11 | 16474 | SUDECAP | 1670
96.01.12 | 16475 | SUDECAP | 1671
96.01.13 | 16476 | SUDECAP | 1672
96.01.14 | 16477 | SUDECAP | 1673
96.01.15 | 16478 | SUDECAP | 1674
96.01.16 | 16479 | SUDECAP | 1675
96.01.17 | 16480 | SUDECAP | 1676
96.01.18 | 16481 | SUDECAP | 1677
96.01.19 | 16482 | SUDECAP | 1678
96.01.20 | 16483 | SUDECAP | 1679
96.01.21 | 16484 | SUDECAP | 1680
96.01.22 | 16485 | SUDECAP | 1681
96.01.24 | 16486 | SUDECAP | 1682
96.01.25 | 16487 | SUDECAP | 1683
96.01.27 | 16488 | SUDECAP | 1684
96.01.28 | 16489 | SUDECAP | 1685
96.01.29 | 16490 | SUDECAP | 1686
96.01.30 | 16491 | SUDECAP | 1687
97.01.01 | 16492 | SUDECAP | 1688
97.01.02 | 16493 | SUDECAP | 1689
97.01.03 | 16494 | SUDECAP | 1690
97.01.04 | 16495 | SUDECAP | 1691
97.01.05 | 16496 | SUDECAP | 1692
97.01.06 | 16497 | SUDECAP | 1693
97.01.07 | 16498 | SUDECAP | 1694
97.01.08 | 16499 | SUDECAP | 1695
97.01.09 | 16500 | SUDECAP | 1696
97.01.10 | 16501 | SUDECAP | 1697
97.01.11 | 16502 | SUDECAP | 1698
97.01.12 | 16503 | SUDECAP | 1699
97.01.13 | 16504 | SUDECAP | 1700
97.01.14 | 16505 | SUDECAP | 1701
97.01.15 | 16506 | SUDECAP | 1702
97.01.16 | 16507 | SUDECAP | 1703
97.01.17 | 16508 | SUDECAP | 1704
97.01.18 | 16509 | SUDECAP | 1705
97.01.19 | 16510 | SUDECAP | 1706
97.01.20 | 16511 | SUDECAP | 1707
97.01.21 | 16512 | SUDECAP | 1708
97.01.22 | 16513 | SUDECAP | 1709
97.01.23 | 16514 | SUDECAP | 1710
97.01.24 | 16515 | SUDECAP | 1711
97.01.25 | 16516 | SUDECAP | 1712
97.01.26 | 16517 | SUDECAP | 1713
97.01.27 | 16518 | SUDECAP | 1714
97.01.28 | 16519 | SUDECAP | 1715
97.01.29 | 16520 | SUDECAP | 1716
97.01.30 | 16521 | SUDECAP | 1717
97.01.31 | 16522 | SUDECAP | 1718
97.01.32 | 16523 | SUDECAP | 1719
97.01.33 | 16524 | SUDECAP | 1720
97.01.34 | 16525 | SUDECAP | 1721
97.01.35 | 16526 | SUDECAP | 1722
97.01.36 | 16527 | SUDECAP | 1723
97.02.01 | 16528 | SUDECAP | 1724
97.02.02 | 16529 | SUDECAP | 1725
97.02.03 | 16530 | SUDECAP | 1726
97.02.04 | 16531 | SUDECAP | 1727
97.02.05 | 16532 | SUDECAP | 1728
97.02.06 | 16533 | SUDECAP | 1729
97.02.07 | 16534 | SUDECAP | 1730
97.02.08 | 16535 | SUDECAP | 1731
97.02.09 | 16536 | SUDECAP | 1732
97.02.10 | 16537 | SUDECAP | 1733
97.02.11 | 16538 | SUDECAP | 1734
97.02.12 | 16539 | SUDECAP | 1735
97.02.13 | 16540 | SUDECAP | 1736
97.02.14 | 16541 | SUDECAP | 1737
98.01.01 | 16542 | SUDECAP | 1738
98.01.02 | 16543 | SUDECAP | 1739
98.01.03 | 16544 | SUDECAP | 1740
98.01.04 | 16545 | SUDECAP | 1741
98.01.05 | 16546 | SUDECAP | 1742
98.01.06 | 16547 | SUDECAP | 1743
98.01.07 | 16548 | SUDECAP | 1744
98.02.01 | 16549 | SUDECAP | 1745
98.02.02 | 16550 | SUDECAP | 1746
98.02.03 | 16551 | SUDECAP | 1747
98.02.04 | 16552 | SUDECAP | 1748
98.03.01 | 16553 | SUDECAP | 1749
98.03.02 | 16554 | SUDECAP | 1750
98.03.03 | 16555 | SUDECAP | 1751
98.03.04 | 16556 | SUDECAP | 1752
98.04.01 | 16557 | SUDECAP | 1753
98.04.02 | 16558 | SUDECAP | 1754
98.04.03 | 16559 | SUDECAP | 1755
98.04.04 | 16560 | SUDECAP | 1756
98.04.05 | 16561 | SUDECAP | 1757
98.04.06 | 16562 | SUDECAP | 1758
98.04.07 | 16563 | SUDECAP | 1759
98.04.08 | 16564 | SUDECAP | 1760
98.04.09 | 16565 | SUDECAP | 1761
98.04.10 | 16566 | SUDECAP | 1762
99.01.01 | 16567 | SUDECAP | 1763
99.01.02 | 16568 | SUDECAP | 1764
99.01.03 | 16569 | SUDECAP | 1765
99.01.04 | 16570 | SUDECAP | 1766
99.01.05 | 16571 | SUDECAP | 1767
99.02.01 | 16572 | SUDECAP | 1768
99.02.02 | 16573 | SUDECAP | 1769
99.02.03 | 16574 | SUDECAP | 1770
99.03.01 | 16575 | SUDECAP | 1771
99.04.01 | 16576 | SUDECAP | 1772
99.04.02 | 16577 | SUDECAP | 1773
99.04.03 | 16578 | SUDECAP | 1774
99.04.04 | 16579 | SUDECAP | 1775
99.05.01 | 16580 | SUDECAP | 1776
99.05.02 | 16581 | SUDECAP | 1777
99.05.03 | 16582 | SUDECAP | 1778
99.05.04 | 16583 | SUDECAP | 1779
99.05.05 | 16584 | SUDECAP | 1780
99.06.01 | 16585 | SUDECAP | 1781
99.06.02 | 16586 | SUDECAP | 1782
99.06.03 | 16587 | SUDECAP | 1783
99.06.04 | 16588 | SUDECAP | 1784
99.06.05 | 16589 | SUDECAP | 1785
99.07.01 | 16590 | SUDECAP | 1786
99.07.02 | 16591 | SUDECAP | 1787
99.07.03 | 16592 | SUDECAP | 1788
99.07.04 | 16593 | SUDECAP | 1789
99.08.01 | 16594 | SUDECAP | 1790
99.08.02 | 16595 | SUDECAP | 1791
99.08.03 | 16596 | SUDECAP | 1792
#N/A | 16597 | #N/A | 1793
#N/A | 16598 | #N/A | 1794
#N/A | 16599 | #N/A | 1795
#N/A | 16600 | #N/A | 1796
#N/A | 16601 | #N/A | 1797
#N/A | 16602 | #N/A | 1798
#N/A | 16603 | #N/A | 1799
#N/A | 16604 | #N/A | 1800
#N/A | 16605 | #N/A | 1801
#N/A | 16606 | #N/A | 1802
#N/A | 16607 | #N/A | 1803
#N/A | 16608 | #N/A | 1804
#N/A | 16609 | #N/A | 1805
#N/A | 16610 | #N/A | 1806
#N/A | 16611 | #N/A | 1807
#N/A | 16612 | #N/A | 1808
#N/A | 16613 | #N/A | 1809
#N/A | 16614 | #N/A | 1810
#N/A | 16615 | #N/A | 1811
#N/A | 16616 | #N/A | 1812
#N/A | 16617 | #N/A | 1813
#N/A | 16618 | #N/A | 1814
#N/A | 16619 | #N/A | 1815
#N/A | 16620 | #N/A | 1816
#N/A | 16621 | #N/A | 1817
#N/A | 16622 | #N/A | 1818
#N/A | 16623 | #N/A | 1819
#N/A | 16624 | #N/A | 1820
#N/A | 16625 | #N/A | 1821
#N/A | 16626 | #N/A | 1822
#N/A | 16627 | #N/A | 1823
#N/A | 16628 | #N/A | 1824
#N/A | 16629 | #N/A | 1825
#N/A | 16630 | #N/A | 1826
#N/A | 16631 | #N/A | 1827
#N/A | 16632 | #N/A | 1828
#N/A | 16633 | #N/A | 1829
#N/A | 16634 | #N/A | 1830
#N/A | 16635 | #N/A | 1831
#N/A | 16636 | #N/A | 1832
#N/A | 16637 | #N/A | 1833
#N/A | 16638 | #N/A | 1834
#N/A | 16639 | #N/A | 1835
#N/A | 16640 | #N/A | 1836
#N/A | 16641 | #N/A | 1837
#N/A | 16642 | #N/A | 1838
#N/A | 16643 | #N/A | 1839
#N/A | 16644 | #N/A | 1840
#N/A | 16645 | #N/A | 1841
#N/A | 16646 | #N/A | 1842
#N/A | 16647 | #N/A | 1843
#N/A | 16648 | #N/A | 1844
#N/A | 16649 | #N/A | 1845
#N/A | 16650 | #N/A | 1846
#N/A | 16651 | #N/A | 1847
#N/A | 16652 | #N/A | 1848
#N/A | 16653 | #N/A | 1849
#N/A | 16654 | #N/A | 1850
#N/A | 16655 | #N/A | 1851
#N/A | 16656 | #N/A | 1852
#N/A | 16657 | #N/A | 1853
#N/A | 16658 | #N/A | 1854
#N/A | 16659 | #N/A | 1855
#N/A | 16660 | #N/A | 1856
#N/A | 16661 | #N/A | 1857
#N/A | 16662 | #N/A | 1858
#N/A | 16663 | #N/A | 1859
#N/A | 16664 | #N/A | 1860
#N/A | 16665 | #N/A | 1861
#N/A | 16666 | #N/A | 1862
#N/A | 16667 | #N/A | 1863
#N/A | 16668 | #N/A | 1864
#N/A | 16669 | #N/A | 1865
#N/A | 16670 | #N/A | 1866
#N/A | 16671 | #N/A | 1867
#N/A | 16672 | #N/A | 1868
#N/A | 16673 | #N/A | 1869
#N/A | 16674 | #N/A | 1870
#N/A | 16675 | #N/A | 1871
#N/A | 16676 | #N/A | 1872
#N/A | 16677 | #N/A | 1873
#N/A | 16678 | #N/A | 1874
#N/A | 16679 | #N/A | 1875
#N/A | 16680 | #N/A | 1876
#N/A | 16681 | #N/A | 1877
#N/A | 16682 | #N/A | 1878
#N/A | 16683 | #N/A | 1879
#N/A | 16684 | #N/A | 1880
#N/A | 16685 | #N/A | 1881
#N/A | 16686 | #N/A | 1882
#N/A | 16687 | #N/A | 1883
#N/A | 16688 | #N/A | 1884
#N/A | 16689 | #N/A | 1885
#N/A | 16690 | #N/A | 1886
#N/A | 16691 | #N/A | 1887
#N/A | 16692 | #N/A | 1888
#N/A | 16693 | #N/A | 1889
#N/A | 16694 | #N/A | 1890
#N/A | 16695 | #N/A | 1891
#N/A | 16696 | #N/A | 1892
#N/A | 16697 | #N/A | 1893
#N/A | 16698 | #N/A | 1894
#N/A | 16699 | #N/A | 1895
#N/A | 16700 | #N/A | 1896
#N/A | 16701 | #N/A | 1897
#N/A | 16702 | #N/A | 1898
#N/A | 16703 | #N/A | 1899
#N/A | 16704 | #N/A | 1900
#N/A | 16705 | #N/A | 1901
#N/A | 16706 | #N/A | 1902
#N/A | 16707 | #N/A | 1903
#N/A | 16708 | #N/A | 1904
#N/A | 16709 | #N/A | 1905
#N/A | 16710 | #N/A | 1906
#N/A | 16711 | #N/A | 1907
#N/A | 16712 | #N/A | 1908
#N/A | 16713 | #N/A | 1909
#N/A | 16714 | #N/A | 1910
#N/A | 16715 | #N/A | 1911
#N/A | 16716 | #N/A | 1912
#N/A | 16717 | #N/A | 1913
#N/A | 16718 | #N/A | 1914
#N/A | 16719 | #N/A | 1915
#N/A | 16720 | #N/A | 1916
#N/A | 16721 | #N/A | 1917
#N/A | 16722 | #N/A | 1918
#N/A | 16723 | #N/A | 1919
#N/A | 16724 | #N/A | 1920
#N/A | 16725 | #N/A | 1921
#N/A | 16726 | #N/A | 1922
#N/A | 16727 | #N/A | 1923
#N/A | 16728 | #N/A | 1924
#N/A | 16729 | #N/A | 1925
#N/A | 16730 | #N/A | 1926
#N/A | 16731 | #N/A | 1927
#N/A | 16732 | #N/A | 1928
#N/A | 16733 | #N/A | 1929
#N/A | 16734 | #N/A | 1930
#N/A | 16735 | #N/A | 1931
#N/A | 16736 | #N/A | 1932
#N/A | 16737 | #N/A | 1933
#N/A | 16738 | #N/A | 1934
#N/A | 16739 | #N/A | 1935
#N/A | 16740 | #N/A | 1936
#N/A | 16741 | #N/A | 1937
#N/A | 16742 | #N/A | 1938
#N/A | 16743 | #N/A | 1939
#N/A | 16744 | #N/A | 1940
#N/A | 16745 | #N/A | 1941
#N/A | 16746 | #N/A | 1942
#N/A | 16747 | #N/A | 1943
#N/A | 16748 | #N/A | 1944
#N/A | 16749 | #N/A | 1945
#N/A | 16750 | #N/A | 1946
#N/A | 16751 | #N/A | 1947
#N/A | 16752 | #N/A | 1948
#N/A | 16753 | #N/A | 1949
#N/A | 16754 | #N/A | 1950
#N/A | 16755 | #N/A | 1951
#N/A | 16756 | #N/A | 1952
#N/A | 16757 | #N/A | 1953
#N/A | 16758 | #N/A | 1954
#N/A | 16759 | #N/A | 1955
#N/A | 16760 | #N/A | 1956
#N/A | 16761 | #N/A | 1957
#N/A | 16762 | #N/A | 1958
#N/A | 16763 | #N/A | 1959
#N/A | 16764 | #N/A | 1960
#N/A | 16765 | #N/A | 1961
#N/A | 16766 | #N/A | 1962
#N/A | 16767 | #N/A | 1963
#N/A | 16768 | #N/A | 1964
#N/A | 16769 | #N/A | 1965
#N/A | 16770 | #N/A | 1966
#N/A | 16771 | #N/A | 1967
#N/A | 16772 | #N/A | 1968
#N/A | 16773 | #N/A | 1969
#N/A | 16774 | #N/A | 1970
#N/A | 16775 | #N/A | 1971
#N/A | 16776 | #N/A | 1972
#N/A | 16777 | #N/A | 1973
#N/A | 16778 | #N/A | 1974
#N/A | 16779 | #N/A | 1975
#N/A | 16780 | #N/A | 1976
#N/A | 16781 | #N/A | 1977
#N/A | 16782 | #N/A | 1978
#N/A | 16783 | #N/A | 1979
#N/A | 16784 | #N/A | 1980
#N/A | 16785 | #N/A | 1981
#N/A | 16786 | #N/A | 1982
#N/A | 16787 | #N/A | 1983
#N/A | 16788 | #N/A | 1984
#N/A | 16789 | #N/A | 1985
#N/A | 16790 | #N/A | 1986
#N/A | 16791 | #N/A | 1987
#N/A | 16792 | #N/A | 1988
#N/A | 16793 | #N/A | 1989
#N/A | 16794 | #N/A | 1990
#N/A | 16795 | #N/A | 1991
#N/A | 16796 | #N/A | 1992
#N/A | 16797 | #N/A | 1993
#N/A | 16798 | #N/A | 1994
#N/A | 16799 | #N/A | 1995
#N/A | 16800 | #N/A | 1996
#N/A | 16801 | #N/A | 1997
#N/A | 16802 | #N/A | 1998
#N/A | 16803 | #N/A | 1999
#N/A | 16804 | #N/A | 2000
#N/A | 16805 | #N/A | 2001
#N/A | 16806 | #N/A | 2002
#N/A | 16807 | #N/A | 2003
#N/A | 16808 | #N/A | 2004
#N/A | 16809 | #N/A | 2005
#N/A | 16810 | #N/A | 2006
#N/A | 16811 | #N/A | 2007
#N/A | 16812 | #N/A | 2008
#N/A | 16813 | #N/A | 2009
#N/A | 16814 | #N/A | 2010
#N/A | 16815 | #N/A | 2011
#N/A | 16816 | #N/A | 2012
#N/A | 16817 | #N/A | 2013
#N/A | 16818 | #N/A | 2014
#N/A | 16819 | #N/A | 2015
#N/A | 16820 | #N/A | 2016
#N/A | 16821 | #N/A | 2017
#N/A | 16822 | #N/A | 2018
#N/A | 16823 | #N/A | 2019
#N/A | 16824 | #N/A | 2020
#N/A | 16825 | #N/A | 2021
#N/A | 16826 | #N/A | 2022
#N/A | 16827 | #N/A | 2023
#N/A | 16828 | #N/A | 2024
#N/A | 16829 | #N/A | 2025
#N/A | 16830 | #N/A | 2026
#N/A | 16831 | #N/A | 2027
#N/A | 16832 | #N/A | 2028
#N/A | 16833 | #N/A | 2029
#N/A | 16834 | #N/A | 2030
#N/A | 16835 | #N/A | 2031
#N/A | 16836 | #N/A | 2032
#N/A | 16837 | #N/A | 2033
#N/A | 16838 | #N/A | 2034
#N/A | 16839 | #N/A | 2035
#N/A | 16840 | #N/A | 2036
#N/A | 16841 | #N/A | 2037
#N/A | 16842 | #N/A | 2038
#N/A | 16843 | #N/A | 2039
#N/A | 16844 | #N/A | 2040
#N/A | 16845 | #N/A | 2041
#N/A | 16846 | #N/A | 2042
#N/A | 16847 | #N/A | 2043
#N/A | 16848 | #N/A | 2044
#N/A | 16849 | #N/A | 2045
#N/A | 16850 | #N/A | 2046
#N/A | 16851 | #N/A | 2047
#N/A | 16852 | #N/A | 2048
#N/A | 16853 | #N/A | 2049
#N/A | 16854 | #N/A | 2050
#N/A | 16855 | #N/A | 2051
#N/A | 16856 | #N/A | 2052
#N/A | 16857 | #N/A | 2053
#N/A | 16858 | #N/A | 2054
#N/A | 16859 | #N/A | 2055
#N/A | 16860 | #N/A | 2056
#N/A | 16861 | #N/A | 2057
#N/A | 16862 | #N/A | 2058
#N/A | 16863 | #N/A | 2059
#N/A | 16864 | #N/A | 2060
#N/A | 16865 | #N/A | 2061
#N/A | 16866 | #N/A | 2062
#N/A | 16867 | #N/A | 2063
#N/A | 16868 | #N/A | 2064
#N/A | 16869 | #N/A | 2065
#N/A | 16870 | #N/A | 2066
#N/A | 16871 | #N/A | 2067
#N/A | 16872 | #N/A | 2068
#N/A | 16873 | #N/A | 2069
#N/A | 16874 | #N/A | 2070
#N/A | 16875 | #N/A | 2071
#N/A | 16876 | #N/A | 2072
#N/A | 16877 | #N/A | 2073
#N/A | 16878 | #N/A | 2074
#N/A | 16879 | #N/A | 2075
#N/A | 16880 | #N/A | 2076
#N/A | 16881 | #N/A | 2077
#N/A | 16882 | #N/A | 2078
#N/A | 16883 | #N/A | 2079
#N/A | 16884 | #N/A | 2080
#N/A | 16885 | #N/A | 2081
#N/A | 16886 | #N/A | 2082
#N/A | 16887 | #N/A | 2083
#N/A | 16888 | #N/A | 2084
#N/A | 16889 | #N/A | 2085
#N/A | 16890 | #N/A | 2086
#N/A | 16891 | #N/A | 2087
#N/A | 16892 | #N/A | 2088
#N/A | 16893 | #N/A | 2089
#N/A | 16894 | #N/A | 2090
#N/A | 16895 | #N/A | 2091
#N/A | 16896 | #N/A | 2092
#N/A | 16897 | #N/A | 2093
#N/A | 16898 | #N/A | 2094
#N/A | 16899 | #N/A | 2095
#N/A | 16900 | #N/A | 2096
#N/A | 16901 | #N/A | 2097
#N/A | 16902 | #N/A | 2098
#N/A | 16903 | #N/A | 2099
#N/A | 16904 | #N/A | 2100
#N/A | 16905 | #N/A | 2101
#N/A | 16906 | #N/A | 2102
#N/A | 16907 | #N/A | 2103
#N/A | 16908 | #N/A | 2104
#N/A | 16909 | #N/A | 2105
#N/A | 16910 | #N/A | 2106
#N/A | 16911 | #N/A | 2107
#N/A | 16912 | #N/A | 2108
#N/A | 16913 | #N/A | 2109
#N/A | 16914 | #N/A | 2110
#N/A | 16915 | #N/A | 2111
#N/A | 16916 | #N/A | 2112
#N/A | 16917 | #N/A | 2113
#N/A | 16918 | #N/A | 2114
#N/A | 16919 | #N/A | 2115
#N/A | 16920 | #N/A | 2116
#N/A | 16921 | #N/A | 2117
#N/A | 16922 | #N/A | 2118
#N/A | 16923 | #N/A | 2119
#N/A | 16924 | #N/A | 2120
#N/A | 16925 | #N/A | 2121
#N/A | 16926 | #N/A | 2122
#N/A | 16927 | #N/A | 2123
#N/A | 16928 | #N/A | 2124
#N/A | 16929 | #N/A | 2125
#N/A | 16930 | #N/A | 2126
#N/A | 16931 | #N/A | 2127
#N/A | 16932 | #N/A | 2128
#N/A | 16933 | #N/A | 2129
#N/A | 16934 | #N/A | 2130
#N/A | 16935 | #N/A | 2131
#N/A | 16936 | #N/A | 2132
#N/A | 16937 | #N/A | 2133
#N/A | 16938 | #N/A | 2134
#N/A | 16939 | #N/A | 2135
#N/A | 16940 | #N/A | 2136
#N/A | 16941 | #N/A | 2137
#N/A | 16942 | #N/A | 2138
#N/A | 16943 | #N/A | 2139
#N/A | 16944 | #N/A | 2140
#N/A | 16945 | #N/A | 2141
#N/A | 16946 | #N/A | 2142
#N/A | 16947 | #N/A | 2143
#N/A | 16948 | #N/A | 2144
#N/A | 16949 | #N/A | 2145
#N/A | 16950 | #N/A | 2146
#N/A | 16951 | #N/A | 2147
#N/A | 16952 | #N/A | 2148
#N/A | 16953 | #N/A | 2149
#N/A | 16954 | #N/A | 2150
#N/A | 16955 | #N/A | 2151
#N/A | 16956 | #N/A | 2152
#N/A | 16957 | #N/A | 2153
#N/A | 16958 | #N/A | 2154
#N/A | 16959 | #N/A | 2155
#N/A | 16960 | #N/A | 2156
#N/A | 16961 | #N/A | 2157
#N/A | 16962 | #N/A | 2158
#N/A | 16963 | #N/A | 2159
#N/A | 16964 | #N/A | 2160
#N/A | 16965 | #N/A | 2161
#N/A | 16966 | #N/A | 2162
#N/A | 16967 | #N/A | 2163
#N/A | 16968 | #N/A | 2164
#N/A | 16969 | #N/A | 2165
#N/A | 16970 | #N/A | 2166
#N/A | 16971 | #N/A | 2167
#N/A | 16972 | #N/A | 2168
#N/A | 16973 | #N/A | 2169
#N/A | 16974 | #N/A | 2170
#N/A | 16975 | #N/A | 2171
#N/A | 16976 | #N/A | 2172
#N/A | 16977 | #N/A | 2173
#N/A | 16978 | #N/A | 2174
#N/A | 16979 | #N/A | 2175
#N/A | 16980 | #N/A | 2176
#N/A | 16981 | #N/A | 2177
#N/A | 16982 | #N/A | 2178
#N/A | 16983 | #N/A | 2179
#N/A | 16984 | #N/A | 2180
#N/A | 16985 | #N/A | 2181
#N/A | 16986 | #N/A | 2182
#N/A | 16987 | #N/A | 2183
#N/A | 16988 | #N/A | 2184
#N/A | 16989 | #N/A | 2185
#N/A | 16990 | #N/A | 2186
#N/A | 16991 | #N/A | 2187
#N/A | 16992 | #N/A | 2188
#N/A | 16993 | #N/A | 2189
#N/A | 16994 | #N/A | 2190
#N/A | 16995 | #N/A | 2191
#N/A | 16996 | #N/A | 2192
#N/A | 16997 | #N/A | 2193
#N/A | 16998 | #N/A | 2194
#N/A | 16999 | #N/A | 2195
#N/A | 17000 | #N/A | 2196
#N/A | 17001 | #N/A | 2197
#N/A | 17002 | #N/A | 2198
#N/A | 17003 | #N/A | 2199
#N/A | 17004 | #N/A | 2200
#N/A | 17005 | #N/A | 2201
#N/A | 17006 | #N/A | 2202
#N/A | 17007 | #N/A | 2203
#N/A | 17008 | #N/A | 2204
#N/A | 17009 | #N/A | 2205
#N/A | 17010 | #N/A | 2206
#N/A | 17011 | #N/A | 2207
#N/A | 17012 | #N/A | 2208
#N/A | 17013 | #N/A | 2209
#N/A | 17014 | #N/A | 2210
#N/A | 17015 | #N/A | 2211
#N/A | 17016 | #N/A | 2212
#N/A | 17017 | #N/A | 2213
#N/A | 17018 | #N/A | 2214
#N/A | 17019 | #N/A | 2215
#N/A | 17020 | #N/A | 2216
#N/A | 17021 | #N/A | 2217
#N/A | 17022 | #N/A | 2218
#N/A | 17023 | #N/A | 2219
#N/A | 17024 | #N/A | 2220
#N/A | 17025 | #N/A | 2221
#N/A | 17026 | #N/A | 2222
#N/A | 17027 | #N/A | 2223
#N/A | 17028 | #N/A | 2224
#N/A | 17029 | #N/A | 2225
#N/A | 17030 | #N/A | 2226
#N/A | 17031 | #N/A | 2227
#N/A | 17032 | #N/A | 2228
#N/A | 17033 | #N/A | 2229
#N/A | 17034 | #N/A | 2230
#N/A | 17035 | #N/A | 2231
#N/A | 17036 | #N/A | 2232
#N/A | 17037 | #N/A | 2233
#N/A | 17038 | #N/A | 2234
#N/A | 17039 | #N/A | 2235
#N/A | 17040 | #N/A | 2236
#N/A | 17041 | #N/A | 2237
#N/A | 17042 | #N/A | 2238
#N/A | 17043 | #N/A | 2239
#N/A | 17044 | #N/A | 2240
#N/A | 17045 | #N/A | 2241
#N/A | 17046 | #N/A | 2242
#N/A | 17047 | #N/A | 2243
#N/A | 17048 | #N/A | 2244
#N/A | 17049 | #N/A | 2245
#N/A | 17050 | #N/A | 2246
#N/A | 17051 | #N/A | 2247
#N/A | 17052 | #N/A | 2248
#N/A | 17053 | #N/A | 2249
#N/A | 17054 | #N/A | 2250
#N/A | 17055 | #N/A | 2251
#N/A | 17056 | #N/A | 2252
#N/A | 17057 | #N/A | 2253
#N/A | 17058 | #N/A | 2254
#N/A | 17059 | #N/A | 2255
#N/A | 17060 | #N/A | 2256
#N/A | 17061 | #N/A | 2257
#N/A | 17062 | #N/A | 2258
#N/A | 17063 | #N/A | 2259
#N/A | 17064 | #N/A | 2260
#N/A | 17065 | #N/A | 2261
#N/A | 17066 | #N/A | 2262
#N/A | 17067 | #N/A | 2263
#N/A | 17068 | #N/A | 2264
#N/A | 17069 | #N/A | 2265
#N/A | 17070 | #N/A | 2266
#N/A | 17071 | #N/A | 2267
#N/A | 17072 | #N/A | 2268
#N/A | 17073 | #N/A | 2269
#N/A | 17074 | #N/A | 2270
#N/A | 17075 | #N/A | 2271
#N/A | 17076 | #N/A | 2272
#N/A | 17077 | #N/A | 2273
#N/A | 17078 | #N/A | 2274
#N/A | 17079 | #N/A | 2275
#N/A | 17080 | #N/A | 2276
#N/A | 17081 | #N/A | 2277
#N/A | 17082 | #N/A | 2278
#N/A | 17083 | #N/A | 2279
#N/A | 17084 | #N/A | 2280
#N/A | 17085 | #N/A | 2281
#N/A | 17086 | #N/A | 2282
#N/A | 17087 | #N/A | 2283
#N/A | 17088 | #N/A | 2284
#N/A | 17089 | #N/A | 2285
#N/A | 17090 | #N/A | 2286
#N/A | 17091 | #N/A | 2287
#N/A | 17092 | #N/A | 2288
#N/A | 17093 | #N/A | 2289
#N/A | 17094 | #N/A | 2290
#N/A | 17095 | #N/A | 2291
#N/A | 17096 | #N/A | 2292
#N/A | 17097 | #N/A | 2293
#N/A | 17098 | #N/A | 2294
#N/A | 17099 | #N/A | 2295
#N/A | 17100 | #N/A | 2296
#N/A | 17101 | #N/A | 2297
#N/A | 17102 | #N/A | 2298
#N/A | 17103 | #N/A | 2299
#N/A | 17104 | #N/A | 2300
#N/A | 17105 | #N/A | 2301
#N/A | 17106 | #N/A | 2302
#N/A | 17107 | #N/A | 2303
#N/A | 17108 | #N/A | 2304
#N/A | 17109 | #N/A | 2305
#N/A | 17110 | #N/A | 2306
#N/A | 17111 | #N/A | 2307
#N/A | 17112 | #N/A | 2308
#N/A | 17113 | #N/A | 2309
#N/A | 17114 | #N/A | 2310
#N/A | 17115 | #N/A | 2311
#N/A | 17116 | #N/A | 2312
#N/A | 17117 | #N/A | 2313
#N/A | 17118 | #N/A | 2314
#N/A | 17119 | #N/A | 2315
#N/A | 17120 | #N/A | 2316
#N/A | 17121 | #N/A | 2317
#N/A | 17122 | #N/A | 2318
#N/A | 17123 | #N/A | 2319
#N/A | 17124 | #N/A | 2320
#N/A | 17125 | #N/A | 2321
#N/A | 17126 | #N/A | 2322
#N/A | 17127 | #N/A | 2323
#N/A | 17128 | #N/A | 2324
#N/A | 17129 | #N/A | 2325
#N/A | 17130 | #N/A | 2326
#N/A | 17131 | #N/A | 2327
#N/A | 17132 | #N/A | 2328
#N/A | 17133 | #N/A | 2329
#N/A | 17134 | #N/A | 2330
#N/A | 17135 | #N/A | 2331
#N/A | 17136 | #N/A | 2332
#N/A | 17137 | #N/A | 2333
#N/A | 17138 | #N/A | 2334
#N/A | 17139 | #N/A | 2335
#N/A | 17140 | #N/A | 2336
#N/A | 17141 | #N/A | 2337
#N/A | 17142 | #N/A | 2338
#N/A | 17143 | #N/A | 2339
#N/A | 17144 | #N/A | 2340
#N/A | 17145 | #N/A | 2341
#N/A | 17146 | #N/A | 2342
#N/A | 17147 | #N/A | 2343
#N/A | 17148 | #N/A | 2344
#N/A | 17149 | #N/A | 2345
#N/A | 17150 | #N/A | 2346
#N/A | 17151 | #N/A | 2347
#N/A | 17152 | #N/A | 2348
#N/A | 17153 | #N/A | 2349
#N/A | 17154 | #N/A | 2350
#N/A | 17155 | #N/A | 2351
#N/A | 17156 | #N/A | 2352
#N/A | 17157 | #N/A | 2353
#N/A | 17158 | #N/A | 2354
#N/A | 17159 | #N/A | 2355
#N/A | 17160 | #N/A | 2356
#N/A | 17161 | #N/A | 2357
#N/A | 17162 | #N/A | 2358
#N/A | 17163 | #N/A | 2359
#N/A | 17164 | #N/A | 2360
#N/A | 17165 | #N/A | 2361
#N/A | 17166 | #N/A | 2362
#N/A | 17167 | #N/A | 2363
#N/A | 17168 | #N/A | 2364
#N/A | 17169 | #N/A | 2365
#N/A | 17170 | #N/A | 2366
#N/A | 17171 | #N/A | 2367
#N/A | 17172 | #N/A | 2368
#N/A | 17173 | #N/A | 2369
#N/A | 17174 | #N/A | 2370
#N/A | 17175 | #N/A | 2371
#N/A | 17176 | #N/A | 2372
#N/A | 17177 | #N/A | 2373
#N/A | 17178 | #N/A | 2374
#N/A | 17179 | #N/A | 2375
#N/A | 17180 | #N/A | 2376
#N/A | 17181 | #N/A | 2377
#N/A | 17182 | #N/A | 2378
#N/A | 17183 | #N/A | 2379
#N/A | 17184 | #N/A | 2380
#N/A | 17185 | #N/A | 2381
#N/A | 17186 | #N/A | 2382
#N/A | 17187 | #N/A | 2383
#N/A | 17188 | #N/A | 2384
#N/A | 17189 | #N/A | 2385
#N/A | 17190 | #N/A | 2386
#N/A | 17191 | #N/A | 2387
#N/A | 17192 | #N/A | 2388
#N/A | 17193 | #N/A | 2389
#N/A | 17194 | #N/A | 2390
#N/A | 17195 | #N/A | 2391
#N/A | 17196 | #N/A | 2392
#N/A | 17197 | #N/A | 2393
#N/A | 17198 | #N/A | 2394
#N/A | 17199 | #N/A | 2395
#N/A | 17200 | #N/A | 2396
#N/A | 17201 | #N/A | 2397
#N/A | 17202 | #N/A | 2398
#N/A | 17203 | #N/A | 2399
#N/A | 17204 | #N/A | 2400
#N/A | 17205 | #N/A | 2401
#N/A | 17206 | #N/A | 2402
#N/A | 17207 | #N/A | 2403
#N/A | 17208 | #N/A | 2404
#N/A | 17209 | #N/A | 2405
#N/A | 17210 | #N/A | 2406
#N/A | 17211 | #N/A | 2407
#N/A | 17212 | #N/A | 2408
#N/A | 17213 | #N/A | 2409
#N/A | 17214 | #N/A | 2410
#N/A | 17215 | #N/A | 2411
#N/A | 17216 | #N/A | 2412
#N/A | 17217 | #N/A | 2413
#N/A | 17218 | #N/A | 2414
#N/A | 17219 | #N/A | 2415
#N/A | 17220 | #N/A | 2416
#N/A | 17221 | #N/A | 2417
#N/A | 17222 | #N/A | 2418
#N/A | 17223 | #N/A | 2419
#N/A | 17224 | #N/A | 2420
#N/A | 17225 | #N/A | 2421
#N/A | 17226 | #N/A | 2422
#N/A | 17227 | #N/A | 2423
#N/A | 17228 | #N/A | 2424
#N/A | 17229 | #N/A | 2425
#N/A | 17230 | #N/A | 2426
#N/A | 17231 | #N/A | 2427
#N/A | 17232 | #N/A | 2428
#N/A | 17233 | #N/A | 2429
#N/A | 17234 | #N/A | 2430
#N/A | 17235 | #N/A | 2431
#N/A | 17236 | #N/A | 2432
#N/A | 17237 | #N/A | 2433
#N/A | 17238 | #N/A | 2434
#N/A | 17239 | #N/A | 2435
#N/A | 17240 | #N/A | 2436
#N/A | 17241 | #N/A | 2437
#N/A | 17242 | #N/A | 2438
#N/A | 17243 | #N/A | 2439
#N/A | 17244 | #N/A | 2440
#N/A | 17245 | #N/A | 2441
#N/A | 17246 | #N/A | 2442
#N/A | 17247 | #N/A | 2443
#N/A | 17248 | #N/A | 2444
#N/A | 17249 | #N/A | 2445
#N/A | 17250 | #N/A | 2446
#N/A | 17251 | #N/A | 2447
#N/A | 17252 | #N/A | 2448
#N/A | 17253 | #N/A | 2449
#N/A | 17254 | #N/A | 2450
#N/A | 17255 | #N/A | 2451
#N/A | 17256 | #N/A | 2452
#N/A | 17257 | #N/A | 2453
#N/A | 17258 | #N/A | 2454
#N/A | 17259 | #N/A | 2455
#N/A | 17260 | #N/A | 2456
#N/A | 17261 | #N/A | 2457
#N/A | 17262 | #N/A | 2458
#N/A | 17263 | #N/A | 2459
#N/A | 17264 | #N/A | 2460
#N/A | 17265 | #N/A | 2461
#N/A | 17266 | #N/A | 2462
#N/A | 17267 | #N/A | 2463
#N/A | 17268 | #N/A | 2464
#N/A | 17269 | #N/A | 2465
#N/A | 17270 | #N/A | 2466
#N/A | 17271 | #N/A | 2467
#N/A | 17272 | #N/A | 2468
#N/A | 17273 | #N/A | 2469
#N/A | 17274 | #N/A | 2470
#N/A | 17275 | #N/A | 2471
#N/A | 17276 | #N/A | 2472
#N/A | 17277 | #N/A | 2473
#N/A | 17278 | #N/A | 2474
#N/A | 17279 | #N/A | 2475
#N/A | 17280 | #N/A | 2476
#N/A | 17281 | #N/A | 2477
#N/A | 17282 | #N/A | 2478
#N/A | 17283 | #N/A | 2479
#N/A | 17284 | #N/A | 2480
#N/A | 17285 | #N/A | 2481
#N/A | 17286 | #N/A | 2482
#N/A | 17287 | #N/A | 2483
#N/A | 17288 | #N/A | 2484
#N/A | 17289 | #N/A | 2485
#N/A | 17290 | #N/A | 2486
#N/A | 17291 | #N/A | 2487
#N/A | 17292 | #N/A | 2488
#N/A | 17293 | #N/A | 2489
#N/A | 17294 | #N/A | 2490
#N/A | 17295 | #N/A | 2491
#N/A | 17296 | #N/A | 2492
#N/A | 17297 | #N/A | 2493
#N/A | 17298 | #N/A | 2494
#N/A | 17299 | #N/A | 2495
#N/A | 17300 | #N/A | 2496
#N/A | 17301 | #N/A | 2497
#N/A | 17302 | #N/A | 2498
#N/A | 17303 | #N/A | 2499
#N/A | 17304 | #N/A | 2500
#N/A | 17305 | #N/A | 2501
#N/A | 17306 | #N/A | 2502
#N/A | 17307 | #N/A | 2503
#N/A | 17308 | #N/A | 2504
#N/A | 17309 | #N/A | 2505
#N/A | 17310 | #N/A | 2506
#N/A | 17311 | #N/A | 2507
#N/A | 17312 | #N/A | 2508
#N/A | 17313 | #N/A | 2509
#N/A | 17314 | #N/A | 2510
#N/A | 17315 | #N/A | 2511
#N/A | 17316 | #N/A | 2512
#N/A | 17317 | #N/A | 2513
#N/A | 17318 | #N/A | 2514
#N/A | 17319 | #N/A | 2515
#N/A | 17320 | #N/A | 2516
#N/A | 17321 | #N/A | 2517
#N/A | 17322 | #N/A | 2518
#N/A | 17323 | #N/A | 2519
#N/A | 17324 | #N/A | 2520
#N/A | 17325 | #N/A | 2521
#N/A | 17326 | #N/A | 2522
#N/A | 17327 | #N/A | 2523
#N/A | 17328 | #N/A | 2524
#N/A | 17329 | #N/A | 2525
#N/A | 17330 | #N/A | 2526
#N/A | 17331 | #N/A | 2527
#N/A | 17332 | #N/A | 2528
#N/A | 17333 | #N/A | 2529
#N/A | 17334 | #N/A | 2530
#N/A | 17335 | #N/A | 2531
#N/A | 17336 | #N/A | 2532
#N/A | 17337 | #N/A | 2533
#N/A | 17338 | #N/A | 2534
#N/A | 17339 | #N/A | 2535
#N/A | 17340 | #N/A | 2536
#N/A | 17341 | #N/A | 2537
#N/A | 17342 | #N/A | 2538
#N/A | 17343 | #N/A | 2539
#N/A | 17344 | #N/A | 2540
#N/A | 17345 | #N/A | 2541
#N/A | 17346 | #N/A | 2542
#N/A | 17347 | #N/A | 2543
#N/A | 17348 | #N/A | 2544
#N/A | 17349 | #N/A | 2545
#N/A | 17350 | #N/A | 2546
#N/A | 17351 | #N/A | 2547
#N/A | 17352 | #N/A | 2548
#N/A | 17353 | #N/A | 2549
#N/A | 17354 | #N/A | 2550
#N/A | 17355 | #N/A | 2551
#N/A | 17356 | #N/A | 2552
#N/A | 17357 | #N/A | 2553
#N/A | 17358 | #N/A | 2554
#N/A | 17359 | #N/A | 2555
#N/A | 17360 | #N/A | 2556
#N/A | 17361 | #N/A | 2557
#N/A | 17362 | #N/A | 2558
#N/A | 17363 | #N/A | 2559
#N/A | 17364 | #N/A | 2560
#N/A | 17365 | #N/A | 2561
#N/A | 17366 | #N/A | 2562
#N/A | 17367 | #N/A | 2563
#N/A | 17368 | #N/A | 2564
#N/A | 17369 | #N/A | 2565
#N/A | 17370 | #N/A | 2566
#N/A | 17371 | #N/A | 2567
#N/A | 17372 | #N/A | 2568
#N/A | 17373 | #N/A | 2569
#N/A | 17374 | #N/A | 2570
#N/A | 17375 | #N/A | 2571
#N/A | 17376 | #N/A | 2572
#N/A | 17377 | #N/A | 2573
#N/A | 17378 | #N/A | 2574
#N/A | 17379 | #N/A | 2575
#N/A | 17380 | #N/A | 2576
#N/A | 17381 | #N/A | 2577
#N/A | 17382 | #N/A | 2578
#N/A | 17383 | #N/A | 2579
#N/A | 17384 | #N/A | 2580
#N/A | 17385 | #N/A | 2581
#N/A | 17386 | #N/A | 2582
#N/A | 17387 | #N/A | 2583
#N/A | 17388 | #N/A | 2584
#N/A | 17389 | #N/A | 2585
#N/A | 17390 | #N/A | 2586
#N/A | 17391 | #N/A | 2587
#N/A | 17392 | #N/A | 2588
#N/A | 17393 | #N/A | 2589
#N/A | 17394 | #N/A | 2590
#N/A | 17395 | #N/A | 2591
#N/A | 17396 | #N/A | 2592
#N/A | 17397 | #N/A | 2593
#N/A | 17398 | #N/A | 2594
#N/A | 17399 | #N/A | 2595
#N/A | 17400 | #N/A | 2596
#N/A | 17401 | #N/A | 2597
#N/A | 17402 | #N/A | 2598
#N/A | 17403 | #N/A | 2599
#N/A | 17404 | #N/A | 2600
#N/A | 17405 | #N/A | 2601
#N/A | 17406 | #N/A | 2602
#N/A | 17407 | #N/A | 2603
#N/A | 17408 | #N/A | 2604
#N/A | 17409 | #N/A | 2605
#N/A | 17410 | #N/A | 2606
#N/A | 17411 | #N/A | 2607
#N/A | 17412 | #N/A | 2608
#N/A | 17413 | #N/A | 2609
#N/A | 17414 | #N/A | 2610
#N/A | 17415 | #N/A | 2611
#N/A | 17416 | #N/A | 2612
#N/A | 17417 | #N/A | 2613
#N/A | 17418 | #N/A | 2614
#N/A | 17419 | #N/A | 2615
#N/A | 17420 | #N/A | 2616
#N/A | 17421 | #N/A | 2617
#N/A | 17422 | #N/A | 2618
#N/A | 17423 | #N/A | 2619
#N/A | 17424 | #N/A | 2620
#N/A | 17425 | #N/A | 2621
#N/A | 17426 | #N/A | 2622
#N/A | 17427 | #N/A | 2623
#N/A | 17428 | #N/A | 2624
#N/A | 17429 | #N/A | 2625
#N/A | 17430 | #N/A | 2626
#N/A | 17431 | #N/A | 2627
#N/A | 17432 | #N/A | 2628
#N/A | 17433 | #N/A | 2629
#N/A | 17434 | #N/A | 2630
#N/A | 17435 | #N/A | 2631
#N/A | 17436 | #N/A | 2632
#N/A | 17437 | #N/A | 2633
#N/A | 17438 | #N/A | 2634
#N/A | 17439 | #N/A | 2635
#N/A | 17440 | #N/A | 2636
#N/A | 17441 | #N/A | 2637
#N/A | 17442 | #N/A | 2638
#N/A | 17443 | #N/A | 2639
#N/A | 17444 | #N/A | 2640
#N/A | 17445 | #N/A | 2641
#N/A | 17446 | #N/A | 2642
#N/A | 17447 | #N/A | 2643
#N/A | 17448 | #N/A | 2644
#N/A | 17449 | #N/A | 2645
#N/A | 17450 | #N/A | 2646
#N/A | 17451 | #N/A | 2647
#N/A | 17452 | #N/A | 2648
#N/A | 17453 | #N/A | 2649
#N/A | 17454 | #N/A | 2650
#N/A | 17455 | #N/A | 2651
#N/A | 17456 | #N/A | 2652
#N/A | 17457 | #N/A | 2653
#N/A | 17458 | #N/A | 2654
#N/A | 17459 | #N/A | 2655
#N/A | 17460 | #N/A | 2656
#N/A | 17461 | #N/A | 2657
#N/A | 17462 | #N/A | 2658
#N/A | 17463 | #N/A | 2659
#N/A | 17464 | #N/A | 2660
#N/A | 17465 | #N/A | 2661
#N/A | 17466 | #N/A | 2662
#N/A | 17467 | #N/A | 2663
#N/A | 17468 | #N/A | 2664
#N/A | 17469 | #N/A | 2665
#N/A | 17470 | #N/A | 2666
#N/A | 17471 | #N/A | 2667
#N/A | 17472 | #N/A | 2668
#N/A | 17473 | #N/A | 2669
#N/A | 17474 | #N/A | 2670
#N/A | 17475 | #N/A | 2671
#N/A | 17476 | #N/A | 2672
#N/A | 17477 | #N/A | 2673
#N/A | 17478 | #N/A | 2674
#N/A | 17479 | #N/A | 2675
#N/A | 17480 | #N/A | 2676
#N/A | 17481 | #N/A | 2677
#N/A | 17482 | #N/A | 2678
#N/A | 17483 | #N/A | 2679
#N/A | 17484 | #N/A | 2680
#N/A | 17485 | #N/A | 2681
#N/A | 17486 | #N/A | 2682
#N/A | 17487 | #N/A | 2683
#N/A | 17488 | #N/A | 2684
#N/A | 17489 | #N/A | 2685
#N/A | 17490 | #N/A | 2686
#N/A | 17491 | #N/A | 2687
#N/A | 17492 | #N/A | 2688
#N/A | 17493 | #N/A | 2689
#N/A | 17494 | #N/A | 2690
#N/A | 17495 | #N/A | 2691
#N/A | 17496 | #N/A | 2692
#N/A | 17497 | #N/A | 2693
#N/A | 17498 | #N/A | 2694
#N/A | 17499 | #N/A | 2695
#N/A | 17500 | #N/A | 2696
#N/A | 17501 | #N/A | 2697
#N/A | 17502 | #N/A | 2698
#N/A | 17503 | #N/A | 2699
#N/A | 17504 | #N/A | 2700
#N/A | 17505 | #N/A | 2701
#N/A | 17506 | #N/A | 2702
#N/A | 17507 | #N/A | 2703
#N/A | 17508 | #N/A | 2704
#N/A | 17509 | #N/A | 2705
#N/A | 17510 | #N/A | 2706
#N/A | 17511 | #N/A | 2707
#N/A | 17512 | #N/A | 2708
#N/A | 17513 | #N/A | 2709
#N/A | 17514 | #N/A | 2710
#N/A | 17515 | #N/A | 2711
#N/A | 17516 | #N/A | 2712
#N/A | 17517 | #N/A | 2713
#N/A | 17518 | #N/A | 2714
#N/A | 17519 | #N/A | 2715
#N/A | 17520 | #N/A | 2716
#N/A | 17521 | #N/A | 2717
#N/A | 17522 | #N/A | 2718
#N/A | 17523 | #N/A | 2719
#N/A | 17524 | #N/A | 2720
#N/A | 17525 | #N/A | 2721
#N/A | 17526 | #N/A | 2722
#N/A | 17527 | #N/A | 2723
#N/A | 17528 | #N/A | 2724
#N/A | 17529 | #N/A | 2725
#N/A | 17530 | #N/A | 2726
#N/A | 17531 | #N/A | 2727
#N/A | 17532 | #N/A | 2728
#N/A | 17533 | #N/A | 2729
#N/A | 17534 | #N/A | 2730
#N/A | 17535 | #N/A | 2731
#N/A | 17536 | #N/A | 2732
#N/A | 17537 | #N/A | 2733
#N/A | 17538 | #N/A | 2734
#N/A | 17539 | #N/A | 2735
#N/A | 17540 | #N/A | 2736
#N/A | 17541 | #N/A | 2737
#N/A | 17542 | #N/A | 2738
#N/A | 17543 | #N/A | 2739
#N/A | 17544 | #N/A | 2740
#N/A | 17545 | #N/A | 2741
#N/A | 17546 | #N/A | 2742
#N/A | 17547 | #N/A | 2743
#N/A | 17548 | #N/A | 2744
#N/A | 17549 | #N/A | 2745
#N/A | 17550 | #N/A | 2746
#N/A | 17551 | #N/A | 2747
#N/A | 17552 | #N/A | 2748
#N/A | 17553 | #N/A | 2749
#N/A | 17554 | #N/A | 2750
#N/A | 17555 | #N/A | 2751
#N/A | 17556 | #N/A | 2752
#N/A | 17557 | #N/A | 2753
#N/A | 17558 | #N/A | 2754
#N/A | 17559 | #N/A | 2755
#N/A | 17560 | #N/A | 2756
#N/A | 17561 | #N/A | 2757
#N/A | 17562 | #N/A | 2758
#N/A | 17563 | #N/A | 2759
#N/A | 17564 | #N/A | 2760
#N/A | 17565 | #N/A | 2761
#N/A | 17566 | #N/A | 2762
#N/A | 17567 | #N/A | 2763
#N/A | 17568 | #N/A | 2764
#N/A | 17569 | #N/A | 2765
#N/A | 17570 | #N/A | 2766
#N/A | 17571 | #N/A | 2767
#N/A | 17572 | #N/A | 2768
#N/A | 17573 | #N/A | 2769
#N/A | 17574 | #N/A | 2770
#N/A | 17575 | #N/A | 2771
#N/A | 17576 | #N/A | 2772
#N/A | 17577 | #N/A | 2773
#N/A | 17578 | #N/A | 2774
#N/A | 17579 | #N/A | 2775
#N/A | 17580 | #N/A | 2776
#N/A | 17581 | #N/A | 2777
#N/A | 17582 | #N/A | 2778
#N/A | 17583 | #N/A | 2779
#N/A | 17584 | #N/A | 2780
#N/A | 17585 | #N/A | 2781
#N/A | 17586 | #N/A | 2782
#N/A | 17587 | #N/A | 2783
#N/A | 17588 | #N/A | 2784
#N/A | 17589 | #N/A | 2785
#N/A | 17590 | #N/A | 2786
#N/A | 17591 | #N/A | 2787
#N/A | 17592 | #N/A | 2788
#N/A | 17593 | #N/A | 2789
#N/A | 17594 | #N/A | 2790
#N/A | 17595 | #N/A | 2791
#N/A | 17596 | #N/A | 2792
#N/A | 17597 | #N/A | 2793
#N/A | 17598 | #N/A | 2794
#N/A | 17599 | #N/A | 2795
#N/A | 17600 | #N/A | 2796
#N/A | 17601 | #N/A | 2797
#N/A | 17602 | #N/A | 2798
#N/A | 17603 | #N/A | 2799
#N/A | 17604 | #N/A | 2800
#N/A | 17605 | #N/A | 2801
#N/A | 17606 | #N/A | 2802
#N/A | 17607 | #N/A | 2803
#N/A | 17608 | #N/A | 2804
#N/A | 17609 | #N/A | 2805
#N/A | 17610 | #N/A | 2806
#N/A | 17611 | #N/A | 2807
#N/A | 17612 | #N/A | 2808
#N/A | 17613 | #N/A | 2809
#N/A | 17614 | #N/A | 2810
#N/A | 17615 | #N/A | 2811
#N/A | 17616 | #N/A | 2812
#N/A | 17617 | #N/A | 2813
#N/A | 17618 | #N/A | 2814
#N/A | 17619 | #N/A | 2815
#N/A | 17620 | #N/A | 2816
#N/A | 17621 | #N/A | 2817
#N/A | 17622 | #N/A | 2818
#N/A | 17623 | #N/A | 2819
#N/A | 17624 | #N/A | 2820
#N/A | 17625 | #N/A | 2821
#N/A | 17626 | #N/A | 2822
#N/A | 17627 | #N/A | 2823
#N/A | 17628 | #N/A | 2824
#N/A | 17629 | #N/A | 2825
#N/A | 17630 | #N/A | 2826
#N/A | 17631 | #N/A | 2827
#N/A | 17632 | #N/A | 2828
#N/A | 17633 | #N/A | 2829
#N/A | 17634 | #N/A | 2830
#N/A | 17635 | #N/A | 2831
#N/A | 17636 | #N/A | 2832
#N/A | 17637 | #N/A | 2833
#N/A | 17638 | #N/A | 2834
#N/A | 17639 | #N/A | 2835
#N/A | 17640 | #N/A | 2836
#N/A | 17641 | #N/A | 2837
#N/A | 17642 | #N/A | 2838
#N/A | 17643 | #N/A | 2839
#N/A | 17644 | #N/A | 2840
#N/A | 17645 | #N/A | 2841
#N/A | 17646 | #N/A | 2842
#N/A | 17647 | #N/A | 2843
#N/A | 17648 | #N/A | 2844
#N/A | 17649 | #N/A | 2845
#N/A | 17650 | #N/A | 2846
#N/A | 17651 | #N/A | 2847
#N/A | 17652 | #N/A | 2848
#N/A | 17653 | #N/A | 2849
#N/A | 17654 | #N/A | 2850
#N/A | 17655 | #N/A | 2851
#N/A | 17656 | #N/A | 2852
#N/A | 17657 | #N/A | 2853
#N/A | 17658 | #N/A | 2854
#N/A | 17659 | #N/A | 2855
#N/A | 17660 | #N/A | 2856
#N/A | 17661 | #N/A | 2857
#N/A | 17662 | #N/A | 2858
#N/A | 17663 | #N/A | 2859
#N/A | 17664 | #N/A | 2860
#N/A | 17665 | #N/A | 2861
#N/A | 17666 | #N/A | 2862
#N/A | 17667 | #N/A | 2863
#N/A | 17668 | #N/A | 2864
#N/A | 17669 | #N/A | 2865
#N/A | 17670 | #N/A | 2866
#N/A | 17671 | #N/A | 2867
#N/A | 17672 | #N/A | 2868
#N/A | 17673 | #N/A | 2869
#N/A | 17674 | #N/A | 2870
#N/A | 17675 | #N/A | 2871
#N/A | 17676 | #N/A | 2872
#N/A | 17677 | #N/A | 2873
#N/A | 17678 | #N/A | 2874
#N/A | 17679 | #N/A | 2875
#N/A | 17680 | #N/A | 2876
#N/A | 17681 | #N/A | 2877
#N/A | 17682 | #N/A | 2878
#N/A | 17683 | #N/A | 2879
#N/A | 17684 | #N/A | 2880
#N/A | 17685 | #N/A | 2881
#N/A | 17686 | #N/A | 2882
#N/A | 17687 | #N/A | 2883
#N/A | 17688 | #N/A | 2884
#N/A | 17689 | #N/A | 2885
#N/A | 17690 | #N/A | 2886
#N/A | 17691 | #N/A | 2887
#N/A | 17692 | #N/A | 2888
#N/A | 17693 | #N/A | 2889
#N/A | 17694 | #N/A | 2890
#N/A | 17695 | #N/A | 2891
#N/A | 17696 | #N/A | 2892
#N/A | 17697 | #N/A | 2893
#N/A | 17698 | #N/A | 2894
#N/A | 17699 | #N/A | 2895
#N/A | 17700 | #N/A | 2896
#N/A | 17701 | #N/A | 2897
#N/A | 17702 | #N/A | 2898
#N/A | 17703 | #N/A | 2899
#N/A | 17704 | #N/A | 2900
#N/A | 17705 | #N/A | 2901
#N/A | 17706 | #N/A | 2902
#N/A | 17707 | #N/A | 2903
#N/A | 17708 | #N/A | 2904
#N/A | 17709 | #N/A | 2905
#N/A | 17710 | #N/A | 2906
#N/A | 17711 | #N/A | 2907
#N/A | 17712 | #N/A | 2908
#N/A | 17713 | #N/A | 2909
#N/A | 17714 | #N/A | 2910
#N/A | 17715 | #N/A | 2911
#N/A | 17716 | #N/A | 2912
#N/A | 17717 | #N/A | 2913
#N/A | 17718 | #N/A | 2914
#N/A | 17719 | #N/A | 2915
#N/A | 17720 | #N/A | 2916
#N/A | 17721 | #N/A | 2917
#N/A | 17722 | #N/A | 2918
#N/A | 17723 | #N/A | 2919
#N/A | 17724 | #N/A | 2920
#N/A | 17725 | #N/A | 2921
#N/A | 17726 | #N/A | 2922
#N/A | 17727 | #N/A | 2923
#N/A | 17728 | #N/A | 2924
#N/A | 17729 | #N/A | 2925
#N/A | 17730 | #N/A | 2926
#N/A | 17731 | #N/A | 2927
#N/A | 17732 | #N/A | 2928
#N/A | 17733 | #N/A | 2929
#N/A | 17734 | #N/A | 2930
#N/A | 17735 | #N/A | 2931
#N/A | 17736 | #N/A | 2932
#N/A | 17737 | #N/A | 2933
#N/A | 17738 | #N/A | 2934
#N/A | 17739 | #N/A | 2935
#N/A | 17740 | #N/A | 2936
#N/A | 17741 | #N/A | 2937
#N/A | 17742 | #N/A | 2938
#N/A | 17743 | #N/A | 2939
#N/A | 17744 | #N/A | 2940
#N/A | 17745 | #N/A | 2941
#N/A | 17746 | #N/A | 2942
#N/A | 17747 | #N/A | 2943
#N/A | 17748 | #N/A | 2944
#N/A | 17749 | #N/A | 2945
#N/A | 17750 | #N/A | 2946
#N/A | 17751 | #N/A | 2947
#N/A | 17752 | #N/A | 2948
#N/A | 17753 | #N/A | 2949
#N/A | 17754 | #N/A | 2950
#N/A | 17755 | #N/A | 2951
#N/A | 17756 | #N/A | 2952
#N/A | 17757 | #N/A | 2953
#N/A | 17758 | #N/A | 2954
#N/A | 17759 | #N/A | 2955
#N/A | 17760 | #N/A | 2956
#N/A | 17761 | #N/A | 2957
#N/A | 17762 | #N/A | 2958
#N/A | 17763 | #N/A | 2959
#N/A | 17764 | #N/A | 2960
#N/A | 17765 | #N/A | 2961
#N/A | 17766 | #N/A | 2962
#N/A | 17767 | #N/A | 2963
#N/A | 17768 | #N/A | 2964
#N/A | 17769 | #N/A | 2965
#N/A | 17770 | #N/A | 2966
#N/A | 17771 | #N/A | 2967
#N/A | 17772 | #N/A | 2968
#N/A | 17773 | #N/A | 2969
#N/A | 17774 | #N/A | 2970
#N/A | 17775 | #N/A | 2971
#N/A | 17776 | #N/A | 2972
#N/A | 17777 | #N/A | 2973
#N/A | 17778 | #N/A | 2974
#N/A | 17779 | #N/A | 2975
#N/A | 17780 | #N/A | 2976
#N/A | 17781 | #N/A | 2977
#N/A | 17782 | #N/A | 2978
#N/A | 17783 | #N/A | 2979
#N/A | 17784 | #N/A | 2980
#N/A | 17785 | #N/A | 2981
#N/A | 17786 | #N/A | 2982
#N/A | 17787 | #N/A | 2983
#N/A | 17788 | #N/A | 2984
#N/A | 17789 | #N/A | 2985
#N/A | 17790 | #N/A | 2986
#N/A | 17791 | #N/A | 2987
#N/A | 17792 | #N/A | 2988
#N/A | 17793 | #N/A | 2989
#N/A | 17794 | #N/A | 2990
#N/A | 17795 | #N/A | 2991
#N/A | 17796 | #N/A | 2992
#N/A | 17797 | #N/A | 2993
#N/A | 17798 | #N/A | 2994
#N/A | 17799 | #N/A | 2995
#N/A | 17800 | #N/A | 2996
#N/A | 17801 | #N/A | 2997
#N/A | 17802 | #N/A | 2998
#N/A | 17803 | #N/A | 2999
#N/A | 17804 | #N/A | 3000
#N/A | 17805 | #N/A | 3001
#N/A | 17806 | #N/A | 3002
#N/A | 17807 | #N/A | 3003
#N/A | 17808 | #N/A | 3004
#N/A | 17809 | #N/A | 3005
#N/A | 17810 | #N/A | 3006
#N/A | 17811 | #N/A | 3007
#N/A | 17812 | #N/A | 3008
#N/A | 17813 | #N/A | 3009
#N/A | 17814 | #N/A | 3010
#N/A | 17815 | #N/A | 3011
#N/A | 17816 | #N/A | 3012
#N/A | 17817 | #N/A | 3013
#N/A | 17818 | #N/A | 3014
#N/A | 17819 | #N/A | 3015
#N/A | 17820 | #N/A | 3016
#N/A | 17821 | #N/A | 3017
#N/A | 17822 | #N/A | 3018
#N/A | 17823 | #N/A | 3019
#N/A | 17824 | #N/A | 3020
#N/A | 17825 | #N/A | 3021
#N/A | 17826 | #N/A | 3022
#N/A | 17827 | #N/A | 3023
#N/A | 17828 | #N/A | 3024
#N/A | 17829 | #N/A | 3025
#N/A | 17830 | #N/A | 3026
#N/A | 17831 | #N/A | 3027
#N/A | 17832 | #N/A | 3028
#N/A | 17833 | #N/A | 3029
#N/A | 17834 | #N/A | 3030
#N/A | 17835 | #N/A | 3031
#N/A | 17836 | #N/A | 3032
#N/A | 17837 | #N/A | 3033
#N/A | 17838 | #N/A | 3034
#N/A | 17839 | #N/A | 3035
#N/A | 17840 | #N/A | 3036
#N/A | 17841 | #N/A | 3037
#N/A | 17842 | #N/A | 3038
#N/A | 17843 | #N/A | 3039
#N/A | 17844 | #N/A | 3040
#N/A | 17845 | #N/A | 3041
#N/A | 17846 | #N/A | 3042
#N/A | 17847 | #N/A | 3043
#N/A | 17848 | #N/A | 3044
#N/A | 17849 | #N/A | 3045
#N/A | 17850 | #N/A | 3046
#N/A | 17851 | #N/A | 3047
#N/A | 17852 | #N/A | 3048
#N/A | 17853 | #N/A | 3049
#N/A | 17854 | #N/A | 3050
#N/A | 17855 | #N/A | 3051
#N/A | 17856 | #N/A | 3052
#N/A | 17857 | #N/A | 3053
#N/A | 17858 | #N/A | 3054
#N/A | 17859 | #N/A | 3055
#N/A | 17860 | #N/A | 3056
#N/A | 17861 | #N/A | 3057
#N/A | 17862 | #N/A | 3058
#N/A | 17863 | #N/A | 3059
#N/A | 17864 | #N/A | 3060
#N/A | 17865 | #N/A | 3061
#N/A | 17866 | #N/A | 3062
#N/A | 17867 | #N/A | 3063
#N/A | 17868 | #N/A | 3064
#N/A | 17869 | #N/A | 3065
#N/A | 17870 | #N/A | 3066
#N/A | 17871 | #N/A | 3067
#N/A | 17872 | #N/A | 3068
#N/A | 17873 | #N/A | 3069
#N/A | 17874 | #N/A | 3070
#N/A | 17875 | #N/A | 3071
#N/A | 17876 | #N/A | 3072
#N/A | 17877 | #N/A | 3073
#N/A | 17878 | #N/A | 3074
#N/A | 17879 | #N/A | 3075
#N/A | 17880 | #N/A | 3076
#N/A | 17881 | #N/A | 3077
#N/A | 17882 | #N/A | 3078
#N/A | 17883 | #N/A | 3079
#N/A | 17884 | #N/A | 3080
#N/A | 17885 | #N/A | 3081
#N/A | 17886 | #N/A | 3082
#N/A | 17887 | #N/A | 3083
#N/A | 17888 | #N/A | 3084
#N/A | 17889 | #N/A | 3085
#N/A | 17890 | #N/A | 3086
#N/A | 17891 | #N/A | 3087
#N/A | 17892 | #N/A | 3088
#N/A | 17893 | #N/A | 3089
#N/A | 17894 | #N/A | 3090
#N/A | 17895 | #N/A | 3091
#N/A | 17896 | #N/A | 3092
#N/A | 17897 | #N/A | 3093
#N/A | 17898 | #N/A | 3094
#N/A | 17899 | #N/A | 3095
#N/A | 17900 | #N/A | 3096
#N/A | 17901 | #N/A | 3097
#N/A | 17902 | #N/A | 3098
#N/A | 17903 | #N/A | 3099
#N/A | 17904 | #N/A | 3100
#N/A | 17905 | #N/A | 3101
#N/A | 17906 | #N/A | 3102
#N/A | 17907 | #N/A | 3103
#N/A | 17908 | #N/A | 3104
#N/A | 17909 | #N/A | 3105
#N/A | 17910 | #N/A | 3106
#N/A | 17911 | #N/A | 3107
#N/A | 17912 | #N/A | 3108
#N/A | 17913 | #N/A | 3109
#N/A | 17914 | #N/A | 3110
#N/A | 17915 | #N/A | 3111
#N/A | 17916 | #N/A | 3112
#N/A | 17917 | #N/A | 3113
#N/A | 17918 | #N/A | 3114
#N/A | 17919 | #N/A | 3115
#N/A | 17920 | #N/A | 3116
#N/A | 17921 | #N/A | 3117
#N/A | 17922 | #N/A | 3118
#N/A | 17923 | #N/A | 3119
#N/A | 17924 | #N/A | 3120
#N/A | 17925 | #N/A | 3121
#N/A | 17926 | #N/A | 3122
#N/A | 17927 | #N/A | 3123
#N/A | 17928 | #N/A | 3124
#N/A | 17929 | #N/A | 3125
#N/A | 17930 | #N/A | 3126
#N/A | 17931 | #N/A | 3127
#N/A | 17932 | #N/A | 3128
#N/A | 17933 | #N/A | 3129
#N/A | 17934 | #N/A | 3130
#N/A | 17935 | #N/A | 3131
#N/A | 17936 | #N/A | 3132
#N/A | 17937 | #N/A | 3133
#N/A | 17938 | #N/A | 3134
#N/A | 17939 | #N/A | 3135
#N/A | 17940 | #N/A | 3136
#N/A | 17941 | #N/A | 3137
#N/A | 17942 | #N/A | 3138
#N/A | 17943 | #N/A | 3139
#N/A | 17944 | #N/A | 3140
#N/A | 17945 | #N/A | 3141
#N/A | 17946 | #N/A | 3142
#N/A | 17947 | #N/A | 3143
#N/A | 17948 | #N/A | 3144
#N/A | 17949 | #N/A | 3145
#N/A | 17950 | #N/A | 3146
#N/A | 17951 | #N/A | 3147
#N/A | 17952 | #N/A | 3148
#N/A | 17953 | #N/A | 3149
#N/A | 17954 | #N/A | 3150
#N/A | 17955 | #N/A | 3151
#N/A | 17956 | #N/A | 3152
#N/A | 17957 | #N/A | 3153
#N/A | 17958 | #N/A | 3154
#N/A | 17959 | #N/A | 3155
#N/A | 17960 | #N/A | 3156
#N/A | 17961 | #N/A | 3157
#N/A | 17962 | #N/A | 3158
#N/A | 17963 | #N/A | 3159
#N/A | 17964 | #N/A | 3160
#N/A | 17965 | #N/A | 3161
#N/A | 17966 | #N/A | 3162
#N/A | 17967 | #N/A | 3163
#N/A | 17968 | #N/A | 3164
#N/A | 17969 | #N/A | 3165
#N/A | 17970 | #N/A | 3166
#N/A | 17971 | #N/A | 3167
#N/A | 17972 | #N/A | 3168
#N/A | 17973 | #N/A | 3169
#N/A | 17974 | #N/A | 3170
#N/A | 17975 | #N/A | 3171
#N/A | 17976 | #N/A | 3172
#N/A | 17977 | #N/A | 3173
#N/A | 17978 | #N/A | 3174
#N/A | 17979 | #N/A | 3175
#N/A | 17980 | #N/A | 3176
#N/A | 17981 | #N/A | 3177
#N/A | 17982 | #N/A | 3178
#N/A | 17983 | #N/A | 3179
#N/A | 17984 | #N/A | 3180
#N/A | 17985 | #N/A | 3181
#N/A | 17986 | #N/A | 3182
#N/A | 17987 | #N/A | 3183
#N/A | 17988 | #N/A | 3184
#N/A | 17989 | #N/A | 3185
#N/A | 17990 | #N/A | 3186
#N/A | 17991 | #N/A | 3187
#N/A | 17992 | #N/A | 3188
#N/A | 17993 | #N/A | 3189
#N/A | 17994 | #N/A | 3190
#N/A | 17995 | #N/A | 3191
#N/A | 17996 | #N/A | 3192
#N/A | 17997 | #N/A | 3193
#N/A | 17998 | #N/A | 3194
#N/A | 17999 | #N/A | 3195
#N/A | 18000 | #N/A | 3196
#N/A | 18001 | #N/A | 3197
#N/A | 18002 | #N/A | 3198
#N/A | 18003 | #N/A | 3199
#N/A | 18004 | #N/A | 3200
#N/A | 18005 | #N/A | 3201
#N/A | 18006 | #N/A | 3202
#N/A | 18007 | #N/A | 3203
#N/A | 18008 | #N/A | 3204
#N/A | 18009 | #N/A | 3205
#N/A | 18010 | #N/A | 3206
#N/A | 18011 | #N/A | 3207
#N/A | 18012 | #N/A | 3208
#N/A | 18013 | #N/A | 3209
#N/A | 18014 | #N/A | 3210
#N/A | 18015 | #N/A | 3211
#N/A | 18016 | #N/A | 3212
#N/A | 18017 | #N/A | 3213
#N/A | 18018 | #N/A | 3214
#N/A | 18019 | #N/A | 3215
#N/A | 18020 | #N/A | 3216
#N/A | 18021 | #N/A | 3217
#N/A | 18022 | #N/A | 3218
#N/A | 18023 | #N/A | 3219
#N/A | 18024 | #N/A | 3220
#N/A | 18025 | #N/A | 3221
#N/A | 18026 | #N/A | 3222
#N/A | 18027 | #N/A | 3223
#N/A | 18028 | #N/A | 3224
#N/A | 18029 | #N/A | 3225
#N/A | 18030 | #N/A | 3226
#N/A | 18031 | #N/A | 3227
#N/A | 18032 | #N/A | 3228
#N/A | 18033 | #N/A | 3229
#N/A | 18034 | #N/A | 3230
#N/A | 18035 | #N/A | 3231
#N/A | 18036 | #N/A | 3232
#N/A | 18037 | #N/A | 3233
#N/A | 18038 | #N/A | 3234
#N/A | 18039 | #N/A | 3235
#N/A | 18040 | #N/A | 3236
#N/A | 18041 | #N/A | 3237
#N/A | 18042 | #N/A | 3238
#N/A | 18043 | #N/A | 3239
#N/A | 18044 | #N/A | 3240
#N/A | 18045 | #N/A | 3241
#N/A | 18046 | #N/A | 3242
#N/A | 18047 | #N/A | 3243
#N/A | 18048 | #N/A | 3244
#N/A | 18049 | #N/A | 3245
#N/A | 18050 | #N/A | 3246
#N/A | 18051 | #N/A | 3247
#N/A | 18052 | #N/A | 3248
#N/A | 18053 | #N/A | 3249
#N/A | 18054 | #N/A | 3250
#N/A | 18055 | #N/A | 3251
#N/A | 18056 | #N/A | 3252
#N/A | 18057 | #N/A | 3253
#N/A | 18058 | #N/A | 3254
#N/A | 18059 | #N/A | 3255
#N/A | 18060 | #N/A | 3256
#N/A | 18061 | #N/A | 3257
#N/A | 18062 | #N/A | 3258
#N/A | 18063 | #N/A | 3259
#N/A | 18064 | #N/A | 3260
#N/A | 18065 | #N/A | 3261
#N/A | 18066 | #N/A | 3262
#N/A | 18067 | #N/A | 3263
#N/A | 18068 | #N/A | 3264
#N/A | 18069 | #N/A | 3265
#N/A | 18070 | #N/A | 3266
#N/A | 18071 | #N/A | 3267
#N/A | 18072 | #N/A | 3268
#N/A | 18073 | #N/A | 3269
#N/A | 18074 | #N/A | 3270
#N/A | 18075 | #N/A | 3271
#N/A | 18076 | #N/A | 3272
#N/A | 18077 | #N/A | 3273
#N/A | 18078 | #N/A | 3274
#N/A | 18079 | #N/A | 3275
#N/A | 18080 | #N/A | 3276
#N/A | 18081 | #N/A | 3277
#N/A | 18082 | #N/A | 3278
#N/A | 18083 | #N/A | 3279
#N/A | 18084 | #N/A | 3280
#N/A | 18085 | #N/A | 3281
#N/A | 18086 | #N/A | 3282
#N/A | 18087 | #N/A | 3283
#N/A | 18088 | #N/A | 3284
#N/A | 18089 | #N/A | 3285
#N/A | 18090 | #N/A | 3286
#N/A | 18091 | #N/A | 3287
#N/A | 18092 | #N/A | 3288
#N/A | 18093 | #N/A | 3289
#N/A | 18094 | #N/A | 3290
#N/A | 18095 | #N/A | 3291
#N/A | 18096 | #N/A | 3292
#N/A | 18097 | #N/A | 3293
#N/A | 18098 | #N/A | 3294
#N/A | 18099 | #N/A | 3295
#N/A | 18100 | #N/A | 3296
#N/A | 18101 | #N/A | 3297
#N/A | 18102 | #N/A | 3298
#N/A | 18103 | #N/A | 3299
#N/A | 18104 | #N/A | 3300
#N/A | 18105 | #N/A | 3301
#N/A | 18106 | #N/A | 3302
#N/A | 18107 | #N/A | 3303
#N/A | 18108 | #N/A | 3304
#N/A | 18109 | #N/A | 3305
#N/A | 18110 | #N/A | 3306
#N/A | 18111 | #N/A | 3307
#N/A | 18112 | #N/A | 3308
#N/A | 18113 | #N/A | 3309
#N/A | 18114 | #N/A | 3310
#N/A | 18115 | #N/A | 3311
#N/A | 18116 | #N/A | 3312
#N/A | 18117 | #N/A | 3313
#N/A | 18118 | #N/A | 3314
#N/A | 18119 | #N/A | 3315
#N/A | 18120 | #N/A | 3316
#N/A | 18121 | #N/A | 3317
#N/A | 18122 | #N/A | 3318
#N/A | 18123 | #N/A | 3319
#N/A | 18124 | #N/A | 3320
#N/A | 18125 | #N/A | 3321
#N/A | 18126 | #N/A | 3322
#N/A | 18127 | #N/A | 3323
#N/A | 18128 | #N/A | 3324
#N/A | 18129 | #N/A | 3325
#N/A | 18130 | #N/A | 3326
#N/A | 18131 | #N/A | 3327
#N/A | 18132 | #N/A | 3328
#N/A | 18133 | #N/A | 3329
#N/A | 18134 | #N/A | 3330
#N/A | 18135 | #N/A | 3331
#N/A | 18136 | #N/A | 3332
#N/A | 18137 | #N/A | 3333
#N/A | 18138 | #N/A | 3334
#N/A | 18139 | #N/A | 3335
#N/A | 18140 | #N/A | 3336
#N/A | 18141 | #N/A | 3337
#N/A | 18142 | #N/A | 3338
#N/A | 18143 | #N/A | 3339
#N/A | 18144 | #N/A | 3340
#N/A | 18145 | #N/A | 3341
#N/A | 18146 | #N/A | 3342
#N/A | 18147 | #N/A | 3343
#N/A | 18148 | #N/A | 3344
#N/A | 18149 | #N/A | 3345
#N/A | 18150 | #N/A | 3346
#N/A | 18151 | #N/A | 3347
#N/A | 18152 | #N/A | 3348
#N/A | 18153 | #N/A | 3349
#N/A | 18154 | #N/A | 3350
#N/A | 18155 | #N/A | 3351
#N/A | 18156 | #N/A | 3352
#N/A | 18157 | #N/A | 3353
#N/A | 18158 | #N/A | 3354
#N/A | 18159 | #N/A | 3355
#N/A | 18160 | #N/A | 3356
#N/A | 18161 | #N/A | 3357
#N/A | 18162 | #N/A | 3358
#N/A | 18163 | #N/A | 3359
#N/A | 18164 | #N/A | 3360
#N/A | 18165 | #N/A | 3361
#N/A | 18166 | #N/A | 3362
#N/A | 18167 | #N/A | 3363
#N/A | 18168 | #N/A | 3364
#N/A | 18169 | #N/A | 3365
#N/A | 18170 | #N/A | 3366
#N/A | 18171 | #N/A | 3367
#N/A | 18172 | #N/A | 3368
#N/A | 18173 | #N/A | 3369
#N/A | 18174 | #N/A | 3370
#N/A | 18175 | #N/A | 3371
#N/A | 18176 | #N/A | 3372
#N/A | 18177 | #N/A | 3373
#N/A | 18178 | #N/A | 3374
#N/A | 18179 | #N/A | 3375
#N/A | 18180 | #N/A | 3376
#N/A | 18181 | #N/A | 3377
#N/A | 18182 | #N/A | 3378
#N/A | 18183 | #N/A | 3379
#N/A | 18184 | #N/A | 3380
#N/A | 18185 | #N/A | 3381
#N/A | 18186 | #N/A | 3382
#N/A | 18187 | #N/A | 3383
#N/A | 18188 | #N/A | 3384
#N/A | 18189 | #N/A | 3385
#N/A | 18190 | #N/A | 3386
#N/A | 18191 | #N/A | 3387
#N/A | 18192 | #N/A | 3388
#N/A | 18193 | #N/A | 3389
#N/A | 18194 | #N/A | 3390
#N/A | 18195 | #N/A | 3391
#N/A | 18196 | #N/A | 3392
#N/A | 18197 | #N/A | 3393
#N/A | 18198 | #N/A | 3394
#N/A | 18199 | #N/A | 3395
#N/A | 18200 | #N/A | 3396
#N/A | 18201 | #N/A | 3397
#N/A | 18202 | #N/A | 3398
#N/A | 18203 | #N/A | 3399
#N/A | 18204 | #N/A | 3400
#N/A | 18205 | #N/A | 3401
#N/A | 18206 | #N/A | 3402
#N/A | 18207 | #N/A | 3403
#N/A | 18208 | #N/A | 3404
#N/A | 18209 | #N/A | 3405
#N/A | 18210 | #N/A | 3406
#N/A | 18211 | #N/A | 3407
#N/A | 18212 | #N/A | 3408
#N/A | 18213 | #N/A | 3409
#N/A | 18214 | #N/A | 3410
#N/A | 18215 | #N/A | 3411
#N/A | 18216 | #N/A | 3412
#N/A | 18217 | #N/A | 3413
#N/A | 18218 | #N/A | 3414
#N/A | 18219 | #N/A | 3415
#N/A | 18220 | #N/A | 3416
#N/A | 18221 | #N/A | 3417
#N/A | 18222 | #N/A | 3418
#N/A | 18223 | #N/A | 3419
#N/A | 18224 | #N/A | 3420
#N/A | 18225 | #N/A | 3421
#N/A | 18226 | #N/A | 3422
#N/A | 18227 | #N/A | 3423
#N/A | 18228 | #N/A | 3424
#N/A | 18229 | #N/A | 3425
#N/A | 18230 | #N/A | 3426
#N/A | 18231 | #N/A | 3427
#N/A | 18232 | #N/A | 3428
#N/A | 18233 | #N/A | 3429
#N/A | 18234 | #N/A | 3430
#N/A | 18235 | #N/A | 3431
#N/A | 18236 | #N/A | 3432
#N/A | 18237 | #N/A | 3433
#N/A | 18238 | #N/A | 3434
#N/A | 18239 | #N/A | 3435
#N/A | 18240 | #N/A | 3436
#N/A | 18241 | #N/A | 3437
#N/A | 18242 | #N/A | 3438
#N/A | 18243 | #N/A | 3439
#N/A | 18244 | #N/A | 3440
#N/A | 18245 | #N/A | 3441
#N/A | 18246 | #N/A | 3442
#N/A | 18247 | #N/A | 3443
#N/A | 18248 | #N/A | 3444
#N/A | 18249 | #N/A | 3445
#N/A | 18250 | #N/A | 3446
#N/A | 18251 | #N/A | 3447
#N/A | 18252 | #N/A | 3448
#N/A | 18253 | #N/A | 3449
#N/A | 18254 | #N/A | 3450
#N/A | 18255 | #N/A | 3451
#N/A | 18256 | #N/A | 3452
#N/A | 18257 | #N/A | 3453
#N/A | 18258 | #N/A | 3454
#N/A | 18259 | #N/A | 3455
#N/A | 18260 | #N/A | 3456
#N/A | 18261 | #N/A | 3457
#N/A | 18262 | #N/A | 3458
#N/A | 18263 | #N/A | 3459
#N/A | 18264 | #N/A | 3460
#N/A | 18265 | #N/A | 3461
#N/A | 18266 | #N/A | 3462
#N/A | 18267 | #N/A | 3463
#N/A | 18268 | #N/A | 3464
#N/A | 18269 | #N/A | 3465
#N/A | 18270 | #N/A | 3466
#N/A | 18271 | #N/A | 3467
#N/A | 18272 | #N/A | 3468
#N/A | 18273 | #N/A | 3469
#N/A | 18274 | #N/A | 3470
#N/A | 18275 | #N/A | 3471
#N/A | 18276 | #N/A | 3472
#N/A | 18277 | #N/A | 3473
#N/A | 18278 | #N/A | 3474
#N/A | 18279 | #N/A | 3475
#N/A | 18280 | #N/A | 3476
#N/A | 18281 | #N/A | 3477
#N/A | 18282 | #N/A | 3478
#N/A | 18283 | #N/A | 3479
#N/A | 18284 | #N/A | 3480
#N/A | 18285 | #N/A | 3481
#N/A | 18286 | #N/A | 3482
#N/A | 18287 | #N/A | 3483
#N/A | 18288 | #N/A | 3484
#N/A | 18289 | #N/A | 3485
#N/A | 18290 | #N/A | 3486
#N/A | 18291 | #N/A | 3487
#N/A | 18292 | #N/A | 3488
#N/A | 18293 | #N/A | 3489
#N/A | 18294 | #N/A | 3490
#N/A | 18295 | #N/A | 3491
#N/A | 18296 | #N/A | 3492
#N/A | 18297 | #N/A | 3493
#N/A | 18298 | #N/A | 3494
#N/A | 18299 | #N/A | 3495
#N/A | 18300 | #N/A | 3496
#N/A | 18301 | #N/A | 3497
#N/A | 18302 | #N/A | 3498
#N/A | 18303 | #N/A | 3499
#N/A | 18304 | #N/A | 3500
#N/A | 18305 | #N/A | 3501
#N/A | 18306 | #N/A | 3502
#N/A | 18307 | #N/A | 3503
#N/A | 18308 | #N/A | 3504
#N/A | 18309 | #N/A | 3505
#N/A | 18310 | #N/A | 3506
#N/A | 18311 | #N/A | 3507
#N/A | 18312 | #N/A | 3508
#N/A | 18313 | #N/A | 3509
#N/A | 18314 | #N/A | 3510
#N/A | 18315 | #N/A | 3511
#N/A | 18316 | #N/A | 3512
#N/A | 18317 | #N/A | 3513
#N/A | 18318 | #N/A | 3514
#N/A | 18319 | #N/A | 3515
#N/A | 18320 | #N/A | 3516
#N/A | 18321 | #N/A | 3517
#N/A | 18322 | #N/A | 3518
#N/A | 18323 | #N/A | 3519
#N/A | 18324 | #N/A | 3520
#N/A | 18325 | #N/A | 3521
#N/A | 18326 | #N/A | 3522
#N/A | 18327 | #N/A | 3523
#N/A | 18328 | #N/A | 3524
#N/A | 18329 | #N/A | 3525
#N/A | 18330 | #N/A | 3526
#N/A | 18331 | #N/A | 3527
#N/A | 18332 | #N/A | 3528
#N/A | 18333 | #N/A | 3529
#N/A | 18334 | #N/A | 3530
#N/A | 18335 | #N/A | 3531
#N/A | 18336 | #N/A | 3532
#N/A | 18337 | #N/A | 3533
#N/A | 18338 | #N/A | 3534
#N/A | 18339 | #N/A | 3535
#N/A | 18340 | #N/A | 3536
#N/A | 18341 | #N/A | 3537
#N/A | 18342 | #N/A | 3538
#N/A | 18343 | #N/A | 3539
#N/A | 18344 | #N/A | 3540
#N/A | 18345 | #N/A | 3541
#N/A | 18346 | #N/A | 3542
#N/A | 18347 | #N/A | 3543
#N/A | 18348 | #N/A | 3544
#N/A | 18349 | #N/A | 3545
#N/A | 18350 | #N/A | 3546
#N/A | 18351 | #N/A | 3547
#N/A | 18352 | #N/A | 3548
#N/A | 18353 | #N/A | 3549
#N/A | 18354 | #N/A | 3550
#N/A | 18355 | #N/A | 3551
#N/A | 18356 | #N/A | 3552
#N/A | 18357 | #N/A | 3553
#N/A | 18358 | #N/A | 3554
#N/A | 18359 | #N/A | 3555
#N/A | 18360 | #N/A | 3556
#N/A | 18361 | #N/A | 3557
#N/A | 18362 | #N/A | 3558
#N/A | 18363 | #N/A | 3559
#N/A | 18364 | #N/A | 3560
#N/A | 18365 | #N/A | 3561
#N/A | 18366 | #N/A | 3562
#N/A | 18367 | #N/A | 3563
#N/A | 18368 | #N/A | 3564
#N/A | 18369 | #N/A | 3565
#N/A | 18370 | #N/A | 3566
#N/A | 18371 | #N/A | 3567
#N/A | 18372 | #N/A | 3568
#N/A | 18373 | #N/A | 3569
#N/A | 18374 | #N/A | 3570
#N/A | 18375 | #N/A | 3571
#N/A | 18376 | #N/A | 3572
#N/A | 18377 | #N/A | 3573
#N/A | 18378 | #N/A | 3574
#N/A | 18379 | #N/A | 3575
#N/A | 18380 | #N/A | 3576
#N/A | 18381 | #N/A | 3577
#N/A | 18382 | #N/A | 3578
#N/A | 18383 | #N/A | 3579
#N/A | 18384 | #N/A | 3580
#N/A | 18385 | #N/A | 3581
#N/A | 18386 | #N/A | 3582
#N/A | 18387 | #N/A | 3583
#N/A | 18388 | #N/A | 3584
#N/A | 18389 | #N/A | 3585
#N/A | 18390 | #N/A | 3586
#N/A | 18391 | #N/A | 3587
#N/A | 18392 | #N/A | 3588
#N/A | 18393 | #N/A | 3589
#N/A | 18394 | #N/A | 3590
#N/A | 18395 | #N/A | 3591
#N/A | 18396 | #N/A | 3592
#N/A | 18397 | #N/A | 3593
#N/A | 18398 | #N/A | 3594
#N/A | 18399 | #N/A | 3595
#N/A | 18400 | #N/A | 3596
#N/A | 18401 | #N/A | 3597
#N/A | 18402 | #N/A | 3598
#N/A | 18403 | #N/A | 3599
#N/A | 18404 | #N/A | 3600
#N/A | 18405 | #N/A | 3601
#N/A | 18406 | #N/A | 3602
#N/A | 18407 | #N/A | 3603
#N/A | 18408 | #N/A | 3604
#N/A | 18409 | #N/A | 3605
#N/A | 18410 | #N/A | 3606
#N/A | 18411 | #N/A | 3607
#N/A | 18412 | #N/A | 3608
#N/A | 18413 | #N/A | 3609
#N/A | 18414 | #N/A | 3610
#N/A | 18415 | #N/A | 3611
#N/A | 18416 | #N/A | 3612
#N/A | 18417 | #N/A | 3613
#N/A | 18418 | #N/A | 3614
#N/A | 18419 | #N/A | 3615
#N/A | 18420 | #N/A | 3616
#N/A | 18421 | #N/A | 3617
#N/A | 18422 | #N/A | 3618
#N/A | 18423 | #N/A | 3619
#N/A | 18424 | #N/A | 3620
#N/A | 18425 | #N/A | 3621
#N/A | 18426 | #N/A | 3622
#N/A | 18427 | #N/A | 3623
#N/A | 18428 | #N/A | 3624
#N/A | 18429 | #N/A | 3625
#N/A | 18430 | #N/A | 3626
#N/A | 18431 | #N/A | 3627
#N/A | 18432 | #N/A | 3628
#N/A | 18433 | #N/A | 3629
#N/A | 18434 | #N/A | 3630
#N/A | 18435 | #N/A | 3631
#N/A | 18436 | #N/A | 3632
#N/A | 18437 | #N/A | 3633
#N/A | 18438 | #N/A | 3634
#N/A | 18439 | #N/A | 3635
#N/A | 18440 | #N/A | 3636
#N/A | 18441 | #N/A | 3637
#N/A | 18442 | #N/A | 3638
#N/A | 18443 | #N/A | 3639
#N/A | 18444 | #N/A | 3640
#N/A | 18445 | #N/A | 3641
#N/A | 18446 | #N/A | 3642
#N/A | 18447 | #N/A | 3643
#N/A | 18448 | #N/A | 3644
#N/A | 18449 | #N/A | 3645
#N/A | 18450 | #N/A | 3646
#N/A | 18451 | #N/A | 3647
#N/A | 18452 | #N/A | 3648
#N/A | 18453 | #N/A | 3649
#N/A | 18454 | #N/A | 3650
#N/A | 18455 | #N/A | 3651
#N/A | 18456 | #N/A | 3652
#N/A | 18457 | #N/A | 3653
#N/A | 18458 | #N/A | 3654
#N/A | 18459 | #N/A | 3655
#N/A | 18460 | #N/A | 3656
#N/A | 18461 | #N/A | 3657
#N/A | 18462 | #N/A | 3658
#N/A | 18463 | #N/A | 3659
#N/A | 18464 | #N/A | 3660
#N/A | 18465 | #N/A | 3661
#N/A | 18466 | #N/A | 3662
#N/A | 18467 | #N/A | 3663
#N/A | 18468 | #N/A | 3664
#N/A | 18469 | #N/A | 3665
#N/A | 18470 | #N/A | 3666
#N/A | 18471 | #N/A | 3667
#N/A | 18472 | #N/A | 3668
#N/A | 18473 | #N/A | 3669
#N/A | 18474 | #N/A | 3670
#N/A | 18475 | #N/A | 3671
#N/A | 18476 | #N/A | 3672
#N/A | 18477 | #N/A | 3673
#N/A | 18478 | #N/A | 3674
#N/A | 18479 | #N/A | 3675
#N/A | 18480 | #N/A | 3676
#N/A | 18481 | #N/A | 3677
#N/A | 18482 | #N/A | 3678
#N/A | 18483 | #N/A | 3679
#N/A | 18484 | #N/A | 3680
#N/A | 18485 | #N/A | 3681
#N/A | 18486 | #N/A | 3682
#N/A | 18487 | #N/A | 3683
#N/A | 18488 | #N/A | 3684
#N/A | 18489 | #N/A | 3685
#N/A | 18490 | #N/A | 3686
#N/A | 18491 | #N/A | 3687
#N/A | 18492 | #N/A | 3688
#N/A | 18493 | #N/A | 3689
#N/A | 18494 | #N/A | 3690
#N/A | 18495 | #N/A | 3691
#N/A | 18496 | #N/A | 3692
#N/A | 18497 | #N/A | 3693
#N/A | 18498 | #N/A | 3694
#N/A | 18499 | #N/A | 3695
#N/A | 18500 | #N/A | 3696
#N/A | 18501 | #N/A | 3697
#N/A | 18502 | #N/A | 3698
#N/A | 18503 | #N/A | 3699
#N/A | 18504 | #N/A | 3700
#N/A | 18505 | #N/A | 3701
#N/A | 18506 | #N/A | 3702
#N/A | 18507 | #N/A | 3703
#N/A | 18508 | #N/A | 3704
#N/A | 18509 | #N/A | 3705
#N/A | 18510 | #N/A | 3706
#N/A | 18511 | #N/A | 3707
#N/A | 18512 | #N/A | 3708
#N/A | 18513 | #N/A | 3709
#N/A | 18514 | #N/A | 3710
#N/A | 18515 | #N/A | 3711
#N/A | 18516 | #N/A | 3712
#N/A | 18517 | #N/A | 3713
#N/A | 18518 | #N/A | 3714
#N/A | 18519 | #N/A | 3715
#N/A | 18520 | #N/A | 3716
#N/A | 18521 | #N/A | 3717
#N/A | 18522 | #N/A | 3718
#N/A | 18523 | #N/A | 3719
#N/A | 18524 | #N/A | 3720
#N/A | 18525 | #N/A | 3721
#N/A | 18526 | #N/A | 3722
#N/A | 18527 | #N/A | 3723
#N/A | 18528 | #N/A | 3724
#N/A | 18529 | #N/A | 3725
#N/A | 18530 | #N/A | 3726
#N/A | 18531 | #N/A | 3727
#N/A | 18532 | #N/A | 3728
#N/A | 18533 | #N/A | 3729
#N/A | 18534 | #N/A | 3730
#N/A | 18535 | #N/A | 3731
#N/A | 18536 | #N/A | 3732
#N/A | 18537 | #N/A | 3733
#N/A | 18538 | #N/A | 3734
#N/A | 18539 | #N/A | 3735
#N/A | 18540 | #N/A | 3736
#N/A | 18541 | #N/A | 3737
#N/A | 18542 | #N/A | 3738
#N/A | 18543 | #N/A | 3739
#N/A | 18544 | #N/A | 3740
#N/A | 18545 | #N/A | 3741
#N/A | 18546 | #N/A | 3742
#N/A | 18547 | #N/A | 3743
#N/A | 18548 | #N/A | 3744
#N/A | 18549 | #N/A | 3745
#N/A | 18550 | #N/A | 3746
#N/A | 18551 | #N/A | 3747
#N/A | 18552 | #N/A | 3748
#N/A | 18553 | #N/A | 3749
#N/A | 18554 | #N/A | 3750
#N/A | 18555 | #N/A | 3751
#N/A | 18556 | #N/A | 3752
#N/A | 18557 | #N/A | 3753
#N/A | 18558 | #N/A | 3754
#N/A | 18559 | #N/A | 3755
#N/A | 18560 | #N/A | 3756
#N/A | 18561 | #N/A | 3757
#N/A | 18562 | #N/A | 3758
#N/A | 18563 | #N/A | 3759
#N/A | 18564 | #N/A | 3760
#N/A | 18565 | #N/A | 3761
#N/A | 18566 | #N/A | 3762
#N/A | 18567 | #N/A | 3763
#N/A | 18568 | #N/A | 3764
#N/A | 18569 | #N/A | 3765
#N/A | 18570 | #N/A | 3766
#N/A | 18571 | #N/A | 3767
#N/A | 18572 | #N/A | 3768
#N/A | 18573 | #N/A | 3769
#N/A | 18574 | #N/A | 3770
#N/A | 18575 | #N/A | 3771
#N/A | 18576 | #N/A | 3772
#N/A | 18577 | #N/A | 3773
#N/A | 18578 | #N/A | 3774
#N/A | 18579 | #N/A | 3775
#N/A | 18580 | #N/A | 3776
#N/A | 18581 | #N/A | 3777
#N/A | 18582 | #N/A | 3778
#N/A | 18583 | #N/A | 3779
#N/A | 18584 | #N/A | 3780
#N/A | 18585 | #N/A | 3781
#N/A | 18586 | #N/A | 3782
#N/A | 18587 | #N/A | 3783
#N/A | 18588 | #N/A | 3784
#N/A | 18589 | #N/A | 3785
#N/A | 18590 | #N/A | 3786
#N/A | 18591 | #N/A | 3787
#N/A | 18592 | #N/A | 3788
#N/A | 18593 | #N/A | 3789
#N/A | 18594 | #N/A | 3790
#N/A | 18595 | #N/A | 3791
#N/A | 18596 | #N/A | 3792
#N/A | 18597 | #N/A | 3793
#N/A | 18598 | #N/A | 3794
#N/A | 18599 | #N/A | 3795
#N/A | 18600 | #N/A | 3796
#N/A | 18601 | #N/A | 3797
#N/A | 18602 | #N/A | 3798
#N/A | 18603 | #N/A | 3799
#N/A | 18604 | #N/A | 3800
#N/A | 18605 | #N/A | 3801
#N/A | 18606 | #N/A | 3802
#N/A | 18607 | #N/A | 3803
#N/A | 18608 | #N/A | 3804
#N/A | 18609 | #N/A | 3805
#N/A | 18610 | #N/A | 3806
#N/A | 18611 | #N/A | 3807
#N/A | 18612 | #N/A | 3808
#N/A | 18613 | #N/A | 3809
#N/A | 18614 | #N/A | 3810
#N/A | 18615 | #N/A | 3811
#N/A | 18616 | #N/A | 3812
#N/A | 18617 | #N/A | 3813
#N/A | 18618 | #N/A | 3814
#N/A | 18619 | #N/A | 3815
#N/A | 18620 | #N/A | 3816
#N/A | 18621 | #N/A | 3817
#N/A | 18622 | #N/A | 3818
#N/A | 18623 | #N/A | 3819
#N/A | 18624 | #N/A | 3820
#N/A | 18625 | #N/A | 3821
#N/A | 18626 | #N/A | 3822
#N/A | 18627 | #N/A | 3823
#N/A | 18628 | #N/A | 3824
#N/A | 18629 | #N/A | 3825
#N/A | 18630 | #N/A | 3826
#N/A | 18631 | #N/A | 3827
#N/A | 18632 | #N/A | 3828
#N/A | 18633 | #N/A | 3829
#N/A | 18634 | #N/A | 3830
#N/A | 18635 | #N/A | 3831
#N/A | 18636 | #N/A | 3832
#N/A | 18637 | #N/A | 3833
#N/A | 18638 | #N/A | 3834
#N/A | 18639 | #N/A | 3835
#N/A | 18640 | #N/A | 3836
#N/A | 18641 | #N/A | 3837
#N/A | 18642 | #N/A | 3838
#N/A | 18643 | #N/A | 3839
#N/A | 18644 | #N/A | 3840
#N/A | 18645 | #N/A | 3841
#N/A | 18646 | #N/A | 3842
#N/A | 18647 | #N/A | 3843
#N/A | 18648 | #N/A | 3844
#N/A | 18649 | #N/A | 3845
#N/A | 18650 | #N/A | 3846
#N/A | 18651 | #N/A | 3847
#N/A | 18652 | #N/A | 3848
#N/A | 18653 | #N/A | 3849
#N/A | 18654 | #N/A | 3850
#N/A | 18655 | #N/A | 3851
#N/A | 18656 | #N/A | 3852
#N/A | 18657 | #N/A | 3853
#N/A | 18658 | #N/A | 3854
#N/A | 18659 | #N/A | 3855
#N/A | 18660 | #N/A | 3856
#N/A | 18661 | #N/A | 3857
#N/A | 18662 | #N/A | 3858
#N/A | 18663 | #N/A | 3859
#N/A | 18664 | #N/A | 3860
#N/A | 18665 | #N/A | 3861
#N/A | 18666 | #N/A | 3862
#N/A | 18667 | #N/A | 3863
#N/A | 18668 | #N/A | 3864
#N/A | 18669 | #N/A | 3865
#N/A | 18670 | #N/A | 3866
#N/A | 18671 | #N/A | 3867
#N/A | 18672 | #N/A | 3868
#N/A | 18673 | #N/A | 3869
#N/A | 18674 | #N/A | 3870
#N/A | 18675 | #N/A | 3871
#N/A | 18676 | #N/A | 3872
#N/A | 18677 | #N/A | 3873
#N/A | 18678 | #N/A | 3874
#N/A | 18679 | #N/A | 3875
#N/A | 18680 | #N/A | 3876
#N/A | 18681 | #N/A | 3877
#N/A | 18682 | #N/A | 3878
#N/A | 18683 | #N/A | 3879
#N/A | 18684 | #N/A | 3880
#N/A | 18685 | #N/A | 3881
#N/A | 18686 | #N/A | 3882
#N/A | 18687 | #N/A | 3883
#N/A | 18688 | #N/A | 3884
#N/A | 18689 | #N/A | 3885
#N/A | 18690 | #N/A | 3886
#N/A | 18691 | #N/A | 3887
#N/A | 18692 | #N/A | 3888
#N/A | 18693 | #N/A | 3889
#N/A | 18694 | #N/A | 3890
#N/A | 18695 | #N/A | 3891
#N/A | 18696 | #N/A | 3892
#N/A | 18697 | #N/A | 3893
#N/A | 18698 | #N/A | 3894
#N/A | 18699 | #N/A | 3895
#N/A | 18700 | #N/A | 3896
#N/A | 18701 | #N/A | 3897
#N/A | 18702 | #N/A | 3898
#N/A | 18703 | #N/A | 3899
#N/A | 18704 | #N/A | 3900
#N/A | 18705 | #N/A | 3901
#N/A | 18706 | #N/A | 3902
#N/A | 18707 | #N/A | 3903
#N/A | 18708 | #N/A | 3904
#N/A | 18709 | #N/A | 3905
#N/A | 18710 | #N/A | 3906
#N/A | 18711 | #N/A | 3907
#N/A | 18712 | #N/A | 3908
#N/A | 18713 | #N/A | 3909
#N/A | 18714 | #N/A | 3910
#N/A | 18715 | #N/A | 3911
#N/A | 18716 | #N/A | 3912
#N/A | 18717 | #N/A | 3913
#N/A | 18718 | #N/A | 3914
#N/A | 18719 | #N/A | 3915
#N/A | 18720 | #N/A | 3916
#N/A | 18721 | #N/A | 3917
#N/A | 18722 | #N/A | 3918
#N/A | 18723 | #N/A | 3919
#N/A | 18724 | #N/A | 3920
#N/A | 18725 | #N/A | 3921
#N/A | 18726 | #N/A | 3922
#N/A | 18727 | #N/A | 3923
#N/A | 18728 | #N/A | 3924
#N/A | 18729 | #N/A | 3925
#N/A | 18730 | #N/A | 3926
#N/A | 18731 | #N/A | 3927
#N/A | 18732 | #N/A | 3928
#N/A | 18733 | #N/A | 3929
#N/A | 18734 | #N/A | 3930
#N/A | 18735 | #N/A | 3931
#N/A | 18736 | #N/A | 3932
#N/A | 18737 | #N/A | 3933
#N/A | 18738 | #N/A | 3934
#N/A | 18739 | #N/A | 3935
#N/A | 18740 | #N/A | 3936
#N/A | 18741 | #N/A | 3937
#N/A | 18742 | #N/A | 3938
#N/A | 18743 | #N/A | 3939
#N/A | 18744 | #N/A | 3940
#N/A | 18745 | #N/A | 3941
#N/A | 18746 | #N/A | 3942
#N/A | 18747 | #N/A | 3943
#N/A | 18748 | #N/A | 3944
#N/A | 18749 | #N/A | 3945
#N/A | 18750 | #N/A | 3946
#N/A | 18751 | #N/A | 3947
#N/A | 18752 | #N/A | 3948
#N/A | 18753 | #N/A | 3949
#N/A | 18754 | #N/A | 3950
#N/A | 18755 | #N/A | 3951
#N/A | 18756 | #N/A | 3952
#N/A | 18757 | #N/A | 3953
#N/A | 18758 | #N/A | 3954
#N/A | 18759 | #N/A | 3955
#N/A | 18760 | #N/A | 3956
#N/A | 18761 | #N/A | 3957
#N/A | 18762 | #N/A | 3958
#N/A | 18763 | #N/A | 3959
#N/A | 18764 | #N/A | 3960
#N/A | 18765 | #N/A | 3961
#N/A | 18766 | #N/A | 3962
#N/A | 18767 | #N/A | 3963
#N/A | 18768 | #N/A | 3964
#N/A | 18769 | #N/A | 3965
#N/A | 18770 | #N/A | 3966
#N/A | 18771 | #N/A | 3967
#N/A | 18772 | #N/A | 3968
#N/A | 18773 | #N/A | 3969
#N/A | 18774 | #N/A | 3970
#N/A | 18775 | #N/A | 3971
#N/A | 18776 | #N/A | 3972
#N/A | 18777 | #N/A | 3973
#N/A | 18778 | #N/A | 3974
#N/A | 18779 | #N/A | 3975
#N/A | 18780 | #N/A | 3976
#N/A | 18781 | #N/A | 3977
#N/A | 18782 | #N/A | 3978
#N/A | 18783 | #N/A | 3979
#N/A | 18784 | #N/A | 3980
#N/A | 18785 | #N/A | 3981
#N/A | 18786 | #N/A | 3982
#N/A | 18787 | #N/A | 3983
#N/A | 18788 | #N/A | 3984
#N/A | 18789 | #N/A | 3985
#N/A | 18790 | #N/A | 3986
#N/A | 18791 | #N/A | 3987
#N/A | 18792 | #N/A | 3988
#N/A | 18793 | #N/A | 3989
#N/A | 18794 | #N/A | 3990
#N/A | 18795 | #N/A | 3991
#N/A | 18796 | #N/A | 3992
#N/A | 18797 | #N/A | 3993
#N/A | 18798 | #N/A | 3994
#N/A | 18799 | #N/A | 3995
#N/A | 18800 | #N/A | 3996
#N/A | 18801 | #N/A | 3997
#N/A | 18802 | #N/A | 3998
#N/A | 18803 | #N/A | 3999
#N/A | 18804 | #N/A | 4000
#N/A | 18805 | #N/A | 4001
#N/A | 18806 | #N/A | 4002
#N/A | 18807 | #N/A | 4003
#N/A | 18808 | #N/A | 4004
#N/A | 18809 | #N/A | 4005
#N/A | 18810 | #N/A | 4006
#N/A | 18811 | #N/A | 4007
#N/A | 18812 | #N/A | 4008
#N/A | 18813 | #N/A | 4009
#N/A | 18814 | #N/A | 4010
#N/A | 18815 | #N/A | 4011
#N/A | 18816 | #N/A | 4012
#N/A | 18817 | #N/A | 4013
#N/A | 18818 | #N/A | 4014
#N/A | 18819 | #N/A | 4015
#N/A | 18820 | #N/A | 4016
#N/A | 18821 | #N/A | 4017
#N/A | 18822 | #N/A | 4018
#N/A | 18823 | #N/A | 4019
#N/A | 18824 | #N/A | 4020
#N/A | 18825 | #N/A | 4021
#N/A | 18826 | #N/A | 4022
#N/A | 18827 | #N/A | 4023
#N/A | 18828 | #N/A | 4024
#N/A | 18829 | #N/A | 4025
#N/A | 18830 | #N/A | 4026
#N/A | 18831 | #N/A | 4027
#N/A | 18832 | #N/A | 4028
#N/A | 18833 | #N/A | 4029
#N/A | 18834 | #N/A | 4030
#N/A | 18835 | #N/A | 4031
#N/A | 18836 | #N/A | 4032
#N/A | 18837 | #N/A | 4033
#N/A | 18838 | #N/A | 4034
#N/A | 18839 | #N/A | 4035
#N/A | 18840 | #N/A | 4036
#N/A | 18841 | #N/A | 4037
#N/A | 18842 | #N/A | 4038
#N/A | 18843 | #N/A | 4039
#N/A | 18844 | #N/A | 4040
#N/A | 18845 | #N/A | 4041
#N/A | 18846 | #N/A | 4042
#N/A | 18847 | #N/A | 4043
#N/A | 18848 | #N/A | 4044
#N/A | 18849 | #N/A | 4045
#N/A | 18850 | #N/A | 4046
#N/A | 18851 | #N/A | 4047
#N/A | 18852 | #N/A | 4048
#N/A | 18853 | #N/A | 4049
#N/A | 18854 | #N/A | 4050
#N/A | 18855 | #N/A | 4051
#N/A | 18856 | #N/A | 4052
#N/A | 18857 | #N/A | 4053
#N/A | 18858 | #N/A | 4054
#N/A | 18859 | #N/A | 4055
#N/A | 18860 | #N/A | 4056
#N/A | 18861 | #N/A | 4057
#N/A | 18862 | #N/A | 4058
#N/A | 18863 | #N/A | 4059
#N/A | 18864 | #N/A | 4060
#N/A | 18865 | #N/A | 4061
#N/A | 18866 | #N/A | 4062
#N/A | 18867 | #N/A | 4063
#N/A | 18868 | #N/A | 4064
#N/A | 18869 | #N/A | 4065
#N/A | 18870 | #N/A | 4066
#N/A | 18871 | #N/A | 4067
#N/A | 18872 | #N/A | 4068
#N/A | 18873 | #N/A | 4069
#N/A | 18874 | #N/A | 4070
#N/A | 18875 | #N/A | 4071
#N/A | 18876 | #N/A | 4072
#N/A | 18877 | #N/A | 4073
#N/A | 18878 | #N/A | 4074
#N/A | 18879 | #N/A | 4075
#N/A | 18880 | #N/A | 4076
#N/A | 18881 | #N/A | 4077
#N/A | 18882 | #N/A | 4078
#N/A | 18883 | #N/A | 4079
#N/A | 18884 | #N/A | 4080
#N/A | 18885 | #N/A | 4081
#N/A | 18886 | #N/A | 4082
#N/A | 18887 | #N/A | 4083
#N/A | 18888 | #N/A | 4084
#N/A | 18889 | #N/A | 4085
#N/A | 18890 | #N/A | 4086
#N/A | 18891 | #N/A | 4087
#N/A | 18892 | #N/A | 4088
#N/A | 18893 | #N/A | 4089
#N/A | 18894 | #N/A | 4090
#N/A | 18895 | #N/A | 4091
#N/A | 18896 | #N/A | 4092
#N/A | 18897 | #N/A | 4093
#N/A | 18898 | #N/A | 4094
#N/A | 18899 | #N/A | 4095
#N/A | 18900 | #N/A | 4096
#N/A | 18901 | #N/A | 4097
#N/A | 18902 | #N/A | 4098
#N/A | 18903 | #N/A | 4099
#N/A | 18904 | #N/A | 4100
#N/A | 18905 | #N/A | 4101
#N/A | 18906 | #N/A | 4102
#N/A | 18907 | #N/A | 4103
#N/A | 18908 | #N/A | 4104
#N/A | 18909 | #N/A | 4105
#N/A | 18910 | #N/A | 4106
#N/A | 18911 | #N/A | 4107
#N/A | 18912 | #N/A | 4108
#N/A | 18913 | #N/A | 4109
#N/A | 18914 | #N/A | 4110
#N/A | 18915 | #N/A | 4111
#N/A | 18916 | #N/A | 4112
#N/A | 18917 | #N/A | 4113
#N/A | 18918 | #N/A | 4114
#N/A | 18919 | #N/A | 4115
#N/A | 18920 | #N/A | 4116
#N/A | 18921 | #N/A | 4117
#N/A | 18922 | #N/A | 4118
#N/A | 18923 | #N/A | 4119
#N/A | 18924 | #N/A | 4120
#N/A | 18925 | #N/A | 4121
#N/A | 18926 | #N/A | 4122
#N/A | 18927 | #N/A | 4123
#N/A | 18928 | #N/A | 4124
#N/A | 18929 | #N/A | 4125
#N/A | 18930 | #N/A | 4126
#N/A | 18931 | #N/A | 4127
#N/A | 18932 | #N/A | 4128
#N/A | 18933 | #N/A | 4129
#N/A | 18934 | #N/A | 4130
#N/A | 18935 | #N/A | 4131
#N/A | 18936 | #N/A | 4132
#N/A | 18937 | #N/A | 4133
#N/A | 18938 | #N/A | 4134
#N/A | 18939 | #N/A | 4135
#N/A | 18940 | #N/A | 4136
#N/A | 18941 | #N/A | 4137
#N/A | 18942 | #N/A | 4138
#N/A | 18943 | #N/A | 4139
#N/A | 18944 | #N/A | 4140
#N/A | 18945 | #N/A | 4141
#N/A | 18946 | #N/A | 4142
#N/A | 18947 | #N/A | 4143
#N/A | 18948 | #N/A | 4144
#N/A | 18949 | #N/A | 4145
#N/A | 18950 | #N/A | 4146
#N/A | 18951 | #N/A | 4147
#N/A | 18952 | #N/A | 4148
#N/A | 18953 | #N/A | 4149
#N/A | 18954 | #N/A | 4150
#N/A | 18955 | #N/A | 4151
#N/A | 18956 | #N/A | 4152
#N/A | 18957 | #N/A | 4153
#N/A | 18958 | #N/A | 4154
#N/A | 18959 | #N/A | 4155
#N/A | 18960 | #N/A | 4156
#N/A | 18961 | #N/A | 4157
#N/A | 18962 | #N/A | 4158
#N/A | 18963 | #N/A | 4159
#N/A | 18964 | #N/A | 4160
#N/A | 18965 | #N/A | 4161
#N/A | 18966 | #N/A | 4162
#N/A | 18967 | #N/A | 4163
#N/A | 18968 | #N/A | 4164
#N/A | 18969 | #N/A | 4165
#N/A | 18970 | #N/A | 4166
#N/A | 18971 | #N/A | 4167
#N/A | 18972 | #N/A | 4168
#N/A | 18973 | #N/A | 4169
#N/A | 18974 | #N/A | 4170
#N/A | 18975 | #N/A | 4171
#N/A | 18976 | #N/A | 4172
#N/A | 18977 | #N/A | 4173
#N/A | 18978 | #N/A | 4174
#N/A | 18979 | #N/A | 4175
#N/A | 18980 | #N/A | 4176
#N/A | 18981 | #N/A | 4177
#N/A | 18982 | #N/A | 4178
#N/A | 18983 | #N/A | 4179
#N/A | 18984 | #N/A | 4180
#N/A | 18985 | #N/A | 4181
#N/A | 18986 | #N/A | 4182
#N/A | 18987 | #N/A | 4183
#N/A | 18988 | #N/A | 4184
#N/A | 18989 | #N/A | 4185
#N/A | 18990 | #N/A | 4186
#N/A | 18991 | #N/A | 4187
#N/A | 18992 | #N/A | 4188
#N/A | 18993 | #N/A | 4189
#N/A | 18994 | #N/A | 4190
#N/A | 18995 | #N/A | 4191
#N/A | 18996 | #N/A | 4192
#N/A | 18997 | #N/A | 4193
#N/A | 18998 | #N/A | 4194
#N/A | 18999 | #N/A | 4195
#N/A | 19000 | #N/A | 4196
#N/A | 19001 | #N/A | 4197
#N/A | 19002 | #N/A | 4198
#N/A | 19003 | #N/A | 4199
#N/A | 19004 | #N/A | 4200
#N/A | 19005 | #N/A | 4201
#N/A | 19006 | #N/A | 4202
#N/A | 19007 | #N/A | 4203
#N/A | 19008 | #N/A | 4204
#N/A | 19009 | #N/A | 4205
#N/A | 19010 | #N/A | 4206
#N/A | 19011 | #N/A | 4207
#N/A | 19012 | #N/A | 4208
#N/A | 19013 | #N/A | 4209
#N/A | 19014 | #N/A | 4210
#N/A | 19015 | #N/A | 4211
#N/A | 19016 | #N/A | 4212
#N/A | 19017 | #N/A | 4213
#N/A | 19018 | #N/A | 4214
#N/A | 19019 | #N/A | 4215
#N/A | 19020 | #N/A | 4216
#N/A | 19021 | #N/A | 4217
#N/A | 19022 | #N/A | 4218
#N/A | 19023 | #N/A | 4219
#N/A | 19024 | #N/A | 4220
#N/A | 19025 | #N/A | 4221
#N/A | 19026 | #N/A | 4222
#N/A | 19027 | #N/A | 4223
#N/A | 19028 | #N/A | 4224
#N/A | 19029 | #N/A | 4225
#N/A | 19030 | #N/A | 4226
#N/A | 19031 | #N/A | 4227
#N/A | 19032 | #N/A | 4228
#N/A | 19033 | #N/A | 4229
#N/A | 19034 | #N/A | 4230
#N/A | 19035 | #N/A | 4231
#N/A | 19036 | #N/A | 4232
#N/A | 19037 | #N/A | 4233
#N/A | 19038 | #N/A | 4234
#N/A | 19039 | #N/A | 4235
#N/A | 19040 | #N/A | 4236
#N/A | 19041 | #N/A | 4237
#N/A | 19042 | #N/A | 4238
#N/A | 19043 | #N/A | 4239
#N/A | 19044 | #N/A | 4240
#N/A | 19045 | #N/A | 4241
#N/A | 19046 | #N/A | 4242
#N/A | 19047 | #N/A | 4243
#N/A | 19048 | #N/A | 4244
#N/A | 19049 | #N/A | 4245
#N/A | 19050 | #N/A | 4246
#N/A | 19051 | #N/A | 4247
#N/A | 19052 | #N/A | 4248
#N/A | 19053 | #N/A | 4249
#N/A | 19054 | #N/A | 4250
#N/A | 19055 | #N/A | 4251
#N/A | 19056 | #N/A | 4252
#N/A | 19057 | #N/A | 4253
#N/A | 19058 | #N/A | 4254
#N/A | 19059 | #N/A | 4255
#N/A | 19060 | #N/A | 4256
#N/A | 19061 | #N/A | 4257
#N/A | 19062 | #N/A | 4258
#N/A | 19063 | #N/A | 4259
#N/A | 19064 | #N/A | 4260
#N/A | 19065 | #N/A | 4261
#N/A | 19066 | #N/A | 4262
#N/A | 19067 | #N/A | 4263
#N/A | 19068 | #N/A | 4264
#N/A | 19069 | #N/A | 4265
#N/A | 19070 | #N/A | 4266
#N/A | 19071 | #N/A | 4267
#N/A | 19072 | #N/A | 4268
#N/A | 19073 | #N/A | 4269
#N/A | 19074 | #N/A | 4270
#N/A | 19075 | #N/A | 4271
#N/A | 19076 | #N/A | 4272
#N/A | 19077 | #N/A | 4273
#N/A | 19078 | #N/A | 4274
#N/A | 19079 | #N/A | 4275
#N/A | 19080 | #N/A | 4276
#N/A | 19081 | #N/A | 4277
#N/A | 19082 | #N/A | 4278
#N/A | 19083 | #N/A | 4279
#N/A | 19084 | #N/A | 4280
#N/A | 19085 | #N/A | 4281
#N/A | 19086 | #N/A | 4282
#N/A | 19087 | #N/A | 4283
#N/A | 19088 | #N/A | 4284
#N/A | 19089 | #N/A | 4285
#N/A | 19090 | #N/A | 4286
#N/A | 19091 | #N/A | 4287
#N/A | 19092 | #N/A | 4288
#N/A | 19093 | #N/A | 4289
#N/A | 19094 | #N/A | 4290
#N/A | 19095 | #N/A | 4291
#N/A | 19096 | #N/A | 4292
#N/A | 19097 | #N/A | 4293
#N/A | 19098 | #N/A | 4294
#N/A | 19099 | #N/A | 4295
#N/A | 19100 | #N/A | 4296
#N/A | 19101 | #N/A | 4297
#N/A | 19102 | #N/A | 4298
#N/A | 19103 | #N/A | 4299
#N/A | 19104 | #N/A | 4300
#N/A | 19105 | #N/A | 4301
#N/A | 19106 | #N/A | 4302
#N/A | 19107 | #N/A | 4303
#N/A | 19108 | #N/A | 4304
#N/A | 19109 | #N/A | 4305
#N/A | 19110 | #N/A | 4306
#N/A | 19111 | #N/A | 4307
#N/A | 19112 | #N/A | 4308
#N/A | 19113 | #N/A | 4309
#N/A | 19114 | #N/A | 4310
#N/A | 19115 | #N/A | 4311
#N/A | 19116 | #N/A | 4312
#N/A | 19117 | #N/A | 4313
#N/A | 19118 | #N/A | 4314
#N/A | 19119 | #N/A | 4315
#N/A | 19120 | #N/A | 4316
#N/A | 19121 | #N/A | 4317
#N/A | 19122 | #N/A | 4318
#N/A | 19123 | #N/A | 4319
#N/A | 19124 | #N/A | 4320
#N/A | 19125 | #N/A | 4321
#N/A | 19126 | #N/A | 4322
#N/A | 19127 | #N/A | 4323
#N/A | 19128 | #N/A | 4324
#N/A | 19129 | #N/A | 4325
#N/A | 19130 | #N/A | 4326
#N/A | 19131 | #N/A | 4327
#N/A | 19132 | #N/A | 4328
#N/A | 19133 | #N/A | 4329
#N/A | 19134 | #N/A | 4330
#N/A | 19135 | #N/A | 4331
#N/A | 19136 | #N/A | 4332
#N/A | 19137 | #N/A | 4333
#N/A | 19138 | #N/A | 4334
#N/A | 19139 | #N/A | 4335
#N/A | 19140 | #N/A | 4336
#N/A | 19141 | #N/A | 4337
#N/A | 19142 | #N/A | 4338
#N/A | 19143 | #N/A | 4339
#N/A | 19144 | #N/A | 4340
#N/A | 19145 | #N/A | 4341
#N/A | 19146 | #N/A | 4342
#N/A | 19147 | #N/A | 4343
#N/A | 19148 | #N/A | 4344
#N/A | 19149 | #N/A | 4345
#N/A | 19150 | #N/A | 4346
#N/A | 19151 | #N/A | 4347
#N/A | 19152 | #N/A | 4348
#N/A | 19153 | #N/A | 4349
#N/A | 19154 | #N/A | 4350
#N/A | 19155 | #N/A | 4351
#N/A | 19156 | #N/A | 4352
#N/A | 19157 | #N/A | 4353
#N/A | 19158 | #N/A | 4354
#N/A | 19159 | #N/A | 4355
#N/A | 19160 | #N/A | 4356
#N/A | 19161 | #N/A | 4357
#N/A | 19162 | #N/A | 4358
#N/A | 19163 | #N/A | 4359
#N/A | 19164 | #N/A | 4360
#N/A | 19165 | #N/A | 4361
#N/A | 19166 | #N/A | 4362
#N/A | 19167 | #N/A | 4363
#N/A | 19168 | #N/A | 4364
#N/A | 19169 | #N/A | 4365
#N/A | 19170 | #N/A | 4366
#N/A | 19171 | #N/A | 4367
#N/A | 19172 | #N/A | 4368
#N/A | 19173 | #N/A | 4369
#N/A | 19174 | #N/A | 4370
#N/A | 19175 | #N/A | 4371
#N/A | 19176 | #N/A | 4372
#N/A | 19177 | #N/A | 4373
#N/A | 19178 | #N/A | 4374
#N/A | 19179 | #N/A | 4375
#N/A | 19180 | #N/A | 4376
#N/A | 19181 | #N/A | 4377
#N/A | 19182 | #N/A | 4378
#N/A | 19183 | #N/A | 4379
#N/A | 19184 | #N/A | 4380
#N/A | 19185 | #N/A | 4381
#N/A | 19186 | #N/A | 4382
#N/A | 19187 | #N/A | 4383
#N/A | 19188 | #N/A | 4384
#N/A | 19189 | #N/A | 4385
#N/A | 19190 | #N/A | 4386
#N/A | 19191 | #N/A | 4387
#N/A | 19192 | #N/A | 4388
#N/A | 19193 | #N/A | 4389
#N/A | 19194 | #N/A | 4390
#N/A | 19195 | #N/A | 4391
#N/A | 19196 | #N/A | 4392
#N/A | 19197 | #N/A | 4393
#N/A | 19198 | #N/A | 4394
#N/A | 19199 | #N/A | 4395
#N/A | 19200 | #N/A | 4396
#N/A | 19201 | #N/A | 4397
#N/A | 19202 | #N/A | 4398
#N/A | 19203 | #N/A | 4399
#N/A | 19204 | #N/A | 4400
#N/A | 19205 | #N/A | 4401
#N/A | 19206 | #N/A | 4402
#N/A | 19207 | #N/A | 4403
#N/A | 19208 | #N/A | 4404
#N/A | 19209 | #N/A | 4405
#N/A | 19210 | #N/A | 4406
#N/A | 19211 | #N/A | 4407
#N/A | 19212 | #N/A | 4408
#N/A | 19213 | #N/A | 4409
#N/A | 19214 | #N/A | 4410
#N/A | 19215 | #N/A | 4411
#N/A | 19216 | #N/A | 4412
#N/A | 19217 | #N/A | 4413
#N/A | 19218 | #N/A | 4414
#N/A | 19219 | #N/A | 4415
#N/A | 19220 | #N/A | 4416
#N/A | 19221 | #N/A | 4417
#N/A | 19222 | #N/A | 4418
#N/A | 19223 | #N/A | 4419
#N/A | 19224 | #N/A | 4420
#N/A | 19225 | #N/A | 4421
#N/A | 19226 | #N/A | 4422
#N/A | 19227 | #N/A | 4423
#N/A | 19228 | #N/A | 4424
#N/A | 19229 | #N/A | 4425
#N/A | 19230 | #N/A | 4426
#N/A | 19231 | #N/A | 4427
#N/A | 19232 | #N/A | 4428
#N/A | 19233 | #N/A | 4429
#N/A | 19234 | #N/A | 4430
#N/A | 19235 | #N/A | 4431
#N/A | 19236 | #N/A | 4432
#N/A | 19237 | #N/A | 4433
#N/A | 19238 | #N/A | 4434
#N/A | 19239 | #N/A | 4435
#N/A | 19240 | #N/A | 4436
#N/A | 19241 | #N/A | 4437
#N/A | 19242 | #N/A | 4438
#N/A | 19243 | #N/A | 4439
#N/A | 19244 | #N/A | 4440
#N/A | 19245 | #N/A | 4441
#N/A | 19246 | #N/A | 4442
#N/A | 19247 | #N/A | 4443
#N/A | 19248 | #N/A | 4444
#N/A | 19249 | #N/A | 4445
#N/A | 19250 | #N/A | 4446
#N/A | 19251 | #N/A | 4447
#N/A | 19252 | #N/A | 4448
#N/A | 19253 | #N/A | 4449
#N/A | 19254 | #N/A | 4450
#N/A | 19255 | #N/A | 4451
#N/A | 19256 | #N/A | 4452
#N/A | 19257 | #N/A | 4453
#N/A | 19258 | #N/A | 4454
#N/A | 19259 | #N/A | 4455
#N/A | 19260 | #N/A | 4456
#N/A | 19261 | #N/A | 4457
#N/A | 19262 | #N/A | 4458
#N/A | 19263 | #N/A | 4459
#N/A | 19264 | #N/A | 4460
#N/A | 19265 | #N/A | 4461
#N/A | 19266 | #N/A | 4462
#N/A | 19267 | #N/A | 4463
#N/A | 19268 | #N/A | 4464
#N/A | 19269 | #N/A | 4465
#N/A | 19270 | #N/A | 4466
#N/A | 19271 | #N/A | 4467
#N/A | 19272 | #N/A | 4468
#N/A | 19273 | #N/A | 4469
#N/A | 19274 | #N/A | 4470
#N/A | 19275 | #N/A | 4471
#N/A | 19276 | #N/A | 4472
#N/A | 19277 | #N/A | 4473
#N/A | 19278 | #N/A | 4474
#N/A | 19279 | #N/A | 4475
#N/A | 19280 | #N/A | 4476
#N/A | 19281 | #N/A | 4477
#N/A | 19282 | #N/A | 4478
#N/A | 19283 | #N/A | 4479
#N/A | 19284 | #N/A | 4480
#N/A | 19285 | #N/A | 4481
#N/A | 19286 | #N/A | 4482
#N/A | 19287 | #N/A | 4483
#N/A | 19288 | #N/A | 4484
#N/A | 19289 | #N/A | 4485
#N/A | 19290 | #N/A | 4486
#N/A | 19291 | #N/A | 4487
#N/A | 19292 | #N/A | 4488
#N/A | 19293 | #N/A | 4489
#N/A | 19294 | #N/A | 4490
#N/A | 19295 | #N/A | 4491
#N/A | 19296 | #N/A | 4492
#N/A | 19297 | #N/A | 4493
#N/A | 19298 | #N/A | 4494
#N/A | 19299 | #N/A | 4495
#N/A | 19300 | #N/A | 4496
#N/A | 19301 | #N/A | 4497
#N/A | 19302 | #N/A | 4498
#N/A | 19303 | #N/A | 4499
#N/A | 19304 | #N/A | 4500
#N/A | 19305 | #N/A | 4501
#N/A | 19306 | #N/A | 4502
#N/A | 19307 | #N/A | 4503
#N/A | 19308 | #N/A | 4504
#N/A | 19309 | #N/A | 4505
#N/A | 19310 | #N/A | 4506
#N/A | 19311 | #N/A | 4507
#N/A | 19312 | #N/A | 4508
#N/A | 19313 | #N/A | 4509
#N/A | 19314 | #N/A | 4510
#N/A | 19315 | #N/A | 4511
#N/A | 19316 | #N/A | 4512
#N/A | 19317 | #N/A | 4513
#N/A | 19318 | #N/A | 4514
#N/A | 19319 | #N/A | 4515
#N/A | 19320 | #N/A | 4516
#N/A | 19321 | #N/A | 4517
#N/A | 19322 | #N/A | 4518
#N/A | 19323 | #N/A | 4519
#N/A | 19324 | #N/A | 4520
#N/A | 19325 | #N/A | 4521
#N/A | 19326 | #N/A | 4522
#N/A | 19327 | #N/A | 4523
#N/A | 19328 | #N/A | 4524
#N/A | 19329 | #N/A | 4525
#N/A | 19330 | #N/A | 4526
#N/A | 19331 | #N/A | 4527
#N/A | 19332 | #N/A | 4528
#N/A | 19333 | #N/A | 4529
#N/A | 19334 | #N/A | 4530
#N/A | 19335 | #N/A | 4531
#N/A | 19336 | #N/A | 4532
#N/A | 19337 | #N/A | 4533
#N/A | 19338 | #N/A | 4534
#N/A | 19339 | #N/A | 4535
#N/A | 19340 | #N/A | 4536
#N/A | 19341 | #N/A | 4537
#N/A | 19342 | #N/A | 4538
#N/A | 19343 | #N/A | 4539
#N/A | 19344 | #N/A | 4540
#N/A | 19345 | #N/A | 4541
#N/A | 19346 | #N/A | 4542
#N/A | 19347 | #N/A | 4543
#N/A | 19348 | #N/A | 4544
#N/A | 19349 | #N/A | 4545
#N/A | 19350 | #N/A | 4546
#N/A | 19351 | #N/A | 4547
#N/A | 19352 | #N/A | 4548
#N/A | 19353 | #N/A | 4549
#N/A | 19354 | #N/A | 4550
#N/A | 19355 | #N/A | 4551
#N/A | 19356 | #N/A | 4552
#N/A | 19357 | #N/A | 4553
#N/A | 19358 | #N/A | 4554
#N/A | 19359 | #N/A | 4555
#N/A | 19360 | #N/A | 4556
#N/A | 19361 | #N/A | 4557
#N/A | 19362 | #N/A | 4558
#N/A | 19363 | #N/A | 4559
#N/A | 19364 | #N/A | 4560
#N/A | 19365 | #N/A | 4561
#N/A | 19366 | #N/A | 4562
#N/A | 19367 | #N/A | 4563
#N/A | 19368 | #N/A | 4564
#N/A | 19369 | #N/A | 4565
#N/A | 19370 | #N/A | 4566
#N/A | 19371 | #N/A | 4567
#N/A | 19372 | #N/A | 4568
#N/A | 19373 | #N/A | 4569
#N/A | 19374 | #N/A | 4570
#N/A | 19375 | #N/A | 4571
#N/A | 19376 | #N/A | 4572
#N/A | 19377 | #N/A | 4573
#N/A | 19378 | #N/A | 4574
#N/A | 19379 | #N/A | 4575
#N/A | 19380 | #N/A | 4576
#N/A | 19381 | #N/A | 4577
#N/A | 19382 | #N/A | 4578
#N/A | 19383 | #N/A | 4579
#N/A | 19384 | #N/A | 4580
#N/A | 19385 | #N/A | 4581
#N/A | 19386 | #N/A | 4582
#N/A | 19387 | #N/A | 4583
#N/A | 19388 | #N/A | 4584
#N/A | 19389 | #N/A | 4585
#N/A | 19390 | #N/A | 4586
#N/A | 19391 | #N/A | 4587
#N/A | 19392 | #N/A | 4588
#N/A | 19393 | #N/A | 4589
#N/A | 19394 | #N/A | 4590
#N/A | 19395 | #N/A | 4591
#N/A | 19396 | #N/A | 4592
#N/A | 19397 | #N/A | 4593
#N/A | 19398 | #N/A | 4594
#N/A | 19399 | #N/A | 4595
#N/A | 19400 | #N/A | 4596
#N/A | 19401 | #N/A | 4597
#N/A | 19402 | #N/A | 4598
#N/A | 19403 | #N/A | 4599
#N/A | 19404 | #N/A | 4600
#N/A | 19405 | #N/A | 4601
#N/A | 19406 | #N/A | 4602
#N/A | 19407 | #N/A | 4603
#N/A | 19408 | #N/A | 4604
#N/A | 19409 | #N/A | 4605
#N/A | 19410 | #N/A | 4606
#N/A | 19411 | #N/A | 4607
#N/A | 19412 | #N/A | 4608
#N/A | 19413 | #N/A | 4609
#N/A | 19414 | #N/A | 4610
#N/A | 19415 | #N/A | 4611
#N/A | 19416 | #N/A | 4612
#N/A | 19417 | #N/A | 4613
#N/A | 19418 | #N/A | 4614
#N/A | 19419 | #N/A | 4615
#N/A | 19420 | #N/A | 4616
#N/A | 19421 | #N/A | 4617
#N/A | 19422 | #N/A | 4618
#N/A | 19423 | #N/A | 4619
#N/A | 19424 | #N/A | 4620
#N/A | 19425 | #N/A | 4621
#N/A | 19426 | #N/A | 4622
#N/A | 19427 | #N/A | 4623
#N/A | 19428 | #N/A | 4624
#N/A | 19429 | #N/A | 4625
#N/A | 19430 | #N/A | 4626
#N/A | 19431 | #N/A | 4627
#N/A | 19432 | #N/A | 4628
#N/A | 19433 | #N/A | 4629
#N/A | 19434 | #N/A | 4630
#N/A | 19435 | #N/A | 4631
#N/A | 19436 | #N/A | 4632
#N/A | 19437 | #N/A | 4633
#N/A | 19438 | #N/A | 4634
#N/A | 19439 | #N/A | 4635
#N/A | 19440 | #N/A | 4636
#N/A | 19441 | #N/A | 4637
#N/A | 19442 | #N/A | 4638
#N/A | 19443 | #N/A | 4639
#N/A | 19444 | #N/A | 4640
#N/A | 19445 | #N/A | 4641
#N/A | 19446 | #N/A | 4642
#N/A | 19447 | #N/A | 4643
#N/A | 19448 | #N/A | 4644
#N/A | 19449 | #N/A | 4645
#N/A | 19450 | #N/A | 4646
#N/A | 19451 | #N/A | 4647
#N/A | 19452 | #N/A | 4648
#N/A | 19453 | #N/A | 4649
#N/A | 19454 | #N/A | 4650
#N/A | 19455 | #N/A | 4651
#N/A | 19456 | #N/A | 4652
#N/A | 19457 | #N/A | 4653
#N/A | 19458 | #N/A | 4654
#N/A | 19459 | #N/A | 4655
#N/A | 19460 | #N/A | 4656
#N/A | 19461 | #N/A | 4657
#N/A | 19462 | #N/A | 4658
#N/A | 19463 | #N/A | 4659
#N/A | 19464 | #N/A | 4660
#N/A | 19465 | #N/A | 4661
#N/A | 19466 | #N/A | 4662
#N/A | 19467 | #N/A | 4663
#N/A | 19468 | #N/A | 4664
#N/A | 19469 | #N/A | 4665
#N/A | 19470 | #N/A | 4666
#N/A | 19471 | #N/A | 4667
#N/A | 19472 | #N/A | 4668
#N/A | 19473 | #N/A | 4669
#N/A | 19474 | #N/A | 4670
#N/A | 19475 | #N/A | 4671
#N/A | 19476 | #N/A | 4672
#N/A | 19477 | #N/A | 4673
#N/A | 19478 | #N/A | 4674
#N/A | 19479 | #N/A | 4675
#N/A | 19480 | #N/A | 4676
#N/A | 19481 | #N/A | 4677
#N/A | 19482 | #N/A | 4678
#N/A | 19483 | #N/A | 4679
#N/A | 19484 | #N/A | 4680
#N/A | 19485 | #N/A | 4681
#N/A | 19486 | #N/A | 4682
#N/A | 19487 | #N/A | 4683
#N/A | 19488 | #N/A | 4684
#N/A | 19489 | #N/A | 4685
#N/A | 19490 | #N/A | 4686
#N/A | 19491 | #N/A | 4687
#N/A | 19492 | #N/A | 4688
#N/A | 19493 | #N/A | 4689
#N/A | 19494 | #N/A | 4690
#N/A | 19495 | #N/A | 4691
#N/A | 19496 | #N/A | 4692
#N/A | 19497 | #N/A | 4693
#N/A | 19498 | #N/A | 4694
#N/A | 19499 | #N/A | 4695
#N/A | 19500 | #N/A | 4696
#N/A | 19501 | #N/A | 4697
#N/A | 19502 | #N/A | 4698
#N/A | 19503 | #N/A | 4699
#N/A | 19504 | #N/A | 4700
#N/A | 19505 | #N/A | 4701
#N/A | 19506 | #N/A | 4702
#N/A | 19507 | #N/A | 4703
#N/A | 19508 | #N/A | 4704
#N/A | 19509 | #N/A | 4705
#N/A | 19510 | #N/A | 4706
#N/A | 19511 | #N/A | 4707
#N/A | 19512 | #N/A | 4708
#N/A | 19513 | #N/A | 4709
#N/A | 19514 | #N/A | 4710
#N/A | 19515 | #N/A | 4711
#N/A | 19516 | #N/A | 4712
#N/A | 19517 | #N/A | 4713
#N/A | 19518 | #N/A | 4714
#N/A | 19519 | #N/A | 4715
#N/A | 19520 | #N/A | 4716
#N/A | 19521 | #N/A | 4717
#N/A | 19522 | #N/A | 4718
#N/A | 19523 | #N/A | 4719
#N/A | 19524 | #N/A | 4720
#N/A | 19525 | #N/A | 4721
#N/A | 19526 | #N/A | 4722
#N/A | 19527 | #N/A | 4723
#N/A | 19528 | #N/A | 4724
#N/A | 19529 | #N/A | 4725
#N/A | 19530 | #N/A | 4726
#N/A | 19531 | #N/A | 4727
#N/A | 19532 | #N/A | 4728
#N/A | 19533 | #N/A | 4729
#N/A | 19534 | #N/A | 4730
#N/A | 19535 | #N/A | 4731
#N/A | 19536 | #N/A | 4732
#N/A | 19537 | #N/A | 4733
#N/A | 19538 | #N/A | 4734
#N/A | 19539 | #N/A | 4735
#N/A | 19540 | #N/A | 4736
#N/A | 19541 | #N/A | 4737
#N/A | 19542 | #N/A | 4738
#N/A | 19543 | #N/A | 4739
#N/A | 19544 | #N/A | 4740
#N/A | 19545 | #N/A | 4741
#N/A | 19546 | #N/A | 4742
#N/A | 19547 | #N/A | 4743
#N/A | 19548 | #N/A | 4744
#N/A | 19549 | #N/A | 4745
#N/A | 19550 | #N/A | 4746
#N/A | 19551 | #N/A | 4747
#N/A | 19552 | #N/A | 4748
#N/A | 19553 | #N/A | 4749
#N/A | 19554 | #N/A | 4750
#N/A | 19555 | #N/A | 4751
#N/A | 19556 | #N/A | 4752
#N/A | 19557 | #N/A | 4753
#N/A | 19558 | #N/A | 4754
#N/A | 19559 | #N/A | 4755
#N/A | 19560 | #N/A | 4756
#N/A | 19561 | #N/A | 4757
#N/A | 19562 | #N/A | 4758
#N/A | 19563 | #N/A | 4759
#N/A | 19564 | #N/A | 4760
#N/A | 19565 | #N/A | 4761
#N/A | 19566 | #N/A | 4762
#N/A | 19567 | #N/A | 4763
#N/A | 19568 | #N/A | 4764
#N/A | 19569 | #N/A | 4765
#N/A | 19570 | #N/A | 4766
#N/A | 19571 | #N/A | 4767
#N/A | 19572 | #N/A | 4768
#N/A | 19573 | #N/A | 4769
#N/A | 19574 | #N/A | 4770
#N/A | 19575 | #N/A | 4771
#N/A | 19576 | #N/A | 4772
#N/A | 19577 | #N/A | 4773
#N/A | 19578 | #N/A | 4774
#N/A | 19579 | #N/A | 4775
#N/A | 19580 | #N/A | 4776
#N/A | 19581 | #N/A | 4777
#N/A | 19582 | #N/A | 4778
#N/A | 19583 | #N/A | 4779
#N/A | 19584 | #N/A | 4780
#N/A | 19585 | #N/A | 4781
#N/A | 19586 | #N/A | 4782
#N/A | 19587 | #N/A | 4783
#N/A | 19588 | #N/A | 4784
#N/A | 19589 | #N/A | 4785
#N/A | 19590 | #N/A | 4786
#N/A | 19591 | #N/A | 4787
#N/A | 19592 | #N/A | 4788
#N/A | 19593 | #N/A | 4789
#N/A | 19594 | #N/A | 4790
#N/A | 19595 | #N/A | 4791
#N/A | 19596 | #N/A | 4792
#N/A | 19597 | #N/A | 4793
#N/A | 19598 | #N/A | 4794
#N/A | 19599 | #N/A | 4795
#N/A | 19600 | #N/A | 4796
#N/A | 19601 | #N/A | 4797
#N/A | 19602 | #N/A | 4798
#N/A | 19603 | #N/A | 4799
#N/A | 19604 | #N/A | 4800
#N/A | 19605 | #N/A | 4801
#N/A | 19606 | #N/A | 4802
#N/A | 19607 | #N/A | 4803
#N/A | 19608 | #N/A | 4804
#N/A | 19609 | #N/A | 4805
#N/A | 19610 | #N/A | 4806
#N/A | 19611 | #N/A | 4807
#N/A | 19612 | #N/A | 4808
#N/A | 19613 | #N/A | 4809
#N/A | 19614 | #N/A | 4810
#N/A | 19615 | #N/A | 4811
#N/A | 19616 | #N/A | 4812
#N/A | 19617 | #N/A | 4813
#N/A | 19618 | #N/A | 4814
#N/A | 19619 | #N/A | 4815
#N/A | 19620 | #N/A | 4816
#N/A | 19621 | #N/A | 4817
#N/A | 19622 | #N/A | 4818
#N/A | 19623 | #N/A | 4819
#N/A | 19624 | #N/A | 4820
#N/A | 19625 | #N/A | 4821
#N/A | 19626 | #N/A | 4822
#N/A | 19627 | #N/A | 4823
#N/A | 19628 | #N/A | 4824
#N/A | 19629 | #N/A | 4825
#N/A | 19630 | #N/A | 4826
#N/A | 19631 | #N/A | 4827
#N/A | 19632 | #N/A | 4828
#N/A | 19633 | #N/A | 4829
#N/A | 19634 | #N/A | 4830
#N/A | 19635 | #N/A | 4831
#N/A | 19636 | #N/A | 4832
#N/A | 19637 | #N/A | 4833
#N/A | 19638 | #N/A | 4834
#N/A | 19639 | #N/A | 4835
#N/A | 19640 | #N/A | 4836
#N/A | 19641 | #N/A | 4837
#N/A | 19642 | #N/A | 4838
#N/A | 19643 | #N/A | 4839
#N/A | 19644 | #N/A | 4840
#N/A | 19645 | #N/A | 4841
#N/A | 19646 | #N/A | 4842
#N/A | 19647 | #N/A | 4843
#N/A | 19648 | #N/A | 4844
#N/A | 19649 | #N/A | 4845
#N/A | 19650 | #N/A | 4846
#N/A | 19651 | #N/A | 4847
#N/A | 19652 | #N/A | 4848
#N/A | 19653 | #N/A | 4849
#N/A | 19654 | #N/A | 4850
#N/A | 19655 | #N/A | 4851
#N/A | 19656 | #N/A | 4852
#N/A | 19657 | #N/A | 4853
#N/A | 19658 | #N/A | 4854
#N/A | 19659 | #N/A | 4855
#N/A | 19660 | #N/A | 4856
#N/A | 19661 | #N/A | 4857
#N/A | 19662 | #N/A | 4858
#N/A | 19663 | #N/A | 4859
#N/A | 19664 | #N/A | 4860
#N/A | 19665 | #N/A | 4861
#N/A | 19666 | #N/A | 4862
#N/A | 19667 | #N/A | 4863
#N/A | 19668 | #N/A | 4864
#N/A | 19669 | #N/A | 4865
#N/A | 19670 | #N/A | 4866
#N/A | 19671 | #N/A | 4867
#N/A | 19672 | #N/A | 4868
#N/A | 19673 | #N/A | 4869
#N/A | 19674 | #N/A | 4870
#N/A | 19675 | #N/A | 4871
#N/A | 19676 | #N/A | 4872
#N/A | 19677 | #N/A | 4873
#N/A | 19678 | #N/A | 4874
#N/A | 19679 | #N/A | 4875
#N/A | 19680 | #N/A | 4876
#N/A | 19681 | #N/A | 4877
#N/A | 19682 | #N/A | 4878
#N/A | 19683 | #N/A | 4879
#N/A | 19684 | #N/A | 4880
#N/A | 19685 | #N/A | 4881
#N/A | 19686 | #N/A | 4882
#N/A | 19687 | #N/A | 4883
#N/A | 19688 | #N/A | 4884
#N/A | 19689 | #N/A | 4885
#N/A | 19690 | #N/A | 4886
#N/A | 19691 | #N/A | 4887
#N/A | 19692 | #N/A | 4888
#N/A | 19693 | #N/A | 4889
#N/A | 19694 | #N/A | 4890
#N/A | 19695 | #N/A | 4891
#N/A | 19696 | #N/A | 4892
#N/A | 19697 | #N/A | 4893
#N/A | 19698 | #N/A | 4894
#N/A | 19699 | #N/A | 4895
#N/A | 19700 | #N/A | 4896
#N/A | 19701 | #N/A | 4897
#N/A | 19702 | #N/A | 4898
#N/A | 19703 | #N/A | 4899
#N/A | 19704 | #N/A | 4900
#N/A | 19705 | #N/A | 4901
#N/A | 19706 | #N/A | 4902
#N/A | 19707 | #N/A | 4903
#N/A | 19708 | #N/A | 4904
#N/A | 19709 | #N/A | 4905
#N/A | 19710 | #N/A | 4906
#N/A | 19711 | #N/A | 4907
#N/A | 19712 | #N/A | 4908
#N/A | 19713 | #N/A | 4909
#N/A | 19714 | #N/A | 4910
#N/A | 19715 | #N/A | 4911
#N/A | 19716 | #N/A | 4912
#N/A | 19717 | #N/A | 4913
#N/A | 19718 | #N/A | 4914
#N/A | 19719 | #N/A | 4915
#N/A | 19720 | #N/A | 4916
#N/A | 19721 | #N/A | 4917
#N/A | 19722 | #N/A | 4918
#N/A | 19723 | #N/A | 4919
#N/A | 19724 | #N/A | 4920
#N/A | 19725 | #N/A | 4921
#N/A | 19726 | #N/A | 4922
#N/A | 19727 | #N/A | 4923
#N/A | 19728 | #N/A | 4924
#N/A | 19729 | #N/A | 4925
#N/A | 19730 | #N/A | 4926
#N/A | 19731 | #N/A | 4927
#N/A | 19732 | #N/A | 4928
#N/A | 19733 | #N/A | 4929
#N/A | 19734 | #N/A | 4930
#N/A | 19735 | #N/A | 4931
#N/A | 19736 | #N/A | 4932
#N/A | 19737 | #N/A | 4933
#N/A | 19738 | #N/A | 4934
#N/A | 19739 | #N/A | 4935
#N/A | 19740 | #N/A | 4936
#N/A | 19741 | #N/A | 4937
#N/A | 19742 | #N/A | 4938
#N/A | 19743 | #N/A | 4939
#N/A | 19744 | #N/A | 4940
#N/A | 19745 | #N/A | 4941
#N/A | 19746 | #N/A | 4942
#N/A | 19747 | #N/A | 4943
#N/A | 19748 | #N/A | 4944
#N/A | 19749 | #N/A | 4945
#N/A | 19750 | #N/A | 4946
#N/A | 19751 | #N/A | 4947
#N/A | 19752 | #N/A | 4948
#N/A | 19753 | #N/A | 4949
#N/A | 19754 | #N/A | 4950
#N/A | 19755 | #N/A | 4951
#N/A | 19756 | #N/A | 4952
#N/A | 19757 | #N/A | 4953
#N/A | 19758 | #N/A | 4954
#N/A | 19759 | #N/A | 4955
#N/A | 19760 | #N/A | 4956
#N/A | 19761 | #N/A | 4957
#N/A | 19762 | #N/A | 4958
#N/A | 19763 | #N/A | 4959
#N/A | 19764 | #N/A | 4960
#N/A | 19765 | #N/A | 4961
#N/A | 19766 | #N/A | 4962
#N/A | 19767 | #N/A | 4963
#N/A | 19768 | #N/A | 4964
#N/A | 19769 | #N/A | 4965
#N/A | 19770 | #N/A | 4966
#N/A | 19771 | #N/A | 4967
#N/A | 19772 | #N/A | 4968
#N/A | 19773 | #N/A | 4969
#N/A | 19774 | #N/A | 4970
#N/A | 19775 | #N/A | 4971
#N/A | 19776 | #N/A | 4972
#N/A | 19777 | #N/A | 4973
#N/A | 19778 | #N/A | 4974
#N/A | 19779 | #N/A | 4975
#N/A | 19780 | #N/A | 4976
#N/A | 19781 | #N/A | 4977
#N/A | 19782 | #N/A | 4978
#N/A | 19783 | #N/A | 4979
#N/A | 19784 | #N/A | 4980
#N/A | 19785 | #N/A | 4981
#N/A | 19786 | #N/A | 4982
#N/A | 19787 | #N/A | 4983
#N/A | 19788 | #N/A | 4984
#N/A | 19789 | #N/A | 4985
#N/A | 19790 | #N/A | 4986
#N/A | 19791 | #N/A | 4987
#N/A | 19792 | #N/A | 4988
#N/A | 19793 | #N/A | 4989
#N/A | 19794 | #N/A | 4990
#N/A | 19795 | #N/A | 4991
#N/A | 19796 | #N/A | 4992
#N/A | 19797 | #N/A | 4993
#N/A | 19798 | #N/A | 4994
#N/A | 19799 | #N/A | 4995
#N/A | 19800 | #N/A | 4996
#N/A | 19801 | #N/A | 4997
#N/A | 19802 | #N/A | 4998
#N/A | 19803 | #N/A | 4999
#N/A | 19804 | #N/A | 5000
#N/A | 19805 | #N/A | 5001
#N/A | 19806 | #N/A | 5002
#N/A | 19807 | #N/A | 5003
#N/A | 19808 | #N/A | 5004
#N/A | 19809 | #N/A | 5005
#N/A | 19810 | #N/A | 5006
#N/A | 19811 | #N/A | 5007
#N/A | 19812 | #N/A | 5008
#N/A | 19813 | #N/A | 5009
#N/A | 19814 | #N/A | 5010
#N/A | 19815 | #N/A | 5011
#N/A | 19816 | #N/A | 5012
#N/A | 19817 | #N/A | 5013
#N/A | 19818 | #N/A | 5014
#N/A | 19819 | #N/A | 5015
#N/A | 19820 | #N/A | 5016
#N/A | 19821 | #N/A | 5017
#N/A | 19822 | #N/A | 5018
#N/A | 19823 | #N/A | 5019
#N/A | 19824 | #N/A | 5020
#N/A | 19825 | #N/A | 5021
#N/A | 19826 | #N/A | 5022
#N/A | 19827 | #N/A | 5023
#N/A | 19828 | #N/A | 5024
#N/A | 19829 | #N/A | 5025
#N/A | 19830 | #N/A | 5026
#N/A | 19831 | #N/A | 5027
#N/A | 19832 | #N/A | 5028
#N/A | 19833 | #N/A | 5029
#N/A | 19834 | #N/A | 5030
#N/A | 19835 | #N/A | 5031
#N/A | 19836 | #N/A | 5032
#N/A | 19837 | #N/A | 5033
#N/A | 19838 | #N/A | 5034
#N/A | 19839 | #N/A | 5035
#N/A | 19840 | #N/A | 5036
#N/A | 19841 | #N/A | 5037
#N/A | 19842 | #N/A | 5038
#N/A | 19843 | #N/A | 5039
#N/A | 19844 | #N/A | 5040
#N/A | 19845 | #N/A | 5041
#N/A | 19846 | #N/A | 5042
#N/A | 19847 | #N/A | 5043
#N/A | 19848 | #N/A | 5044
#N/A | 19849 | #N/A | 5045
#N/A | 19850 | #N/A | 5046
#N/A | 19851 | #N/A | 5047
#N/A | 19852 | #N/A | 5048
#N/A | 19853 | #N/A | 5049
#N/A | 19854 | #N/A | 5050
#N/A | 19855 | #N/A | 5051
#N/A | 19856 | #N/A | 5052
#N/A | 19857 | #N/A | 5053
#N/A | 19858 | #N/A | 5054
#N/A | 19859 | #N/A | 5055
#N/A | 19860 | #N/A | 5056
#N/A | 19861 | #N/A | 5057
#N/A | 19862 | #N/A | 5058
#N/A | 19863 | #N/A | 5059
#N/A | 19864 | #N/A | 5060
#N/A | 19865 | #N/A | 5061
#N/A | 19866 | #N/A | 5062
#N/A | 19867 | #N/A | 5063
#N/A | 19868 | #N/A | 5064
#N/A | 19869 | #N/A | 5065
#N/A | 19870 | #N/A | 5066
#N/A | 19871 | #N/A | 5067
#N/A | 19872 | #N/A | 5068
#N/A | 19873 | #N/A | 5069
#N/A | 19874 | #N/A | 5070
#N/A | 19875 | #N/A | 5071
#N/A | 19876 | #N/A | 5072
#N/A | 19877 | #N/A | 5073
#N/A | 19878 | #N/A | 5074
#N/A | 19879 | #N/A | 5075
#N/A | 19880 | #N/A | 5076
#N/A | 19881 | #N/A | 5077
#N/A | 19882 | #N/A | 5078
#N/A | 19883 | #N/A | 5079
#N/A | 19884 | #N/A | 5080
#N/A | 19885 | #N/A | 5081
#N/A | 19886 | #N/A | 5082
#N/A | 19887 | #N/A | 5083
#N/A | 19888 | #N/A | 5084
#N/A | 19889 | #N/A | 5085
#N/A | 19890 | #N/A | 5086
#N/A | 19891 | #N/A | 5087
#N/A | 19892 | #N/A | 5088
#N/A | 19893 | #N/A | 5089
#N/A | 19894 | #N/A | 5090
#N/A | 19895 | #N/A | 5091
#N/A | 19896 | #N/A | 5092
#N/A | 19897 | #N/A | 5093
#N/A | 19898 | #N/A | 5094
#N/A | 19899 | #N/A | 5095
#N/A | 19900 | #N/A | 5096
#N/A | 19901 | #N/A | 5097
#N/A | 19902 | #N/A | 5098
#N/A | 19903 | #N/A | 5099
#N/A | 19904 | #N/A | 5100
#N/A | 19905 | #N/A | 5101
#N/A | 19906 | #N/A | 5102
#N/A | 19907 | #N/A | 5103
#N/A | 19908 | #N/A | 5104
#N/A | 19909 | #N/A | 5105
#N/A | 19910 | #N/A | 5106
#N/A | 19911 | #N/A | 5107
#N/A | 19912 | #N/A | 5108
#N/A | 19913 | #N/A | 5109
#N/A | 19914 | #N/A | 5110
#N/A | 19915 | #N/A | 5111
#N/A | 19916 | #N/A | 5112
#N/A | 19917 | #N/A | 5113
#N/A | 19918 | #N/A | 5114
#N/A | 19919 | #N/A | 5115
#N/A | 19920 | #N/A | 5116
#N/A | 19921 | #N/A | 5117
#N/A | 19922 | #N/A | 5118
#N/A | 19923 | #N/A | 5119
#N/A | 19924 | #N/A | 5120
#N/A | 19925 | #N/A | 5121
#N/A | 19926 | #N/A | 5122
#N/A | 19927 | #N/A | 5123
#N/A | 19928 | #N/A | 5124
#N/A | 19929 | #N/A | 5125
#N/A | 19930 | #N/A | 5126
#N/A | 19931 | #N/A | 5127
#N/A | 19932 | #N/A | 5128
#N/A | 19933 | #N/A | 5129
#N/A | 19934 | #N/A | 5130
#N/A | 19935 | #N/A | 5131
#N/A | 19936 | #N/A | 5132
#N/A | 19937 | #N/A | 5133
#N/A | 19938 | #N/A | 5134
#N/A | 19939 | #N/A | 5135
#N/A | 19940 | #N/A | 5136
#N/A | 19941 | #N/A | 5137
#N/A | 19942 | #N/A | 5138
#N/A | 19943 | #N/A | 5139
#N/A | 19944 | #N/A | 5140
#N/A | 19945 | #N/A | 5141
#N/A | 19946 | #N/A | 5142
#N/A | 19947 | #N/A | 5143
#N/A | 19948 | #N/A | 5144
#N/A | 19949 | #N/A | 5145
#N/A | 19950 | #N/A | 5146
#N/A | 19951 | #N/A | 5147
#N/A | 19952 | #N/A | 5148
#N/A | 19953 | #N/A | 5149
#N/A | 19954 | #N/A | 5150
#N/A | 19955 | #N/A | 5151
#N/A | 19956 | #N/A | 5152
#N/A | 19957 | #N/A | 5153
#N/A | 19958 | #N/A | 5154
#N/A | 19959 | #N/A | 5155
#N/A | 19960 | #N/A | 5156
#N/A | 19961 | #N/A | 5157
#N/A | 19962 | #N/A | 5158
#N/A | 19963 | #N/A | 5159
#N/A | 19964 | #N/A | 5160
#N/A | 19965 | #N/A | 5161
#N/A | 19966 | #N/A | 5162
#N/A | 19967 | #N/A | 5163
#N/A | 19968 | #N/A | 5164
#N/A | 19969 | #N/A | 5165
#N/A | 19970 | #N/A | 5166
#N/A | 19971 | #N/A | 5167
#N/A | 19972 | #N/A | 5168
#N/A | 19973 | #N/A | 5169
#N/A | 19974 | #N/A | 5170
#N/A | 19975 | #N/A | 5171
#N/A | 19976 | #N/A | 5172
#N/A | 19977 | #N/A | 5173
#N/A | 19978 | #N/A | 5174
#N/A | 19979 | #N/A | 5175
#N/A | 19980 | #N/A | 5176
#N/A | 19981 | #N/A | 5177
#N/A | 19982 | #N/A | 5178
#N/A | 19983 | #N/A | 5179
#N/A | 19984 | #N/A | 5180
#N/A | 19985 | #N/A | 5181
#N/A | 19986 | #N/A | 5182
#N/A | 19987 | #N/A | 5183
#N/A | 19988 | #N/A | 5184
#N/A | 19989 | #N/A | 5185
#N/A | 19990 | #N/A | 5186
#N/A | 19991 | #N/A | 5187
#N/A | 19992 | #N/A | 5188
#N/A | 19993 | #N/A | 5189
#N/A | 19994 | #N/A | 5190
#N/A | 19995 | #N/A | 5191
#N/A | 19996 | #N/A | 5192
#N/A | 19997 | #N/A | 5193
#N/A | 19998 | #N/A | 5194
#N/A | 19999 | #N/A | 5195
#N/A | 20000 | #N/A | 5196
#N/A | 20001 | #N/A | 5197
#N/A | 20002 | #N/A | 5198
#N/A | 20003 | #N/A | 5199
#N/A | 20004 | #N/A | 5200
#N/A | 20005 | #N/A | 5201
#N/A | 20006 | #N/A | 5202
#N/A | 20007 | #N/A | 5203
#N/A | 20008 | #N/A | 5204
#N/A | 20009 | #N/A | 5205
#N/A | 20010 | #N/A | 5206
#N/A | 20011 | #N/A | 5207
#N/A | 20012 | #N/A | 5208
#N/A | 20013 | #N/A | 5209
#N/A | 20014 | #N/A | 5210
#N/A | 20015 | #N/A | 5211
#N/A | 20016 | #N/A | 5212
#N/A | 20017 | #N/A | 5213
#N/A | 20018 | #N/A | 5214
#N/A | 20019 | #N/A | 5215
#N/A | 20020 | #N/A | 5216
#N/A | 20021 | #N/A | 5217
#N/A | 20022 | #N/A | 5218
#N/A | 20023 | #N/A | 5219
#N/A | 20024 | #N/A | 5220
#N/A | 20025 | #N/A | 5221
#N/A | 20026 | #N/A | 5222
#N/A | 20027 | #N/A | 5223
#N/A | 20028 | #N/A | 5224
#N/A | 20029 | #N/A | 5225
#N/A | 20030 | #N/A | 5226
#N/A | 20031 | #N/A | 5227
#N/A | 20032 | #N/A | 5228
#N/A | 20033 | #N/A | 5229
#N/A | 20034 | #N/A | 5230
#N/A | 20035 | #N/A | 5231
#N/A | 20036 | #N/A | 5232
#N/A | 20037 | #N/A | 5233
#N/A | 20038 | #N/A | 5234
#N/A | 20039 | #N/A | 5235
#N/A | 20040 | #N/A | 5236
#N/A | 20041 | #N/A | 5237
#N/A | 20042 | #N/A | 5238
#N/A | 20043 | #N/A | 5239
#N/A | 20044 | #N/A | 5240
#N/A | 20045 | #N/A | 5241
#N/A | 20046 | #N/A | 5242
#N/A | 20047 | #N/A | 5243
#N/A | 20048 | #N/A | 5244
#N/A | 20049 | #N/A | 5245
#N/A | 20050 | #N/A | 5246
#N/A | 20051 | #N/A | 5247
#N/A | 20052 | #N/A | 5248
#N/A | 20053 | #N/A | 5249
#N/A | 20054 | #N/A | 5250
#N/A | 20055 | #N/A | 5251
#N/A | 20056 | #N/A | 5252
#N/A | 20057 | #N/A | 5253
#N/A | 20058 | #N/A | 5254
#N/A | 20059 | #N/A | 5255
#N/A | 20060 | #N/A | 5256
#N/A | 20061 | #N/A | 5257
#N/A | 20062 | #N/A | 5258
#N/A | 20063 | #N/A | 5259
#N/A | 20064 | #N/A | 5260
#N/A | 20065 | #N/A | 5261
#N/A | 20066 | #N/A | 5262
#N/A | 20067 | #N/A | 5263
#N/A | 20068 | #N/A | 5264
#N/A | 20069 | #N/A | 5265
#N/A | 20070 | #N/A | 5266
#N/A | 20071 | #N/A | 5267
#N/A | 20072 | #N/A | 5268
#N/A | 20073 | #N/A | 5269
#N/A | 20074 | #N/A | 5270
#N/A | 20075 | #N/A | 5271
#N/A | 20076 | #N/A | 5272
#N/A | 20077 | #N/A | 5273
#N/A | 20078 | #N/A | 5274
#N/A | 20079 | #N/A | 5275
#N/A | 20080 | #N/A | 5276
#N/A | 20081 | #N/A | 5277
#N/A | 20082 | #N/A | 5278
#N/A | 20083 | #N/A | 5279
#N/A | 20084 | #N/A | 5280
#N/A | 20085 | #N/A | 5281
#N/A | 20086 | #N/A | 5282
#N/A | 20087 | #N/A | 5283
#N/A | 20088 | #N/A | 5284
#N/A | 20089 | #N/A | 5285
#N/A | 20090 | #N/A | 5286
#N/A | 20091 | #N/A | 5287
#N/A | 20092 | #N/A | 5288
#N/A | 20093 | #N/A | 5289
#N/A | 20094 | #N/A | 5290
#N/A | 20095 | #N/A | 5291
#N/A | 20096 | #N/A | 5292
#N/A | 20097 | #N/A | 5293
#N/A | 20098 | #N/A | 5294
#N/A | 20099 | #N/A | 5295
#N/A | 20100 | #N/A | 5296
#N/A | 20101 | #N/A | 5297
#N/A | 20102 | #N/A | 5298
#N/A | 20103 | #N/A | 5299
#N/A | 20104 | #N/A | 5300
#N/A | 20105 | #N/A | 5301
#N/A | 20106 | #N/A | 5302
#N/A | 20107 | #N/A | 5303
#N/A | 20108 | #N/A | 5304
#N/A | 20109 | #N/A | 5305
#N/A | 20110 | #N/A | 5306
#N/A | 20111 | #N/A | 5307
#N/A | 20112 | #N/A | 5308
#N/A | 20113 | #N/A | 5309
#N/A | 20114 | #N/A | 5310
#N/A | 20115 | #N/A | 5311
#N/A | 20116 | #N/A | 5312
#N/A | 20117 | #N/A | 5313
#N/A | 20118 | #N/A | 5314
#N/A | 20119 | #N/A | 5315
#N/A | 20120 | #N/A | 5316
#N/A | 20121 | #N/A | 5317
#N/A | 20122 | #N/A | 5318
#N/A | 20123 | #N/A | 5319
#N/A | 20124 | #N/A | 5320
#N/A | 20125 | #N/A | 5321
#N/A | 20126 | #N/A | 5322
#N/A | 20127 | #N/A | 5323
#N/A | 20128 | #N/A | 5324
#N/A | 20129 | #N/A | 5325
#N/A | 20130 | #N/A | 5326
#N/A | 20131 | #N/A | 5327
#N/A | 20132 | #N/A | 5328
#N/A | 20133 | #N/A | 5329
#N/A | 20134 | #N/A | 5330
#N/A | 20135 | #N/A | 5331
#N/A | 20136 | #N/A | 5332
#N/A | 20137 | #N/A | 5333
#N/A | 20138 | #N/A | 5334
#N/A | 20139 | #N/A | 5335
#N/A | 20140 | #N/A | 5336
#N/A | 20141 | #N/A | 5337
#N/A | 20142 | #N/A | 5338
#N/A | 20143 | #N/A | 5339
#N/A | 20144 | #N/A | 5340
#N/A | 20145 | #N/A | 5341
#N/A | 20146 | #N/A | 5342
#N/A | 20147 | #N/A | 5343
#N/A | 20148 | #N/A | 5344
#N/A | 20149 | #N/A | 5345
#N/A | 20150 | #N/A | 5346
#N/A | 20151 | #N/A | 5347
#N/A | 20152 | #N/A | 5348
#N/A | 20153 | #N/A | 5349
#N/A | 20154 | #N/A | 5350
#N/A | 20155 | #N/A | 5351
#N/A | 20156 | #N/A | 5352
#N/A | 20157 | #N/A | 5353
#N/A | 20158 | #N/A | 5354
#N/A | 20159 | #N/A | 5355
#N/A | 20160 | #N/A | 5356
#N/A | 20161 | #N/A | 5357
#N/A | 20162 | #N/A | 5358
#N/A | 20163 | #N/A | 5359
#N/A | 20164 | #N/A | 5360
#N/A | 20165 | #N/A | 5361
#N/A | 20166 | #N/A | 5362
#N/A | 20167 | #N/A | 5363
#N/A | 20168 | #N/A | 5364
#N/A | 20169 | #N/A | 5365
#N/A | 20170 | #N/A | 5366
#N/A | 20171 | #N/A | 5367
#N/A | 20172 | #N/A | 5368
#N/A | 20173 | #N/A | 5369
#N/A | 20174 | #N/A | 5370
#N/A | 20175 | #N/A | 5371
#N/A | 20176 | #N/A | 5372
#N/A | 20177 | #N/A | 5373
#N/A | 20178 | #N/A | 5374
#N/A | 20179 | #N/A | 5375
#N/A | 20180 | #N/A | 5376
#N/A | 20181 | #N/A | 5377
#N/A | 20182 | #N/A | 5378
#N/A | 20183 | #N/A | 5379
#N/A | 20184 | #N/A | 5380
#N/A | 20185 | #N/A | 5381
#N/A | 20186 | #N/A | 5382
#N/A | 20187 | #N/A | 5383
#N/A | 20188 | #N/A | 5384
#N/A | 20189 | #N/A | 5385
#N/A | 20190 | #N/A | 5386
#N/A | 20191 | #N/A | 5387
#N/A | 20192 | #N/A | 5388
#N/A | 20193 | #N/A | 5389
#N/A | 20194 | #N/A | 5390
#N/A | 20195 | #N/A | 5391
#N/A | 20196 | #N/A | 5392
#N/A | 20197 | #N/A | 5393
#N/A | 20198 | #N/A | 5394
#N/A | 20199 | #N/A | 5395
#N/A | 20200 | #N/A | 5396
#N/A | 20201 | #N/A | 5397
#N/A | 20202 | #N/A | 5398
#N/A | 20203 | #N/A | 5399
#N/A | 20204 | #N/A | 5400
#N/A | 20205 | #N/A | 5401
#N/A | 20206 | #N/A | 5402
#N/A | 20207 | #N/A | 5403
#N/A | 20208 | #N/A | 5404
#N/A | 20209 | #N/A | 5405
#N/A | 20210 | #N/A | 5406
#N/A | 20211 | #N/A | 5407
#N/A | 20212 | #N/A | 5408
#N/A | 20213 | #N/A | 5409
#N/A | 20214 | #N/A | 5410
#N/A | 20215 | #N/A | 5411
#N/A | 20216 | #N/A | 5412
#N/A | 20217 | #N/A | 5413
#N/A | 20218 | #N/A | 5414
#N/A | 20219 | #N/A | 5415
#N/A | 20220 | #N/A | 5416
#N/A | 20221 | #N/A | 5417
#N/A | 20222 | #N/A | 5418
#N/A | 20223 | #N/A | 5419
#N/A | 20224 | #N/A | 5420
#N/A | 20225 | #N/A | 5421
#N/A | 20226 | #N/A | 5422
#N/A | 20227 | #N/A | 5423
#N/A | 20228 | #N/A | 5424
#N/A | 20229 | #N/A | 5425
#N/A | 20230 | #N/A | 5426
#N/A | 20231 | #N/A | 5427
#N/A | 20232 | #N/A | 5428
#N/A | 20233 | #N/A | 5429
#N/A | 20234 | #N/A | 5430
#N/A | 20235 | #N/A | 5431
#N/A | 20236 | #N/A | 5432
#N/A | 20237 | #N/A | 5433
#N/A | 20238 | #N/A | 5434
#N/A | 20239 | #N/A | 5435
#N/A | 20240 | #N/A | 5436
#N/A | 20241 | #N/A | 5437
#N/A | 20242 | #N/A | 5438
#N/A | 20243 | #N/A | 5439
#N/A | 20244 | #N/A | 5440
#N/A | 20245 | #N/A | 5441
#N/A | 20246 | #N/A | 5442
#N/A | 20247 | #N/A | 5443
#N/A | 20248 | #N/A | 5444
#N/A | 20249 | #N/A | 5445
#N/A | 20250 | #N/A | 5446
#N/A | 20251 | #N/A | 5447
#N/A | 20252 | #N/A | 5448
#N/A | 20253 | #N/A | 5449
#N/A | 20254 | #N/A | 5450
#N/A | 20255 | #N/A | 5451
#N/A | 20256 | #N/A | 5452
#N/A | 20257 | #N/A | 5453
#N/A | 20258 | #N/A | 5454
#N/A | 20259 | #N/A | 5455
#N/A | 20260 | #N/A | 5456
#N/A | 20261 | #N/A | 5457
#N/A | 20262 | #N/A | 5458
#N/A | 20263 | #N/A | 5459
#N/A | 20264 | #N/A | 5460
#N/A | 20265 | #N/A | 5461
#N/A | 20266 | #N/A | 5462
#N/A | 20267 | #N/A | 5463
#N/A | 20268 | #N/A | 5464
#N/A | 20269 | #N/A | 5465
#N/A | 20270 | #N/A | 5466
#N/A | 20271 | #N/A | 5467
#N/A | 20272 | #N/A | 5468
#N/A | 20273 | #N/A | 5469
#N/A | 20274 | #N/A | 5470
#N/A | 20275 | #N/A | 5471
#N/A | 20276 | #N/A | 5472
#N/A | 20277 | #N/A | 5473
#N/A | 20278 | #N/A | 5474
#N/A | 20279 | #N/A | 5475
#N/A | 20280 | #N/A | 5476
#N/A | 20281 | #N/A | 5477
#N/A | 20282 | #N/A | 5478
#N/A | 20283 | #N/A | 5479
#N/A | 20284 | #N/A | 5480
#N/A | 20285 | #N/A | 5481
#N/A | 20286 | #N/A | 5482
#N/A | 20287 | #N/A | 5483
#N/A | 20288 | #N/A | 5484
#N/A | 20289 | #N/A | 5485
#N/A | 20290 | #N/A | 5486
#N/A | 20291 | #N/A | 5487
#N/A | 20292 | #N/A | 5488
#N/A | 20293 | #N/A | 5489
#N/A | 20294 | #N/A | 5490
#N/A | 20295 | #N/A | 5491
#N/A | 20296 | #N/A | 5492
#N/A | 20297 | #N/A | 5493
#N/A | 20298 | #N/A | 5494
#N/A | 20299 | #N/A | 5495
#N/A | 20300 | #N/A | 5496
#N/A | 20301 | #N/A | 5497
#N/A | 20302 | #N/A | 5498
#N/A | 20303 | #N/A | 5499
#N/A | 20304 | #N/A | 5500
#N/A | 20305 | #N/A | 5501
#N/A | 20306 | #N/A | 5502
#N/A | 20307 | #N/A | 5503
#N/A | 20308 | #N/A | 5504
#N/A | 20309 | #N/A | 5505
#N/A | 20310 | #N/A | 5506
#N/A | 20311 | #N/A | 5507
#N/A | 20312 | #N/A | 5508
#N/A | 20313 | #N/A | 5509
#N/A | 20314 | #N/A | 5510
#N/A | 20315 | #N/A | 5511
#N/A | 20316 | #N/A | 5512
#N/A | 20317 | #N/A | 5513
#N/A | 20318 | #N/A | 5514
#N/A | 20319 | #N/A | 5515
#N/A | 20320 | #N/A | 5516
#N/A | 20321 | #N/A | 5517
#N/A | 20322 | #N/A | 5518
#N/A | 20323 | #N/A | 5519
#N/A | 20324 | #N/A | 5520
#N/A | 20325 | #N/A | 5521
#N/A | 20326 | #N/A | 5522
#N/A | 20327 | #N/A | 5523
#N/A | 20328 | #N/A | 5524
#N/A | 20329 | #N/A | 5525
#N/A | 20330 | #N/A | 5526
#N/A | 20331 | #N/A | 5527
#N/A | 20332 | #N/A | 5528
#N/A | 20333 | #N/A | 5529
#N/A | 20334 | #N/A | 5530
#N/A | 20335 | #N/A | 5531
#N/A | 20336 | #N/A | 5532
#N/A | 20337 | #N/A | 5533
#N/A | 20338 | #N/A | 5534
#N/A | 20339 | #N/A | 5535
#N/A | 20340 | #N/A | 5536
#N/A | 20341 | #N/A | 5537
#N/A | 20342 | #N/A | 5538
#N/A | 20343 | #N/A | 5539
#N/A | 20344 | #N/A | 5540
#N/A | 20345 | #N/A | 5541
#N/A | 20346 | #N/A | 5542
#N/A | 20347 | #N/A | 5543
#N/A | 20348 | #N/A | 5544
#N/A | 20349 | #N/A | 5545
#N/A | 20350 | #N/A | 5546
#N/A | 20351 | #N/A | 5547
#N/A | 20352 | #N/A | 5548
#N/A | 20353 | #N/A | 5549
#N/A | 20354 | #N/A | 5550
#N/A | 20355 | #N/A | 5551
#N/A | 20356 | #N/A | 5552
#N/A | 20357 | #N/A | 5553
#N/A | 20358 | #N/A | 5554
#N/A | 20359 | #N/A | 5555
#N/A | 20360 | #N/A | 5556
#N/A | 20361 | #N/A | 5557
#N/A | 20362 | #N/A | 5558
#N/A | 20363 | #N/A | 5559
#N/A | 20364 | #N/A | 5560
#N/A | 20365 | #N/A | 5561
#N/A | 20366 | #N/A | 5562
#N/A | 20367 | #N/A | 5563
#N/A | 20368 | #N/A | 5564
#N/A | 20369 | #N/A | 5565
#N/A | 20370 | #N/A | 5566
#N/A | 20371 | #N/A | 5567
#N/A | 20372 | #N/A | 5568
#N/A | 20373 | #N/A | 5569
#N/A | 20374 | #N/A | 5570
#N/A | 20375 | #N/A | 5571
#N/A | 20376 | #N/A | 5572
#N/A | 20377 | #N/A | 5573
#N/A | 20378 | #N/A | 5574
#N/A | 20379 | #N/A | 5575
#N/A | 20380 | #N/A | 5576
#N/A | 20381 | #N/A | 5577
#N/A | 20382 | #N/A | 5578
#N/A | 20383 | #N/A | 5579
#N/A | 20384 | #N/A | 5580
#N/A | 20385 | #N/A | 5581
#N/A | 20386 | #N/A | 5582
#N/A | 20387 | #N/A | 5583
#N/A | 20388 | #N/A | 5584
#N/A | 20389 | #N/A | 5585
#N/A | 20390 | #N/A | 5586
#N/A | 20391 | #N/A | 5587
#N/A | 20392 | #N/A | 5588
#N/A | 20393 | #N/A | 5589
#N/A | 20394 | #N/A | 5590
#N/A | 20395 | #N/A | 5591
#N/A | 20396 | #N/A | 5592
#N/A | 20397 | #N/A | 5593
#N/A | 20398 | #N/A | 5594
#N/A | 20399 | #N/A | 5595
#N/A | 20400 | #N/A | 5596
#N/A | 20401 | #N/A | 5597
#N/A | 20402 | #N/A | 5598
#N/A | 20403 | #N/A | 5599
#N/A | 20404 | #N/A | 5600
#N/A | 20405 | #N/A | 5601
#N/A | 20406 | #N/A | 5602
#N/A | 20407 | #N/A | 5603
#N/A | 20408 | #N/A | 5604
#N/A | 20409 | #N/A | 5605
#N/A | 20410 | #N/A | 5606
#N/A | 20411 | #N/A | 5607
#N/A | 20412 | #N/A | 5608
#N/A | 20413 | #N/A | 5609
#N/A | 20414 | #N/A | 5610
#N/A | 20415 | #N/A | 5611
#N/A | 20416 | #N/A | 5612
#N/A | 20417 | #N/A | 5613
#N/A | 20418 | #N/A | 5614
#N/A | 20419 | #N/A | 5615
#N/A | 20420 | #N/A | 5616
#N/A | 20421 | #N/A | 5617
#N/A | 20422 | #N/A | 5618
#N/A | 20423 | #N/A | 5619
#N/A | 20424 | #N/A | 5620
#N/A | 20425 | #N/A | 5621
#N/A | 20426 | #N/A | 5622
#N/A | 20427 | #N/A | 5623
#N/A | 20428 | #N/A | 5624
#N/A | 20429 | #N/A | 5625
#N/A | 20430 | #N/A | 5626
#N/A | 20431 | #N/A | 5627
#N/A | 20432 | #N/A | 5628
#N/A | 20433 | #N/A | 5629
#N/A | 20434 | #N/A | 5630
#N/A | 20435 | #N/A | 5631
#N/A | 20436 | #N/A | 5632
#N/A | 20437 | #N/A | 5633
#N/A | 20438 | #N/A | 5634
#N/A | 20439 | #N/A | 5635
#N/A | 20440 | #N/A | 5636
#N/A | 20441 | #N/A | 5637
#N/A | 20442 | #N/A | 5638
#N/A | 20443 | #N/A | 5639
#N/A | 20444 | #N/A | 5640
#N/A | 20445 | #N/A | 5641
#N/A | 20446 | #N/A | 5642
#N/A | 20447 | #N/A | 5643
#N/A | 20448 | #N/A | 5644
#N/A | 20449 | #N/A | 5645
#N/A | 20450 | #N/A | 5646
#N/A | 20451 | #N/A | 5647
#N/A | 20452 | #N/A | 5648
#N/A | 20453 | #N/A | 5649
#N/A | 20454 | #N/A | 5650
#N/A | 20455 | #N/A | 5651
#N/A | 20456 | #N/A | 5652
#N/A | 20457 | #N/A | 5653
#N/A | 20458 | #N/A | 5654
#N/A | 20459 | #N/A | 5655
#N/A | 20460 | #N/A | 5656
#N/A | 20461 | #N/A | 5657
#N/A | 20462 | #N/A | 5658
#N/A | 20463 | #N/A | 5659
#N/A | 20464 | #N/A | 5660
#N/A | 20465 | #N/A | 5661
#N/A | 20466 | #N/A | 5662
#N/A | 20467 | #N/A | 5663
#N/A | 20468 | #N/A | 5664
#N/A | 20469 | #N/A | 5665
#N/A | 20470 | #N/A | 5666
#N/A | 20471 | #N/A | 5667
#N/A | 20472 | #N/A | 5668
#N/A | 20473 | #N/A | 5669
#N/A | 20474 | #N/A | 5670
#N/A | 20475 | #N/A | 5671
#N/A | 20476 | #N/A | 5672
#N/A | 20477 | #N/A | 5673
#N/A | 20478 | #N/A | 5674
#N/A | 20479 | #N/A | 5675
#N/A | 20480 | #N/A | 5676
#N/A | 20481 | #N/A | 5677
#N/A | 20482 | #N/A | 5678
#N/A | 20483 | #N/A | 5679
#N/A | 20484 | #N/A | 5680
#N/A | 20485 | #N/A | 5681
#N/A | 20486 | #N/A | 5682
#N/A | 20487 | #N/A | 5683
#N/A | 20488 | #N/A | 5684
#N/A | 20489 | #N/A | 5685
#N/A | 20490 | #N/A | 5686
#N/A | 20491 | #N/A | 5687
#N/A | 20492 | #N/A | 5688
#N/A | 20493 | #N/A | 5689
#N/A | 20494 | #N/A | 5690
#N/A | 20495 | #N/A | 5691
#N/A | 20496 | #N/A | 5692
#N/A | 20497 | #N/A | 5693
#N/A | 20498 | #N/A | 5694
#N/A | 20499 | #N/A | 5695
#N/A | 20500 | #N/A | 5696
#N/A | 20501 | #N/A | 5697
#N/A | 20502 | #N/A | 5698
#N/A | 20503 | #N/A | 5699
#N/A | 20504 | #N/A | 5700
#N/A | 20505 | #N/A | 5701
#N/A | 20506 | #N/A | 5702
#N/A | 20507 | #N/A | 5703
#N/A | 20508 | #N/A | 5704
#N/A | 20509 | #N/A | 5705
#N/A | 20510 | #N/A | 5706
#N/A | 20511 | #N/A | 5707
#N/A | 20512 | #N/A | 5708
#N/A | 20513 | #N/A | 5709
#N/A | 20514 | #N/A | 5710
#N/A | 20515 | #N/A | 5711
#N/A | 20516 | #N/A | 5712
#N/A | 20517 | #N/A | 5713
#N/A | 20518 | #N/A | 5714
#N/A | 20519 | #N/A | 5715
#N/A | 20520 | #N/A | 5716
#N/A | 20521 | #N/A | 5717
#N/A | 20522 | #N/A | 5718
#N/A | 20523 | #N/A | 5719
#N/A | 20524 | #N/A | 5720
#N/A | 20525 | #N/A | 5721
#N/A | 20526 | #N/A | 5722
#N/A | 20527 | #N/A | 5723
#N/A | 20528 | #N/A | 5724
#N/A | 20529 | #N/A | 5725
#N/A | 20530 | #N/A | 5726
#N/A | 20531 | #N/A | 5727
#N/A | 20532 | #N/A | 5728
#N/A | 20533 | #N/A | 5729
#N/A | 20534 | #N/A | 5730
#N/A | 20535 | #N/A | 5731
#N/A | 20536 | #N/A | 5732
#N/A | 20537 | #N/A | 5733
#N/A | 20538 | #N/A | 5734
#N/A | 20539 | #N/A | 5735
#N/A | 20540 | #N/A | 5736
#N/A | 20541 | #N/A | 5737
#N/A | 20542 | #N/A | 5738
#N/A | 20543 | #N/A | 5739
#N/A | 20544 | #N/A | 5740
#N/A | 20545 | #N/A | 5741
#N/A | 20546 | #N/A | 5742
#N/A | 20547 | #N/A | 5743
#N/A | 20548 | #N/A | 5744
#N/A | 20549 | #N/A | 5745
#N/A | 20550 | #N/A | 5746
#N/A | 20551 | #N/A | 5747
#N/A | 20552 | #N/A | 5748
#N/A | 20553 | #N/A | 5749
#N/A | 20554 | #N/A | 5750
#N/A | 20555 | #N/A | 5751
#N/A | 20556 | #N/A | 5752
#N/A | 20557 | #N/A | 5753
#N/A | 20558 | #N/A | 5754
#N/A | 20559 | #N/A | 5755
#N/A | 20560 | #N/A | 5756
#N/A | 20561 | #N/A | 5757
#N/A | 20562 | #N/A | 5758
#N/A | 20563 | #N/A | 5759
#N/A | 20564 | #N/A | 5760
#N/A | 20565 | #N/A | 5761
#N/A | 20566 | #N/A | 5762
#N/A | 20567 | #N/A | 5763
#N/A | 20568 | #N/A | 5764
#N/A | 20569 | #N/A | 5765
#N/A | 20570 | #N/A | 5766
#N/A | 20571 | #N/A | 5767
#N/A | 20572 | #N/A | 5768
#N/A | 20573 | #N/A | 5769
#N/A | 20574 | #N/A | 5770
#N/A | 20575 | #N/A | 5771
#N/A | 20576 | #N/A | 5772
#N/A | 20577 | #N/A | 5773
#N/A | 20578 | #N/A | 5774
#N/A | 20579 | #N/A | 5775
#N/A | 20580 | #N/A | 5776
#N/A | 20581 | #N/A | 5777
#N/A | 20582 | #N/A | 5778
#N/A | 20583 | #N/A | 5779
#N/A | 20584 | #N/A | 5780
#N/A | 20585 | #N/A | 5781
#N/A | 20586 | #N/A | 5782
#N/A | 20587 | #N/A | 5783
#N/A | 20588 | #N/A | 5784
#N/A | 20589 | #N/A | 5785
#N/A | 20590 | #N/A | 5786
#N/A | 20591 | #N/A | 5787
#N/A | 20592 | #N/A | 5788
#N/A | 20593 | #N/A | 5789
#N/A | 20594 | #N/A | 5790
#N/A | 20595 | #N/A | 5791
#N/A | 20596 | #N/A | 5792
#N/A | 20597 | #N/A | 5793
#N/A | 20598 | #N/A | 5794
#N/A | 20599 | #N/A | 5795
#N/A | 20600 | #N/A | 5796
#N/A | 20601 | #N/A | 5797
#N/A | 20602 | #N/A | 5798
#N/A | 20603 | #N/A | 5799
#N/A | 20604 | #N/A | 5800
#N/A | 20605 | #N/A | 5801
#N/A | 20606 | #N/A | 5802
#N/A | 20607 | #N/A | 5803
#N/A | 20608 | #N/A | 5804
#N/A | 20609 | #N/A | 5805
#N/A | 20610 | #N/A | 5806
#N/A | 20611 | #N/A | 5807
#N/A | 20612 | #N/A | 5808
#N/A | 20613 | #N/A | 5809
#N/A | 20614 | #N/A | 5810
#N/A | 20615 | #N/A | 5811
#N/A | 20616 | #N/A | 5812
#N/A | 20617 | #N/A | 5813
#N/A | 20618 | #N/A | 5814
#N/A | 20619 | #N/A | 5815
#N/A | 20620 | #N/A | 5816
#N/A | 20621 | #N/A | 5817
#N/A | 20622 | #N/A | 5818
#N/A | 20623 | #N/A | 5819
#N/A | 20624 | #N/A | 5820
#N/A | 20625 | #N/A | 5821
#N/A | 20626 | #N/A | 5822
#N/A | 20627 | #N/A | 5823
#N/A | 20628 | #N/A | 5824
#N/A | 20629 | #N/A | 5825
#N/A | 20630 | #N/A | 5826
#N/A | 20631 | #N/A | 5827
#N/A | 20632 | #N/A | 5828
#N/A | 20633 | #N/A | 5829
#N/A | 20634 | #N/A | 5830
#N/A | 20635 | #N/A | 5831
#N/A | 20636 | #N/A | 5832
#N/A | 20637 | #N/A | 5833
#N/A | 20638 | #N/A | 5834
#N/A | 20639 | #N/A | 5835
#N/A | 20640 | #N/A | 5836
#N/A | 20641 | #N/A | 5837
#N/A | 20642 | #N/A | 5838
#N/A | 20643 | #N/A | 5839
#N/A | 20644 | #N/A | 5840
#N/A | 20645 | #N/A | 5841
#N/A | 20646 | #N/A | 5842
#N/A | 20647 | #N/A | 5843
#N/A | 20648 | #N/A | 5844
#N/A | 20649 | #N/A | 5845
#N/A | 20650 | #N/A | 5846
#N/A | 20651 | #N/A | 5847
#N/A | 20652 | #N/A | 5848
#N/A | 20653 | #N/A | 5849
#N/A | 20654 | #N/A | 5850
#N/A | 20655 | #N/A | 5851
#N/A | 20656 | #N/A | 5852
#N/A | 20657 | #N/A | 5853
#N/A | 20658 | #N/A | 5854
#N/A | 20659 | #N/A | 5855
#N/A | 20660 | #N/A | 5856
#N/A | 20661 | #N/A | 5857
#N/A | 20662 | #N/A | 5858
#N/A | 20663 | #N/A | 5859
#N/A | 20664 | #N/A | 5860
#N/A | 20665 | #N/A | 5861
#N/A | 20666 | #N/A | 5862
#N/A | 20667 | #N/A | 5863
#N/A | 20668 | #N/A | 5864
#N/A | 20669 | #N/A | 5865
#N/A | 20670 | #N/A | 5866
#N/A | 20671 | #N/A | 5867
#N/A | 20672 | #N/A | 5868
#N/A | 20673 | #N/A | 5869
#N/A | 20674 | #N/A | 5870
#N/A | 20675 | #N/A | 5871
#N/A | 20676 | #N/A | 5872
#N/A | 20677 | #N/A | 5873
#N/A | 20678 | #N/A | 5874
#N/A | 20679 | #N/A | 5875
#N/A | 20680 | #N/A | 5876
#N/A | 20681 | #N/A | 5877
#N/A | 20682 | #N/A | 5878
#N/A | 20683 | #N/A | 5879
#N/A | 20684 | #N/A | 5880
#N/A | 20685 | #N/A | 5881
#N/A | 20686 | #N/A | 5882
#N/A | 20687 | #N/A | 5883
#N/A | 20688 | #N/A | 5884
#N/A | 20689 | #N/A | 5885
#N/A | 20690 | #N/A | 5886
#N/A | 20691 | #N/A | 5887
#N/A | 20692 | #N/A | 5888
#N/A | 20693 | #N/A | 5889
#N/A | 20694 | #N/A | 5890
#N/A | 20695 | #N/A | 5891
#N/A | 20696 | #N/A | 5892
#N/A | 20697 | #N/A | 5893
#N/A | 20698 | #N/A | 5894
#N/A | 20699 | #N/A | 5895
#N/A | 20700 | #N/A | 5896
#N/A | 20701 | #N/A | 5897
#N/A | 20702 | #N/A | 5898
#N/A | 20703 | #N/A | 5899
#N/A | 20704 | #N/A | 5900
#N/A | 20705 | #N/A | 5901
#N/A | 20706 | #N/A | 5902
#N/A | 20707 | #N/A | 5903
#N/A | 20708 | #N/A | 5904
#N/A | 20709 | #N/A | 5905
#N/A | 20710 | #N/A | 5906
#N/A | 20711 | #N/A | 5907
#N/A | 20712 | #N/A | 5908
#N/A | 20713 | #N/A | 5909
#N/A | 20714 | #N/A | 5910
#N/A | 20715 | #N/A | 5911
#N/A | 20716 | #N/A | 5912
#N/A | 20717 | #N/A | 5913
#N/A | 20718 | #N/A | 5914
#N/A | 20719 | #N/A | 5915
#N/A | 20720 | #N/A | 5916
#N/A | 20721 | #N/A | 5917
#N/A | 20722 | #N/A | 5918
#N/A | 20723 | #N/A | 5919
#N/A | 20724 | #N/A | 5920
#N/A | 20725 | #N/A | 5921
#N/A | 20726 | #N/A | 5922
#N/A | 20727 | #N/A | 5923
#N/A | 20728 | #N/A | 5924
#N/A | 20729 | #N/A | 5925
#N/A | 20730 | #N/A | 5926
#N/A | 20731 | #N/A | 5927
#N/A | 20732 | #N/A | 5928
#N/A | 20733 | #N/A | 5929
#N/A | 20734 | #N/A | 5930
#N/A | 20735 | #N/A | 5931
#N/A | 20736 | #N/A | 5932
#N/A | 20737 | #N/A | 5933
#N/A | 20738 | #N/A | 5934
#N/A | 20739 | #N/A | 5935
#N/A | 20740 | #N/A | 5936
#N/A | 20741 | #N/A | 5937
#N/A | 20742 | #N/A | 5938
#N/A | 20743 | #N/A | 5939
#N/A | 20744 | #N/A | 5940
#N/A | 20745 | #N/A | 5941
#N/A | 20746 | #N/A | 5942
#N/A | 20747 | #N/A | 5943
#N/A | 20748 | #N/A | 5944
#N/A | 20749 | #N/A | 5945
#N/A | 20750 | #N/A | 5946
#N/A | 20751 | #N/A | 5947
#N/A | 20752 | #N/A | 5948
#N/A | 20753 | #N/A | 5949
#N/A | 20754 | #N/A | 5950
#N/A | 20755 | #N/A | 5951
#N/A | 20756 | #N/A | 5952
#N/A | 20757 | #N/A | 5953
#N/A | 20758 | #N/A | 5954
#N/A | 20759 | #N/A | 5955
#N/A | 20760 | #N/A | 5956
#N/A | 20761 | #N/A | 5957
#N/A | 20762 | #N/A | 5958
#N/A | 20763 | #N/A | 5959
#N/A | 20764 | #N/A | 5960
#N/A | 20765 | #N/A | 5961
#N/A | 20766 | #N/A | 5962
#N/A | 20767 | #N/A | 5963
#N/A | 20768 | #N/A | 5964
#N/A | 20769 | #N/A | 5965
#N/A | 20770 | #N/A | 5966
#N/A | 20771 | #N/A | 5967
#N/A | 20772 | #N/A | 5968
#N/A | 20773 | #N/A | 5969
#N/A | 20774 | #N/A | 5970
#N/A | 20775 | #N/A | 5971
#N/A | 20776 | #N/A | 5972
#N/A | 20777 | #N/A | 5973
#N/A | 20778 | #N/A | 5974
#N/A | 20779 | #N/A | 5975
#N/A | 20780 | #N/A | 5976
#N/A | 20781 | #N/A | 5977
#N/A | 20782 | #N/A | 5978
#N/A | 20783 | #N/A | 5979
#N/A | 20784 | #N/A | 5980
#N/A | 20785 | #N/A | 5981
#N/A | 20786 | #N/A | 5982
#N/A | 20787 | #N/A | 5983
#N/A | 20788 | #N/A | 5984
#N/A | 20789 | #N/A | 5985
#N/A | 20790 | #N/A | 5986
#N/A | 20791 | #N/A | 5987
#N/A | 20792 | #N/A | 5988
#N/A | 20793 | #N/A | 5989
#N/A | 20794 | #N/A | 5990
#N/A | 20795 | #N/A | 5991
#N/A | 20796 | #N/A | 5992
#N/A | 20797 | #N/A | 5993
#N/A | 20798 | #N/A | 5994
#N/A | 20799 | #N/A | 5995
#N/A | 20800 | #N/A | 5996
#N/A | 20801 | #N/A | 5997
#N/A | 20802 | #N/A | 5998
#N/A | 20803 | #N/A | 5999
#N/A | 20804 | #N/A | 6000
#N/A | 20805 | #N/A | 6001
#N/A | 20806 | #N/A | 6002
#N/A | 20807 | #N/A | 6003
#N/A | 20808 | #N/A | 6004
#N/A | 20809 | #N/A | 6005
#N/A | 20810 | #N/A | 6006
#N/A | 20811 | #N/A | 6007
#N/A | 20812 | #N/A | 6008
#N/A | 20813 | #N/A | 6009
#N/A | 20814 | #N/A | 6010
#N/A | 20815 | #N/A | 6011
#N/A | 20816 | #N/A | 6012
#N/A | 20817 | #N/A | 6013
#N/A | 20818 | #N/A | 6014
#N/A | 20819 | #N/A | 6015
#N/A | 20820 | #N/A | 6016
#N/A | 20821 | #N/A | 6017
#N/A | 20822 | #N/A | 6018
#N/A | 20823 | #N/A | 6019
#N/A | 20824 | #N/A | 6020
#N/A | 20825 | #N/A | 6021
#N/A | 20826 | #N/A | 6022
#N/A | 20827 | #N/A | 6023
#N/A | 20828 | #N/A | 6024
#N/A | 20829 | #N/A | 6025
#N/A | 20830 | #N/A | 6026
#N/A | 20831 | #N/A | 6027
#N/A | 20832 | #N/A | 6028
#N/A | 20833 | #N/A | 6029
#N/A | 20834 | #N/A | 6030
#N/A | 20835 | #N/A | 6031
#N/A | 20836 | #N/A | 6032
#N/A | 20837 | #N/A | 6033
#N/A | 20838 | #N/A | 6034
#N/A | 20839 | #N/A | 6035
#N/A | 20840 | #N/A | 6036
#N/A | 20841 | #N/A | 6037
#N/A | 20842 | #N/A | 6038
#N/A | 20843 | #N/A | 6039
#N/A | 20844 | #N/A | 6040
#N/A | 20845 | #N/A | 6041
#N/A | 20846 | #N/A | 6042
#N/A | 20847 | #N/A | 6043
#N/A | 20848 | #N/A | 6044
#N/A | 20849 | #N/A | 6045
#N/A | 20850 | #N/A | 6046
#N/A | 20851 | #N/A | 6047
#N/A | 20852 | #N/A | 6048
#N/A | 20853 | #N/A | 6049
#N/A | 20854 | #N/A | 6050
#N/A | 20855 | #N/A | 6051
#N/A | 20856 | #N/A | 6052
#N/A | 20857 | #N/A | 6053
#N/A | 20858 | #N/A | 6054
#N/A | 20859 | #N/A | 6055
#N/A | 20860 | #N/A | 6056
#N/A | 20861 | #N/A | 6057
#N/A | 20862 | #N/A | 6058
#N/A | 20863 | #N/A | 6059
#N/A | 20864 | #N/A | 6060
#N/A | 20865 | #N/A | 6061
#N/A | 20866 | #N/A | 6062
#N/A | 20867 | #N/A | 6063
#N/A | 20868 | #N/A | 6064
#N/A | 20869 | #N/A | 6065
#N/A | 20870 | #N/A | 6066
#N/A | 20871 | #N/A | 6067
#N/A | 20872 | #N/A | 6068
#N/A | 20873 | #N/A | 6069
#N/A | 20874 | #N/A | 6070
#N/A | 20875 | #N/A | 6071
#N/A | 20876 | #N/A | 6072
#N/A | 20877 | #N/A | 6073
#N/A | 20878 | #N/A | 6074
#N/A | 20879 | #N/A | 6075
#N/A | 20880 | #N/A | 6076
#N/A | 20881 | #N/A | 6077
#N/A | 20882 | #N/A | 6078
#N/A | 20883 | #N/A | 6079
#N/A | 20884 | #N/A | 6080
#N/A | 20885 | #N/A | 6081
#N/A | 20886 | #N/A | 6082
#N/A | 20887 | #N/A | 6083
#N/A | 20888 | #N/A | 6084
#N/A | 20889 | #N/A | 6085
#N/A | 20890 | #N/A | 6086
#N/A | 20891 | #N/A | 6087
#N/A | 20892 | #N/A | 6088
#N/A | 20893 | #N/A | 6089
#N/A | 20894 | #N/A | 6090
#N/A | 20895 | #N/A | 6091
#N/A | 20896 | #N/A | 6092
#N/A | 20897 | #N/A | 6093
#N/A | 20898 | #N/A | 6094
#N/A | 20899 | #N/A | 6095
#N/A | 20900 | #N/A | 6096
#N/A | 20901 | #N/A | 6097
#N/A | 20902 | #N/A | 6098
#N/A | 20903 | #N/A | 6099
#N/A | 20904 | #N/A | 6100
#N/A | 20905 | #N/A | 6101
#N/A | 20906 | #N/A | 6102
#N/A | 20907 | #N/A | 6103
#N/A | 20908 | #N/A | 6104
#N/A | 20909 | #N/A | 6105
#N/A | 20910 | #N/A | 6106
#N/A | 20911 | #N/A | 6107
#N/A | 20912 | #N/A | 6108
#N/A | 20913 | #N/A | 6109
#N/A | 20914 | #N/A | 6110
#N/A | 20915 | #N/A | 6111
#N/A | 20916 | #N/A | 6112
#N/A | 20917 | #N/A | 6113
#N/A | 20918 | #N/A | 6114
#N/A | 20919 | #N/A | 6115
#N/A | 20920 | #N/A | 6116
#N/A | 20921 | #N/A | 6117
#N/A | 20922 | #N/A | 6118
#N/A | 20923 | #N/A | 6119
#N/A | 20924 | #N/A | 6120
#N/A | 20925 | #N/A | 6121
#N/A | 20926 | #N/A | 6122
#N/A | 20927 | #N/A | 6123
#N/A | 20928 | #N/A | 6124
#N/A | 20929 | #N/A | 6125
#N/A | 20930 | #N/A | 6126
#N/A | 20931 | #N/A | 6127
#N/A | 20932 | #N/A | 6128
#N/A | 20933 | #N/A | 6129
#N/A | 20934 | #N/A | 6130
#N/A | 20935 | #N/A | 6131
#N/A | 20936 | #N/A | 6132
#N/A | 20937 | #N/A | 6133
#N/A | 20938 | #N/A | 6134
#N/A | 20939 | #N/A | 6135
#N/A | 20940 | #N/A | 6136
#N/A | 20941 | #N/A | 6137
#N/A | 20942 | #N/A | 6138
#N/A | 20943 | #N/A | 6139
#N/A | 20944 | #N/A | 6140
#N/A | 20945 | #N/A | 6141
#N/A | 20946 | #N/A | 6142
#N/A | 20947 | #N/A | 6143
#N/A | 20948 | #N/A | 6144
#N/A | 20949 | #N/A | 6145
#N/A | 20950 | #N/A | 6146
#N/A | 20951 | #N/A | 6147
#N/A | 20952 | #N/A | 6148
#N/A | 20953 | #N/A | 6149
#N/A | 20954 | #N/A | 6150
#N/A | 20955 | #N/A | 6151
#N/A | 20956 | #N/A | 6152
#N/A | 20957 | #N/A | 6153
#N/A | 20958 | #N/A | 6154
#N/A | 20959 | #N/A | 6155
#N/A | 20960 | #N/A | 6156
#N/A | 20961 | #N/A | 6157
#N/A | 20962 | #N/A | 6158
#N/A | 20963 | #N/A | 6159
#N/A | 20964 | #N/A | 6160
#N/A | 20965 | #N/A | 6161
#N/A | 20966 | #N/A | 6162
#N/A | 20967 | #N/A | 6163
#N/A | 20968 | #N/A | 6164
#N/A | 20969 | #N/A | 6165
#N/A | 20970 | #N/A | 6166
#N/A | 20971 | #N/A | 6167
#N/A | 20972 | #N/A | 6168
#N/A | 20973 | #N/A | 6169
#N/A | 20974 | #N/A | 6170
#N/A | 20975 | #N/A | 6171
#N/A | 20976 | #N/A | 6172
#N/A | 20977 | #N/A | 6173
#N/A | 20978 | #N/A | 6174
#N/A | 20979 | #N/A | 6175
#N/A | 20980 | #N/A | 6176
#N/A | 20981 | #N/A | 6177
#N/A | 20982 | #N/A | 6178
#N/A | 20983 | #N/A | 6179
#N/A | 20984 | #N/A | 6180
#N/A | 20985 | #N/A | 6181
#N/A | 20986 | #N/A | 6182
#N/A | 20987 | #N/A | 6183
#N/A | 20988 | #N/A | 6184
#N/A | 20989 | #N/A | 6185
#N/A | 20990 | #N/A | 6186
#N/A | 20991 | #N/A | 6187
#N/A | 20992 | #N/A | 6188
#N/A | 20993 | #N/A | 6189
#N/A | 20994 | #N/A | 6190
#N/A | 20995 | #N/A | 6191
#N/A | 20996 | #N/A | 6192
#N/A | 20997 | #N/A | 6193
#N/A | 20998 | #N/A | 6194
#N/A | 20999 | #N/A | 6195
#N/A | 21000 | #N/A | 6196
#N/A | 21001 | #N/A | 6197
#N/A | 21002 | #N/A | 6198
#N/A | 21003 | #N/A | 6199
#N/A | 21004 | #N/A | 6200
#N/A | 21005 | #N/A | 6201
#N/A | 21006 | #N/A | 6202
#N/A | 21007 | #N/A | 6203
#N/A | 21008 | #N/A | 6204
#N/A | 21009 | #N/A | 6205
#N/A | 21010 | #N/A | 6206
#N/A | 21011 | #N/A | 6207
#N/A | 21012 | #N/A | 6208
#N/A | 21013 | #N/A | 6209
#N/A | 21014 | #N/A | 6210
#N/A | 21015 | #N/A | 6211
#N/A | 21016 | #N/A | 6212
#N/A | 21017 | #N/A | 6213
#N/A | 21018 | #N/A | 6214
#N/A | 21019 | #N/A | 6215
#N/A | 21020 | #N/A | 6216
#N/A | 21021 | #N/A | 6217
#N/A | 21022 | #N/A | 6218
#N/A | 21023 | #N/A | 6219
#N/A | 21024 | #N/A | 6220
#N/A | 21025 | #N/A | 6221
#N/A | 21026 | #N/A | 6222
#N/A | 21027 | #N/A | 6223
#N/A | 21028 | #N/A | 6224
#N/A | 21029 | #N/A | 6225
#N/A | 21030 | #N/A | 6226
#N/A | 21031 | #N/A | 6227
#N/A | 21032 | #N/A | 6228
#N/A | 21033 | #N/A | 6229
#N/A | 21034 | #N/A | 6230
#N/A | 21035 | #N/A | 6231
#N/A | 21036 | #N/A | 6232
#N/A | 21037 | #N/A | 6233
#N/A | 21038 | #N/A | 6234
#N/A | 21039 | #N/A | 6235
#N/A | 21040 | #N/A | 6236
#N/A | 21041 | #N/A | 6237
#N/A | 21042 | #N/A | 6238
#N/A | 21043 | #N/A | 6239
#N/A | 21044 | #N/A | 6240
#N/A | 21045 | #N/A | 6241
#N/A | 21046 | #N/A | 6242
#N/A | 21047 | #N/A | 6243
#N/A | 21048 | #N/A | 6244
#N/A | 21049 | #N/A | 6245
#N/A | 21050 | #N/A | 6246
#N/A | 21051 | #N/A | 6247
#N/A | 21052 | #N/A | 6248
#N/A | 21053 | #N/A | 6249
#N/A | 21054 | #N/A | 6250
#N/A | 21055 | #N/A | 6251
#N/A | 21056 | #N/A | 6252
#N/A | 21057 | #N/A | 6253
#N/A | 21058 | #N/A | 6254
#N/A | 21059 | #N/A | 6255
#N/A | 21060 | #N/A | 6256
#N/A | 21061 | #N/A | 6257
#N/A | 21062 | #N/A | 6258
#N/A | 21063 | #N/A | 6259
#N/A | 21064 | #N/A | 6260
#N/A | 21065 | #N/A | 6261
#N/A | 21066 | #N/A | 6262
#N/A | 21067 | #N/A | 6263
#N/A | 21068 | #N/A | 6264
#N/A | 21069 | #N/A | 6265
#N/A | 21070 | #N/A | 6266
#N/A | 21071 | #N/A | 6267
#N/A | 21072 | #N/A | 6268
#N/A | 21073 | #N/A | 6269
#N/A | 21074 | #N/A | 6270
#N/A | 21075 | #N/A | 6271
#N/A | 21076 | #N/A | 6272
#N/A | 21077 | #N/A | 6273
#N/A | 21078 | #N/A | 6274
#N/A | 21079 | #N/A | 6275
#N/A | 21080 | #N/A | 6276
#N/A | 21081 | #N/A | 6277
#N/A | 21082 | #N/A | 6278
#N/A | 21083 | #N/A | 6279
#N/A | 21084 | #N/A | 6280
#N/A | 21085 | #N/A | 6281
#N/A | 21086 | #N/A | 6282
#N/A | 21087 | #N/A | 6283
#N/A | 21088 | #N/A | 6284
#N/A | 21089 | #N/A | 6285
#N/A | 21090 | #N/A | 6286
#N/A | 21091 | #N/A | 6287
#N/A | 21092 | #N/A | 6288
#N/A | 21093 | #N/A | 6289
#N/A | 21094 | #N/A | 6290
#N/A | 21095 | #N/A | 6291
#N/A | 21096 | #N/A | 6292
#N/A | 21097 | #N/A | 6293
#N/A | 21098 | #N/A | 6294
#N/A | 21099 | #N/A | 6295
#N/A | 21100 | #N/A | 6296
#N/A | 21101 | #N/A | 6297
#N/A | 21102 | #N/A | 6298
#N/A | 21103 | #N/A | 6299
#N/A | 21104 | #N/A | 6300
#N/A | 21105 | #N/A | 6301
#N/A | 21106 | #N/A | 6302
#N/A | 21107 | #N/A | 6303
#N/A | 21108 | #N/A | 6304
#N/A | 21109 | #N/A | 6305
#N/A | 21110 | #N/A | 6306
#N/A | 21111 | #N/A | 6307
#N/A | 21112 | #N/A | 6308
#N/A | 21113 | #N/A | 6309
#N/A | 21114 | #N/A | 6310
#N/A | 21115 | #N/A | 6311
#N/A | 21116 | #N/A | 6312
#N/A | 21117 | #N/A | 6313
#N/A | 21118 | #N/A | 6314
#N/A | 21119 | #N/A | 6315
#N/A | 21120 | #N/A | 6316
#N/A | 21121 | #N/A | 6317
#N/A | 21122 | #N/A | 6318
#N/A | 21123 | #N/A | 6319
#N/A | 21124 | #N/A | 6320
#N/A | 21125 | #N/A | 6321
#N/A | 21126 | #N/A | 6322
#N/A | 21127 | #N/A | 6323
#N/A | 21128 | #N/A | 6324
#N/A | 21129 | #N/A | 6325
#N/A | 21130 | #N/A | 6326
#N/A | 21131 | #N/A | 6327
#N/A | 21132 | #N/A | 6328
#N/A | 21133 | #N/A | 6329
#N/A | 21134 | #N/A | 6330
#N/A | 21135 | #N/A | 6331
#N/A | 21136 | #N/A | 6332
#N/A | 21137 | #N/A | 6333
#N/A | 21138 | #N/A | 6334
#N/A | 21139 | #N/A | 6335
#N/A | 21140 | #N/A | 6336
#N/A | 21141 | #N/A | 6337
#N/A | 21142 | #N/A | 6338
#N/A | 21143 | #N/A | 6339
#N/A | 21144 | #N/A | 6340
#N/A | 21145 | #N/A | 6341
#N/A | 21146 | #N/A | 6342
#N/A | 21147 | #N/A | 6343
#N/A | 21148 | #N/A | 6344
#N/A | 21149 | #N/A | 6345
#N/A | 21150 | #N/A | 6346
#N/A | 21151 | #N/A | 6347
#N/A | 21152 | #N/A | 6348
#N/A | 21153 | #N/A | 6349
#N/A | 21154 | #N/A | 6350
#N/A | 21155 | #N/A | 6351
#N/A | 21156 | #N/A | 6352
#N/A | 21157 | #N/A | 6353
#N/A | 21158 | #N/A | 6354
#N/A | 21159 | #N/A | 6355
#N/A | 21160 | #N/A | 6356
#N/A | 21161 | #N/A | 6357
#N/A | 21162 | #N/A | 6358
#N/A | 21163 | #N/A | 6359
#N/A | 21164 | #N/A | 6360
#N/A | 21165 | #N/A | 6361
#N/A | 21166 | #N/A | 6362
#N/A | 21167 | #N/A | 6363
#N/A | 21168 | #N/A | 6364
#N/A | 21169 | #N/A | 6365
#N/A | 21170 | #N/A | 6366
#N/A | 21171 | #N/A | 6367
#N/A | 21172 | #N/A | 6368
#N/A | 21173 | #N/A | 6369
#N/A | 21174 | #N/A | 6370
#N/A | 21175 | #N/A | 6371
#N/A | 21176 | #N/A | 6372
#N/A | 21177 | #N/A | 6373
#N/A | 21178 | #N/A | 6374
#N/A | 21179 | #N/A | 6375
#N/A | 21180 | #N/A | 6376
#N/A | 21181 | #N/A | 6377
#N/A | 21182 | #N/A | 6378
#N/A | 21183 | #N/A | 6379
#N/A | 21184 | #N/A | 6380
#N/A | 21185 | #N/A | 6381
#N/A | 21186 | #N/A | 6382
#N/A | 21187 | #N/A | 6383
#N/A | 21188 | #N/A | 6384
#N/A | 21189 | #N/A | 6385
#N/A | 21190 | #N/A | 6386
#N/A | 21191 | #N/A | 6387
#N/A | 21192 | #N/A | 6388
#N/A | 21193 | #N/A | 6389
#N/A | 21194 | #N/A | 6390
#N/A | 21195 | #N/A | 6391
#N/A | 21196 | #N/A | 6392
#N/A | 21197 | #N/A | 6393
#N/A | 21198 | #N/A | 6394
#N/A | 21199 | #N/A | 6395
#N/A | 21200 | #N/A | 6396
#N/A | 21201 | #N/A | 6397
#N/A | 21202 | #N/A | 6398
#N/A | 21203 | #N/A | 6399
#N/A | 21204 | #N/A | 6400
#N/A | 21205 | #N/A | 6401
#N/A | 21206 | #N/A | 6402
#N/A | 21207 | #N/A | 6403
#N/A | 21208 | #N/A | 6404
#N/A | 21209 | #N/A | 6405
#N/A | 21210 | #N/A | 6406
#N/A | 21211 | #N/A | 6407
#N/A | 21212 | #N/A | 6408
#N/A | 21213 | #N/A | 6409
#N/A | 21214 | #N/A | 6410
#N/A | 21215 | #N/A | 6411
#N/A | 21216 | #N/A | 6412
#N/A | 21217 | #N/A | 6413
#N/A | 21218 | #N/A | 6414
#N/A | 21219 | #N/A | 6415
#N/A | 21220 | #N/A | 6416
#N/A | 21221 | #N/A | 6417
#N/A | 21222 | #N/A | 6418
#N/A | 21223 | #N/A | 6419
#N/A | 21224 | #N/A | 6420
#N/A | 21225 | #N/A | 6421
#N/A | 21226 | #N/A | 6422
#N/A | 21227 | #N/A | 6423
#N/A | 21228 | #N/A | 6424
#N/A | 21229 | #N/A | 6425
#N/A | 21230 | #N/A | 6426
#N/A | 21231 | #N/A | 6427
#N/A | 21232 | #N/A | 6428
#N/A | 21233 | #N/A | 6429
#N/A | 21234 | #N/A | 6430
#N/A | 21235 | #N/A | 6431
#N/A | 21236 | #N/A | 6432
#N/A | 21237 | #N/A | 6433
#N/A | 21238 | #N/A | 6434
#N/A | 21239 | #N/A | 6435
#N/A | 21240 | #N/A | 6436
#N/A | 21241 | #N/A | 6437
#N/A | 21242 | #N/A | 6438
#N/A | 21243 | #N/A | 6439
#N/A | 21244 | #N/A | 6440
#N/A | 21245 | #N/A | 6441
#N/A | 21246 | #N/A | 6442
#N/A | 21247 | #N/A | 6443
#N/A | 21248 | #N/A | 6444
#N/A | 21249 | #N/A | 6445
#N/A | 21250 | #N/A | 6446
#N/A | 21251 | #N/A | 6447
#N/A | 21252 | #N/A | 6448
#N/A | 21253 | #N/A | 6449
#N/A | 21254 | #N/A | 6450
#N/A | 21255 | #N/A | 6451
#N/A | 21256 | #N/A | 6452
#N/A | 21257 | #N/A | 6453
#N/A | 21258 | #N/A | 6454
#N/A | 21259 | #N/A | 6455
#N/A | 21260 | #N/A | 6456
#N/A | 21261 | #N/A | 6457
#N/A | 21262 | #N/A | 6458
#N/A | 21263 | #N/A | 6459
#N/A | 21264 | #N/A | 6460
#N/A | 21265 | #N/A | 6461
#N/A | 21266 | #N/A | 6462
#N/A | 21267 | #N/A | 6463
#N/A | 21268 | #N/A | 6464
#N/A | 21269 | #N/A | 6465
#N/A | 21270 | #N/A | 6466
#N/A | 21271 | #N/A | 6467
#N/A | 21272 | #N/A | 6468
#N/A | 21273 | #N/A | 6469
#N/A | 21274 | #N/A | 6470
#N/A | 21275 | #N/A | 6471
#N/A | 21276 | #N/A | 6472
#N/A | 21277 | #N/A | 6473
#N/A | 21278 | #N/A | 6474
#N/A | 21279 | #N/A | 6475
#N/A | 21280 | #N/A | 6476
#N/A | 21281 | #N/A | 6477
#N/A | 21282 | #N/A | 6478
#N/A | 21283 | #N/A | 6479
#N/A | 21284 | #N/A | 6480
#N/A | 21285 | #N/A | 6481
#N/A | 21286 | #N/A | 6482
#N/A | 21287 | #N/A | 6483
#N/A | 21288 | #N/A | 6484
#N/A | 21289 | #N/A | 6485
#N/A | 21290 | #N/A | 6486
#N/A | 21291 | #N/A | 6487
#N/A | 21292 | #N/A | 6488
#N/A | 21293 | #N/A | 6489
#N/A | 21294 | #N/A | 6490
#N/A | 21295 | #N/A | 6491
#N/A | 21296 | #N/A | 6492
#N/A | 21297 | #N/A | 6493
#N/A | 21298 | #N/A | 6494
#N/A | 21299 | #N/A | 6495
#N/A | 21300 | #N/A | 6496
#N/A | 21301 | #N/A | 6497
#N/A | 21302 | #N/A | 6498
#N/A | 21303 | #N/A | 6499
#N/A | 21304 | #N/A | 6500
#N/A | 21305 | #N/A | 6501
#N/A | 21306 | #N/A | 6502
#N/A | 21307 | #N/A | 6503
#N/A | 21308 | #N/A | 6504
#N/A | 21309 | #N/A | 6505
#N/A | 21310 | #N/A | 6506
#N/A | 21311 | #N/A | 6507
#N/A | 21312 | #N/A | 6508
#N/A | 21313 | #N/A | 6509
#N/A | 21314 | #N/A | 6510
#N/A | 21315 | #N/A | 6511
#N/A | 21316 | #N/A | 6512
#N/A | 21317 | #N/A | 6513
#N/A | 21318 | #N/A | 6514
#N/A | 21319 | #N/A | 6515
#N/A | 21320 | #N/A | 6516
#N/A | 21321 | #N/A | 6517
#N/A | 21322 | #N/A | 6518
#N/A | 21323 | #N/A | 6519
#N/A | 21324 | #N/A | 6520
#N/A | 21325 | #N/A | 6521
#N/A | 21326 | #N/A | 6522
#N/A | 21327 | #N/A | 6523
#N/A | 21328 | #N/A | 6524
#N/A | 21329 | #N/A | 6525
#N/A | 21330 | #N/A | 6526
#N/A | 21331 | #N/A | 6527
#N/A | 21332 | #N/A | 6528
#N/A | 21333 | #N/A | 6529
#N/A | 21334 | #N/A | 6530
#N/A | 21335 | #N/A | 6531
#N/A | 21336 | #N/A | 6532
#N/A | 21337 | #N/A | 6533
#N/A | 21338 | #N/A | 6534
#N/A | 21339 | #N/A | 6535
#N/A | 21340 | #N/A | 6536
#N/A | 21341 | #N/A | 6537
#N/A | 21342 | #N/A | 6538
#N/A | 21343 | #N/A | 6539
#N/A | 21344 | #N/A | 6540
#N/A | 21345 | #N/A | 6541
#N/A | 21346 | #N/A | 6542
#N/A | 21347 | #N/A | 6543
#N/A | 21348 | #N/A | 6544
#N/A | 21349 | #N/A | 6545
#N/A | 21350 | #N/A | 6546
#N/A | 21351 | #N/A | 6547
#N/A | 21352 | #N/A | 6548
#N/A | 21353 | #N/A | 6549
#N/A | 21354 | #N/A | 6550
#N/A | 21355 | #N/A | 6551
#N/A | 21356 | #N/A | 6552
#N/A | 21357 | #N/A | 6553
#N/A | 21358 | #N/A | 6554
#N/A | 21359 | #N/A | 6555
#N/A | 21360 | #N/A | 6556
#N/A | 21361 | #N/A | 6557
#N/A | 21362 | #N/A | 6558
#N/A | 21363 | #N/A | 6559
#N/A | 21364 | #N/A | 6560
#N/A | 21365 | #N/A | 6561
#N/A | 21366 | #N/A | 6562
#N/A | 21367 | #N/A | 6563
#N/A | 21368 | #N/A | 6564
#N/A | 21369 | #N/A | 6565
#N/A | 21370 | #N/A | 6566
#N/A | 21371 | #N/A | 6567
#N/A | 21372 | #N/A | 6568
#N/A | 21373 | #N/A | 6569
#N/A | 21374 | #N/A | 6570
#N/A | 21375 | #N/A | 6571
#N/A | 21376 | #N/A | 6572
#N/A | 21377 | #N/A | 6573
#N/A | 21378 | #N/A | 6574
#N/A | 21379 | #N/A | 6575
#N/A | 21380 | #N/A | 6576
#N/A | 21381 | #N/A | 6577
#N/A | 21382 | #N/A | 6578
#N/A | 21383 | #N/A | 6579
#N/A | 21384 | #N/A | 6580
#N/A | 21385 | #N/A | 6581
#N/A | 21386 | #N/A | 6582
#N/A | 21387 | #N/A | 6583
#N/A | 21388 | #N/A | 6584
#N/A | 21389 | #N/A | 6585
#N/A | 21390 | #N/A | 6586
#N/A | 21391 | #N/A | 6587
#N/A | 21392 | #N/A | 6588
#N/A | 21393 | #N/A | 6589
#N/A | 21394 | #N/A | 6590
#N/A | 21395 | #N/A | 6591
#N/A | 21396 | #N/A | 6592
#N/A | 21397 | #N/A | 6593
#N/A | 21398 | #N/A | 6594
#N/A | 21399 | #N/A | 6595
#N/A | 21400 | #N/A | 6596
#N/A | 21401 | #N/A | 6597
#N/A | 21402 | #N/A | 6598
#N/A | 21403 | #N/A | 6599
#N/A | 21404 | #N/A | 6600
#N/A | 21405 | #N/A | 6601
#N/A | 21406 | #N/A | 6602
#N/A | 21407 | #N/A | 6603
#N/A | 21408 | #N/A | 6604
#N/A | 21409 | #N/A | 6605
#N/A | 21410 | #N/A | 6606
#N/A | 21411 | #N/A | 6607
#N/A | 21412 | #N/A | 6608
#N/A | 21413 | #N/A | 6609
#N/A | 21414 | #N/A | 6610
#N/A | 21415 | #N/A | 6611
#N/A | 21416 | #N/A | 6612
#N/A | 21417 | #N/A | 6613
#N/A | 21418 | #N/A | 6614
#N/A | 21419 | #N/A | 6615
#N/A | 21420 | #N/A | 6616
#N/A | 21421 | #N/A | 6617
#N/A | 21422 | #N/A | 6618
#N/A | 21423 | #N/A | 6619
#N/A | 21424 | #N/A | 6620
#N/A | 21425 | #N/A | 6621
#N/A | 21426 | #N/A | 6622
#N/A | 21427 | #N/A | 6623
#N/A | 21428 | #N/A | 6624
#N/A | 21429 | #N/A | 6625
#N/A | 21430 | #N/A | 6626
#N/A | 21431 | #N/A | 6627
#N/A | 21432 | #N/A | 6628
#N/A | 21433 | #N/A | 6629
#N/A | 21434 | #N/A | 6630
#N/A | 21435 | #N/A | 6631
#N/A | 21436 | #N/A | 6632
#N/A | 21437 | #N/A | 6633
#N/A | 21438 | #N/A | 6634
#N/A | 21439 | #N/A | 6635
#N/A | 21440 | #N/A | 6636
#N/A | 21441 | #N/A | 6637
#N/A | 21442 | #N/A | 6638
#N/A | 21443 | #N/A | 6639
#N/A | 21444 | #N/A | 6640
#N/A | 21445 | #N/A | 6641
#N/A | 21446 | #N/A | 6642
#N/A | 21447 | #N/A | 6643
#N/A | 21448 | #N/A | 6644
#N/A | 21449 | #N/A | 6645
#N/A | 21450 | #N/A | 6646
#N/A | 21451 | #N/A | 6647
#N/A | 21452 | #N/A | 6648
#N/A | 21453 | #N/A | 6649
#N/A | 21454 | #N/A | 6650
#N/A | 21455 | #N/A | 6651
#N/A | 21456 | #N/A | 6652
#N/A | 21457 | #N/A | 6653
#N/A | 21458 | #N/A | 6654
#N/A | 21459 | #N/A | 6655
#N/A | 21460 | #N/A | 6656
#N/A | 21461 | #N/A | 6657
#N/A | 21462 | #N/A | 6658
#N/A | 21463 | #N/A | 6659
#N/A | 21464 | #N/A | 6660
#N/A | 21465 | #N/A | 6661
#N/A | 21466 | #N/A | 6662
#N/A | 21467 | #N/A | 6663
#N/A | 21468 | #N/A | 6664
#N/A | 21469 | #N/A | 6665
#N/A | 21470 | #N/A | 6666
#N/A | 21471 | #N/A | 6667
#N/A | 21472 | #N/A | 6668
#N/A | 21473 | #N/A | 6669
#N/A | 21474 | #N/A | 6670
#N/A | 21475 | #N/A | 6671
#N/A | 21476 | #N/A | 6672
#N/A | 21477 | #N/A | 6673
#N/A | 21478 | #N/A | 6674
#N/A | 21479 | #N/A | 6675
#N/A | 21480 | #N/A | 6676
#N/A | 21481 | #N/A | 6677
#N/A | 21482 | #N/A | 6678
#N/A | 21483 | #N/A | 6679
#N/A | 21484 | #N/A | 6680
#N/A | 21485 | #N/A | 6681
#N/A | 21486 | #N/A | 6682
#N/A | 21487 | #N/A | 6683
#N/A | 21488 | #N/A | 6684
#N/A | 21489 | #N/A | 6685
#N/A | 21490 | #N/A | 6686
#N/A | 21491 | #N/A | 6687
#N/A | 21492 | #N/A | 6688
#N/A | 21493 | #N/A | 6689
#N/A | 21494 | #N/A | 6690
#N/A | 21495 | #N/A | 6691
#N/A | 21496 | #N/A | 6692
#N/A | 21497 | #N/A | 6693
#N/A | 21498 | #N/A | 6694
#N/A | 21499 | #N/A | 6695
#N/A | 21500 | #N/A | 6696
#N/A | 21501 | #N/A | 6697
#N/A | 21502 | #N/A | 6698
#N/A | 21503 | #N/A | 6699
#N/A | 21504 | #N/A | 6700
#N/A | 21505 | #N/A | 6701
#N/A | 21506 | #N/A | 6702
#N/A | 21507 | #N/A | 6703
#N/A | 21508 | #N/A | 6704
#N/A | 21509 | #N/A | 6705
#N/A | 21510 | #N/A | 6706
#N/A | 21511 | #N/A | 6707
#N/A | 21512 | #N/A | 6708
#N/A | 21513 | #N/A | 6709
#N/A | 21514 | #N/A | 6710
#N/A | 21515 | #N/A | 6711
#N/A | 21516 | #N/A | 6712
#N/A | 21517 | #N/A | 6713
#N/A | 21518 | #N/A | 6714
#N/A | 21519 | #N/A | 6715
#N/A | 21520 | #N/A | 6716
#N/A | 21521 | #N/A | 6717
#N/A | 21522 | #N/A | 6718
#N/A | 21523 | #N/A | 6719
#N/A | 21524 | #N/A | 6720
#N/A | 21525 | #N/A | 6721
#N/A | 21526 | #N/A | 6722
#N/A | 21527 | #N/A | 6723
#N/A | 21528 | #N/A | 6724
#N/A | 21529 | #N/A | 6725
#N/A | 21530 | #N/A | 6726
#N/A | 21531 | #N/A | 6727
#N/A | 21532 | #N/A | 6728
#N/A | 21533 | #N/A | 6729
#N/A | 21534 | #N/A | 6730
#N/A | 21535 | #N/A | 6731
#N/A | 21536 | #N/A | 6732
#N/A | 21537 | #N/A | 6733
#N/A | 21538 | #N/A | 6734
#N/A | 21539 | #N/A | 6735
#N/A | 21540 | #N/A | 6736
#N/A | 21541 | #N/A | 6737
#N/A | 21542 | #N/A | 6738
#N/A | 21543 | #N/A | 6739
#N/A | 21544 | #N/A | 6740
#N/A | 21545 | #N/A | 6741
#N/A | 21546 | #N/A | 6742
#N/A | 21547 | #N/A | 6743
#N/A | 21548 | #N/A | 6744
#N/A | 21549 | #N/A | 6745
#N/A | 21550 | #N/A | 6746
#N/A | 21551 | #N/A | 6747
#N/A | 21552 | #N/A | 6748
#N/A | 21553 | #N/A | 6749
#N/A | 21554 | #N/A | 6750
#N/A | 21555 | #N/A | 6751
#N/A | 21556 | #N/A | 6752
#N/A | 21557 | #N/A | 6753
#N/A | 21558 | #N/A | 6754
#N/A | 21559 | #N/A | 6755
#N/A | 21560 | #N/A | 6756
#N/A | 21561 | #N/A | 6757
#N/A | 21562 | #N/A | 6758
#N/A | 21563 | #N/A | 6759
#N/A | 21564 | #N/A | 6760
#N/A | 21565 | #N/A | 6761
#N/A | 21566 | #N/A | 6762
#N/A | 21567 | #N/A | 6763
#N/A | 21568 | #N/A | 6764
#N/A | 21569 | #N/A | 6765
#N/A | 21570 | #N/A | 6766
#N/A | 21571 | #N/A | 6767
#N/A | 21572 | #N/A | 6768
#N/A | 21573 | #N/A | 6769
#N/A | 21574 | #N/A | 6770
#N/A | 21575 | #N/A | 6771
#N/A | 21576 | #N/A | 6772
#N/A | 21577 | #N/A | 6773
#N/A | 21578 | #N/A | 6774
#N/A | 21579 | #N/A | 6775
#N/A | 21580 | #N/A | 6776
#N/A | 21581 | #N/A | 6777
#N/A | 21582 | #N/A | 6778
#N/A | 21583 | #N/A | 6779
#N/A | 21584 | #N/A | 6780
#N/A | 21585 | #N/A | 6781
#N/A | 21586 | #N/A | 6782
#N/A | 21587 | #N/A | 6783
#N/A | 21588 | #N/A | 6784
#N/A | 21589 | #N/A | 6785
#N/A | 21590 | #N/A | 6786
#N/A | 21591 | #N/A | 6787
#N/A | 21592 | #N/A | 6788
#N/A | 21593 | #N/A | 6789
#N/A | 21594 | #N/A | 6790
#N/A | 21595 | #N/A | 6791
#N/A | 21596 | #N/A | 6792
#N/A | 21597 | #N/A | 6793
#N/A | 21598 | #N/A | 6794
#N/A | 21599 | #N/A | 6795
#N/A | 21600 | #N/A | 6796
#N/A | 21601 | #N/A | 6797
#N/A | 21602 | #N/A | 6798
#N/A | 21603 | #N/A | 6799
#N/A | 21604 | #N/A | 6800
#N/A | 21605 | #N/A | 6801
#N/A | 21606 | #N/A | 6802
#N/A | 21607 | #N/A | 6803
#N/A | 21608 | #N/A | 6804
#N/A | 21609 | #N/A | 6805
#N/A | 21610 | #N/A | 6806
#N/A | 21611 | #N/A | 6807
#N/A | 21612 | #N/A | 6808
#N/A | 21613 | #N/A | 6809
#N/A | 21614 | #N/A | 6810
#N/A | 21615 | #N/A | 6811
#N/A | 21616 | #N/A | 6812
#N/A | 21617 | #N/A | 6813
#N/A | 21618 | #N/A | 6814
#N/A | 21619 | #N/A | 6815
#N/A | 21620 | #N/A | 6816
#N/A | 21621 | #N/A | 6817
#N/A | 21622 | #N/A | 6818
#N/A | 21623 | #N/A | 6819
#N/A | 21624 | #N/A | 6820
#N/A | 21625 | #N/A | 6821
#N/A | 21626 | #N/A | 6822
#N/A | 21627 | #N/A | 6823
#N/A | 21628 | #N/A | 6824
#N/A | 21629 | #N/A | 6825
#N/A | 21630 | #N/A | 6826
#N/A | 21631 | #N/A | 6827
#N/A | 21632 | #N/A | 6828
#N/A | 21633 | #N/A | 6829
#N/A | 21634 | #N/A | 6830
#N/A | 21635 | #N/A | 6831
#N/A | 21636 | #N/A | 6832
#N/A | 21637 | #N/A | 6833
#N/A | 21638 | #N/A | 6834
#N/A | 21639 | #N/A | 6835
#N/A | 21640 | #N/A | 6836
#N/A | 21641 | #N/A | 6837
#N/A | 21642 | #N/A | 6838
#N/A | 21643 | #N/A | 6839
#N/A | 21644 | #N/A | 6840
#N/A | 21645 | #N/A | 6841
#N/A | 21646 | #N/A | 6842
#N/A | 21647 | #N/A | 6843
#N/A | 21648 | #N/A | 6844
#N/A | 21649 | #N/A | 6845
#N/A | 21650 | #N/A | 6846
#N/A | 21651 | #N/A | 6847
#N/A | 21652 | #N/A | 6848
#N/A | 21653 | #N/A | 6849
#N/A | 21654 | #N/A | 6850
#N/A | 21655 | #N/A | 6851
#N/A | 21656 | #N/A | 6852
#N/A | 21657 | #N/A | 6853
#N/A | 21658 | #N/A | 6854
#N/A | 21659 | #N/A | 6855
#N/A | 21660 | #N/A | 6856
#N/A | 21661 | #N/A | 6857
#N/A | 21662 | #N/A | 6858
#N/A | 21663 | #N/A | 6859
#N/A | 21664 | #N/A | 6860
#N/A | 21665 | #N/A | 6861
#N/A | 21666 | #N/A | 6862
#N/A | 21667 | #N/A | 6863
#N/A | 21668 | #N/A | 6864
#N/A | 21669 | #N/A | 6865
#N/A | 21670 | #N/A | 6866
#N/A | 21671 | #N/A | 6867
#N/A | 21672 | #N/A | 6868
#N/A | 21673 | #N/A | 6869
#N/A | 21674 | #N/A | 6870
#N/A | 21675 | #N/A | 6871
#N/A | 21676 | #N/A | 6872
#N/A | 21677 | #N/A | 6873
#N/A | 21678 | #N/A | 6874
#N/A | 21679 | #N/A | 6875
#N/A | 21680 | #N/A | 6876
#N/A | 21681 | #N/A | 6877