## Plan1
PREFEITURA MUNICIPAL DE POUSO ALEGRE
PLANILHA DE ORÇAMENTO
LOCAL: |  | Estrada Municipal do Algodão
OBRA: |  | Reforma e Construção do Gatil
BAIRRO: |  | Algodão - Pouso Alegre - MG |  |  |  | Algodão
sinapi/setop | Item | DESCRIÇÃO | QTDE | UND | P.UNIT | P. TOTAL
| 1 | PLACAS DE OBRA |  |  |  | 1405.485
74209/001 | 1.1 | Placa de obra chapa de aço galv. 3,0x1,5m | 4.5 | m2 | 312.33 | 1405.485
| 2 | CANTEIRO E INSTALAÇÕES PROVISÓRIAS |  |  |  | 1947.12
74210/001 | 2.1 | BARRACÃO PARA DEPÓSITO EM TABUAS DE MADEIRA,
|  | COBERTURA EM FIBROCIMENTO DE 4MM | 6 | m2 | 324.52 | 1947.12
| 3 | PREPARO DO TERRENO |  |  |  | 2714
LOC-OBR-005 | 3.1 | Locação da Obra | 472 | m2 | 5.75 | 2714
| 4 | FUNDAÇÕES |  |  |  | 17185.035
TER-ESC-035 | 4.1 | Escavação manual de valas H<=1,5M | 39 | m3 | 38.18 | 1489.02
FUN-TRA-005 | 4.2 | Broca manual a trado D=150mm - 1,5m | 66 | m | 12.91 | 852.06
EST-CON-015 | 4.3 | FORNECIMENTO E LANÇAMENTO DE CONCRETO NÃO
ESTRUTURAL VIRADO EM OBRA FCK >= 13,5 MPA
|  | BRITA 1 E 2 P/ENCHIMENTO DE BROCAS - h=1,5m | 2 | m3 | 384.12 | 768.24
TER-API-005 | 4.4 | Apiloamento de fundo de valas c/soquete | 75 | m2 | 12.91 | 968.25
ALV-BLO-015 | 4.5 | Viga Baldrame de 20cm largura em concreto 20MPA,
aparente,armação, forma plastificada, escoramento e
|  | desforma - H=30cm | 8.5 | m3 | 1402.81 | 11923.885
TER-REA-005 | 4.6 | Reaterro manual compactado de valas | 31 | m3 | 38.18 | 1183.58
| 5 | IMPERMEABILIZAÇÃO |  |  |  | 1669.11
IMP-ARG-005 | 5.1 | IMPERMEABILIZAÇÃO COM ARGAMASSA EM VIGA DE
|  | BASE TRAÇO 1:3, E = 2,50 CM COM ADITIVO | 29 | m2 | 24.19 | 701.51
IMP-ARG-005 | 5.2 | IMPERM. COM ARGAM. EM PAREDES EXTERNAS
|  | TRAÇO 1:3, E = 2,50 CM COM ADITIVO - ALT. 50CM | 40 | m2 | 24.19 | 967.6
| 6 | DEMOLIÇÕES |  |  |  | 191
DEM-ALV-010 | 6.1 | DEMOLIÇÃO DE ALVENARIA DE TIJOLO SEM APROVEIT.
|  | DE MATERIAL, INCLUSIVE AFASTAMENTO | 2.5 | M3 | 76.4 | 191
| 7 | SUPRA ESTRUTURA |  |  |  | 4412.02
SEE-EST-005 | 7.1 | PILAR EM CONCRETO APARENTE 20 MPA, INCLUSIVE
|  | ARMAÇÃO, FORMA PLASTIFICADA E DESFORMA | 2 | m3 | 2206.01 | 4412.02
| 8 | ALVENARIA |  |  |  | 13251.73
ALV-BLO-005 | 8.1 | ALVENARIA DE BLOCO DE CONCRETO E = 10 CM,
|  | APARENTE, PORTANTE - bloco fck = 4,5 mpa | 178 | m2 | 45.61 | 8118.58
ALV-BLO-010 | 8.2 | ALVENARIA DE BLOCO DE CONCRETO E = 15 CM
|  | APARENTE, PORTANTE - bloco fck = 4,5 mpa | 99 | m2 | 51.85 | 5133.15
| 9 | PISOS e AZULEJOS |  |  |  | 32828.5
PIS-CON-020 | 9.1 | CONTRAPISO DESEMPENADO, COM ARGAMASSA 1:3,
|  | SEM JUNTA E = 5 CM - FCK 13,5 mpa | 184 | m2 | 36.09 | 6640.56
PIS-CIM-100 | 9.2 | PISO CIMENTADO COM ARGAMASSA DE CIMENTO E
AREIA TRAÇO 1:3 COM ADITIVO IMPERMEABILIZANTE
|  | E = 2,50 CM | 184 | m2 | 28.93 | 5323.12
PIS-CER-015 | 9.3 | PISO CIMENTADO DESEMPENADO E FELTRADO,
ARGAMASSA 1:3, E = 3 CM, COM JUNTA DE 2X2M
|  | CANIS E GATIL | 184 | m2 | 35.13 | 6463.92
PIS-CON-025 |  | PISO EM CONCRETO FCK = 13,5 MPA, E = 8 CM,
|  | ACAB. SARRAF. P/ÁREA EXTERNA - Larg. 80cm | 62 | m2 | 38.24 | 2370.88
Cotação | 9.4 | Azulejo cerâmico branco 40x40cm, junta a prumo,
assentado c/argamassa pré-fabricada, inclusive
|  | rejuntamento | 467 | m2 | 19.9 | 9293.3
ROD-ARG-010 | 9.5 | RODAPÉ DE ARGAMASSA 1:3 H = 7 CM, DESEMPENADO
|  | E ALISADO A COLHER | 252 | m | 10.86 | 2736.72
| 10 | ESQUADRIAS |  |  |  | 14267.81
SER-JAN-035 | 10.1 | FORNECIMENTO E ASSENTAMENTO DE JANELA DE
ALUMINIO, LINHA SUPREMA ACABAMENTO ANODIZ.
|  | DE CORRER, 2 FOLHAS COM CONTRAMARCOS | 3 | m2 | 483.03 | 1449.09
SER-POR-035 | 10.2 | PORTA EM PERFIL E CHAPA METÁLICA COMPLETA | 36 | m2 | 320.35 | 11532.6
| 10.3 | PORTA DE ABRIR, MADEIRA DE LEI PRANCHETA
PARA PINTURA COMPLETA 80X 210 CM,COM
|  | FERRAGENS EM FERRO LATONADO | 2 | unid | 443.06 | 886.12
Cotação | 10.4 | Tela Milimetrada para proetção contra insetos nas
|  | janelas | 20 | m2 | 20 | 400
| 11 | REVESTIMENTO |  |  |  | 1158.24
87904 | 11.1 | Chapisco c/argamassa 1:3 a colher | 38 | m2 | 5.57 | 211.66
rev-reb-015 | 11.2 | Reboco c/ argamassa 1:2:8 cim. cal e areia | 38 | m2 | 24.91 | 946.58
| 12 | PINTURA |  |  |  | 8568.64
88494 | 12.1 | Aplic. e lixam. de massa látex paredes bloco principal
|  | interno/externo - 1 demão (obra nova) | 38 | m2 | 13.12 | 498.56
88485 | 12.2 | Fundo selador acrílico paredes interna/externa
|  | 1 demão - Todo o Bloco Principal | 382 | m2 | 2.52 | 962.64
PIN-LAT-005 | 12.3 | Pintura Látex PVA, Em paredes interno,
|  | 2 Demãos- bloco principal | 244 | m2 | 9.02 | 2200.88
PIN-ACR-005 | 12.4 | Pintura látex acrílico externo 2 demãos - bloco principal | 138 | m2 | 12.39 | 1709.82
PIN-EPO-005 | 12.5 | Pintura epóxi interna do bloco do gatil -2 demãos | 66 | m2 | 16.56 | 1092.96
PIN-ACR-005 | 12.6 | Pintura látex acrílico externo gatil - 2 demãos | 24 | m2 | 12.39 | 297.36
PIN-ESM-005 | 12.7 | PINTURA ÓLEO/ESMALTE, 2 DEMÃOS EM ESQUADRIAS
|  | DE FERRO | 88 | m2 | 19.47 | 1713.36
PIN-ESM-015 | 12.8 | PINTURA ÓLEO/ESMALTE, 2 DEMÃOS EM ESQUADRIA
|  | MADEIRA - Portas Internas | 6 | m2 | 15.51 | 93.06
| 13 | INSTALAÇÕES ELÉTRICAS |  |  |  | 5000
VERBA | 13.1 | Revisão em toda parte elétrica da edificação, conforme
|  | item 8.1 do memorial descritivo | 1 | unidade | 5000 | 5000
| 14 | INSTALAÇÕES HIDRO-SANITÁRIAS |  |  |  | 20000
VERBA | 14.1 | Execução conforme item 8.2 do memorial de cálculo | 1 | unidade | 20000 | 20000
| 15 | LIMPEZA GERAL FINAL DA OBRA |  |  |  | 1803.04
LIM-GER-005 | 15.1 | LIMPEZA GERAL DE OBRA, CONFORME ITEM 9.4 DO
|  | MEMORIAL DE CÁLCULO | 472 | m2 | 3.82 | 1803.04
|  | Total Geral |  |  |  | 126401.73
|  | BDI de 22,12% |  |  |  | 27960.0627
|  | Total Geral com BDI |  |  |  | 154361.7927
| obs. | 1. Preços retirados da tabela SINAPI
de fevreeiro/2016 e SETOP de Dezembro/2015.
2. Valor do BDI médio para reformas/ampliações