## CEIM FATIMA
SETOP/SINAPI | ORGÃO |  | PREFEITURA MUNICIPAL DE POUSO ALEGRE |  |  |  |  | 1.2423
PLANILHA DE ORÇAMENTO
REFORMA E AMPLIAÇÃO DA CEIM ANA VIANA DE ANDRADE
|  | LOCAL: Rua Cel. Brito Filho, 621 |  | DATA: 05/01/2018
|  | Bairro: FATIMA 1 |  | PROCESSO:
|  | ITEM | DESCRIMINAÇÃO | QTDE | UND | P.UNIT. | P.UNIT. | P.UNIT. | TOTAL
[6 empty] | R$ | R$ | C/ BDI R$ | R$
SERP |  | 1 | SERVIÇOS PRELIMINARES
74209/001 |  | 1.1 | Placa de obra em chapa de aço zincado (3,00 x 1,50) m | 4.5 | m2 | 188.86 | 318.1 | 395.1756 | 1778.2903
DEM-ALV-005 |  | 1.2 | Demolição de alvenaria de tijolo e bloco, sem reaproveitamento, inc. afastamento | 8.3 | m3 | 45.35 | 76.66 | 95.2347 | 790.4482
DEM-PIS-010 |  | 1.3 | Demolição de piso cerâmico ou ladrilho hidráulico, inclusive afastamento | 126.14 | m2 |  | 9.89 | 12.2863 | 1549.7998
DEM-ENG-010 |  | 1.4 | Demolição de engradamento de telha tipo calha de fibrocimento, inc empilhamento | 41.25 | m2 |  | 13.85 | 17.2059 | 709.7415
TRA-CAÇ-015 |  | 1.5 | Transporte de material demolido em caçamba | 32.5 | m3 |  | 20 | 24.846 | 807.495
85334 |  | 1.6 | Retirada de esquadrias metálicas | 16 | m2 |  | 13.65 | 16.9574 | 271.3183
|  |  | Subtotal | [5 empty] | 5907.0931
|  | 2 | FUNDAÇÃO
TER-ESC-035 |  | 2.1 | Escavação manual de valas, até 1,50 m | 18.57 | m3 |  | 41.58 | 51.6548 | 959.2303
TER-API-005 |  | 2.2 | Apiloamento de fundo de valas | 46.42 | m2 |  | 15.7 | 19.5041 | 905.3808
FUN-LAS-010 |  | 2.2 | Lastro de brita 2 ou 3, apiloado manualmente | 4.64 | m3 |  | 101.41 | 125.9816 | 584.5548
FUN-TRA-005 |  | 2.3 | Perfuração de estaca broca a trado manual D=150 mm | 126 | m |  | 15.7 | 19.5041 | 2457.5179
FUN-FOR-005 |  | 2.4 | Forma e desforma de tábua de pinho (3X) | 69.63 | m2 |  | 62.99 | 78.2525 | 5448.72
FUN-COM-050 |  | 2.5 | Fornecim. e lançamento de concreto estrutural virado em obra, Fck 25 Mpa | 5.22 | m3 |  | 433.05 | 537.978 | 2808.2452
ARM-AÇO-005 |  | 2.6 | Corte, dobra e armação de aço CA-50, D=12,5 mm ou menor | 574.2 | Kg |  | 7.59 | 9.4291 | 5414.1645
TER-REA-010 |  | 2.7 | Reaterro compactado de vala, com equipamento de placa vibratória | 13.35 | m3 |  | 29.13 | 36.1882 | 483.1125
IMP-ASF-005 |  | 2.8 | Impermeabilização com manta asfáltica pré fabricada, esp. 4 mm | 40.62 | m2 |  | 57.86 | 71.8795 | 2919.7444
|  |  | Subtotal | [5 empty] | 21980.6703
|  | 3 | ESTRUTURA
FUN-FOR-005 |  | 3.1 | Forma e desforma de tábua de pinho (3X) | 2.63 | m2 |  | 62.99 | 78.2525 | 205.804
FUN-COM-050 |  | 3.2 | Fornecim. e lançamento de concreto estrutural virado em obra, Fck 25 Mpa | 0.16 | m3 |  | 433.05 | 537.978 | 86.0765
ARM-AÇO-005 |  | 3.3 | Corte, dobra e armação de aço CA-50, D=12,5 mm ou menor | 20 | Kg |  | 7.59 | 9.4291 | 188.5811
LAJ-APA-010 |  | 3.4 | Laje pré moldada, aparente, inc. capeamento e=4,0 cm, SC=100 kg/m2, L=4,00m | 78 | m2 |  | 86.91 | 107.9683 | 8421.5269
|  |  | Subtotal | [5 empty] | 8901.9885
|  | 4 | INSTALAÇÃO HIDROSANITÁRIA
HID-CXS-010 |  | 4.1 | Caixa de alven. 30x30x40 cm, tampa em concreto-inspeção/passagem esc, reat. Bota | 5 | unid. |  | 238.45 | 296.2264 | 1481.1322
89355 |  | 4.2 | Tubo de PVC soldável, DN=20 mm, inst em ramal, fornecimento e instalação | 25 | m |  | 13.21 | 16.4108 | 410.2696
89356 |  | 4.3 | Tubo de PVC soldável, DN=25 mm, inst em ramal, fornecimento e instalação | 40 | m |  | 15.64 | 19.4296 | 777.1829
89712 |  | 4.4 | Tubo PVC esgoto DN=50 mm, esgoto predial, fornecimento e instalação | 28 | m |  | 20.87 | 25.9268 | 725.9504
89848 |  | 4.5 | Tubo PVC esgoto DN=100 mm, esgoto predial, fornecimento e instalação | 85 | m |  | 20.91 | 25.9765 | 2208.0019
89957 |  | 4.6 | Ponto de consumo terminal de agua fria, com tubulação de PVC DN 25 mm | 18 | unid. |  | 100.18 | 124.4536 | 2240.1651
89707 |  | 4.7 | Caixa sifonada de PVC 100 x 100 x 50, junta elástica, fornecida e instalada | 7 | unid. |  | 20.42 | 25.3678 | 177.5744
LOU-VAS-025 |  | 4.8 | Vaso sanitário infantil, c/ cx descarga acoplada de louça branca, fornecim e instalação | 5 | unid. |  | 633.77 | 787.3325 | 3936.6624
COTAÇÃO |  | 4.9 | Tampa para vaso sanitário de plástico | 5 | unid. |  | 50 | 62.115 | 310.575
HID-DAG-015 |  | 4.10 | Caixa d'água com tampa em polietileno cap 1000 Litros | 2 | unid. |  | 510.39 | 634.0575 | 1268.115
95544 |  | 4.11 | Papeleira de parede em metal cromado | 5 | unid. |  | 29.09 | 36.1385 | 180.6925
86900 |  | 4.12 | Fornecimento e instalação de cuba de embutir de aço inoxidável média | 4 | unid. |  | 128.85 | 160.0704 | 640.2814
LOU-LAV-005 |  | 4.13 | Lavatório pequeno de louça branca, sem coluna, inc valvula e sifão cromados | 5 | unid. |  | 309.69 | 384.7279 | 1923.6394
|  |  | Subtotal | [5 empty] | 16280.2421
PAR |  | 5 | PAREDES E PAINÉIS
87447 |  | 5.1 | Alvenaria de bloco de concreto 9x19x39, a revestir | 50 | m2 |  | 40 | 49.692 | 2484.6
89453 |  | 5.2 | Alvenaria de bloco de concreto 14x19x39, a revestir | 349 | m2 |  | 43.78 | 54.3879 | 18981.375
|  |  | Subtotal | [5 empty] | 21465.975
COB |  | 6 | COBERTURA
COB-ENG-010 |  | 6.1 | Engradamento para telhado de fibrocimento ondulada | 112.44 | m2 | 23.87 | 66.49 | 82.6005 | 9287.6033
COB-TEL-025 |  | 6.2 | Cobertura em telha de fibrocimento ondulada E = 6mm | 112.44 | m2 |  | 25.19 | 31.2935 | 3518.6453
COB-CUM-010 |  | 6.3 | Cumeeira normal ou articulada de fibrocimento, p/ telha ondulada, E=6 ou 8 mm | 12 | m |  | 39.47 | 49.0336 | 588.403
EST-MET-035 |  | 6.4 | Fornec., fabricação, transp e mont de estrutura metálica p telhado s/ lage p telha met. | 156 | m2 |  | 50.7 | 62.9846 | 9825.5992
COB-TEL-055 |  | 6.5 | Cob. em telha metálica galv.trap. Dupla, com tratamento anti-chama | 156 | m2 |  | 96.68 | 120.1056 | 18736.468
COB-CUM-005 |  | 6.6 | Cumeeira galvanizada trapezoidal, E=0,5 mm, simples | 8 | m |  | 30.4 | 37.7659 | 302.1274
PLU-RUF-005 |  | 6.7 | Rufo em chapa de aço galvanizado no 24, desenvolvimento 15cm | 14 | ml | 17.07 | 23.87 | 29.6537 | 415.1518
PLU-CAL-005 |  | 6.8 | Calha de chapa galvanizada nº 22 GSG, desenv. 33 cm | 87 | ml |  | 50.88 | 63.2082 | 5499.1155
PLU-CON-005 |  | 6.9 | Condutor de AP do telhado em tubo PVC esgoto, inc. conexões e suportes, 100 mm, | 30 | ml | 17.07 | 59.36 | 73.7429 | 2212.2878
|  |  | Subtotal | [5 empty] | 50385.4012
ESQ |  | 7 | ESQUADRIAS/FERRAGENS/VIDROS
|  | 7.1 | Esquadrias de Madeira
ESQ-POR-050 |  | 7.1.2 | Porta de mad. Comp. lisa p/ pint, 0,80x2,10m, inc aduela, alizar de 1ª e dob. c/ anel | 12 | unid. |  | 511.5 | 635.4365 | 7625.2374
91304 |  | 7.1.3 | Fechadura de embutir c/ cilindro, externa, para portas internas, padrão popular | 12 | unid. | 90.21 | 67.79 | 84.2155 | 1010.5862
|  | 7.2 | Esquadrias de chapa de aço
VID-FAN-010 |  | 7.2.1 | Vidro fantasia tipo canelado, esp= 3/4mm,colocado | 39.17 | m2 | 60.07 | 73.39 | 91.1724 | 3571.2228
SEDS-COL-005 |  | 7.2.2 | Assentamento de esquadria de ferro e chapa | 16 | m2 |  | 89.28 | 110.9125 | 1774.6007
SER-JAN-005 |  | 7.2.3 | Fornecimento e assentamento de janela basculante de ferro | 24.68 | m2 |  | 343.72 | 427.0034 | 10538.4428
SER-POR-035 |  | 7.2.4 | Porta em perfil e chapa metálica | 28.98 | m2 |  | 340.26 | 422.705 | 12249.9908
SER-POR-076 |  | 7.2.5 | Portão em tubo galvanizado 1 1/2" com tela fio 12 e # e cadeado | 7.35 | m2 |  | 340.64 | 423.1771 | 3110.3515
SER-POR-050 |  | 7.2.6 | Fornecimento e assentamento de portão em chapa, (tipo lambri), colocado c/cadeado | 1.6 | m2 |  | 260.4 | 323.4949 | 517.5919
|  |  | Subtotal | [5 empty] | 40398.0241
|  | 8 | INSTALAÇÕES ELÉTRICAS
91834 |  | 8.1 | Eletroduto flexível corrugado, PVC DN 25 mm, 3/4" | 100 | m |  | 5.77 | 7.1681 | 716.8071
84402 |  | 8.2 | Quadro de distribuição de energia p/ 6 disjuntores termomagnéticos monopolares | 2 | unid. |  | 63.54 | 78.9357 | 157.8715
ELE-DIS-010 |  | 8.3 | Disjuntor monopolar termomagnético 5 KA, de 30 A | 2 | unid. |  | 17.55 | 21.8024 | 43.6047
ELE-DIS-021 |  | 8.4 | Disjuntor bipolar termomagnético 10 KA, de 30 A | 5 | unid. |  | 52.84 | 65.6431 | 328.2157
ELE-CAB-020 |  | 8.5 | Cabo de cobre, isolamento antichama, seção 6,0 mm - flexível | 80 | m |  | 6.87 | 8.5346 | 682.7681
ELE-CAB-010 |  | 8.6 | Cabo de cobre, isolamento antichama, seção 2,5 mm - flexível | 200 | m |  | 4.55 | 5.6525 | 1130.493
ELE-CAB-005 |  | 8.7 | Cabo de cobre, isolamento antichama, seção 1,5 mm - flexível | 300 | m |  | 4.25 | 5.2798 | 1583.9325
ELE-TOM-035 |  | 8.8 | Conj. 1 tomada + 1 interruptor, com placa | 14 | unid. |  | 28.93 | 35.9397 | 503.1563
ELE-TOM-005 |  | 8.9 | Tomada simples 2P + T, 10 A com placa | 30 | unid. |  | 22.6 | 28.076 | 842.2794
ELE-INT-026 |  | 8.10 | Conj. 2 interruptores simples, com placa | 3 | unid. |  | 21.73 | 26.9952 | 80.9855
ELE-LUM-026 |  | 8.11 | LUMINÁRIA CHANFRADA PARA LÂMPADA FLUOR. 2 X 16 W OU 2 X 20 W, completa | 19 | unid. |  | 162.44 | 201.7992 | 3834.185
ELE-LUM-031 |  | 8.12 | LUMINÁRIA CHANFRADA PARA LÂMPADA FLUOR. 4 X 32 W OU 4 X 40 W, completa | 5 | unid. |  | 290.23 | 360.5527 | 1802.7636
ELE-LAM-060 |  | 8.13 | Receptáculo de porcelana com rosca E-27 | 14 | unid. |  | 13.43 | 16.6841 | 233.5772
|  |  | Subtotal | [5 empty] | 11940.6398
SINAPI | ORGÃO |  | PREFEITURA MUNICIPAL DE POUSO ALEGRE
PLANILHA DE ORÇAMENTO
REFORMA E AMPLIAÇÃO DA CEIM ANA VIANA DE ANDRADE
|  | LOCAL: Rua Cel. Brito Filho, 621 |  | DATA: 05/01/2018
|  | Bairro: FATIMA 1 |  | PROCESSO:
|  | ITEM | DESCRIMINAÇÃO |  | UND | P.UNIT. |  |  | TOTAL
[6 empty] | R$ |  |  | R$
VER |  | 9 | REVESTIMENTOS
REV-CHA-005 |  | 9.1 | Chapisco de paredes com argamassa 1:3 cimento e areia, a colher | 915 | m2 |  | 6 | 7.4538 | 6820.227
REV-REB-021 |  | 9.2 | Revestimento de paredes em massa única e=2,0 cm, com arg. de cal cim. e areia | 733 | m2 |  | 29.61 | 36.7845 | 26963.0407
REV-EMB-005 |  | 9.3 | Emboço com argamassa 1:6, cimento e areia | 181.3 | m2 |  | 26.01 | 32.3122 | 5858.206
REV-AZU-010 |  | 9.4 | Revest. em azulejo branco 15x15 cm, junta a prumo, arg pré fab, inclus rejuntamento | 181.3 | m2 |  | 65.85 | 81.8055 | 14831.329
|  |  | Subtotal | [5 empty] | 54472.8027
PIS |  | 10 | PISOS
IMP-CAM-005 |  | 10.1 | Camada de regularização em argamassa traço 1:3, esp. média = 3 cm | 267 | m2 |  | 30.54 | 37.9398 | 10129.9378
PIS-CER-010 |  | 10.2 | Piso cerâmico PEI-5 Liso, 30x30 cm, assent com arg pré fab, inc rejuntamento | 267 | m2 | 40.49 | 74.53 | 92.5886 | 24721.1613
PIS-CON-005 |  | 10.3 | Contrapiso desempenado, com argamassa 1:3, sem junta, E=2 cm | 144 | m2 |  | 25.21 | 31.3184 | 4509.8472
PIS-CIM-005 |  | 10.4 | Piso cimentado desemp. e feltrado, com argamassa 1:3, sem junta E=2,5 cm | 144 | m2 |  | 37.42 | 46.4869 | 6694.1087
|  |  | Subtotal | [5 empty] | 46055.0549
PIN |  | 11 | PINTURA
PIN-SEL-005 |  | 11.1 | Preparação p/ pintura em paredes, PVA/Acrílica, com fundo selador | 915 | m2 | 3.55 | 4.61 | 5.727 | 5240.2077
PIN-ACR-005 |  | 11.2 | Pintura externa/interna de prédios- Paredes- latex acrílico 2 demãos | 915 | m2 | 8.98 | 13.72 | 17.0444 | 15595.5857
PIN-ESM-005 |  | 11.3 | Pintura Óleo/Esmalte, 2 demãos, em esquadrias de ferro | 157 | m2 | 7.98 | 21.05 | 26.1504 | 4105.6152
73739/001 |  | 11.4 | Pintura esmalte acetinado em madeira (duas demãos) | 40.32 | m2 |  | 14.17 | 17.6034 | 709.7687
|  |  | Subtotal | [5 empty] | 25651.1774
DIV |  | 12 | DIVERSOS
FOR-PVC-005 |  | 12.1 | Forro em PVC branco, de L=10 cm | 58.2 | m2 |  | 41 | 50.9343 | 2964.3763
BAN-ARD-005 |  | 12.2 | Bancada em ardósia, E=3,0 cm, apoiada em alvenaria | 7 | m2 |  | 196.38 | 243.9629 | 1707.7401
BAN-AÇO-005 |  | 12.3 | Bancada em aço inoxidável | 6.54 | m2 |  | 1069.56 | 1328.7144 | 8689.7921
|  |  | Subtotal | [5 empty] | 13361.9085
LIM |  | 13 | LIMPEZA GERAL
9537 |  | 13.1 | Limpeza final da obra | 718.42 | m2 | 1.93 | 2.07 | 2.5716 | 1847.4609
|  |  | Subtotal | [5 empty] | 1847.4609
PREFEITURA MUNICIPAL DE POUSO ALEGRE
PLANILHA DE ORÇAMENTO
REFORMA E AMPLIAÇÃO DA CEIM ANA VIANA DE ANDRADE
|  | LOCAL: Rua Cel. Brito Filho, 621 |  | DATA: 05/01/2018
|  | Bairro: FATIMA 1 |  | PROCESSO:
|  | ITEM | DESCRIMINAÇÃO | QTDE | UND | P.UNIT. | P.UNIT. |  | TOTAL
[6 empty] | R$ | R$ |  | R$
RESUMO DE CUSTOS
|  | 1 | Serviços Preliminares | [5 empty] | 5907.0931
|  | 1 | Fundação | [5 empty] | 21980.6703
|  | 3 | Estrutura | [5 empty] | 8901.9885
|  | 4 | Instalação Hidrosanitária | [5 empty] | 16280.2421
|  | 5 | Paredes e Painéis | [5 empty] | 21465.975
|  | 6 | Cobertura | [5 empty] | 50385.4012
|  | 7 | Esquadrias/ Ferragens/ Vidros | [5 empty] | 40398.0241
|  | 8 | Instalações Elétricas | [5 empty] | 11940.6398
|  | 9 | Revestimentos | [5 empty] | 54472.8027
|  | 10 | Pisos | [5 empty] | 46055.0549
|  | 11 | Pintura | [5 empty] | 25651.1774
|  | 12 | Diversos | [5 empty] | 13361.9085
|  | 13 | Limpeza Geral da Obra | [5 empty] | 1847.4609
|  |  | Total | [5 empty] | 318648.4385
obs.:
1 - Os preços foram obtidos nas Tabelas SINAPI (Abr/2017) e SETOP (Mar/2017)
2 - O BDI aplicado é de 24,23% sobre as Tabelas acima citadas
3 - O orçamento foi feito em conformidade com uma Planta Baixa, sem projeto executivo Hidrosdanitario,
Estrutural, Eletrico.

## CRONOGRAMA
PREFEITURA MUNICIPAL DE POUSO ALEGRE
CRONOGRAMA FÍSICO-FINANCEIRO
REFORMA E AMPLIAÇÃO DA CEIM ANA VIANA DE ANDRADE
LOCAL: Rua Cel. Brito Filho, 621 |  |  |  | DATA: 05/01/2018
Bairro: FATIMA 1 |  |  |  | PROCESSO:
ITEM | DESCRIMINAÇÃO | VALORES | EXECUÇÃO |  |  | TOTAL
|  | EM R$ | 1º MÊS | 2º MÊS | 3º MÊS
| SERVIÇOS |  | VALOR | VALOR | VALOR
1 | SERVIÇOS PRELIMINARES | 5907.0931 | 100% | 0% | 0% | 100%
|  |  | 5907.0931 | 0 | 0 | 5907.0931
2 | FUNDAÇÕES | 21980.6703 | 100% | 0% | 0% | 100%
|  |  | 21980.6703 | 0 | 0 | 21980.6703
3 | ESTRUTURA | 8901.9885 | 100% | 0% | 0% | 100%
|  |  | 8901.9885 | 0 | 0 | 8901.9885
4 | INSTALAÇÕES HIDROSANITÁRIAS | 16280.2421 | 0% | 0% | 100% | 100%
|  |  | 0 | 0 | 16280.2421 | 16280.2421
5 | PAREDES E PAINÉIS | 21465.975 | 0% | 100% | 0% | 100%
|  |  | 0 | 21465.975 | 0 | 21465.975
6 | COBERTURA | 50385.4012 | 0% | 100% | 0% | 100%
|  |  | 0 | 50385.4012 | 0 | 50385.4012
7 | ESQUADRIAS/FERRAGENS/VIDROS | 40398.0241 | 0% | 0% | 100% | 100%
|  |  | 0 | 0 | 40398.0241 | 40398.0241
8 | INSTALAÇÕES ELÉTRICAS | 11940.6398 | 0% | 0% | 100% | 100%
|  |  | 0 | 0 | 11940.6398 | 11940.6398
9 | REVESTIMENTOS | 54472.8027 | 0% | 100% | 0% | 100%
|  |  | 0 | 54472.8027 |  | 54472.8027
10 | PISOS | 46055.0549 | 0% | 0% | 100% | 100%
|  |  | 0 | 0 | 46055.0549 | 46055.0549
11 | PINTURA | 25651.1774 | 0% | 50% | 50% | 100%
|  |  | 0 | 12825.5887 | 12825.5887 | 25651.1774
12 | DIVERSOS | 13361.9085 | 0% | 0% | 100% | 100%
|  |  | 0 | 0 | 13361.9085 | 13361.9085
13 | LIMPEZA GERAL | 1847.4609 | 0% | 0% | 100% | 100%
|  |  | 0 | 0 | 1847.4609 | 1847.4609
| TOTAL | 318648.4385 | 36789.752 | 139149.7676 | 142708.9189 | 318648.4385
| TOTAL ACUMULADO |  | 36789.752 | 175939.5195 | 318648.4385 | 318648.4385