## ACESSO
[8 empty] | Revisão: | R00
QUANTITATIVOS E ORÇAMENTO - REFORÇO ESTRUTURAL
Projeto: |  |  | Cliente: |  |  |  | Responsável:
Escola Municipal Dr. Vasconcelos Costa
[7 empty] | Data Base SINAPI: |  | 2018-09-01
Data: |  | 2018-10-25 |  |  |  |  | Data Base SUDECAP: |  | 2018-08-01
[7 empty] | Data Base Mercado: |  | 2018-10-01
PROJETO EXECUTIVO DE REFORÇO ESTRUTURAL
1. ADMINISTRAÇÃO LOCAL E INSTALAÇÃO DA OBRA
ITEM | DESCRIÇÃO |  |  | ITEM | REFERÊNCIA | UNID. | QUANT. | UNIT. | TOTAL | CUSTO TOTAL C/ BDI (R$)
1.1 | PLACA DE OBRA EM CHAPA DE ACO GALVANIZADO |  |  | 74209/001 | Sinapi | m² | 2 | 336.96 | 673.92 | 884.7896
TOTAL - ADMINISTRAÇÃO LOCAL E INSTALAÇÃO DA OBRA | [8 empty] | 673.92 | 884.7896
2. REFORÇO EM ESTRUTURA DE CONCRETO ARMADO
ITEM | DESCRIÇÃO |  |  | ITEM | REFERÊNCIA | UNID. | QUANT. | UNIT. | TOTAL | CUSTO TOTAL C/ BDI (R$)
2.1 | DEMOLIÇÃO DE CONCRETO, INCL. AFASTAMENTO SIMPLES - MANUAL |  |  | 02.13.01 | Sudecap | m² | 9.498 | 164.6 | 1563.3708 | 2052.5495
2.2 | DEMOLIÇÃO MANUAL DE ALVENARIA INCL. AFASTAMENTO DE ALVENARIA DE TIJOLOS E BLOCOS |  |  | 02.14.01 | Sudecap | m³ | 30 | 74.66 | 2239.8 | 2940.6334
2.3 | CARGA MANUAL DE ENTULHO EM CAMINHAO BASCULANTE 6 M3 |  |  | 72897 | Sinapi | m³ | 30.7598 | 16.27 | 500.4626 | 657.0573
2.4 | TRANSPORTE DE ENTULHO COM CAMINHÃO BASCULANTE 6 M3, RODOVIA PAVIMENTADA, DMT 0,5 A 1,0 KM |  |  | 72900 | Sinapi | m³ | 39.9878 | 5.88 | 235.1282 | 308.6998
2.5 | ESCAVACAO MANUAL CAMPO ABERTO P/TUBULAO - FUSTE E/OU BASE (PARA TODASAS PROFUNDIDADES) |  |  | 79475 | Sinapi | m³ | 6.9272 | 284.4 | 1970.099 | 2586.543
2.6 | ESCORA METÁLICA AJUSTÁVEL, DE 2,0 A 4,0 METROS |  |  | - | Mercado | unidade | 12 | 181.7 | 2180.4 | 2862.6472
2.7 | ALARGAMENTO DE BASE DE TUBULÃO A CÉU ABERTO, ESCAVAÇÃO MANUAL, CONCRETO FEITO EM OBRA E LANÇADO COM JERICA. AF_01/2018 |  |  | 97799 | Sinapi | m³ | 6.4147 | 463.42 | 2972.7186 | 3902.8822
2.8 | TUBULÃO A CÉU ABERTO, DIÂMETRO DO FUSTE DE 70 CM, PROFUNDIDADE MENOR OU IGUAL A 5 M, ESCAVAÇÃO MANUAL, CONCRETO FEITO EM OBRA E LANÇADO COM JERICA. AF_01/2018 |  |  | 97751 | Sinapi | m³ | 13.342 | 540.28 | 7208.3894 | 9463.8945
2.9 | CONCRETO ESTRUTURAL, FORN. APLICAÇÃO E ADENSAMENTO, FCK >= 20 MPA, USINADO |  |  | 05.07.40 | Sudecap | m³ | 3.588 | 324.62 | 1164.7366 | 1529.1826
2.10 | CONCRETO ESTRUTURAL, FORN. APLICAÇÃO E ADENSAMENTO, FCK >= 25 MPA, USINADO |  |  | 05.07.45 | Sudecap | m³ | 0.9 | 334.07 | 300.663 | 394.7405
2.11 | CARGA, MANOBRAS E DESCARGA DE MATERIAIS DIVERSOS |  |  | 72895 | Sinapi | m³ | 4.488 | 20.27 | 90.9718 | 119.4368
2.12 | CORTE E DOBRA DE AÇO CA-60, DIÂMETRO DE 5 MM, UTILIZADO EM ESTRUTURA S DIVERSAS, EXCETO LAJES. AF_12/2014 |  |  | 92791 | Sinapi | kg | 18.69 | 6.49 | 121.2981 | 159.2523
2.13 | CORTE E DOBRA DE AÇO CA-50, DIÂMETRO DE 6,3 MM, UTILIZADO EM ESTRUTURA S DIVERSAS, EXCETO LAJES. AF_12/2015 |  |  | 92792 | Sinapi | kg | 66.02 | 6.1 | 402.722 | 528.7337
2.14 | CORTE E DOBRA DE AÇO CA-50, DIÂMETRO DE 8,0 MM, UTILIZADO EM ESTRUTURAS DIVERSAS, EXCETO LAJES. AF_12/2015 |  |  | 92793 | Sinapi | kg | 29.23 | 6.63 | 193.7949 | 254.4333
2.15 | CORTE E DOBRA DE AÇO CA-50, DIÂMETRO DE 10,0 MM, UTILIZADO EM ESTRUTURAS DIVERSAS, EXCETO LAJES. AF_12/2016 |  |  | 92794 | Sinapi | kg | 184.25 | 5.51 | 1015.2175 | 1332.8791
2.16 | CORTE E DOBRA DE AÇO CA-50, DIÂMETRO DE 16,0 MM, UTILIZADO EM ESTRUTUR AS DIVERSAS, EXCETO LAJES. AF_12/2015 |  |  | 92796 | Sinapi | kg | 173.26 | 5.08 | 880.1608 | 1155.5631
2.17 | CORTE E DOBRA DE AÇO CA-50, DIÂMETRO DE 20,0 MM, UTILIZADO EM ESTRUTUR AS DIVERSAS, EXCETO LAJES. AF_12/2015 |  |  | 92797 | Sinapi | kg | 106.27 | 4.85 | 515.4095 | 676.6811
2.18 | ARAME RECOZIDO 16 BWG, 1,60 MM (0,016 KG/M) |  |  | 34562 | Sinapi | kg | 115.544 | 9.59 | 1108.067 | 1454.7811
2.19 | PEDREIRO COM ENCARGOS COMPLEMENTARES |  |  | 88309 | Sinapi | H | 16 | 17.21 | 275.36 | 361.5201
2.20 | MONTAGEM E DESMONTAGEM DE FÔRMA DE PILARES RETANGULARES E ESTRUTURAS SIMILARES COM ÁREA MÉDIA DAS SEÇÕES MAIOR QUE 0,25 M², PÉ-DIREITO SIMPLES, EM MADEIRA SERRADA, 1 UTILIZAÇÃO. AF_12/2015 |  |  | 92409 | Sinapi | m² | 45.3 | 142.26 | 6444.378 | 8460.8239
2.21 | FABRICAÇÃO DE ESCORAS DO TIPO PONTALETE, EM MADEIRA. AF_12/2015 |  |  | 92273 | Sinapi | m | 36 | 6.16 | 221.76 | 291.1487
2.22 | REPARO/COLAGEM DE ESTRUTURAS DE CONCRETO COM ADESIVO ESTRUTURAL A BASE DE EPOXI, E= 2MM |  |  | 83736 | Sinapi | m² | 3.45 | 154.87 | 534.3015 | 701.4844
2.23 | GRAUTE FGK=30 MPA; TRAÇO 1:0,8:1,1 (CIMENTO/ AREIA GROSSA/ BRITA 0/ ADITIVO) - PREPARO MECÂNICO COM BETONEIRA 400 L. AF_02/2015 |  |  | 90285 | Sinapi | m³ | 1.53 | 330.88 | 506.2464 | 664.6509
SUBTOTAL | [8 empty] | 32645.4557 | 42860.2187
3. REFORÇO EM ESTRUTURA METÁLICA
ITEM | DESCRIÇÃO |  |  | ITEM | REFERÊNCIA | UNID. | QUANT. | UNIT. | TOTAL | CUSTO TOTAL C/ BDI (R$)
3.1 | BARRA ROSCADA A193 B-7 1/2'' |  |  | COTAÇÃO-04/2018 | PONTOPAR | kg | 18.5 | 19.5553 | 361.7731 | 474.9718
3.2 | PORCA SEXTAVADA GR-8 1/2'' |  |  | COTAÇÃO-04/2018 | PONTOPAR | kg | 106 | 0.38205 | 40.4973 | 53.1689
3.3 | ARRUELA DE PRESSÃO PESADA 1/2'' |  |  | COTAÇÃO-04/2018 | PONTOPAR | kg | 106 | 0.18395 | 19.4987 | 25.5998
3.4 | PERFIL W 200X71 ASTM A 572 GRAU 60 |  |  | COTAÇÃO-08/2018 | TEKNO | kg | 3369 | 11.25 | 37901.25 | 49760.5511
3.5 | ELETRODO REVESTIDO AWS - E-6010, DIAMETRO IGUAL A 4,00 MM |  |  | 10998 | Sinapi | kg | 9 | 22.4 | 201.6 | 264.6806
3.6 | ELETRODO REVESTIDO AWS - E7018, DIAMETRO IGUAL A 4,00 MM |  |  | 10997 | Sinapi | kg | 9 | 21.37 | 192.33 | 252.5101
3.7 | CHAPA DE ACO GROSSA, ASTM A36, E = 1/2 " (12,70 MM) 99,59 KG/M2 |  |  | 1333 | Sinapi | kg | 233.8824 | 5.35 | 1251.2708 | 1642.7935
SUBTOTAL | [8 empty] | 39968.2199 | 52474.2759
4. SERVIÇOS DE RECONSTRUÇÃO E RECUPERAÇÃO
ITEM | DESCRIÇÃO |  |  | ITEM | REFERÊNCIA | UNID. | QUANT. | UNIT. | TOTAL | CUSTO TOTAL C/ BDI (R$)
2.1 | PISO CIMENTADO, TRAÇO 1:3 (CIMENTO E AREIA), ACABAMENTO LISO, ESPESSURA 3,0 CM, PREPARO MECÂNICO DA ARGAMASSA. AF_06/2018 |  |  | 98680 | Sinapi | m² | 10.9656 | 26.79 | 293.7684 | 385.6886
2.2 | ALVENARIA DE VEDAÇÃO DE BLOCOS VAZADOS DE CONCRETO DE 9X19X39CM (ESPESSURA 9CM) DE PAREDES COM ÁREA LÍQUIDA MAIOR OU IGUAL A 6M² COM VÃOS EARGAMASSA DE ASSENTAMENTO COM PREPARO MANUAL. AF_06/2014 |  |  | 87466 | Sinapi | m² | 26.265 | 38.3 | 1005.9495 | 1320.7111
2.3 | CHAPISCO APLICADO SOMENTE EM ESTRUTURAS DE CONCRETO EM ALVENARIAS INTERNAS, COM DESEMPENADEIRA DENTADA. ARGAMASSA INDUSTRIALIZADA COM PREPARO MANUAL. AF_06/2014 |  |  | 87871 | Sinapi | m² | 422.244 | 11.91 | 5028.926 | 6602.477
2.4 | ARGAMASSA TRAÇO 1:6 (CIMENTO E AREIA MÉDIA) COM ADIÇÃO DE PLASTIFICANTE PARA EMBOÇO/MASSA ÚNICA/ASSENTAMENTO DE ALVENARIA DE VEDAÇÃO, PREPARO MECÂNICO COM BETONEIRA 400 L. AF_06/2014 |  |  | 87283 | Sinapi | m³ | 9.1486 | 276.28 | 2527.5807 | 3318.4607
2.5 | PASTA DE CIMENTO PORTLAND PARA REBOCO, ESPESSURA 1MM |  |  | 5998 | Sinapi | m² | 422.244 | 0.6 | 253.3464 | 332.6185
2.6 | ESPUMA EXPANSIVA DE POLIURETANO, APLICACAO MANUAL - 500 ML |  |  | 38124 | Sinapi | unidade | 15 | 24.4 | 366 | 480.5214
2.7 | PEDREIRO COM ENCARGOS COMPLEMENTARES |  |  | 88309 | Sinapi | H | 16 | 17.21 | 275.36 | 361.5201
2.8 | FUNDO ANTICORROSIVO PARA METAIS FERROSOS (ZARCAO) |  |  | 7307 | Sinapi | l | 5 | 25.5 | 127.5 | 167.3947
2.9 | PEDREIRO COM ENCARGOS COMPLEMENTARES |  |  | 88309 | Sinapi | H | 16 | 17.21 | 275.36 | 361.5201
2.10 | FUNDO PREPARADOR PRIMER A BASE DE EPOXI, PARA ESTRUTURA METALICA, UMA DEMAO, ESPESSURA DE 25 MICRA. |  |  | 73865/001 | Sinapi | m² | 29.92 | 9.26 | 277.0592 | 363.751
2.11 | IMPERMEABILIZACAO COM PINTURA A BASE DE RESINA EPOXI ALCATRAO, DUAS DEMAOS |  |  | 73872/002 | Sinapi | m² | 15.6 | 49.6 | 773.76 | 1015.8695
2.12 | APLICAÇÃO MANUAL DE PINTURA COM TINTA LÁTEX ACRÍLICA EM PAREDES, DUAS DEMAOS |  |  | 88489 | Sinapi | m² | 457.431 | 9.3 | 4254.1083 | 5585.2188
2.13 | APLICAÇÃO MANUAL DE PINTURA COM TINTA LÁTEX PVA EM TETO, DUAS DEMÃOS. |  |  | 88486 | Sinapi | m² | 20.28 | 8.21 | 166.4988 | 218.5963
2.14 | LIMPEZA FINAL DA OBRA |  |  | 9537 | Sinapi | m² | 700 | 1.88 | 1316 | 1727.7764
SUBTOTAL | [8 empty] | 16941.2174 | 22242.1243
| TOTAL | [7 empty] | 90228.8129
| BDI 31,29% | [7 empty] | 28232.5956
| TOTAL GERAL | [7 empty] | 118461.4085
| RESPONSÁVEL TÉCNICO: |  | ENGª. CIVIL FLÁVIA CRISTINA BARBOSA - CREA MG 187.842/D

## OTAÇÕES
11
https://produto.mercadolivre.com.br/MLB-848551090-escora-metalica-ajustavel-para-laje-_JM
https://produto.mercadolivre.com.br/MLB-907849063-escora-metalica-regulavel-ferro-ajustavel-direto-de-fabrica-_JM