## ORÇAMENTO
[8 empty] | Revisão: | R00
QUANTITATIVOS E ORÇAMENTO - REFORÇO ESTRUTURAL
Projeto: |  |  | Cliente: |  |  |  | Responsável:
Escola Municipal Dr. Vasconcelos Costa
[7 empty] | Data Base SINAPI: |  | 2018-11-01
Data: |  | 2019-01-02 |  |  |  |  | Data Base SUDECAP: |  | 2018-10-01
[7 empty] | Data Base Mercado: |  | 2018-10-01
PROJETO EXECUTIVO DE REFORÇO ESTRUTURAL
1. SERVIÇOS PRELIMINARES - LOCAÇÃO DA OBRA, ESCORAMENTO E DEMOLIÇÕES
ITEM | DESCRIÇÃO |  |  | ITEM | REFERÊNCIA | UNID. | QUANT. | UNIT. | TOTAL | CUSTO TOTAL C/ BDI (R$)
1.1 | ENGENHEIRO CIVIL DE OBRA SENIOR COM ENCARGOS COMPLEMENTARES |  |  | 90779 | Sinapi | H | 480 | 109.56 | 52588.8 | 69043.8355
1.2 | PLACA DE OBRA EM CHAPA DE ACO GALVANIZADO |  |  | 74209/001 | Sinapi | m² | 2 | 344.18 | 688.36 | 903.7478
1.3 | DEMOLIÇÃO DE CONCRETO, INCL. AFASTAMENTO SIMPLES - MANUAL |  |  | 02.13.01 | Sudecap | m² | 9.498 | 164.6 | 1563.3708 | 2052.5495
1.4 | DEMOLIÇÃO MANUAL DE ALVENARIA INCL. AFASTAMENTO DE ALVENARIA DE TIJOLOS E BLOCOS |  |  | 02.14.01 | Sudecap | m³ | 30 | 74.66 | 2239.8 | 2940.6334
1.5 | CARGA MANUAL DE ENTULHO EM CAMINHAO BASCULANTE 6 M3 |  |  | 72897 | Sinapi | m³ | 30.7598 | 16.96 | 521.6869 | 684.9227
1.6 | TRANSPORTE DE ENTULHO COM CAMINHÃO BASCULANTE 6 M3, RODOVIA PAVIMENTADA, DMT 0,5 A 1,0 KM |  |  | 72900 | Sinapi | m³ | 39.9878 | 5.97 | 238.7271 | 313.4248
1.7 | ESCAVACAO MANUAL CAMPO ABERTO P/TUBULAO - FUSTE E/OU BASE (PARA TODASAS PROFUNDIDADES) |  |  | 79475 | Sinapi | m³ | 6.9272 | 296.2 | 2051.8401 | 2693.8609
1.8 | ESCORA METÁLICA AJUSTÁVEL, DE 2,0 A 4,0 METROS |  |  | COTAÇÃO | MERCADO | UNID. | 12 | 181.7 | 2180.4 | 2862.6472
SUBTOTAL | [8 empty] | 62072.9849 | 81495.6219
2. IMPLANTAÇÃO DAS ESTRUTURAS METÁLICAS
ITEM | DESCRIÇÃO |  |  | ITEM | REFERÊNCIA | UNID. | QUANT. | UNIT. | TOTAL | CUSTO TOTAL C/ BDI (R$)
2.1 | BARRA ROSCADA A193 B-7 1/2'' |  |  | COTAÇÃO-04/2018 | PONTOPAR | m | 18.5 | 19.5553 | 361.7731 | 474.9718
2.2 | PORCA SEXTAVADA GR-8 1/2'' |  |  | COTAÇÃO-04/2018 | PONTOPAR | UNID. | 106 | 0.38205 | 40.4973 | 53.1689
2.3 | ARRUELA DE PRESSÃO PESADA 1/2'' |  |  | COTAÇÃO-04/2018 | PONTOPAR | UNID. | 106 | 0.18395 | 19.4987 | 25.5998
2.4 | PERFIL W 200X71 ASTM A 572 GRAU 60 |  |  | COTAÇÃO-08/2018 | TEKNO | kg | 3369 | 11.25 | 37901.25 | 49760.5511
2.5 | ELETRODO REVESTIDO AWS - E-6010, DIAMETRO IGUAL A 4,00 MM |  |  | 10998 | Sinapi | kg | 9 | 22.89 | 206.01 | 270.4705
2.6 | ELETRODO REVESTIDO AWS - E7018, DIAMETRO IGUAL A 4,00 MM |  |  | 10997 | Sinapi | kg | 9 | 21.84 | 196.56 | 258.0636
2.7 | CHAPA DE ACO GROSSA, ASTM A36, E = 1/2 " (12,70 MM) 99,59 KG/M2 |  |  | 1333 | Sinapi | kg | 233.8824 | 5.86 | 1370.5509 | 1799.3962
SUBTOTAL | [8 empty] | 40096.1399 | 52642.2221
3. EXECUÇÃO DAS FUNDAÇÕES
ITEM | DESCRIÇÃO |  |  | ITEM | REFERÊNCIA | UNID. | QUANT. | UNIT. | TOTAL | CUSTO TOTAL C/ BDI (R$)
3.1 | ALARGAMENTO DE BASE DE TUBULÃO A CÉU ABERTO, ESCAVAÇÃO MANUAL, CONCRETO FEITO EM OBRA E LANÇADO COM JERICA. AF_01/2018 |  |  | 97799 | Sinapi | m³ | 6.4147 | 471.06 | 3021.7272 | 3967.2256
3.2 | TUBULÃO A CÉU ABERTO, DIÂMETRO DO FUSTE DE 70 CM, PROFUNDIDADE MENOR OU IGUAL A 5 M, ESCAVAÇÃO MANUAL, CONCRETO FEITO EM OBRA E LANÇADO COM JERICA. AF_01/2018 |  |  | 97751 | Sinapi | m³ | 13.342 | 551.14 | 7353.283 | 9654.1253
3.3 | CONCRETO ESTRUTURAL, FORN. APLICAÇÃO E ADENSAMENTO, FCK >= 20 MPA, USINADO |  |  | 05.07.40 | Sudecap | m³ | 3.588 | 324.62 | 1164.7366 | 1529.1826
SUBTOTAL | [8 empty] | 11539.7468 | 15150.5336
4. EXECUÇÃO DAS ESTRUTURAS DE CONCRETO ARMADO
ITEM | DESCRIÇÃO |  |  | ITEM | REFERÊNCIA | UNID. | QUANT. | UNIT. | TOTAL | CUSTO TOTAL C/ BDI (R$)
4.1 | CONCRETO ESTRUTURAL, FORN. APLICAÇÃO E ADENSAMENTO, FCK >= 25 MPA, USINADO |  |  | 05.07.45 | Sudecap | m³ | 0.9 | 334.07 | 300.663 | 394.7405
4.2 | CARGA, MANOBRAS E DESCARGA DE MATERIAIS DIVERSOS |  |  | 72895 | Sinapi | m³ | 4.488 | 21.01 | 94.2929 | 123.7971
4.3 | CORTE E DOBRA DE AÇO CA-60, DIÂMETRO DE 5 MM, UTILIZADO EM ESTRUTURA S DIVERSAS, EXCETO LAJES. AF_12/2014 |  |  | 92791 | Sinapi | kg | 18.69 | 6.48 | 121.1112 | 159.0069
4.4 | CORTE E DOBRA DE AÇO CA-50, DIÂMETRO DE 6,3 MM, UTILIZADO EM ESTRUTURA S DIVERSAS, EXCETO LAJES. AF_12/2015 |  |  | 92792 | Sinapi | kg | 66.02 | 6.08 | 401.4016 | 527.0002
4.5 | CORTE E DOBRA DE AÇO CA-50, DIÂMETRO DE 8,0 MM, UTILIZADO EM ESTRUTURAS DIVERSAS, EXCETO LAJES. AF_12/2015 |  |  | 92793 | Sinapi | kg | 29.23 | 6.56 | 191.7488 | 251.747
4.6 | CORTE E DOBRA DE AÇO CA-50, DIÂMETRO DE 10,0 MM, UTILIZADO EM ESTRUTURAS DIVERSAS, EXCETO LAJES. AF_12/2016 |  |  | 92794 | Sinapi | kg | 184.25 | 5.46 | 1006.005 | 1320.784
4.7 | CORTE E DOBRA DE AÇO CA-50, DIÂMETRO DE 16,0 MM, UTILIZADO EM ESTRUTUR AS DIVERSAS, EXCETO LAJES. AF_12/2015 |  |  | 92796 | Sinapi | kg | 173.26 | 5.03 | 871.4978 | 1144.1895
4.8 | CORTE E DOBRA DE AÇO CA-50, DIÂMETRO DE 20,0 MM, UTILIZADO EM ESTRUTUR AS DIVERSAS, EXCETO LAJES. AF_12/2015 |  |  | 92797 | Sinapi | kg | 106.27 | 4.8 | 510.096 | 669.705
4.9 | ARAME RECOZIDO 16 BWG, 1,60 MM (0,016 KG/M) |  |  | 34562 | Sinapi | kg | 115.544 | 10.28 | 1187.7923 | 1559.4525
4.10 | PEDREIRO COM ENCARGOS COMPLEMENTARES |  |  | 88309 | Sinapi | H | 160 | 17.79 | 2846.4 | 3737.0386
4.11 | MONTAGEM E DESMONTAGEM DE FÔRMA DE PILARES RETANGULARES E ESTRUTURAS SIMILARES COM ÁREA MÉDIA DAS SEÇÕES MAIOR QUE 0,25 M², PÉ-DIREITO SIMPLES, EM MADEIRA SERRADA, 1 UTILIZAÇÃO. AF_12/2015 |  |  | 92409 | Sinapi | m² | 45.3 | 148.39 | 6722.067 | 8825.4018
4.12 | FABRICAÇÃO DE ESCORAS DO TIPO PONTALETE, EM MADEIRA. AF_12/2015 |  |  | 92273 | Sinapi | m | 36 | 6.26 | 225.36 | 295.8751
SUBTOTAL | [8 empty] | 14478.4356 | 19008.7381
5. SERVIÇOS DE RECONSTRUÇÃO E RECUPERAÇÃO
ITEM | DESCRIÇÃO |  |  | ITEM | REFERÊNCIA | UNID. | QUANT. | UNIT. | TOTAL | CUSTO TOTAL C/ BDI (R$)
5.1 | REPARO/COLAGEM DE ESTRUTURAS DE CONCRETO COM ADESIVO ESTRUTURAL A BASE DE EPOXI, E= 2MM |  |  | 83736 | Sinapi | m² | 3.45 | 157.74 | 544.203 | 714.4841
5.2 | GRAUTE FGK=30 MPA; TRAÇO 1:0,8:1,1 (CIMENTO/ AREIA GROSSA/ BRITA 0/ ADITIVO) - PREPARO MECÂNICO COM BETONEIRA 400 L. AF_02/2015 |  |  | 90285 | Sinapi | m³ | 1.53 | 328.81 | 503.0793 | 660.4928
5.3 | PISO CIMENTADO, TRAÇO 1:3 (CIMENTO E AREIA), ACABAMENTO LISO, ESPESSURA 3,0 CM, PREPARO MECÂNICO DA ARGAMASSA. AF_06/2018 |  |  | 98680 | Sinapi | m² | 10.9656 | 27.02 | 296.2905 | 388.9998
5.4 | ALVENARIA DE VEDAÇÃO DE BLOCOS VAZADOS DE CONCRETO DE 9X19X39CM (ESPESSURA 9CM) DE PAREDES COM ÁREA LÍQUIDA MAIOR OU IGUAL A 6M² COM VÃOS EARGAMASSA DE ASSENTAMENTO COM PREPARO MANUAL. AF_06/2014 |  |  | 87466 | Sinapi | m² | 26.265 | 39.09 | 1026.6989 | 1347.9529
5.5 | CHAPISCO APLICADO SOMENTE EM ESTRUTURAS DE CONCRETO EM ALVENARIAS INTERNAS, COM DESEMPENADEIRA DENTADA. ARGAMASSA INDUSTRIALIZADA COM PREPARO MANUAL. AF_06/2014 |  |  | 87871 | Sinapi | m² | 422.244 | 12.03 | 5079.5953 | 6669.0007
5.6 | ARGAMASSA TRAÇO 1:6 (CIMENTO E AREIA MÉDIA) COM ADIÇÃO DE PLASTIFICANTE PARA EMBOÇO/MASSA ÚNICA/ASSENTAMENTO DE ALVENARIA DE VEDAÇÃO, PREPARO MECÂNICO COM BETONEIRA 400 L. AF_06/2014 |  |  | 87283 | Sinapi | m³ | 9.1486 | 276.69 | 2531.3317 | 3323.3853
5.7 | PASTA DE CIMENTO PORTLAND PARA REBOCO, ESPESSURA 1MM |  |  | 5998 | Sinapi | m² | 422.244 | 0.58 | 244.9015 | 321.5312
5.8 | ESPUMA EXPANSIVA DE POLIURETANO, APLICACAO MANUAL - 500 ML |  |  | 38124 | Sinapi | UNID. | 15 | 23.65 | 354.75 | 465.7513
5.9 | PEDREIRO COM ENCARGOS COMPLEMENTARES |  |  | 88309 | Sinapi | H | 20 | 17.79 | 355.8 | 467.1298
5.10 | FUNDO ANTICORROSIVO PARA METAIS FERROSOS (ZARCAO) |  |  | 7307 | Sinapi | L | 5 | 27.11 | 135.55 | 177.9636
5.11 | PEDREIRO COM ENCARGOS COMPLEMENTARES |  |  | 88309 | Sinapi | H | 20 | 17.79 | 355.8 | 467.1298
5.12 | FUNDO PREPARADOR PRIMER A BASE DE EPOXI, PARA ESTRUTURA METALICA, UMA DEMAO, ESPESSURA DE 25 MICRA. |  |  | 73865/001 | Sinapi | m² | 29.92 | 9.44 | 282.4448 | 370.8218
5.13 | IMPERMEABILIZACAO COM PINTURA A BASE DE RESINA EPOXI ALCATRAO, DUAS DEMAOS |  |  | 73872/002 | Sinapi | m² | 15.6 | 47.38 | 739.128 | 970.4012
SUBTOTAL | [8 empty] | 12449.573 | 16345.0444
6. EXECUÇÃO DOS SERVIÇOS DE DESFORMA E PINTURA
6.1 | APLICAÇÃO MANUAL DE PINTURA COM TINTA LÁTEX ACRÍLICA EM PAREDES, DUAS DEMAOS |  |  | 88489 | Sinapi | m² | 457.431 | 9.4 | 4299.8514 | 5645.2749
6.2 | APLICAÇÃO MANUAL DE PINTURA COM TINTA LÁTEX PVA EM TETO, DUAS DEMÃOS. |  |  | 88486 | Sinapi | m² | 20.28 | 8.3 | 168.324 | 220.9926
SUBTOTAL | [8 empty] | 4468.1754 | 5866.2675
7. LIMPEZA FINAL
7.1 | LIMPEZA FINAL DA OBRA |  |  | 9537 | Sinapi | m² | 700 | 1.98 | 1386 | 1819.6794
SUBTOTAL | [8 empty] | 1386 | 1819.6794
| TOTAL | [7 empty] | 146491.0556
| BDI 31,29% | [7 empty] | 45837.0513
| TOTAL GERAL | [7 empty] | 192328.1069
| RESPONSÁVEL TÉCNICO: |  | ENGª. CIVIL FLÁVIA CRISTINA BARBOSA - CREA MG 187.842/D

## COTAÇÕES
MEMÓRIA DE CÁLCULO
COTAÇÃO DE PREÇOS DE MERCADO PARA SERVIÇOS NÃO CONSTANTES EM TABELAS DE PREÇOS OFICIAIS
Item 2.6 | ESCORA METÁLICA AJUSTÁVEL, DE 2,0 A 4,0 METROS
| EMPRESA | CNPJ | CONTATO | Site/EMAIL | Preço
| Mercado Livre | 17.038.947/0001-94 |  | https://produto.mercadolivre.com.br/MLB-907849063-kit-2-escora-metalica-regulavel-ferro-direto-de-fabrica-_JM | 181.7
| Mercado Livre | 17.038.947/0001-94 |  | https://produto.mercadolivre.com.br/MLB-871277583-kit-2-escora-de-laje-para-fazer-escoramento-de-lajes-de-obra-_JM | 181.35
|  |  |  | VALOR ADOTADO | 181.7
Item 3.1 | BARRA ROSCADA A193 B-7 1/2''
| EMPRESA | CNPJ | CONTATO | Site/EMAIL | Preço
| Ponto Par | 04.060.473/0001-35 | (11) 3207-9020 |  | 19.56
|  |  |  | VALOR ADOTADO | 19.56
Item 3.2 | PORCA SEXTAVADA GR-8 1/2''
| EMPRESA | CNPJ | CONTATO | Site/EMAIL | Preço
| Ponto Par | 04.060.473/0001-35 | (11) 3207-9020 |  | 0.38
|  |  |  | VALOR ADOTADO | 0.38
Item 3.3 | ARRUELA DE PRESSÃO PESADA 1/2''
| EMPRESA | CNPJ | CONTATO | Site/EMAIL | Preço
| Ponto Par | 04.060.473/0001-35 | (11) 3207-9020 |  | 0.18
|  |  |  | VALOR ADOTADO | 0.18
Item 3.4 | PERFIL W 200X71 ASTM A 572 GRAU 60
| EMPRESA | CNPJ | CONTATO | Site/EMAIL | Preço
| Tekno | 33.467.572-0001/34 | (11) 2903-6000 |  | 11.25
|  |  |  | VALOR ADOTADO | 11.25