## Planilha1
568000
120000 | 700 | cbuq | 750799.89
120000 | 5.4 | carga | 5379.35
34000 | 37 | transporte | 37334.07
36000 | 98.5 | imp | 99075.43
30000 | 32 | lig | 31886.34
45000 | 7 | transporte | 7216.18
| 21.6 | canteiro central
| 100 | sinalização horiz | 99174
| 2 | placa de obra | 2093.41
| 10 | limpeza | 14893.1533
| 40 | vigia
953000 | 1053.5 |  | 1047851.8233
1056000
-8148.1767

## DADOS
DADOS PARA O ORÇAMENTO
Revisão: | R01
Projeto: | REGULARIZAÇÃO DE DRENAGEM DO BAIRRO MONTE AZUL
Data: | 2023-05-08
BDI 1: | 24.23%
BDI 2:
Data base: | SINAPI - 02/2023 - Minas Gerais SICRO3 - 10/2022 - Minas Gerais SETOP - 10/2022 - Minas Gerais SUDECAP - 12/2022 - Minas Gerais
Engenheiro(a) responsável: | Eng.ª Civil Flávia Cristina Barbosa
Crea: | MG- 187.842/D
Logo de Pouso Alegre
Logo de Santa Rita do Sapucaí

## MEMORIA DE CALCULO
MEMORIAL DE CÁLCULO | [5 empty] | Revisão: | R01
[6 empty] | Data: | 2023-05-08
Empresa projetista: |  | Projeto: |  |  | Cliente:
REGULARIZAÇÃO DE DRENAGEM DO BAIRRO MONTE AZUL
MEMORIAL DE CÁLCULO DE PROJETO EXECUTIVO - REGULARIZAÇÃO DE DRENAGEM DO BAIRRO MONTE AZUL
1 | ADMINISTRAÇÃO E INSTALAÇÃO DA OBRA
1.1 | CANTEIRO DE OBRAS
1.1.1 | LOCAÇÃO DE CONTAINER PARA DEPÓSITO
| Quantidade | 1 | u
| Tempo de obra | 5 | meses
| Total | 5 | meses
1.1.2 | MOBILIZAÇÃO E DESMOBILIZAÇÃO DE CONTAINER
| Total | 1 | u | QUANTIDADE DE CONTAINER
1.1.3 | LIGAÇÃO PROVISÓRIA DE ENERGIA ELÉTRICA
| Total | 1 | u | QUANTIDADE DE CONTAINER
1.1.4 | BANHEIROS QUÍMICOS PARA FRENTE DE OBRA
| Quantidade | 2 | u
| Tempo de obra | 5 | meses
| Total | 10 | meses
1.2 | INSTALAÇÕES COMPLEMENTARES
1.2.1 | PLACA DE OBRA
| Total | 1 | u
1.2.2 | SUSTENTAÇÃO DAS ESTRUTURAS EXISTENTES NO SUBSOLO
| Extensão da via | 336 | m
| Consideração | 25 | %
| Total | 84 | m
2 | SINALIZAÇÃO TEMPORÁRIA DE OBRA
2.1 | CERQUITE
| Extensão da rede | 439 | m | PROJETO DE DRENAGEM
| Quantidade de lados | 2
| Quantidade Total | 878 | m
2.2 | CONE DE SINALIZAÇÃO
| Quantidade Total | 30 | u
2.3 | PLACAS DE SINALIZAÇÃO PARA OBRA
| Placa escrito "Apenas trânsito local" | 2 | m²
| Placa escrito ''Trânsito impedido'' | 2 | m²
| Placa de advertência | 0.9825 | m²
| Área total das placas | 4.9825 | m²
2.4 | SUPORTE METÁLICO MÓVEL
| Quantidade Total | 3 | u
2.5 | CAVALETE METÁLICO
| Total | 4 | u
3 | LIMPEZA E DEMOLIÇÕES
3.1 | LIMPEZA DA CAMADA VEGETAL
| Área da camada vegetal | 375.96 | m² | PROJETO DE PAVIMENTAÇÃO
3.2 | DEMOLIÇÃO DO PAVIMENTO FLEXÍVEL
| Área do pavimento flexível do leito carroçável - Tipo 01 | 492.96 | m² | PROJETO DE PAVIMENTAÇÃO
| Área do pavimento flexível do leito carroçável - Tipo 02 | 1955.84 | m² | PROJETO DE PAVIMENTAÇÃO
| Espessura | 0.035 | m
| Volume Total | 85.708 | m³
3.3 | REMOÇÃO DA CAMADA GRANULAR
| Área do pavimento flexível do leito carroçável - Tipo 01 | 492.96 | m² | PROJETO DE PAVIMENTAÇÃO
| Área do pavimento flexível do leito carroçável - Tipo 02 | 1955.84 | m² | PROJETO DE PAVIMENTAÇÃO
| Espessura | 0.15 | m
| Volume Total | 367.32 | m³
3.4 | DEMOLIÇÃO DE SARJETA
| Área | 366.95 | m² | PROJETO DE PAVIMENTAÇÃO
3.5 | ESCAVAÇÃO DO SOLO
| Área do pavimento flexível do leito carroçável - Tipo 01 | 492.96 | m²
| Espessura | 0.65 | m
| Área do pavimento flexível do leito carroçável - Tipo 02 | 1955.84 | m²
| Espessura | 0.15 | m
| Área da camada vegetal | 375.96 | m²
| Espessura | 23.5 | m
| Volume de escavação | 9448.86 | m³
3.6 | CARGA
| Área da limpeza da camada vegetal | 375.96 | m² | QUANTIDADE DO ITEM 3.1
| Espessura | 0.1 | m
| Volume de pavimento | 85.708 | m³ | QUANTIDADE DO ITEM 3.2
| Volume da camada granular | 367.32 | m³ | QUANTIDADE DO ITEM 3.3
| Área de sarjeta | 366.95 | m² | QUANTIDADE DO ITEM 3.4
| Altura | 0.07 | m
| Empolamento | 30 | %
| Volume total de carga | 671.2036 | m³
3.7 | TRANSPORTE
| Carga | 671.2036 | m³ | QUANTIDADE DO ITEM 3.6
| Distância -resíduos de construção civil | 8 | km | PROJETO DE DMT
| Total | 5369.6292 | km x m³
3.8 | CARGA
| Volume de escavação | 9448.86 | m³ | QUANTIDADE DO ITEM 3.5
| Empolamento | 30 | %
| Volume total de carga | 12283.518 | m³
3.9 | TRANSPORTE
| Carga | 12283.518 | m³ | QUANTIDADE DO ITEM 3.8
| Distância - solo | 2.4 | km | PROJETO DE DMT
| Total | 29480.4432 | km x m³
3.10 | ESPALHAMENTO DO MATERIAL
| Carga de resíduos | 671.2036 | m³ | QUANTIDADE DO ITEM 3.6
| Carga de solo | 12283.518 | m³ | QUANTIDADE DO ITEM 3.8
| Total | 12954.7216 | m³
4 | DRENAGEM
4.1 | LOCAÇÕES
4.1.1 | SERVIÇOS PRELIMINARES PARA LOCAÇÃO PELO MÉTODO DA CRUZETA
| Poços de visita | 12 | u | PROJETO DE DRENAGEM
| Bocas de lobo | 16 | u | PROJETO DE DRENAGEM
| Total | 28 | u
4.1.2 | EXECUÇÃO DA LOCAÇÃO PELO MÉTODO DA CRUZETA
| Extensão total da tubulação | 439 | m | PROJETO DE DRENAGEM
4.2 | ESGOTAMENTO E ESCORAMENTO
4.2.1 | BOMBA SUBMERSÍVEL
| Quantidade de meses | 3 | meses
| Quantidade horas | 200 | h/mês
| Total | 600 | horas
4.2.2 | LOCAÇÃO DO GERADOR
| Quantidade de meses | 3 | meses
| Quantidade horas | 200 | h/mês
| Total | 600 | horas
4.2.3 | ESCORAMENTO DE VALA TIPO DESCONTÍNUO
| Total | 528.93 | m² | ANEXO I
4.2.4 | ESCORAMENTO DE VALA TIPO CONTÍNUO
| Total | 1476.1 | m² | ANEXO I
4.2.5 | ESCORAMENTO DE VALA TIPO PONTALETEAMENTO
| Total | 400.6 | m² | ANEXO I
4.3 | MOVIMENTAÇÃO DE TERRA PARA DRENAGEM
4.3.1 | VOLUME DE CORTE ATÉ 1,50 m
| Volume de corte na galeria | 879.2 | m³ | ANEXO I
| Volume de corte no ramal | 160.79 | m³
| Volume de corte | 1039.99 | m³
4.3.2 | VOLUME DE CORTE DE 1,50 m A 3,00 m
| Volume de corte na galeria | 741.24 | m³ | ANEXO I
4.3.3 | VOLUME DE CORTE DE 3,0 m A 5,00 m
| Volume de corte na galeria | 969.42 | m³ | ANEXO I
4.3.4 | VOLUME DE REATERRO -LARGURA DA VALA ATÉ 1,50 - PROFUNDIDADE ATÉ 1,50 m
| Volume de reaterro na galeria | 18.05 | m³ | ANEXO I
| Volume de reaterro no ramal | 144.58 | m³
| Volume de reaterro | 162.63 | m³
4.3.5 | VOLUME DE REATERRO -LARGURA DA VALA DE 1,50 m ATÉ 2,50 m - PROFUNDIDADE DE ATÉ 1,50 m
| Volume de reaterro na galeria | 794.81 | m³ | ANEXO I
4.3.6 | VOLUME DE REATERRO -LARGURA DA VALA DE 1,50 M ATÉ 2,50 m - PROFUNDIDADE DE 1,50 M A 3,00 m
| Volume de reaterro na galeria | 502.25 | m³ | ANEXO I
4.3.7 | VOLUME DE REATERRO -LARGURA DA VALA DE 1,50 m ATÉ 2,50 m - PROFUNDIDADE DE 3,00 M A 4,50 m
| Volume de reaterro na galeria | 38.63 | m³ | ANEXO I
4.3.8 | CARGA DE BOTA-FORA
| Volume total de escavação | 2750.65 | m³ | SOMATÓRIA DAS ESCAVAÇÕES
| Volume total de reaterro | 1498.32 | m³ | SOMATÓRIA DOS REATERROS
| Coeficiente de contração | 0.9
| Sub total ( volume de reaterro com o coeficiente de contração) | 1664.8 | m³ | VOLUME DE REATERRO / COEFICIENTE DE CONTRAÇÃO
| Sub total ( volume para bota-fora) | 1085.85 | m³ | VOLUME DE ESCAVAÇÃO - VOLUME DE REATERRO COM COEFICIENTE DE CONTRAÇÃO
| Empolamento | 30 | %
| TOTAL | 1411.605 | m³
4.3.9 | TRANSPORTE
| Volume de carga | 1411.605 | m³ | QUANTIDADE DO ITEM 4.3.8
| Distânica | 2.4 | km | PROJETO DE DMT
| TOTAL | 3387.852 | km x m³
4.3.10 | ESPALHAMENTO DO MATERIAL
| Volume de carga | 1411.605 | m³ | QUANTIDADE DO ITEM 4.3.8
4.4 | PREPARO DO FUNDO DA VALA
4.4.1 | LASTRO DE CONCRETO MAGRO
| Volume de lastro de concreto | 249.02 | m³ | ANEXO I
4.4.2 | LASTRO DE BRITA
| Volume de lastro de brita | 29.31 | m³ | ANEXO I
4.4.3 | EMASSAMENTO DO RACHÃO
| Volume de emassamento com rachão | 293.07 | m³ | ANEXO I
4.4.4 | CARGA, MANOBRA E DESCARGA
| Volume de lastro de brita | 29.31 | m³ | QUANTIDADE DO ITEM 4.4.2
| Coeficiente na composição | 1.05
| Empolamento | 30 | %
| Volume de emassamento com rachão | 293.07 | m³ | QUANTIDADE DO ITEM 4.4.3
| Coeficiente na composição | 1.1
| Empolamento | 50 | %
| Total | 523.5737 | m³
4.4.5 | TRANSPORTE
| Volume de carga | 523.5737 | m³ | QUANTIDADE DO ITEM 4.4.4
| Distância | 3.75 | km | PROJETO DE DMT
| Total | 1963.4012 | km x m³
4.5 | TUBOS DE CONCRETO ARMADO
4.5.1 | TUBO DE CONCRETO ARMADO PA-2 DN 400 mm*
| Comprimento de tubo | 60 | m | PROJETO DE DRENAGEM
4.5.2 | ASSENTAMENTO DO TUBO DE CONCRETO ARMADO PA-2 DN 400 mm
| Comprimento de tubo | 60 | m | QUANTIDADE DO ITEM 4.5.1
4.5.3 | TUBO DE CONCRETO ARMADO PA-2 DN 500 mm*
| Comprimento de tubo | 43 | m | PROJETO DE DRENAGEM
4.5.4 | ASSENTAMENTO DO TUBO DE CONCRETO ARMADO PA-2 DN 500 mm
| Comprimento de tubo | 43 | m | QUANTIDADE DO ITEM 4.5.3
4.5.5 | TUBO DE CONCRETO ARMADO PA-2 DN 600 mm*
| Comprimento de tubo | 12 | m | PROJETO DE DRENAGEM
4.5.6 | ASSENTAMENTO DO TUBO DE CONCRETO ARMADO PA-2 DN 600 mm
| Comprimento de tubo | 12 | m | QUANTIDADE DO ITEM 4.5.5
4.5.7 | TUBO DE CONCRETO ARMADO PA-2 DN 800 mm*
| Comprimento de tubo | 324 | m | PROJETO DE DRENAGEM
4.5.8 | ASSENTAMENTO DO TUBO DE CONCRETO ARMADO PA-2 DN 800 mm
| Comprimento de tubo | 324 | m | QUANTIDADE DO ITEM 4.5.7
4.6 | POÇO DE VISITA E BOCA DE LOBO
4.6.1 | POÇO DE VISITA TIPO α (Ø 600 até 1000)
| PV α DN 600 | 1 | u | PROJETO DE DRENAGEM
| PV α DN 800 | 7 | u | PROJETO DE DRENAGEM
| Quantidade | 8 | u
4.6.2 | POÇO DE VISITA TIPO β DN 800
| Quantidade | 4 | u | PROJETO DE DRENAGEM
4.6.3 | BOCA DE LOBO SIMPLES
| Quantidade | 8 | u | PROJETO DE DRENAGEM
4.6.4 | BOCA DE LOBO DUPLA
| Quantidade | 2 | u | PROJETO DE DRENAGEM
4.6.5 | BOCA DE LOBO COMBINADA DUPLA
| Quantidade | 6 | u | PROJETO DE DRENAGEM
4.6.6 | ENVELOPAMENTO COM CONCRETO EM TUBO DN 600
| Comprimento de tubo | 7.5 | m | PROJETO DE DRENAGEM
4.6.7 | ENVELOPAMENTO COM CONCRETO EM TUBO DN 800
| Comprimento de tubo | 60.5 | m | PROJETO DE DRENAGEM
5 | PAVIMENTAÇÃO VIÁRIA
5.1 | PAVIMENTO
5.1.1 | REGULARIZAÇÃO DO SUBLEITO
| Área do pavimento flexível do leito carroçável - Tipo 01 | 492.96 | m² | TABELA DO PROJETO DE PAVIMENTAÇÃO
| Área do pavimento flexível do leito carroçável - Tipo 02 | 2331.8 | m² | TABELA DO PROJETO DE PAVIMENTAÇÃO
| Área de sarjeta | 366.95 | m² | TABELA DO PROJETO DE PAVIMENTAÇÃO |  |  |  |  | 32608.18
| Área do pavimento flexível do leito carroçavél | 3191.71 | m²
5.1.2 | EXECUÇÃO DE BASE OU SUB-BASE COM BICA CORRIDA
| Área do pavimento flexível do leito carroçável | 3191.71 | m² | PROJETO DE PAVIMENTAÇÃO
| Espessura | 0.3 | m | DETALHE NO PROJETO DE PAVIMENTAÇÃO |  |  |  |  | 32608.18
| Total | 957.513 | m³ | [5 empty] | 90521.92
5.1.3 | EXECUÇÃO DE BASE COM RACHÃO
| Área do pavimento flexível do leito carroçável - Tipo 01 | 492.96 | m² | PROJETO DE PAVIMENTAÇÃO
| Área de sarjeta | 366.95 | m² | COMPRIMENTO DE SARJETA NO TRECHO COM RACHÃO X 0,50 M |  |  |  |  | 32608.18
| Espessura | 0.5 | m | DETALHE NO PROJETO DE PAVIMENTAÇÃO |  |  |  |  | 32608.18
| Total | 429.955 | m³ | [5 empty] | 90521.92
5.1.4 | CARGA, MANOBRA E DESCARGA
| Volume de bica corrida | 957.513 | m³ | QUANTIDADE DO ITEM 5.1.2
| Coeficiente na composição | 1.3
| Empolamento | 30 | %
| Volume de rachão | 429.955 | m³ | QUANTIDADE DO ITEM 5.1.3
| Coeficiente na composição | 1.1
| Empolamento | 50 | %
| Total | 2327.6227 | m³
5.1.5 | TRANSPORTE
| Volume de carga | 2327.6227 | m³ | QUANTIDADE DO ITEM 5.1.4
| Distância | 3.75 | km | PROJETO DE DMT
| Total | 8728.5852 | m³ x km
5.1.6 | PAVIMENTO EM CBUQ
| Área do pavimento flexível do leito carroçável - Tipo 01 | 492.96 | m² | TABELA DO PROJETO DE PAVIMENTAÇÃO
| Área do pavimento flexível do leito carroçável - Tipo 02 | 2331.8 | m² | TABELA DO PROJETO DE PAVIMENTAÇÃO
| Espessura | 0.035 | m | [5 empty] | 32608.18
| Total | 98.8666 | m³ | [5 empty] | 90521.92
5.1.7 | CARGA | [7 empty] | 90521.92
| Volume de CBUQ | 98.8666 | m³ | ITEM 5.1.6
| Empolamento | 30 | %
| Total | 128.5266 | m³
5.1.8 | TRANSPORTE DE CBUQ
-90521.92
| Volume de carga | 128.5266 | m³ | ITEM 5.1.7
| Distância | 6.1 | km | PROJETO DE DMT
| Total | 784.0121 | km x m³
5.1.9 | IMPRIMAÇÃO
| Área do pavimento flexível do leito carroçável - Tipo 01 | 492.96 | m² | TABELA DO PROJETO DE PAVIMENTAÇÃO
| Área do pavimento flexível do leito carroçável - Tipo 02 | 2331.8 | m² | TABELA DO PROJETO DE PAVIMENTAÇÃO
| Área do pavimento flexível do leito carroçável | 2824.76 | m²
5.1.10 | PINTURA DE LIGAÇÃO
| Área do pavimento flexível do leito carroçável - Tipo 01 | 492.96 | m² | TABELA DO PROJETO DE PAVIMENTAÇÃO
| Área do pavimento flexível do leito carroçável - Tipo 02 | 2331.8 | m² | TABELA DO PROJETO DE PAVIMENTAÇÃO
| Área do pavimento flexível do leito carroçável | 2824.76 | m²
5.1.11 | TRANSPORTE
| Área de imprimaçção | 2824.76 | m² | ITEM 5.1.9
| Coeficiente | 0.0012 | T/m²
| Área de pintura de ligação | 2824.76 | m² | ITEM 5.1.10
| Coeficiente | 0.0005 | T/m²
| Distância | 234.1 | km
| Total | 1124.1697 | km x T
5.2 | DISPOSITIVOS COMPLEMENTARES
5.2.1 | SARJETA COM 15% DE INCLINAÇÃO
| Total | 733.9 | m
6 | SINALIZAÇÃO
6.1 | SINALIZAÇÃO VERTICAL
6.1.1 | PLACAS DE SINALIZAÇÃO
| Placa R-1 | 1.5 | m² | PROJETO DE SINALIZAÇÃO
| Placa R-19 | 1.4 | m² | PROJETO DE SINALIZAÇÃO
| Placa A-32b | 1 | m² | PROJETO DE SINALIZAÇÃO
| Total | 3.9 | m²
6.1.2 | SUPORTE PARA PLACAS DE SINALIZAÇÃO H = 3,00 m
| Quantidade Total | 17 | u | PROJETO DE SINALIZAÇÃO
6.2 | SINALIZAÇÃO HORIZONTAL
6.2.1 | SETAS, SIMBOLOS E ZEBRADOS
| LBO | 25.77 | m² | PROJETO DE SINALIZAÇÃO
| LFO-1 | 10.82 | m² | PROJETO DE SINALIZAÇÃO
| "PARE" | 8.2 | m² | PROJETO DE SINALIZAÇÃO
| Área Total | 44.79 | m²
6.2.2 | PINTURA DE FAIXA COM TINTA ACRÍLICA
| FTP | 62.4 | m² | PROJETO DE SINALIZAÇÃO
| LRE | 10.11 | m² | PROJETO DE SINALIZAÇÃO
| Área Total | 72.51 | m²
7 | LIMPEZA DA OBRA
7.1 | LIMPEZA PERMANENTE DA OBRA
| Duração da obra | 5 | meses
7.2 | CARGA
| Duração da obra | 5 | meses
| Quantidade de dias de trabalho | 22 | dias/mês
| Volume de material | 0.8 | m³/dia
| Total | 88 | m³
7.3 | TRANSPORTE
| Volume de carga | 88 | m³
| Distância | 8 | km | PROJETO DE DMT
| Total | 704 | km x m³
7.4 | ESPALHAMENTO DO MATERIAL
| Volume de carga | 88 | m³
| RESPONSÁVEL TÉCNICO: | Eng.ª Civil Flávia Cristina Barbosa
CREA: MG- 187.842/D

## ORÇAMENTO FINAL
PLANILHA ORÇAMENTÁRIA | [6 empty] | Revisão: | R01
[7 empty] | Data: | 2023-05-08
Empresa projetista: |  |  | Projeto: | Cliente: |  |  | Bancos:
|  |  | REGULARIZAÇÃO DE DRENAGEM DO BAIRRO MONTE AZUL |  |  |  | SINAPI - 02/2023 - Minas Gerais SICRO3 - 10/2022 - Minas Gerais SETOP - 10/2022 - Minas Gerais SUDECAP - 12/2022 - Minas Gerais
[7 empty] | BDI 1: | 24.23%
[7 empty] | BDI 2: | 0%
PLANILHA ORÇAMENTÁRIA DE PROJETO EXECUTIVO - REGULARIZAÇÃO DE DRENAGEM DO BAIRRO MONTE AZUL
Item | Código | Banco | Descrição | Unidade | Quantidade | Valor Unit. | Valor Unit com BDI | Total | Peso (%)
1 |  |  | ADMINISTRAÇÃO E INSTALAÇÃO DA OBRA |  |  |  |  | 41613.99 | 1.793%
1.1 |  |  | CANTEIRO DE OBRA |  |  |  |  | 15399.68 | 0.6636%
1.1.1 | ED-16350 | SETOP | LOCAÇÃO DE CONTAINER COM ISOLAMENTO TÉRMICO, TIPO 3, PARA DEPÓSITO/FERRAMENTARIA DE OBRA, COM MEDIDAS REFERENCIAIS DE (6) METROS COMPRIMENTO, (2,3) METROS LARGURA E (2,5) METROS ALTURA ÚTIL INTERNA, INCLUSIVE LIGAÇÕES ELÉTRICAS INTERNAS, EXCLUSIVE MOBILIZAÇÃO/DESMOBILIZAÇÃO E LIGAÇÕES PROVISÓRIAS EXTERNAS | mês | 5 | 676.39 | 840.27 | 4201.35 | 0.181%
1.1.2 | ED-50137 | SETOP | MOBILIZAÇÃO E DESMOBILIZAÇÃO DE CONTAINER, INCLUSIVE CARGA, DESCARGA E TRANSPORTE EM CAMINHÃO CARROCERIA COM GUINDAUTO (MUNCK), EXCLUSIVE LOCAÇÃO DO CONTAINER | un | 1 | 686.28 | 852.56 | 852.56 | 0.03674%
1.1.3 | ED-16358 | SETOP | LIGAÇÕES PROVISÓRIAS PARA CONTAINER TIPO 3 (CORRESPONDENTE AO CÓDIGO ED-16350) | un | 1 | 327.92 | 407.37 | 407.37 | 0.01755%
1.1.4 | ED-50155 | SETOP | LOCAÇÃO DE BANHEIRO QUÍMICO, DIMENSÃO (110X120X230)CM, LINHA PADRÃO, CONTENDO UMA (1) PIA/HIGIENIZADOR DE MÃOS, INCLUSIVE MANUTENÇÃO E MOBILIZAÇÃO/DESMOBILIZAÇÃO | mês | 10 | 800 | 993.84 | 9938.4 | 0.4283%
1.2 |  |  | INSTALAÇÕES COMPLEMENTARES |  |  |  |  | 26214.31 | 1.13%
1.2.1 | ED-28428 | SETOP | FORNECIMENTO E COLOCAÇÃO DE PLACA DE OBRA EM CHAPA GALVANIZADA #26, ESP. 0,45MM, DIMENSÃO (4X3)M, PLOTADA COM ADESIVO VINÍLICO, AFIXADA COM REBITES 4,8X40MM, EM ESTRUTURA METÁLICA DE METALON 20X20MM, ESP. 1,25MM, INCLUSIVE SUPORTE EM EUCALIPTO AUTOCLAVADO PINTADO COM TINTA PVA DUAS (2) DEMÃOS | un | 1 | 3574.56 | 4440.67 | 4440.67 | 0.1914%
1.2.2 | DAC-493-001 | Próprio | SUSTENTAÇÃO DAS ESTRUTURAS EXISTENTES NO SUBSOLO | M | 84 | 208.66 | 259.21 | 21773.64 | 0.9383%
2 |  |  | SINALIZAÇÃO TEMPORÁRIA DE OBRA |  |  |  |  | 13784.22 | 0.594%
2.1 | DAC-493-002 | Próprio | CERQUITE INCLUINDO TELA PLÁSTICA LARANJA, VERGALHÃO, PONTEIRA E INSTALAÇÃO | M | 878 | 10.07 | 12.5 | 10975 | 0.4729%
2.2 | ED-27006 | SETOP | CONE PARA SINALIZAÇÃO/ISOLAMENTO DE ÁREAS, ALTURA 75CM, INCLUSIVE FORNECIMENTO E MOVIMENTAÇÃO | un | 30 | 4.6 | 5.71 | 171.3 | 0.007382%
2.3 | DAC-493-003 | Próprio | PLACAS DE SINALIZAÇÃO/ADVERTÊNCIA DE OBRAS | M² | 4.98 | 28.95 | 35.96 | 179.08 | 0.007717%
2.4 | 5219546 | SICRO3 | Suporte metálico móvel para placa de sinalização - confecção | un | 3 | 331.39 | 411.68 | 1235.04 | 0.05322%
2.5 | 5219544 | SICRO3 | Cavalete em perfil metálico para placa de sinalização - 1,00 m x 1,00 m - confecção | un | 4 | 246.28 | 305.95 | 1223.8 | 0.05274%
3 |  |  | LIMPEZA E DEMOLIÇÕES |  |  |  |  | 296220.98 | 12.76%
3.1 | 98525 | SINAPI | LIMPEZA MECANIZADA DE CAMADA VEGETAL, VEGETAÇÃO E PEQUENAS ÁRVORES (DIÂMETRO DE TRONCO MENOR QUE 0,20 M), COM TRATOR DE ESTEIRAS.AF_05/2018 | m² | 375.96 | 0.38 | 0.47 | 176.7 | 0.007614%
3.2 | DAC-493-004 | Próprio | REMOÇÃO E CARGA DE TODO PAVIMENTO EXISTENTE | M³ | 85.71 | 13.68 | 16.99 | 1456.21 | 0.06275%
3.3 | 4915669 | SICRO3 | Remoção mecanizada de camada granular do pavimento | m³ | 367.32 | 7.55 | 9.37 | 3441.78 | 0.1483%
3.4 | ED-48507 | SETOP | DEMOLIÇÃO MANUAL DE SARJETA OU SARJETÃO DE CONCRETO, INCLUSIVE AFASTAMENTO E EMPILHAMENTO, EXCLUSIVE TRANSPORTE E RETIRADA DO MATERIAL DEMOLIDO | m² | 366.95 | 9.4 | 11.67 | 4282.3 | 0.1845%
3.5 | 101114 | SINAPI | ESCAVAÇÃO HORIZONTAL EM SOLO DE 1A CATEGORIA COM TRATOR DE ESTEIRAS (100HP/LÂMINA: 2,19M3). AF_07/2020 | m³ | 9448.86 | 4.03 | 5 | 47244.3 | 2.036%
3.6 | 100982 | SINAPI | CARGA, MANOBRA E DESCARGA DE ENTULHO EM CAMINHÃO BASCULANTE 10 M³ - CARGA COM ESCAVADEIRA HIDRÁULICA (CAÇAMBA DE 0,80 M³ / 111 HP) E DESCARGA LIVRE (UNIDADE: M3). AF_07/2020 | m³ | 671.2 | 8.57 | 10.64 | 7141.56 | 0.3077%
3.7 | 95875 | SINAPI | TRANSPORTE COM CAMINHÃO BASCULANTE DE 10 M³, EM VIA URBANA PAVIMENTADA, DMT ATÉ 30 KM (UNIDADE: M3XKM). AF_07/2020 | M3XKM | 5369.63 | 2.31 | 2.86 | 15357.14 | 0.6618%
3.8 | 100977 | SINAPI | CARGA, MANOBRA E DESCARGA DE SOLOS E MATERIAIS GRANULARES EM CAMINHÃO BASCULANTE 6 M³ - CARGA COM ESCAVADEIRA HIDRÁULICA (CAÇAMBA DE 1,20 M³ / 155 HP) E DESCARGA LIVRE (UNIDADE: M3). AF_07/2020 | m³ | 12283.52 | 7.28 | 9.04 | 111043.02 | 4.785%
3.9 | 95875 | SINAPI | TRANSPORTE COM CAMINHÃO BASCULANTE DE 10 M³, EM VIA URBANA PAVIMENTADA, DMT ATÉ 30 KM (UNIDADE: M3XKM). AF_07/2020 | M3XKM | 29480.44 | 2.31 | 2.86 | 84314.05 | 3.633%
3.10 | 100574 | SINAPI | ESPALHAMENTO DE MATERIAL COM TRATOR DE ESTEIRAS. AF_11/2019 | m³ | 12954.72 | 1.36 | 1.68 | 21763.92 | 0.9379%
4 |  |  | DRENAGEM |  |  |  |  | 1320770.87 | 56.92%
4.1 |  |  | LOCAÇÕES |  |  |  |  | 24860.39 | 1.071%
4.1.1 | DAC-493-005 | Próprio | SERVIÇOS PRELIMINARES PARA LOCAÇÃO PELO MÉTODO DA CRUZETA | u | 28 | 529.81 | 658.18 | 18429.04 | 0.7942%
4.1.2 | DAC-493-006 | Próprio | EXECUÇÃO DA LOCAÇÃO PELO MÉTODO DA CRUZETA | m | 439 | 11.8 | 14.65 | 6431.35 | 0.2771%
4.2 |  |  | ESGOTAMENTO E ESCORAMENTO |  |  |  |  | 233577.97 | 10.07%
4.2.1 | 00004084 | SINAPI | LOCACAO DE BOMBA SUBMERSIVEL PARA DRENAGEM E ESGOTAMENTO, MOTOR ELETRICO TRIFASICO, POTENCIA DE 1 CV, DIAMETRO DE RECALQUE DE 2". FAIXA DE OPERACAO Q=25 M3/H (+ OU - 1 M3/H) E AMT=2 M, Q=12 M3/H (+ OU - 2 M3/H) E AMT = 12 M (+ OU - 2 M) | H | 600 | 1.69 | 2.09 | 1254 | 0.05404%
4.2.2 | 00003346 | SINAPI | LOCACAO DE GRUPO GERADOR *80 A 125* KVA, MOTOR DIESEL, REBOCAVEL, ACIONAMENTO MANUAL | H | 600 | 18.95 | 23.54 | 14124 | 0.6086%
4.2.3 | ED-51102 | SETOP | ESCORAMENTO DE VALA TIPO DESCONTÍNUO EMPREGANDO PRANCHAS E LONGARINAS DE PEROBA | m² | 528.93 | 55.87 | 69.4 | 36707.74 | 1.582%
4.2.4 | ED-51101 | SETOP | ESCORAMENTO DE VALA TIPO CONTÍNUO EMPREGANDO PRANCHAS E LONGARINAS DE PEROBA | m² | 1476.1 | 91.74 | 113.96 | 168216.35 | 7.249%
4.2.5 | 101570 | SINAPI | ESCORAMENTO DE VALA, TIPO PONTALETEAMENTO, COM PROFUNDIDADE DE 0 A 1,5 M, LARGURA MENOR QUE 1,5 M. AF_08/2020 | m² | 400.6 | 26.68 | 33.14 | 13275.88 | 0.5721%
4.3 |  |  | MOVIMENTAÇÃO DE TERRA PARA DRENGEM |  |  |  |  | 97209.59 | 4.189%
4.3.1 | ED-51111 | SETOP | ESCAVAÇÃO MECÂNICA DE VALAS COM DESCARGA LATERAL H <= 1,50 M | m³ | 1039.99 | 8.63 | 10.72 | 11148.69 | 0.4804%
4.3.2 | ED-51112 | SETOP | ESCAVAÇÃO MECÂNICA DE VALAS COM DESCARGA LATERAL 1,50 M < H <= 3,00 M | m³ | 741.24 | 10.35 | 12.85 | 9524.93 | 0.4105%
4.3.3 | ED-51112 | SETOP | ESCAVAÇÃO MECÂNICA DE VALAS COM DESCARGA LATERAL 1,50 M < H <= 3,00 M | m³ | 969.42 | 10.35 | 12.85 | 12457.04 | 0.5368%
4.3.4 | 93378 | SINAPI | REATERRO MECANIZADO DE VALA COM RETROESCAVADEIRA (CAPACIDADE DA CAÇAMBA DA RETRO: 0,26 M³ / POTÊNCIA: 88 HP), LARGURA ATÉ 0,8 M, PROFUNDIDADE ATÉ 1,5 M, COM SOLO DE 1ª CATEGORIA EM LOCAIS COM BAIXO NÍVEL DE INTERFERÊNCIA. AF_04/2016 | m³ | 162.63 | 25.44 | 31.6 | 5139.1 | 0.2215%
4.3.5 | 93360 | SINAPI | REATERRO MECANIZADO DE VALA COM ESCAVADEIRA HIDRÁULICA (CAPACIDADE DA CAÇAMBA: 0,8 M³ / POTÊNCIA: 111 HP), LARGURA DE 1,5 A 2,5 M, PROFUNDIDADE ATÉ 1,5 M, COM SOLO DE 1ª CATEGORIA EM LOCAIS COM ALTO NÍVEL DE INTERFERÊNCIA. AF_04/2016 | m³ | 794.81 | 23.25 | 28.88 | 22954.11 | 0.9892%
4.3.6 | 93362 | SINAPI | REATERRO MECANIZADO DE VALA COM ESCAVADEIRA HIDRÁULICA (CAPACIDADE DA CAÇAMBA: 0,8 M³ / POTÊNCIA: 111 HP), LARGURA DE 1,5 A 2,5 M, PROFUNDIDADE DE 1,5 A 3,0 M, COM SOLO DE 1ª CATEGORIA EM LOCAIS COM ALTO NÍVEL DE INTERFERÊNCIA. AF_04/2016 | m³ | 502.25 | 13.95 | 17.33 | 8703.99 | 0.3751%
4.3.7 | 93364 | SINAPI | REATERRO MECANIZADO DE VALA COM ESCAVADEIRA HIDRÁULICA (CAPACIDADE DA CAÇAMBA: 0,8 M³ / POTÊNCIA: 111 HP), LARGURA DE 1,5 A 2,5 M, PROFUNDIDADE DE 3,0 A 4,5 M, COM SOLO (SEM SUBSTITUIÇÃO) DE 1ª CATEGORIA EM LOCAIS COM ALTO NÍVEL DE INTERFERÊNCIA. AF_04/2016 | m³ | 38.03 | 11.92 | 14.8 | 562.84 | 0.02425%
4.3.8 | 100977 | SINAPI | CARGA, MANOBRA E DESCARGA DE SOLOS E MATERIAIS GRANULARES EM CAMINHÃO BASCULANTE 6 M³ - CARGA COM ESCAVADEIRA HIDRÁULICA (CAÇAMBA DE 1,20 M³ / 155 HP) E DESCARGA LIVRE (UNIDADE: M3). AF_07/2020 | m³ | 1411.61 | 7.28 | 9.04 | 12760.95 | 0.5499%
4.3.9 | 97914 | SINAPI | TRANSPORTE COM CAMINHÃO BASCULANTE DE 6 M³, EM VIA URBANA PAVIMENTADA, DMT ATÉ 30 KM (UNIDADE: M3XKM). AF_07/2020 | M3XKM | 3387.85 | 2.76 | 3.42 | 11586.44 | 0.4993%
4.3.10 | 100574 | SINAPI | ESPALHAMENTO DE MATERIAL COM TRATOR DE ESTEIRAS. AF_11/2019 | m³ | 1411.61 | 1.36 | 1.68 | 2371.5 | 0.1022%
4.4 |  |  | PREPARO DO FUNDO DA VALA |  |  |  |  | 260726.62 | 11.24%
4.4.1 | ED-49812 | SETOP | LASTRO DE CONCRETO MAGRO, INCLUSIVE TRANSPORTE, LANÇAMENTO E ADENSAMENTO | m³ | 249.02 | 520.75 | 646.92 | 161096.01 | 6.942%
4.4.2 | ED-49813 | SETOP | LASTRO DE BRITA 2 OU 3 APILOADO MANUALMENTE | m³ | 29.31 | 163.9 | 203.61 | 5967.8 | 0.2572%
4.4.3 | DAC-493-007 | Próprio | EMASSAMENTO DE MATERIAL GRANULAR-RACHÃO. EXCLUSIVE CARGA E TRANSPORTE | m³ | 293.07 | 225.82 | 280.53 | 82214.92 | 3.543%
4.4.4 | 100977 | SINAPI | CARGA, MANOBRA E DESCARGA DE SOLOS E MATERIAIS GRANULARES EM CAMINHÃO BASCULANTE 6 M³ - CARGA COM ESCAVADEIRA HIDRÁULICA (CAÇAMBA DE 1,20 M³ / 155 HP) E DESCARGA LIVRE (UNIDADE: M3). AF_07/2020 | m³ | 523.57 | 7.28 | 9.04 | 4733.07 | 0.204%
4.4.5 | 97914 | SINAPI | TRANSPORTE COM CAMINHÃO BASCULANTE DE 6 M³, EM VIA URBANA PAVIMENTADA, DMT ATÉ 30 KM (UNIDADE: M3XKM). AF_07/2020 | M3XKM | 1963.4 | 2.76 | 3.42 | 6714.82 | 0.2894%
4.5 |  |  | TUBOS DE CONCRETO ARMADO |  |  |  |  | 245975.4 | 10.6%
4.5.1 | 00007761 | SINAPI | TUBO DE CONCRETO ARMADO PARA AGUAS PLUVIAIS, CLASSE PA-2, COM ENCAIXE PONTA E BOLSA, DIAMETRO NOMINAL DE 400 MM | M | 60 | 136.55 | 169.63 | 10177.8 | 0.4386%
4.5.2 | 92821 | SINAPI | ASSENTAMENTO DE TUBO DE CONCRETO PARA REDES COLETORAS DE ÁGUAS PLUVIAIS, DIÂMETRO DE 400 MM, JUNTA RÍGIDA, INSTALADO EM LOCAL COM ALTO NÍVEL DE INTERFERÊNCIAS (NÃO INCLUI FORNECIMENTO). AF_12/2015 | M | 60 | 64.75 | 80.43 | 4825.8 | 0.208%
4.5.3 | 00007752 | SINAPI | TUBO DE CONCRETO ARMADO PARA AGUAS PLUVIAIS, CLASSE PA-2, COM ENCAIXE PONTA E BOLSA, DIAMETRO NOMINAL DE 500 MM | M | 43 | 165.96 | 206.17 | 8865.31 | 0.382%
4.5.4 | 92822 | SINAPI | ASSENTAMENTO DE TUBO DE CONCRETO PARA REDES COLETORAS DE ÁGUAS PLUVIAIS, DIÂMETRO DE 500 MM, JUNTA RÍGIDA, INSTALADO EM LOCAL COM ALTO NÍVEL DE INTERFERÊNCIAS (NÃO INCLUI FORNECIMENTO). AF_12/2015 | M | 43 | 79.01 | 98.15 | 4220.45 | 0.1819%
4.5.5 | 00007762 | SINAPI | TUBO DE CONCRETO ARMADO PARA AGUAS PLUVIAIS, CLASSE PA-2, COM ENCAIXE PONTA E BOLSA, DIAMETRO NOMINAL DE 600 MM | M | 12 | 216.91 | 269.46 | 3233.52 | 0.1393%
4.5.6 | 92824 | SINAPI | ASSENTAMENTO DE TUBO DE CONCRETO PARA REDES COLETORAS DE ÁGUAS PLUVIAIS, DIÂMETRO DE 600 MM, JUNTA RÍGIDA, INSTALADO EM LOCAL COM ALTO NÍVEL DE INTERFERÊNCIAS (NÃO INCLUI FORNECIMENTO). AF_12/2015 | M | 12 | 93.85 | 116.58 | 1398.96 | 0.06028%
4.5.7 | 00007763 | SINAPI | TUBO DE CONCRETO ARMADO PARA AGUAS PLUVIAIS, CLASSE PA-2, COM ENCAIXE PONTA E BOLSA, DIAMETRO NOMINAL DE 800 MM | M | 324 | 404.41 | 502.39 | 162774.36 | 7.014%
4.5.8 | 92826 | SINAPI | ASSENTAMENTO DE TUBO DE CONCRETO PARA REDES COLETORAS DE ÁGUAS PLUVIAIS, DIÂMETRO DE 800 MM, JUNTA RÍGIDA, INSTALADO EM LOCAL COM ALTO NÍVEL DE INTERFERÊNCIAS (NÃO INCLUI FORNECIMENTO). AF_12/2015 | M | 324 | 125.42 | 155.8 | 50479.2 | 2.175%
4.6 |  |  | POÇO DE VISITA E BOCA DE LOBO |  |  |  |  | 458420.9 | 19.75%
4.6.1 | DAC-493-008 | Próprio | POÇO DE VISITA α (Ø 600 ÁTE 1000), INCLUINDO CHAMINÉ, CIMBRAMENTO E LASTRO DE BRITA | U | 8 | 11143.92 | 13844.09 | 110752.72 | 4.773%
4.6.2 | DAC-493-009 | Próprio | POÇO DE VISITA β (Ø 600 ÁTE 1000), INCLUINDO CHAMINÉ, CIMBRAMENTO E LASTRO DE BRITA | U | 4 | 23813.64 | 29583.68 | 118334.72 | 5.099%
4.6.3 | DAC-493-010 | Próprio | BOCA DE LOBO SIMPLES (TIPO A - FERRO FUNDIDO), QUADRO E GRELHA. | U | 8 | 1896.35 | 2355.83 | 18846.64 | 0.8122%
4.6.4 | DAC-493-011 | Próprio | BOCA DE LOBO DUPLA (TIPO A - FERRO FUNDIDO), QUADRO E GRELHA. | U | 2 | 3558.78 | 4421.07 | 8842.14 | 0.381%
4.6.5 | DAC-493-012 | Próprio | BOCA DE LOBO TRIPLA COMBINADA TIPO A-FERRO FUNDIDO. INCLUSO QUADRO, GRELHA, CANTONEIRA, ESCAVAÇÃO, REATERRO E BOTA-FORA | U | 6 | 6829.92 | 8484.8 | 50908.8 | 2.194%
4.6.6 | DAC-493-014 | Próprio | ENVELOPAMENTO DO TUBO EM CONCRETO ARMADO DN-600MM | M | 60.5 | 1791.21 | 2225.22 | 134625.81 | 5.801%
4.6.7 | DAC-493-013 | Próprio | ENVELOPAMENTO DO TUBO EM CONCRETO ARMADO DN-800MM | M | 7.5 | 1729.06 | 2148.01 | 16110.07 | 0.6942%
5 |  |  | PAVIMENTAÇÃO VIÁRIA |  |  |  |  | 601885.78 | 25.94%
5.1 |  |  | PAVIMENTO |  |  |  |  | 565697.18 | 24.38%
5.1.1 | 100576 | SINAPI | REGULARIZAÇÃO E COMPACTAÇÃO DE SUBLEITO DE SOLO PREDOMINANTEMENTE ARGILOSO. AF_11/2019 | m² | 3191.71 | 2.37 | 2.94 | 9383.62 | 0.4044%
5.1.2 | DAC-493-015 | Próprio | EXECUÇÃO E COMPACTAÇÃO DE BASE E OU SUB BASE COM BICA CORRIDA- EXCLUSIVE CARGA E TRANSPORTE. | m³ | 957.51 | 139.45 | 173.23 | 165869.45 | 7.148%
5.1.3 | 96399 | SINAPI | EXECUÇÃO E COMPACTAÇÃO DE BASE E OU SUB BASE PARA PAVIMENTAÇÃO DE PEDRA RACHÃO - EXCLUSIVE CARGA E TRANSPORTE. AF_11/2019 | m³ | 429.96 | 125.88 | 156.38 | 67237.14 | 2.897%
5.1.4 | 100977 | SINAPI | CARGA, MANOBRA E DESCARGA DE SOLOS E MATERIAIS GRANULARES EM CAMINHÃO BASCULANTE 6 M³ - CARGA COM ESCAVADEIRA HIDRÁULICA (CAÇAMBA DE 1,20 M³ / 155 HP) E DESCARGA LIVRE (UNIDADE: M3). AF_07/2020 | m³ | 2327.62 | 7.28 | 9.04 | 21041.68 | 0.9067%
5.1.5 | 97914 | SINAPI | TRANSPORTE COM CAMINHÃO BASCULANTE DE 6 M³, EM VIA URBANA PAVIMENTADA, DMT ATÉ 30 KM (UNIDADE: M3XKM). AF_07/2020 | M3XKM | 8728.59 | 2.76 | 3.42 | 29851.77 | 1.286%
5.1.6 | 95995 | SINAPI | EXECUÇÃO DE PAVIMENTO COM APLICAÇÃO DE CONCRETO ASFÁLTICO, CAMADA DE ROLAMENTO - EXCLUSIVE CARGA E TRANSPORTE. AF_11/2019 | m³ | 98.87 | 1703.72 | 2116.53 | 209261.32 | 9.018%
5.1.7 | 100988 | SINAPI | CARGA DE MISTURA ASFÁLTICA EM CAMINHÃO BASCULANTE 18 M³ (UNIDADE: M3). AF_07/2020 | m³ | 128.53 | 10.38 | 12.89 | 1656.75 | 0.07139%
5.1.8 | COT-246-02 | Próprio | SETOP-RO-14031- TRANSPORTE DE CONCRETO BETUMINOSO USINADO A QUENTE. DISTÂNCIA MÉDIA DE TRANSPORTE <=10,00KM (VOLUME COMPACTADO) | M3XKM | 784.01 | 2.64 | 3.27 | 2563.71 | 0.1105%
5.1.9 | 96401 | SINAPI | EXECUÇÃO DE IMPRIMAÇÃO COM ASFALTO DILUÍDO CM-30. AF_11/2019 | m² | 2824.76 | 7.36 | 9.14 | 25818.3 | 1.113%
5.1.10 | 102100 | SINAPI | EXECUÇÃO DE IMPRIMAÇÃO IMPERMEABILIZANTE COM ASFALTO DILUÍDO CM-30, PARA O FECHAMENTO DE VALAS. AF_12/2020 | m² | 2824.76 | 8.65 | 10.74 | 30337.92 | 1.307%
5.1.11 | 5914622 | SICRO3 | Transporte de material betuminoso com caminhão tanque distribuidor - rodovia pavimentada | tkm | 1124.17 | 1.92 | 2.38 | 2675.52 | 0.1153%
5.2 |  |  | DISPOSITIVOS COMPLEMENTARES |  |  |  |  | 36188.6 | 1.559%
5.2.1 | ED-14763 | SETOP | SARJETA DE CONCRETO URBANO (SCU), TIPO 2, COM FCK 15 MPA, LARGURA DE 50CM COM INCLINAÇÃO DE 15%, ESP. 7CM, PADRÃO DER-MG, EXCLUSIVE MEIO-FIO, INCLUSIVE ESCAVAÇÃO, APILAOMENTO E TRANSPORTE COM RETIRADA DO MATERIAL ESCAVADO (EM CAÇAMBA) | m | 733.9 | 39.7 | 49.31 | 36188.6 | 1.559%
6 |  |  | SINALIZAÇÃO |  |  |  |  | 18149.04 | 0.7821%
6.1 |  |  | SINALIZAÇÃO VERTICAL |  |  |  |  | 11709.34 | 0.5046%
6.1.1 | 00034723 | SINAPI | PLACA DE SINALIZACAO EM CHAPA DE ACO NUM 16 COM PINTURA REFLETIVA | m² | 3.9 | 635.25 | 789.17 | 3077.76 | 0.1326%
6.1.2 | DAC-493-016 | Próprio | SUPORTE PARA PLACAS DE SINALIZAÇÃO SIMPLES-H=3,00 M | U | 17 | 408.71 | 507.74 | 8631.58 | 0.372%
6.2 |  |  | SINALIZAÇÃO HORIZONTAL |  |  |  |  | 6439.7 | 0.2775%
6.2.1 | 5213405 | SICRO3 | Pintura de setas e zebrados com tinta acrílica - espessura de 0,6 mm | m² | 44.79 | 52.16 | 64.79 | 2901.94 | 0.1251%
6.2.2 | 5213401 | SICRO3 | Pintura de faixa com tinta acrílica - espessura de 0,6 mm | m² | 72.51 | 39.28 | 48.79 | 3537.76 | 0.1525%
7 |  |  | LIMPEZA DA OBRA |  |  |  |  | 28156.29 | 1.213%
7.1 | ED-50269 | SETOP | LIMPEZA PERMANENTE DA OBRA - 01 SERVENTE X 8 HORAS DIÁRIAS | mês | 5 | 3964.4 | 4924.97 | 24624.85 | 1.061%
7.2 | 100981 | SINAPI | CARGA, MANOBRA E DESCARGA DE ENTULHO EM CAMINHÃO BASCULANTE 6 M³ - CARGA COM ESCAVADEIRA HIDRÁULICA (CAÇAMBA DE 0,80 M³ / 111 HP) E DESCARGA LIVRE (UNIDADE: M3). AF_07/2020 | m³ | 88 | 8.93 | 11.09 | 975.92 | 0.04205%
7.3 | 97914 | SINAPI | TRANSPORTE COM CAMINHÃO BASCULANTE DE 6 M³, EM VIA URBANA PAVIMENTADA, DMT ATÉ 30 KM (UNIDADE: M3XKM). AF_07/2020 | M3XKM | 704 | 2.76 | 3.42 | 2407.68 | 0.1038%
7.4 | 100574 | SINAPI | ESPALHAMENTO DE MATERIAL COM TRATOR DE ESTEIRAS. AF_11/2019 | m³ | 88 | 1.36 | 1.68 | 147.84 | 0.006371%
[5 empty] | Total sem BDI |  | 1868681.99
[5 empty] | Total do BDI |  | 451899.18
[5 empty] | Total Geral |  | 2320581.17
|  | RESPONSÁVEL TÉCNICO: | Eng.ª Civil Flávia Cristina Barbosa
CREA: MG- 187.842/D

## CURVA ABC
CURVA ABC DE SERVIÇOS | [7 empty] | Revisão: | R01
[8 empty] | Data: | 2023-05-08
Empresa projetista: |  | Projeto: |  |  | Cliente: |  |  | Bancos:
|  | REGULARIZAÇÃO DE DRENAGEM DO BAIRRO MONTE AZUL | [5 empty] | SINAPI - 02/2023 - Minas Gerais SICRO3 - 10/2022 - Minas Gerais SETOP - 10/2022 - Minas Gerais SUDECAP - 12/2022 - Minas Gerais
[8 empty] | BDI 1: | 24.23%
[8 empty] | BDI 2: | 0%
CURVA ABC DE SERVIÇOS DE PROJETO EXECUTIVO - REGULARIZAÇÃO DE DRENAGEM DO BAIRRO MONTE AZUL
Código | Banco | Descrição | Tipo | Unidade | Quantidade | Valor Unit. | Total | Peso (%) | Peso Acumulado (%)
95995 | SINAPI | EXECUÇÃO DE PAVIMENTO COM APLICAÇÃO DE CONCRETO ASFÁLTICO, CAMADA DE ROLAMENTO - EXCLUSIVE CARGA E TRANSPORTE. AF_11/2019 | PAVI - PAVIMENTAÇÃO | m³ | 98,87 | 2.116,53 | 209.261,32 | 9,02 | 9,02
ED-51101 | SETOP | ESCORAMENTO DE VALA TIPO CONTÍNUO EMPREGANDO PRANCHAS E LONGARINAS DE PEROBA | ED- | m² | 1.476,1 | 113,96 | 168.216,35 | 7,25 | 16,27
DAC-493-015 | Próprio | EXECUÇÃO E COMPACTAÇÃO DE BASE E OU SUB BASE COM BICA CORRIDA- EXCLUSIVE CARGA E TRANSPORTE. | PAVI - PAVIMENTAÇÃO | m³ | 957,51 | 173,23 | 165.869,45 | 7,15 | 23,41
00007763 | SINAPI | TUBO DE CONCRETO ARMADO PARA AGUAS PLUVIAIS, CLASSE PA-2, COM ENCAIXE PONTA E BOLSA, DIAMETRO NOMINAL DE 800 MM | Material | M | 324,0 | 502,39 | 162.774,36 | 7,01 | 30,43
ED-49812 | SETOP | LASTRO DE CONCRETO MAGRO, INCLUSIVE TRANSPORTE, LANÇAMENTO E ADENSAMENTO | ED- | m³ | 249,02 | 646,92 | 161.096,01 | 6,94 | 37,37
100977 | SINAPI | CARGA, MANOBRA E DESCARGA DE SOLOS E MATERIAIS GRANULARES EM CAMINHÃO BASCULANTE 6 M³ - CARGA COM ESCAVADEIRA HIDRÁULICA (CAÇAMBA DE 1,20 M³ / 155 HP) E DESCARGA LIVRE (UNIDADE: M3). AF_07/2020 | TRAN - TRANSPORTES, CARGAS E DESCARGAS | m³ | 16.546,32 | 9,04 | 149.578,73 | 6,45 | 43,82
DAC-493-014 | Próprio | ENVELOPAMENTO DO TUBO EM CONCRETO ARMADO DN-600MM | DROP - DRENAGEM/OBRAS DE CONTENÇÃO / POÇOS DE VISITA E CAIXAS | M | 60,5 | 2.225,22 | 134.625,81 | 5,80 | 49,62
DAC-493-009 | Próprio | POÇO DE VISITA β (Ø 600 ÁTE 1000), INCLUINDO CHAMINÉ, CIMBRAMENTO E LASTRO DE BRITA | DROP - DRENAGEM/OBRAS DE CONTENÇÃO / POÇOS DE VISITA E CAIXAS | U | 4,0 | 29.583,68 | 118.334,72 | 5,10 | 54,72
DAC-493-008 | Próprio | POÇO DE VISITA α (Ø 600 ÁTE 1000), INCLUINDO CHAMINÉ, CIMBRAMENTO E LASTRO DE BRITA | DROP - DRENAGEM/OBRAS DE CONTENÇÃO / POÇOS DE VISITA E CAIXAS | U | 8,0 | 13.844,09 | 110.752,72 | 4,77 | 59,49
95875 | SINAPI | TRANSPORTE COM CAMINHÃO BASCULANTE DE 10 M³, EM VIA URBANA PAVIMENTADA, DMT ATÉ 30 KM (UNIDADE: M3XKM). AF_07/2020 | TRAN - TRANSPORTES, CARGAS E DESCARGAS | M3XKM | 34.850,07 | 2,86 | 99.671,20 | 4,30 | 63,78
DAC-493-007 | Próprio | EMASSAMENTO DE MATERIAL GRANULAR-RACHÃO. EXCLUSIVE CARGA E TRANSPORTE | SEDI - SERVIÇOS DIVERSOS | m³ | 293,07 | 280,53 | 82.214,92 | 3,54 | 67,33
96399 | SINAPI | EXECUÇÃO E COMPACTAÇÃO DE BASE E OU SUB BASE PARA PAVIMENTAÇÃO DE PEDRA RACHÃO - EXCLUSIVE CARGA E TRANSPORTE. AF_11/2019 | PAVI - PAVIMENTAÇÃO | m³ | 429,96 | 156,38 | 67.237,14 | 2,90 | 70,23
DAC-493-012 | Próprio | BOCA DE LOBO TRIPLA COMBINADA TIPO A-FERRO FUNDIDO. INCLUSO QUADRO, GRELHA, CANTONEIRA, ESCAVAÇÃO, REATERRO E BOTA-FORA | DRE | U | 6,0 | 8.484,80 | 50.908,80 | 2,19 | 72,42
97914 | SINAPI | TRANSPORTE COM CAMINHÃO BASCULANTE DE 6 M³, EM VIA URBANA PAVIMENTADA, DMT ATÉ 30 KM (UNIDADE: M3XKM). AF_07/2020 | TRAN - TRANSPORTES, CARGAS E DESCARGAS | M3XKM | 14.783,84 | 3,42 | 50.560,73 | 2,18 | 74,60
92826 | SINAPI | ASSENTAMENTO DE TUBO DE CONCRETO PARA REDES COLETORAS DE ÁGUAS PLUVIAIS, DIÂMETRO DE 800 MM, JUNTA RÍGIDA, INSTALADO EM LOCAL COM ALTO NÍVEL DE INTERFERÊNCIAS (NÃO INCLUI FORNECIMENTO). AF_12/2015 | ASTU - ASSENTAMENTO DE TUBOS E PECAS | M | 324,0 | 155,80 | 50.479,20 | 2,18 | 76,77
101114 | SINAPI | ESCAVAÇÃO HORIZONTAL EM SOLO DE 1A CATEGORIA COM TRATOR DE ESTEIRAS (100HP/LÂMINA: 2,19M3). AF_07/2020 | MOVT - MOVIMENTO DE TERRA | m³ | 9.448,86 | 5,00 | 47.244,30 | 2,04 | 78,81
ED-51102 | SETOP | ESCORAMENTO DE VALA TIPO DESCONTÍNUO EMPREGANDO PRANCHAS E LONGARINAS DE PEROBA | ED- | m² | 528,93 | 69,40 | 36.707,74 | 1,58 | 80,39
ED-14763 | SETOP | SARJETA DE CONCRETO URBANO (SCU), TIPO 2, COM FCK 15 MPA, LARGURA DE 50CM COM INCLINAÇÃO DE 15%, ESP. 7CM, PADRÃO DER-MG, EXCLUSIVE MEIO-FIO, INCLUSIVE ESCAVAÇÃO, APILAOMENTO E TRANSPORTE COM RETIRADA DO MATERIAL ESCAVADO (EM CAÇAMBA) | ED- | m | 733,9 | 49,31 | 36.188,60 | 1,56 | 81,95
102100 | SINAPI | EXECUÇÃO DE IMPRIMAÇÃO IMPERMEABILIZANTE COM ASFALTO DILUÍDO CM-30, PARA O FECHAMENTO DE VALAS. AF_12/2020 | PAVI - PAVIMENTAÇÃO | m² | 2.824,76 | 10,74 | 30.337,92 | 1,31 | 83,26
96401 | SINAPI | EXECUÇÃO DE IMPRIMAÇÃO COM ASFALTO DILUÍDO CM-30. AF_11/2019 | PAVI - PAVIMENTAÇÃO | m² | 2.824,76 | 9,14 | 25.818,30 | 1,11 | 84,37
ED-50269 | SETOP | LIMPEZA PERMANENTE DA OBRA - 01 SERVENTE X 8 HORAS DIÁRIAS | ED- | mês | 5,0 | 4.924,97 | 24.624,85 | 1,06 | 85,43
100574 | SINAPI | ESPALHAMENTO DE MATERIAL COM TRATOR DE ESTEIRAS. AF_11/2019 | PAVI - PAVIMENTAÇÃO | m³ | 14.454,33 | 1,68 | 24.283,27 | 1,05 | 86,48
93360 | SINAPI | REATERRO MECANIZADO DE VALA COM ESCAVADEIRA HIDRÁULICA (CAPACIDADE DA CAÇAMBA: 0,8 M³ / POTÊNCIA: 111 HP), LARGURA DE 1,5 A 2,5 M, PROFUNDIDADE ATÉ 1,5 M, COM SOLO DE 1ª CATEGORIA EM LOCAIS COM ALTO NÍVEL DE INTERFERÊNCIA. AF_04/2016 | MOVT - MOVIMENTO DE TERRA | m³ | 794,81 | 28,88 | 22.954,11 | 0,99 | 87,47
ED-51112 | SETOP | ESCAVAÇÃO MECÂNICA DE VALAS COM DESCARGA LATERAL 1,50 M < H <= 3,00 M | ED- | m³ | 1.710,66 | 12,85 | 21.981,98 | 0,95 | 88,41
DAC-493-001 | Próprio | SUSTENTAÇÃO DAS ESTRUTURAS EXISTENTES NO SUBSOLO | ASTU - ASSENTAMENTO DE TUBOS E PECAS | M | 84,0 | 259,21 | 21.773,64 | 0,94 | 89,35
DAC-493-010 | Próprio | BOCA DE LOBO SIMPLES (TIPO A - FERRO FUNDIDO), QUADRO E GRELHA. | DRE | U | 8,0 | 2.355,83 | 18.846,64 | 0,81 | 90,16
DAC-493-005 | Próprio | SERVIÇOS PRELIMINARES PARA LOCAÇÃO PELO MÉTODO DA CRUZETA | DROP - DRENAGEM/OBRAS DE CONTENÇÃO / POÇOS DE VISITA E CAIXAS | u | 28,0 | 658,18 | 18.429,04 | 0,79 | 90,96
DAC-493-013 | Próprio | ENVELOPAMENTO DO TUBO EM CONCRETO ARMADO DN-800MM | DROP - DRENAGEM/OBRAS DE CONTENÇÃO / POÇOS DE VISITA E CAIXAS | M | 7,5 | 2.148,01 | 16.110,07 | 0,69 | 91,65
00003346 | SINAPI | LOCACAO DE GRUPO GERADOR *80 A 125* KVA, MOTOR DIESEL, REBOCAVEL, ACIONAMENTO MANUAL | Equipamento | H | 600,0 | 23,54 | 14.124,00 | 0,61 | 92,26
101570 | SINAPI | ESCORAMENTO DE VALA, TIPO PONTALETEAMENTO, COM PROFUNDIDADE DE 0 A 1,5 M, LARGURA MENOR QUE 1,5 M. AF_08/2020 | ESCO - ESCORAMENTO | m² | 400,6 | 33,14 | 13.275,88 | 0,57 | 92,83
ED-51111 | SETOP | ESCAVAÇÃO MECÂNICA DE VALAS COM DESCARGA LATERAL H <= 1,50 M | ED- | m³ | 1.039,99 | 10,72 | 11.148,69 | 0,48 | 93,31
DAC-493-002 | Próprio | CERQUITE INCLUINDO TELA PLÁSTICA LARANJA, VERGALHÃO, PONTEIRA E INSTALAÇÃO | SEDI - SERVIÇOS DIVERSOS | M | 878,0 | 12,50 | 10.975,00 | 0,47 | 93,79
00007761 | SINAPI | TUBO DE CONCRETO ARMADO PARA AGUAS PLUVIAIS, CLASSE PA-2, COM ENCAIXE PONTA E BOLSA, DIAMETRO NOMINAL DE 400 MM | Material | M | 60,0 | 169,63 | 10.177,80 | 0,44 | 94,23
ED-50155 | SETOP | LOCAÇÃO DE BANHEIRO QUÍMICO, DIMENSÃO (110X120X230)CM, LINHA PADRÃO, CONTENDO UMA (1) PIA/HIGIENIZADOR DE MÃOS, INCLUSIVE MANUTENÇÃO E MOBILIZAÇÃO/DESMOBILIZAÇÃO | ED- | mês | 10,0 | 993,84 | 9.938,40 | 0,43 | 94,65
100576 | SINAPI | REGULARIZAÇÃO E COMPACTAÇÃO DE SUBLEITO DE SOLO PREDOMINANTEMENTE ARGILOSO. AF_11/2019 | PAVI - PAVIMENTAÇÃO | m² | 3.191,71 | 2,94 | 9.383,62 | 0,40 | 95,06
00007752 | SINAPI | TUBO DE CONCRETO ARMADO PARA AGUAS PLUVIAIS, CLASSE PA-2, COM ENCAIXE PONTA E BOLSA, DIAMETRO NOMINAL DE 500 MM | Material | M | 43,0 | 206,17 | 8.865,31 | 0,38 | 95,44
DAC-493-011 | Próprio | BOCA DE LOBO DUPLA (TIPO A - FERRO FUNDIDO), QUADRO E GRELHA. | DRE | U | 2,0 | 4.421,07 | 8.842,14 | 0,38 | 95,82
93362 | SINAPI | REATERRO MECANIZADO DE VALA COM ESCAVADEIRA HIDRÁULICA (CAPACIDADE DA CAÇAMBA: 0,8 M³ / POTÊNCIA: 111 HP), LARGURA DE 1,5 A 2,5 M, PROFUNDIDADE DE 1,5 A 3,0 M, COM SOLO DE 1ª CATEGORIA EM LOCAIS COM ALTO NÍVEL DE INTERFERÊNCIA. AF_04/2016 | MOVT - MOVIMENTO DE TERRA | m³ | 502,25 | 17,33 | 8.703,99 | 0,38 | 96,20
DAC-493-016 | Próprio | SUPORTE PARA PLACAS DE SINALIZAÇÃO SIMPLES-H=3,00 M | SEDI - SERVIÇOS DIVERSOS | U | 17,0 | 507,74 | 8.631,58 | 0,37 | 96,57
100982 | SINAPI | CARGA, MANOBRA E DESCARGA DE ENTULHO EM CAMINHÃO BASCULANTE 10 M³ - CARGA COM ESCAVADEIRA HIDRÁULICA (CAÇAMBA DE 0,80 M³ / 111 HP) E DESCARGA LIVRE (UNIDADE: M3). AF_07/2020 | TRAN - TRANSPORTES, CARGAS E DESCARGAS | m³ | 671,2 | 10,64 | 7.141,56 | 0,31 | 96,88
DAC-493-006 | Próprio | EXECUÇÃO DA LOCAÇÃO PELO MÉTODO DA CRUZETA | DROP - DRENAGEM/OBRAS DE CONTENÇÃO / POÇOS DE VISITA E CAIXAS | m | 439,0 | 14,65 | 6.431,35 | 0,28 | 97,15
ED-49813 | SETOP | LASTRO DE BRITA 2 OU 3 APILOADO MANUALMENTE | ED- | m³ | 29,31 | 203,61 | 5.967,80 | 0,26 | 97,41
93378 | SINAPI | REATERRO MECANIZADO DE VALA COM RETROESCAVADEIRA (CAPACIDADE DA CAÇAMBA DA RETRO: 0,26 M³ / POTÊNCIA: 88 HP), LARGURA ATÉ 0,8 M, PROFUNDIDADE ATÉ 1,5 M, COM SOLO DE 1ª CATEGORIA EM LOCAIS COM BAIXO NÍVEL DE INTERFERÊNCIA. AF_04/2016 | MOVT - MOVIMENTO DE TERRA | m³ | 162,63 | 31,60 | 5.139,10 | 0,22 | 97,63
92821 | SINAPI | ASSENTAMENTO DE TUBO DE CONCRETO PARA REDES COLETORAS DE ÁGUAS PLUVIAIS, DIÂMETRO DE 400 MM, JUNTA RÍGIDA, INSTALADO EM LOCAL COM ALTO NÍVEL DE INTERFERÊNCIAS (NÃO INCLUI FORNECIMENTO). AF_12/2015 | ASTU - ASSENTAMENTO DE TUBOS E PECAS | M | 60,0 | 80,43 | 4.825,80 | 0,21 | 97,84
ED-28428 | SETOP | FORNECIMENTO E COLOCAÇÃO DE PLACA DE OBRA EM CHAPA GALVANIZADA #26, ESP. 0,45MM, DIMENSÃO (4X3)M, PLOTADA COM ADESIVO VINÍLICO, AFIXADA COM REBITES 4,8X40MM, EM ESTRUTURA METÁLICA DE METALON 20X20MM, ESP. 1,25MM, INCLUSIVE SUPORTE EM EUCALIPTO AUTOCLAVADO PINTADO COM TINTA PVA DUAS (2) DEMÃOS | ED- | un | 1,0 | 4.440,67 | 4.440,67 | 0,19 | 98,03
ED-48507 | SETOP | DEMOLIÇÃO MANUAL DE SARJETA OU SARJETÃO DE CONCRETO, INCLUSIVE AFASTAMENTO E EMPILHAMENTO, EXCLUSIVE TRANSPORTE E RETIRADA DO MATERIAL DEMOLIDO | ED- | m² | 366,95 | 11,67 | 4.282,30 | 0,18 | 98,22
92822 | SINAPI | ASSENTAMENTO DE TUBO DE CONCRETO PARA REDES COLETORAS DE ÁGUAS PLUVIAIS, DIÂMETRO DE 500 MM, JUNTA RÍGIDA, INSTALADO EM LOCAL COM ALTO NÍVEL DE INTERFERÊNCIAS (NÃO INCLUI FORNECIMENTO). AF_12/2015 | ASTU - ASSENTAMENTO DE TUBOS E PECAS | M | 43,0 | 98,15 | 4.220,45 | 0,18 | 98,40
ED-16350 | SETOP | LOCAÇÃO DE CONTAINER COM ISOLAMENTO TÉRMICO, TIPO 3, PARA DEPÓSITO/FERRAMENTARIA DE OBRA, COM MEDIDAS REFERENCIAIS DE (6) METROS COMPRIMENTO, (2,3) METROS LARGURA E (2,5) METROS ALTURA ÚTIL INTERNA, INCLUSIVE LIGAÇÕES ELÉTRICAS INTERNAS, EXCLUSIVE MOBILIZAÇÃO/DESMOBILIZAÇÃO E LIGAÇÕES PROVISÓRIAS EXTERNAS | ED- | mês | 5,0 | 840,27 | 4.201,35 | 0,18 | 98,58
5213401 | SICRO3 | Pintura de faixa com tinta acrílica - espessura de 0,6 mm |  | m² | 72,51 | 48,79 | 3.537,76 | 0,15 | 98,73
4915669 | SICRO3 | Remoção mecanizada de camada granular do pavimento |  | m³ | 367,32 | 9,37 | 3.441,78 | 0,15 | 98,88
00007762 | SINAPI | TUBO DE CONCRETO ARMADO PARA AGUAS PLUVIAIS, CLASSE PA-2, COM ENCAIXE PONTA E BOLSA, DIAMETRO NOMINAL DE 600 MM | Material | M | 12,0 | 269,46 | 3.233,52 | 0,14 | 99,02
00034723 | SINAPI | PLACA DE SINALIZACAO EM CHAPA DE ACO NUM 16 COM PINTURA REFLETIVA | Material | m² | 3,9 | 789,17 | 3.077,76 | 0,13 | 99,15
5213405 | SICRO3 | Pintura de setas e zebrados com tinta acrílica - espessura de 0,6 mm |  | m² | 44,79 | 64,79 | 2.901,94 | 0,13 | 99,28
5914622 | SICRO3 | Transporte de material betuminoso com caminhão tanque distribuidor - rodovia pavimentada |  | tkm | 1.124,17 | 2,38 | 2.675,52 | 0,12 | 99,39
COT-246-02 | Próprio | SETOP-RO-14031- TRANSPORTE DE CONCRETO BETUMINOSO USINADO A QUENTE. DISTÂNCIA MÉDIA DE TRANSPORTE <=10,00KM (VOLUME COMPACTADO) | Outros | M3XKM | 784,01 | 3,27 | 2.563,71 | 0,11 | 99,50
100988 | SINAPI | CARGA DE MISTURA ASFÁLTICA EM CAMINHÃO BASCULANTE 18 M³ (UNIDADE: M3). AF_07/2020 | TRAN - TRANSPORTES, CARGAS E DESCARGAS | m³ | 128,53 | 12,89 | 1.656,75 | 0,07 | 99,57
DAC-493-004 | Próprio | REMOÇÃO E CARGA DE TODO PAVIMENTO EXISTENTE | PAVI - PAVIMENTAÇÃO | M³ | 85,71 | 16,99 | 1.456,21 | 0,06 | 99,64
92824 | SINAPI | ASSENTAMENTO DE TUBO DE CONCRETO PARA REDES COLETORAS DE ÁGUAS PLUVIAIS, DIÂMETRO DE 600 MM, JUNTA RÍGIDA, INSTALADO EM LOCAL COM ALTO NÍVEL DE INTERFERÊNCIAS (NÃO INCLUI FORNECIMENTO). AF_12/2015 | ASTU - ASSENTAMENTO DE TUBOS E PECAS | M | 12,0 | 116,58 | 1.398,96 | 0,06 | 99,70
00004084 | SINAPI | LOCACAO DE BOMBA SUBMERSIVEL PARA DRENAGEM E ESGOTAMENTO, MOTOR ELETRICO TRIFASICO, POTENCIA DE 1 CV, DIAMETRO DE RECALQUE DE 2". FAIXA DE OPERACAO Q=25 M3/H (+ OU - 1 M3/H) E AMT=2 M, Q=12 M3/H (+ OU - 2 M3/H) E AMT = 12 M (+ OU - 2 M) | Equipamento | H | 600,0 | 2,09 | 1.254,00 | 0,05 | 99,75
5219546 | SICRO3 | Suporte metálico móvel para placa de sinalização - confecção |  | un | 3,0 | 411,68 | 1.235,04 | 0,05 | 99,80
5219544 | SICRO3 | Cavalete em perfil metálico para placa de sinalização - 1,00 m x 1,00 m - confecção |  | un | 4,0 | 305,95 | 1.223,80 | 0,05 | 99,86
100981 | SINAPI | CARGA, MANOBRA E DESCARGA DE ENTULHO EM CAMINHÃO BASCULANTE 6 M³ - CARGA COM ESCAVADEIRA HIDRÁULICA (CAÇAMBA DE 0,80 M³ / 111 HP) E DESCARGA LIVRE (UNIDADE: M3). AF_07/2020 | TRAN - TRANSPORTES, CARGAS E DESCARGAS | m³ | 88,0 | 11,09 | 975,92 | 0,04 | 99,90
ED-50137 | SETOP | MOBILIZAÇÃO E DESMOBILIZAÇÃO DE CONTAINER, INCLUSIVE CARGA, DESCARGA E TRANSPORTE EM CAMINHÃO CARROCERIA COM GUINDAUTO (MUNCK), EXCLUSIVE LOCAÇÃO DO CONTAINER | ED- | un | 1,0 | 852,56 | 852,56 | 0,04 | 99,94
93364 | SINAPI | REATERRO MECANIZADO DE VALA COM ESCAVADEIRA HIDRÁULICA (CAPACIDADE DA CAÇAMBA: 0,8 M³ / POTÊNCIA: 111 HP), LARGURA DE 1,5 A 2,5 M, PROFUNDIDADE DE 3,0 A 4,5 M, COM SOLO (SEM SUBSTITUIÇÃO) DE 1ª CATEGORIA EM LOCAIS COM ALTO NÍVEL DE INTERFERÊNCIA. AF_04/2016 | MOVT - MOVIMENTO DE TERRA | m³ | 38,03 | 14,80 | 562,84 | 0,02 | 99,96
ED-16358 | SETOP | LIGAÇÕES PROVISÓRIAS PARA CONTAINER TIPO 3 (CORRESPONDENTE AO CÓDIGO ED-16350) | ED- | un | 1,0 | 407,37 | 407,37 | 0,02 | 99,98
DAC-493-003 | Próprio | PLACAS DE SINALIZAÇÃO/ADVERTÊNCIA DE OBRAS | FOMA - FORNECIMENTO DE MATERIAIS E EQUIPAMENTOS | M² | 4,98 | 35,96 | 179,08 | 0,01 | 99,99
98525 | SINAPI | LIMPEZA MECANIZADA DE CAMADA VEGETAL, VEGETAÇÃO E PEQUENAS ÁRVORES (DIÂMETRO DE TRONCO MENOR QUE 0,20 M), COM TRATOR DE ESTEIRAS.AF_05/2018 | URBA - URBANIZAÇÃO | m² | 375,96 | 0,47 | 176,70 | 0,01 | 99,99
ED-27006 | SETOP | CONE PARA SINALIZAÇÃO/ISOLAMENTO DE ÁREAS, ALTURA 75CM, INCLUSIVE FORNECIMENTO E MOVIMENTAÇÃO | ED- | un | 30,0 | 5,71 | 171,30 | 0,01 | 100,00
[5 empty] | Total sem BDI |  | 1868681.99
[5 empty] | Total do BDI |  | 451899.18
[5 empty] | Total Geral |  | 2320581.17
|  | RESPONSÁVEL TÉCNICO: | Eng.ª Civil Flávia Cristina Barbosa
CREA: MG- 187.842/D

## COMPOSIÇÃO
COMPOSIÇÕES | [7 empty] | Revisão: | R01
[8 empty] | Data: | 2023-05-08
Empresa projetista: |  |  | Projeto: |  | Cliente: |  |  | Bancos:
|  |  | REGULARIZAÇÃO DE DRENAGEM DO BAIRRO MONTE AZUL |  |  |  |  | SINAPI - 02/2023 - Minas Gerais SICRO3 - 10/2022 - Minas Gerais SETOP - 10/2022 - Minas Gerais SUDECAP - 12/2022 - Minas Gerais
[8 empty] | BDI 1: | 24.23%
[8 empty] | BDI 2: | 0%
COMPOSIÇÕES DE PROJETO EXECUTIVO - REGULARIZAÇÃO DE DRENAGEM DO BAIRRO MONTE AZUL
1.2.2 | Código | Banco | Descrição | Tipo |  | Und | Quant. | Valor Unit | Total
Composição | DAC-493-001 | Próprio | SUSTENTAÇÃO DAS ESTRUTURAS EXISTENTES NO SUBSOLO | ASTU - ASSENTAMENTO DE TUBOS E PECAS |  | M | 1 | 208.66 | 208.66
Composição Auxiliar | 88239 | SINAPI | AJUDANTE DE CARPINTEIRO COM ENCARGOS COMPLEMENTARES | SEDI - SERVIÇOS DIVERSOS |  | H | 0.5 | 21.78 | 10.89
Composição Auxiliar | 88261 | SINAPI | CARPINTEIRO DE ESQUADRIA COM ENCARGOS COMPLEMENTARES | SEDI - SERVIÇOS DIVERSOS |  | H | 0.5 | 30.59 | 15.29
Insumo | 00020208 | SINAPI | PRANCHAO APARELHADO *8 X 30* CM, EM MACARANDUBA, ANGELIM OU EQUIVALENTE DA REGIAO | Material |  | M | 1 | 180.27 | 180.27
Insumo | 00005061 | SINAPI | PREGO DE ACO POLIDO COM CABECA 18 X 27 (2 1/2 X 10) | Material |  | KG | 0.1 | 22.1 | 2.21
|  |  |  | MO sem LS => | 20.73 | LS => | 0 | MO com LS => | 20.73
|  |  |  | Valor do BDI => | 50.55 |  | Valor com BDI => |  | 259.21
2.1 | Código | Banco | Descrição | Tipo |  | Und | Quant. | Valor Unit | Total
Composição | DAC-493-002 | Próprio | CERQUITE INCLUINDO TELA PLÁSTICA LARANJA, VERGALHÃO, PONTEIRA E INSTALAÇÃO | SEDI - SERVIÇOS DIVERSOS |  | M | 1 | 10.07 | 10.07
Composição Auxiliar | 88316 | SINAPI | SERVENTE COM ENCARGOS COMPLEMENTARES | SEDI - SERVIÇOS DIVERSOS |  | H | 0.1 | 19.76 | 1.97
Insumo | 00037524 | SINAPI | TELA PLASTICA LARANJA, TIPO TAPUME PARA SINALIZACAO, MALHA RETANGULAR, ROLO 1.20 X 50 M (L X C) | Material |  | M | 1.1 | 2.68 | 2.94
Insumo | 00000034 | SINAPI | ACO CA-50, 10,0 MM, VERGALHAO | Material |  | KG | 0.55 | 8.32 | 4.57
Insumo | 00039015 | SINAPI | PROTETOR/PONTEIRA PLASTICA PARA PONTA DE VERGALHAO DE ATE 1", TIPO PROTETOR DE ESPERA | Material |  | UN | 0.7 | 0.85 | 0.59
|  |  |  | MO sem LS => | 1.43 | LS => | 0 | MO com LS => | 1.43
|  |  |  | Valor do BDI => | 2.43 |  | Valor com BDI => |  | 12.5
2.3 | Código | Banco | Descrição | Tipo |  | Und | Quant. | Valor Unit | Total
Composição | DAC-493-003 | Próprio | PLACAS DE SINALIZAÇÃO/ADVERTÊNCIA DE OBRAS | FOMA - FORNECIMENTO DE MATERIAIS E EQUIPAMENTOS |  | M² | 1 | 28.95 | 28.95
Composição Auxiliar | 5213416 | SICRO3 | Placa em aço nº 16 galvanizado com película retrorrefletiva tipo I + I - confecção |  |  | m² | 0.00167 | 415.42 | 0.69
Composição Auxiliar | 5914655 | SICRO3 | Carga, manobra e descarga de materiais diversos em caminhão carroceria de 15 t - carga e descarga manuais |  |  | t | 0.08048 | 33.78 | 2.71
Insumo | M0789 | SICRO3 | Conjunto para fixação de placas em aço galvanizado composto por barra chata, abraçadeira, parafusos, | Material |  | kg | 1.0582 | 24.1506 | 25.55
|  |  |  | MO sem LS => | 0.81 | LS => | 0 | MO com LS => | 0.81
|  |  |  | Valor do BDI => | 7.01 |  | Valor com BDI => |  | 35.96
3.2 | Código | Banco | Descrição | Tipo |  | Und | Quant. | Valor Unit | Total
Composição | DAC-493-004 | Próprio | REMOÇÃO E CARGA DE TODO PAVIMENTO EXISTENTE | PAVI - PAVIMENTAÇÃO |  | M³ | 1 | 13.68 | 13.68
Composição Auxiliar | 90776 | SINAPI | ENCARREGADO GERAL COM ENCARGOS COMPLEMENTARES | SEDI - SERVIÇOS DIVERSOS |  | H | 0.1 | 50.2 | 5.02
Composição Auxiliar | 5946 | SINAPI | PÁ CARREGADEIRA SOBRE RODAS, POTÊNCIA 197 HP, CAPACIDADE DA CAÇAMBA 2,5 A 3,5 M3, PESO OPERACIONAL 18338 KG - CHI DIURNO. AF_06/2014 | CHOR - CUSTOS HORÁRIOS DE MÁQUINAS E EQUIPAMENTOS |  | CHI | 0.000133 | 105.11 | 0.01
Composição Auxiliar | 5944 | SINAPI | PÁ CARREGADEIRA SOBRE RODAS, POTÊNCIA 197 HP, CAPACIDADE DA CAÇAMBA 2,5 A 3,5 M3, PESO OPERACIONAL 18338 KG - CHP DIURNO. AF_06/2014 | CHOR - CUSTOS HORÁRIOS DE MÁQUINAS E EQUIPAMENTOS |  | CHP | 0.0007 | 251.72 | 0.17
Composição Auxiliar | 5934 | SINAPI | MOTONIVELADORA POTÊNCIA BÁSICA LÍQUIDA (PRIMEIRA MARCHA) 125 HP, PESO BRUTO 13032 KG, LARGURA DA LÂMINA DE 3,7 M - CHI DIURNO. AF_06/2014 | CHOR - CUSTOS HORÁRIOS DE MÁQUINAS E EQUIPAMENTOS |  | CHI | 0.0015 | 93.53 | 0.14
Composição Auxiliar | 5932 | SINAPI | MOTONIVELADORA POTÊNCIA BÁSICA LÍQUIDA (PRIMEIRA MARCHA) 125 HP, PESO BRUTO 13032 KG, LARGURA DA LÂMINA DE 3,7 M - CHP DIURNO. AF_06/2014 | CHOR - CUSTOS HORÁRIOS DE MÁQUINAS E EQUIPAMENTOS |  | CHP | 0.0015 | 250.38 | 0.37
Composição Auxiliar | 5857 | SINAPI | TRATOR DE ESTEIRAS, POTÊNCIA 347 HP, PESO OPERACIONAL 38,5 T, COM LÂMINA 8,70 M3 - CHI DIURNO. AF_06/2014 | CHOR - CUSTOS HORÁRIOS DE MÁQUINAS E EQUIPAMENTOS |  | CHI | 0.0016 | 191.24 | 0.3
Composição Auxiliar | 5855 | SINAPI | TRATOR DE ESTEIRAS, POTÊNCIA 347 HP, PESO OPERACIONAL 38,5 T, COM LÂMINA 8,70 M3 - CHP DIURNO. AF_06/2014 | CHOR - CUSTOS HORÁRIOS DE MÁQUINAS E EQUIPAMENTOS |  | CHP | 0.009 | 633.46 | 5.7
Composição Auxiliar | 88316 | SINAPI | SERVENTE COM ENCARGOS COMPLEMENTARES | SEDI - SERVIÇOS DIVERSOS |  | H | 0.1 | 19.76 | 1.97
|  |  |  | MO sem LS => | 6.56 | LS => | 0 | MO com LS => | 6.56
|  |  |  | Valor do BDI => | 3.31 |  | Valor com BDI => |  | 16.99
4.1.1 | Código | Banco | Descrição | Tipo |  | Und | Quant. | Valor Unit | Total
Composição | DAC-493-005 | Próprio | SERVIÇOS PRELIMINARES PARA LOCAÇÃO PELO MÉTODO DA CRUZETA | DROP - DRENAGEM/OBRAS DE CONTENÇÃO / POÇOS DE VISITA E CAIXAS |  | u | 1 | 529.81 | 529.81
Composição Auxiliar | 90781 | SINAPI | TOPOGRAFO COM ENCARGOS COMPLEMENTARES | SEDI - SERVIÇOS DIVERSOS |  | H | 1 | 42.81 | 42.81
Composição Auxiliar | 88262 | SINAPI | CARPINTEIRO DE FORMAS COM ENCARGOS COMPLEMENTARES | SEDI - SERVIÇOS DIVERSOS |  | H | 1 | 27.05 | 27.05
Insumo | 00020206 | SINAPI | SARRAFO APARELHADO *2 X 10* CM, EM MACARANDUBA, ANGELIM OU EQUIVALENTE DA REGIAO | Material |  | M | 12 | 15.02 | 180.24
Insumo | 00004491 | SINAPI | PONTALETE *7,5 X 7,5* CM EM PINUS, MISTA OU EQUIVALENTE DA REGIAO - BRUTA | Material |  | M | 30 | 8.56 | 256.8
Insumo | 00005073 | SINAPI | PREGO DE ACO POLIDO COM CABECA 17 X 24 (2 1/4 X 11) | Material |  | KG | 1 | 22.91 | 22.91
|  |  |  | MO sem LS => | 62.45 | LS => | 0 | MO com LS => | 62.45
|  |  |  | Valor do BDI => | 128.37 |  | Valor com BDI => |  | 658.18
4.1.2 | Código | Banco | Descrição | Tipo |  | Und | Quant. | Valor Unit | Total
Composição | DAC-493-006 | Próprio | EXECUÇÃO DA LOCAÇÃO PELO MÉTODO DA CRUZETA | DROP - DRENAGEM/OBRAS DE CONTENÇÃO / POÇOS DE VISITA E CAIXAS |  | m | 1 | 11.8 | 11.8
Composição Auxiliar | 88309 | SINAPI | PEDREIRO COM ENCARGOS COMPLEMENTARES | SEDI - SERVIÇOS DIVERSOS |  | H | 0.25 | 27.45 | 6.86
Composição Auxiliar | 88316 | SINAPI | SERVENTE COM ENCARGOS COMPLEMENTARES | SEDI - SERVIÇOS DIVERSOS |  | H | 0.25 | 19.76 | 4.94
|  |  |  | MO sem LS => | 9.02 | LS => | 0 | MO com LS => | 9.02
|  |  |  | Valor do BDI => | 2.85 |  | Valor com BDI => |  | 14.65
4.4.3 | Código | Banco | Descrição | Tipo |  | Und | Quant. | Valor Unit | Total
Composição | DAC-493-007 | Próprio | EMASSAMENTO DE MATERIAL GRANULAR-RACHÃO. EXCLUSIVE CARGA E TRANSPORTE | SEDI - SERVIÇOS DIVERSOS |  | m³ | 1 | 225.82 | 225.82
Composição Auxiliar | 88316 | SINAPI | SERVENTE COM ENCARGOS COMPLEMENTARES | SEDI - SERVIÇOS DIVERSOS |  | H | 2.5 | 19.76 | 49.4
Composição Auxiliar | 5631 | SINAPI | ESCAVADEIRA HIDRÁULICA SOBRE ESTEIRAS, CAÇAMBA 0,80 M3, PESO OPERACIONAL 17 T, POTENCIA BRUTA 111 HP - CHP DIURNO. AF_06/2014 | CHOR - CUSTOS HORÁRIOS DE MÁQUINAS E EQUIPAMENTOS |  | CHP | 0.15 | 213.75 | 32.06
Composição Auxiliar | 5632 | SINAPI | ESCAVADEIRA HIDRÁULICA SOBRE ESTEIRAS, CAÇAMBA 0,80 M3, PESO OPERACIONAL 17 T, POTENCIA BRUTA 111 HP - CHI DIURNO. AF_06/2014 | CHOR - CUSTOS HORÁRIOS DE MÁQUINAS E EQUIPAMENTOS |  | CHI | 0.36 | 89.85 | 32.34
Insumo | 00004730 | SINAPI | PEDRA DE MAO OU PEDRA RACHAO PARA ARRIMO/FUNDACAO (POSTO PEDREIRA/FORNECEDOR, SEM FRETE) | Material |  | m³ | 1.1 | 101.84 | 112.02
|  |  |  | MO sem LS => | 50.43 | LS => | 0 | MO com LS => | 50.43
|  |  |  | Valor do BDI => | 54.71 |  | Valor com BDI => |  | 280.53
4.6.1 | Código | Banco | Descrição | Tipo |  | Und | Quant. | Valor Unit | Total
Composição | DAC-493-008 | Próprio | POÇO DE VISITA α (Ø 600 ÁTE 1000), INCLUINDO CHAMINÉ, CIMBRAMENTO E LASTRO DE BRITA | DROP - DRENAGEM/OBRAS DE CONTENÇÃO / POÇOS DE VISITA E CAIXAS |  | U | 1 | 11143.92 | 11143.92
Composição Auxiliar | 94965 | SINAPI | CONCRETO FCK = 25MPA, TRAÇO 1:2,3:2,7 (EM MASSA SECA DE CIMENTO/ AREIA MÉDIA/ BRITA 1) - PREPARO MECÂNICO COM BETONEIRA 400 L. AF_05/2021 | FUES - FUNDAÇÕES E ESTRUTURAS |  | m³ | 4.19 | 503.26 | 2108.65
Composição Auxiliar | 94962 | SINAPI | CONCRETO MAGRO PARA LASTRO, TRAÇO 1:4,5:4,5 (EM MASSA SECA DE CIMENTO/ AREIA MÉDIA/ BRITA 1) - PREPARO MECÂNICO COM BETONEIRA 400 L. AF_05/2021 | FUES - FUNDAÇÕES E ESTRUTURAS |  | m³ | 0.67 | 395.59 | 265.04
Composição Auxiliar | 100324 | SINAPI | LASTRO COM MATERIAL GRANULAR (PEDRA BRITADA N.1 E PEDRA BRITADA N.2), APLICADO EM PISOS OU LAJES SOBRE SOLO, ESPESSURA DE *10 CM*. AF_07/2019 | FUES - FUNDAÇÕES E ESTRUTURAS |  | m³ | 1.1 | 158.04 | 173.84
Composição Auxiliar | DAC-35-01 | Próprio | CIMBRAMENTO-ESCORAMENTO DE FORMAS, COM MADEIRA 3A QUALIDADE, NÃO APARELHADA, APROVEITAMENTO TABUAS 3X E PRUMOS 4X | SEDI - SERVIÇOS DIVERSOS |  | m³ | 3.26 | 31.45 | 102.52
Composição Auxiliar | ED-48298 | SETOP | CORTE, DOBRA E MONTAGEM DE AÇO CA-50/60 | ED- |  | Kg | 459.4 | 13.42 | 6165.14
Composição Auxiliar | ED-48666 | SETOP | TAMPÃO CIRCULAR EM FERRO FUNDIDO PARA POÇO DE VISITA, ARTICULADO COM DIÂMETRO DE 60CM, CLASSE 400, INCLUSIVE ASSENTAMENTO, EXCLUSIVE POÇO DE VISITA | ED- |  | un | 1 | 462.67 | 462.67
Composição Auxiliar | ED-49647 | SETOP | FORMA E DESFORMA DE COMPENSADO PLASTIFICADO, ESP. 12MM, REAPROVEITAMENTO (5X), EXCLUSIVE ESCORAMENTO | ED- |  | m² | 33.72 | 55.34 | 1866.06
|  |  |  | MO sem LS => | 2163.73 | LS => | 0 | MO com LS => | 2163.73
|  |  |  | Valor do BDI => | 2700.17 |  | Valor com BDI => |  | 13844.09
4.6.2 | Código | Banco | Descrição | Tipo |  | Und | Quant. | Valor Unit | Total
Composição | DAC-493-009 | Próprio | POÇO DE VISITA β (Ø 600 ÁTE 1000), INCLUINDO CHAMINÉ, CIMBRAMENTO E LASTRO DE BRITA | DROP - DRENAGEM/OBRAS DE CONTENÇÃO / POÇOS DE VISITA E CAIXAS |  | U | 1 | 23813.64 | 23813.64
Composição Auxiliar | 94965 | SINAPI | CONCRETO FCK = 25MPA, TRAÇO 1:2,3:2,7 (EM MASSA SECA DE CIMENTO/ AREIA MÉDIA/ BRITA 1) - PREPARO MECÂNICO COM BETONEIRA 400 L. AF_05/2021 | FUES - FUNDAÇÕES E ESTRUTURAS |  | m³ | 7.53 | 503.26 | 3789.54
Composição Auxiliar | 100324 | SINAPI | LASTRO COM MATERIAL GRANULAR (PEDRA BRITADA N.1 E PEDRA BRITADA N.2), APLICADO EM PISOS OU LAJES SOBRE SOLO, ESPESSURA DE *10 CM*. AF_07/2019 | FUES - FUNDAÇÕES E ESTRUTURAS |  | m³ | 1.1 | 158.04 | 173.84
Composição Auxiliar | DAC-237-012 | Próprio | CIMBRAMENTO-ESCORAMENTO DE FORMAS, COM MADEIRA 3A QUALIDADE, NÃO APARELHADA, APROVEITAMENTO TABUAS 3X E PRUMOS 4X | SEDI - SERVIÇOS DIVERSOS |  | m³ | 6.35 | 31.45 | 199.7
Composição Auxiliar | 94962 | SINAPI | CONCRETO MAGRO PARA LASTRO, TRAÇO 1:4,5:4,5 (EM MASSA SECA DE CIMENTO/ AREIA MÉDIA/ BRITA 1) - PREPARO MECÂNICO COM BETONEIRA 400 L. AF_05/2021 | FUES - FUNDAÇÕES E ESTRUTURAS |  | m³ | 9 | 395.59 | 3560.31
Composição Auxiliar | ED-48298 | SETOP | CORTE, DOBRA E MONTAGEM DE AÇO CA-50/60 | ED- |  | Kg | 901.45 | 13.42 | 12097.45
Composição Auxiliar | ED-48666 | SETOP | TAMPÃO CIRCULAR EM FERRO FUNDIDO PARA POÇO DE VISITA, ARTICULADO COM DIÂMETRO DE 60CM, CLASSE 400, INCLUSIVE ASSENTAMENTO, EXCLUSIVE POÇO DE VISITA | ED- |  | un | 1 | 462.67 | 462.67
Composição Auxiliar | ED-49647 | SETOP | FORMA E DESFORMA DE COMPENSADO PLASTIFICADO, ESP. 12MM, REAPROVEITAMENTO (5X), EXCLUSIVE ESCORAMENTO | ED- |  | m² | 63.79 | 55.34 | 3530.13
|  |  |  | MO sem LS => | 4571.02 | LS => | 0 | MO com LS => | 4571.02
|  |  |  | Valor do BDI => | 5770.04 |  | Valor com BDI => |  | 29583.68
4.6.3 | Código | Banco | Descrição | Tipo |  | Und | Quant. | Valor Unit | Total
Composição | DAC-493-010 | Próprio | BOCA DE LOBO SIMPLES (TIPO A - FERRO FUNDIDO), QUADRO E GRELHA. | DRE |  | U | 1 | 1896.35 | 1896.35
Composição Auxiliar | 94964 | SINAPI | CONCRETO FCK = 20MPA, TRAÇO 1:2,7:3 (EM MASSA SECA DE CIMENTO/ AREIA MÉDIA/ BRITA 1) - PREPARO MECÂNICO COM BETONEIRA 400 L. AF_05/2021 | FUES - FUNDAÇÕES E ESTRUTURAS |  | m³ | 0.21 | 482.98 | 101.42
Composição Auxiliar | ED-48228 | SETOP | ALVENARIA DE VEDAÇÃO COM TIJOLO MACIÇO REQUEIMADO, ESP. 20CM, PARA REVESTIMENTO, INCLUSIVE ARGAMASSA PARA ASSENTAMENTO | ED- |  | m² | 3.72 | 156.87 | 583.55
Composição Auxiliar | ED-48302 | SETOP | ARGAMASSA, TRAÇO 1:3 (CIMENTO E AREIA), PREPARO MECÂNICO | ED- |  | m³ | 0.06 | 641.47 | 38.48
Composição Auxiliar | ED-49810 | SETOP | FORMA E DESFORMA DE TÁBUA E SARRAFO, REAPROVEITAMENTO (3X) (FUNDAÇÃO) | ED- |  | m² | 0.22 | 62.69 | 13.79
Composição Auxiliar | ED-50381 | SETOP | PEDREIRO COM ENCARGOS COMPLEMENTARES | ED- |  | hora | 2.5 | 25.14 | 62.85
Composição Auxiliar | ED-50367 | SETOP | SERVENTE COM ENCARGOS COMPLEMENTARES | ED- |  | hora | 2.5 | 18.02 | 45.05
Insumo | MATED- 12826 | SETOP | CONJUNTO QUADRO E GRELHA DE FERRO FUNDIDO P=199KG PARA BOCA DE LOBO | Material |  | un | 1 | 1051.21 | 1051.21
|  |  |  | MO sem LS => | 266.85 | LS => | 0 | MO com LS => | 266.85
|  |  |  | Valor do BDI => | 459.48 |  | Valor com BDI => |  | 2355.83
4.6.4 | Código | Banco | Descrição | Tipo |  | Und | Quant. | Valor Unit | Total
Composição | DAC-493-011 | Próprio | BOCA DE LOBO DUPLA (TIPO A - FERRO FUNDIDO), QUADRO E GRELHA. | DRE |  | U | 1 | 3558.78 | 3558.78
Composição Auxiliar | 94964 | SINAPI | CONCRETO FCK = 20MPA, TRAÇO 1:2,7:3 (EM MASSA SECA DE CIMENTO/ AREIA MÉDIA/ BRITA 1) - PREPARO MECÂNICO COM BETONEIRA 400 L. AF_05/2021 | FUES - FUNDAÇÕES E ESTRUTURAS |  | m³ | 0.4 | 482.98 | 193.19
Composição Auxiliar | ED-48228 | SETOP | ALVENARIA DE VEDAÇÃO COM TIJOLO MACIÇO REQUEIMADO, ESP. 20CM, PARA REVESTIMENTO, INCLUSIVE ARGAMASSA PARA ASSENTAMENTO | ED- |  | m² | 6.12 | 156.87 | 960.04
Composição Auxiliar | ED-49810 | SETOP | FORMA E DESFORMA DE TÁBUA E SARRAFO, REAPROVEITAMENTO (3X) (FUNDAÇÃO) | ED- |  | m² | 0.79 | 62.69 | 49.52
Composição Auxiliar | ED-48302 | SETOP | ARGAMASSA, TRAÇO 1:3 (CIMENTO E AREIA), PREPARO MECÂNICO | ED- |  | m³ | 0.11 | 641.47 | 70.56
Composição Auxiliar | ED-50381 | SETOP | PEDREIRO COM ENCARGOS COMPLEMENTARES | ED- |  | hora | 2.5 | 25.14 | 62.85
Composição Auxiliar | ED-50367 | SETOP | SERVENTE COM ENCARGOS COMPLEMENTARES | ED- |  | hora | 2.5 | 18.02 | 45.05
Composição Auxiliar | ED-48298 | SETOP | CORTE, DOBRA E MONTAGEM DE AÇO CA-50/60 | ED- |  | Kg | 5.6 | 13.42 | 75.15
Insumo | MATED- 12826 | SETOP | CONJUNTO QUADRO E GRELHA DE FERRO FUNDIDO P=199KG PARA BOCA DE LOBO | Material |  | un | 2 | 1051.21 | 2102.42
|  |  |  | MO sem LS => | 416.45 | LS => | 0 | MO com LS => | 416.45
|  |  |  | Valor do BDI => | 862.29 |  | Valor com BDI => |  | 4421.07
4.6.5 | Código | Banco | Descrição | Tipo |  | Und | Quant. | Valor Unit | Total
Composição | DAC-493-012 | Próprio | BOCA DE LOBO TRIPLA COMBINADA TIPO A-FERRO FUNDIDO. INCLUSO QUADRO, GRELHA, CANTONEIRA, ESCAVAÇÃO, REATERRO E BOTA-FORA | DRE |  | U | 1 | 6829.92 | 6829.92
Composição Auxiliar | ED-48228 | SETOP | ALVENARIA DE VEDAÇÃO COM TIJOLO MACIÇO REQUEIMADO, ESP. 20CM, PARA REVESTIMENTO, INCLUSIVE ARGAMASSA PARA ASSENTAMENTO | ED- |  | m² | 9.26 | 156.87 | 1452.61
Composição Auxiliar | ED-51107 | SETOP | ESCAVAÇÃO MANUAL DE VALA COM PROFUNDIDADE MENOR OU IGUAL A 1,5M | ED- |  | m³ | 4.87 | 61.26 | 298.33
Composição Auxiliar | ED-49810 | SETOP | FORMA E DESFORMA DE TÁBUA E SARRAFO, REAPROVEITAMENTO (3X) (FUNDAÇÃO) | ED- |  | m² | 1.48 | 62.69 | 92.78
Composição Auxiliar | ED-50381 | SETOP | PEDREIRO COM ENCARGOS COMPLEMENTARES | ED- |  | hora | 2.5 | 25.14 | 62.85
Composição Auxiliar | ED-50367 | SETOP | SERVENTE COM ENCARGOS COMPLEMENTARES | ED- |  | hora | 2.5 | 18.02 | 45.05
Composição Auxiliar | ED-51127 | SETOP | TRANSPORTE DE MATERIAL DE QUALQUER NATUREZA EM CAMINHÃO DMT <= 1 KM (DENTRO DO PERÍMETRO URBANO) | ED- |  | m³ | 4.87 | 4.93 | 24
Composição Auxiliar | ED-48302 | SETOP | ARGAMASSA, TRAÇO 1:3 (CIMENTO E AREIA), PREPARO MECÂNICO | ED- |  | m³ | 0.19 | 641.47 | 121.87
Composição Auxiliar | ED-48317 | SETOP | CONCRETO ESTRUTURAL, PREPARADO EM OBRA COM BETONEIRA, CONTROLE "B", COM FCK 20 MPA, BRITA Nº (1 E 2), CONSISTÊNCIA PARA VIBRAÇÃO (FABRICAÇÃO) | ED- |  | m³ | 0.72 | 564.2 | 406.22
Composição Auxiliar | ED-48324 | SETOP | TRANSPORTE, LANÇAMENTO E ADENSAMENTO E ACABAMENTO DE CONCRETO EM FUNDAÇÃO/RADIER | ED- |  | m³ | 0.72 | 99.34 | 71.52
Insumo | MATED- 12823 | SETOP | CANTONEIRA PARA BOCA DE LOBO EM F°F° | Material |  | un | 3 | 367.02 | 1101.06
Insumo | MATED- 12826 | SETOP | CONJUNTO QUADRO E GRELHA DE FERRO FUNDIDO P=199KG PARA BOCA DE LOBO | Material |  | un | 3 | 1051.21 | 3153.63
|  |  |  | MO sem LS => | 862.73 | LS => | 0 | MO com LS => | 862.73
|  |  |  | Valor do BDI => | 1654.88 |  | Valor com BDI => |  | 8484.8
4.6.6 | Código | Banco | Descrição | Tipo |  | Und | Quant. | Valor Unit | Total
Composição | DAC-493-014 | Próprio | ENVELOPAMENTO DO TUBO EM CONCRETO ARMADO DN-600MM | DROP - DRENAGEM/OBRAS DE CONTENÇÃO / POÇOS DE VISITA E CAIXAS |  | M | 1 | 1791.21 | 1791.21
Composição Auxiliar | 102475 | SINAPI | CONCRETO FCK = 20MPA, TRAÇO 1:2,6:2,9 (EM MASSA SECA DE CIMENTO/ AREIA MÉDIA/ SEIXO ROLADO) - PREPARO MECÂNICO COM BETONEIRA 400 L. AF_05/2021 | FUES - FUNDAÇÕES E ESTRUTURAS |  | m³ | 1.18 | 641.73 | 757.24
Composição Auxiliar | ED-48298 | SETOP | CORTE, DOBRA E MONTAGEM DE AÇO CA-50/60 | ED- |  | Kg | 61.2 | 13.42 | 821.3
Composição Auxiliar | ED-8398 | SETOP | FORMA E DESFORMA DE COMPENSADO PLASTIFICADO, ESP. 12MM, REAPROVEITAMENTO (3X), EXCLUSIVE ESCORAMENTO | ED- |  | m² | 2.72 | 78.19 | 212.67
|  |  |  | MO sem LS => | 294.73 | LS => | 0 | MO com LS => | 294.73
|  |  |  | Valor do BDI => | 434.01 |  | Valor com BDI => |  | 2225.22
4.6.7 | Código | Banco | Descrição | Tipo |  | Und | Quant. | Valor Unit | Total
Composição | DAC-493-013 | Próprio | ENVELOPAMENTO DO TUBO EM CONCRETO ARMADO DN-800MM | DROP - DRENAGEM/OBRAS DE CONTENÇÃO / POÇOS DE VISITA E CAIXAS |  | M | 1 | 1729.06 | 1729.06
Composição Auxiliar | 102475 | SINAPI | CONCRETO FCK = 20MPA, TRAÇO 1:2,6:2,9 (EM MASSA SECA DE CIMENTO/ AREIA MÉDIA/ SEIXO ROLADO) - PREPARO MECÂNICO COM BETONEIRA 400 L. AF_05/2021 | FUES - FUNDAÇÕES E ESTRUTURAS |  | m³ | 1.18 | 641.73 | 757.24
Composição Auxiliar | ED-48298 | SETOP | CORTE, DOBRA E MONTAGEM DE AÇO CA-50/60 | ED- |  | Kg | 61.2 | 13.42 | 821.3
Composição Auxiliar | ED-49647 | SETOP | FORMA E DESFORMA DE COMPENSADO PLASTIFICADO, ESP. 12MM, REAPROVEITAMENTO (5X), EXCLUSIVE ESCORAMENTO | ED- |  | m² | 2.72 | 55.34 | 150.52
|  |  |  | MO sem LS => | 285.07 | LS => | 0 | MO com LS => | 285.07
|  |  |  | Valor do BDI => | 418.95 |  | Valor com BDI => |  | 2148.01
5.1.2 | Código | Banco | Descrição | Tipo |  | Und | Quant. | Valor Unit | Total
Composição | DAC-493-015 | Próprio | EXECUÇÃO E COMPACTAÇÃO DE BASE E OU SUB BASE COM BICA CORRIDA- EXCLUSIVE CARGA E TRANSPORTE. | PAVI - PAVIMENTAÇÃO |  | m³ | 1 | 139.45 | 139.45
Composição Auxiliar | 5684 | SINAPI | ROLO COMPACTADOR VIBRATÓRIO DE UM CILINDRO AÇO LISO, POTÊNCIA 80 HP, PESO OPERACIONAL MÁXIMO 8,1 T, IMPACTO DINÂMICO 16,15 / 9,5 T, LARGURA DE TRABALHO 1,68 M - CHP DIURNO. AF_06/2014 | CHOR - CUSTOS HORÁRIOS DE MÁQUINAS E EQUIPAMENTOS |  | CHP | 0.0077 | 141.09 | 1.08
Composição Auxiliar | 5685 | SINAPI | ROLO COMPACTADOR VIBRATÓRIO DE UM CILINDRO AÇO LISO, POTÊNCIA 80 HP, PESO OPERACIONAL MÁXIMO 8,1 T, IMPACTO DINÂMICO 16,15 / 9,5 T, LARGURA DE TRABALHO 1,68 M - CHI DIURNO. AF_06/2014 | CHOR - CUSTOS HORÁRIOS DE MÁQUINAS E EQUIPAMENTOS |  | CHI | 0.0084 | 54.59 | 0.45
Composição Auxiliar | 5901 | SINAPI | CAMINHÃO PIPA 10.000 L TRUCADO, PESO BRUTO TOTAL 23.000 KG, CARGA ÚTIL MÁXIMA 15.935 KG, DISTÂNCIA ENTRE EIXOS 4,8 M, POTÊNCIA 230 CV, INCLUSIVE TANQUE DE AÇO PARA TRANSPORTE DE ÁGUA - CHP DIURNO. AF_06/2014 | CHOR - CUSTOS HORÁRIOS DE MÁQUINAS E EQUIPAMENTOS |  | CHP | 0.0058 | 299.52 | 1.73
Composição Auxiliar | 5903 | SINAPI | CAMINHÃO PIPA 10.000 L TRUCADO, PESO BRUTO TOTAL 23.000 KG, CARGA ÚTIL MÁXIMA 15.935 KG, DISTÂNCIA ENTRE EIXOS 4,8 M, POTÊNCIA 230 CV, INCLUSIVE TANQUE DE AÇO PARA TRANSPORTE DE ÁGUA - CHI DIURNO. AF_06/2014 | CHOR - CUSTOS HORÁRIOS DE MÁQUINAS E EQUIPAMENTOS |  | CHI | 0.0103 | 65.88 | 0.67
Composição Auxiliar | 5932 | SINAPI | MOTONIVELADORA POTÊNCIA BÁSICA LÍQUIDA (PRIMEIRA MARCHA) 125 HP, PESO BRUTO 13032 KG, LARGURA DA LÂMINA DE 3,7 M - CHP DIURNO. AF_06/2014 | CHOR - CUSTOS HORÁRIOS DE MÁQUINAS E EQUIPAMENTOS |  | CHP | 0.0077 | 250.38 | 1.92
Composição Auxiliar | 5934 | SINAPI | MOTONIVELADORA POTÊNCIA BÁSICA LÍQUIDA (PRIMEIRA MARCHA) 125 HP, PESO BRUTO 13032 KG, LARGURA DA LÂMINA DE 3,7 M - CHI DIURNO. AF_06/2014 | CHOR - CUSTOS HORÁRIOS DE MÁQUINAS E EQUIPAMENTOS |  | CHI | 0.0084 | 93.53 | 0.78
Composição Auxiliar | 88316 | SINAPI | SERVENTE COM ENCARGOS COMPLEMENTARES | SEDI - SERVIÇOS DIVERSOS |  | H | 0.0563 | 19.76 | 1.11
Composição Auxiliar | 96463 | SINAPI | ROLO COMPACTADOR DE PNEUS, ESTATICO, PRESSAO VARIAVEL, POTENCIA 110 HP, PESO SEM/COM LASTRO 10,8/27 T, LARGURA DE ROLAGEM 2,30 M - CHP DIURNO. AF_06/2017 | CHOR - CUSTOS HORÁRIOS DE MÁQUINAS E EQUIPAMENTOS |  | CHP | 0.0039 | 187.63 | 0.73
Composição Auxiliar | 96464 | SINAPI | ROLO COMPACTADOR DE PNEUS, ESTATICO, PRESSAO VARIAVEL, POTENCIA 110 HP, PESO SEM/COM LASTRO 10,8/27 T, LARGURA DE ROLAGEM 2,30 M - CHI DIURNO. AF_06/2017 | CHOR - CUSTOS HORÁRIOS DE MÁQUINAS E EQUIPAMENTOS |  | CHI | 0.0122 | 73.71 | 0.89
Insumo | 00004748 | SINAPI | PEDRA BRITADA OU BICA CORRIDA, NAO CLASSIFICADA (POSTO PEDREIRA/FORNECEDOR, SEM FRETE) | Material |  | m³ | 1.3 | 100.07 | 130.09
|  |  |  | MO sem LS => | 2.35 | LS => | 0 | MO com LS => | 2.35
|  |  |  | Valor do BDI => | 33.78 |  | Valor com BDI => |  | 173.23
6.1.2 | Código | Banco | Descrição | Tipo |  | Und | Quant. | Valor Unit | Total
Composição | DAC-493-016 | Próprio | SUPORTE PARA PLACAS DE SINALIZAÇÃO SIMPLES-H=3,00 M | SEDI - SERVIÇOS DIVERSOS |  | U | 1 | 408.71 | 408.71
Composição Auxiliar | 102475 | SINAPI | CONCRETO FCK = 20MPA, TRAÇO 1:2,6:2,9 (EM MASSA SECA DE CIMENTO/ AREIA MÉDIA/ SEIXO ROLADO) - PREPARO MECÂNICO COM BETONEIRA 400 L. AF_05/2021 | FUES - FUNDAÇÕES E ESTRUTURAS |  | m³ | 0.035 | 641.73 | 22.46
Composição Auxiliar | 93358 | SINAPI | ESCAVAÇÃO MANUAL DE VALA COM PROFUNDIDADE MENOR OU IGUAL A 1,30 M. AF_02/2021 | MOVT - MOVIMENTO DE TERRA |  | m³ | 0.035 | 78.17 | 2.73
Composição Auxiliar | 88316 | SINAPI | SERVENTE COM ENCARGOS COMPLEMENTARES | SEDI - SERVIÇOS DIVERSOS |  | H | 1 | 19.76 | 19.76
Composição Auxiliar | 100324 | SINAPI | LASTRO COM MATERIAL GRANULAR (PEDRA BRITADA N.1 E PEDRA BRITADA N.2), APLICADO EM PISOS OU LAJES SOBRE SOLO, ESPESSURA DE *10 CM*. AF_07/2019 | FUES - FUNDAÇÕES E ESTRUTURAS |  | m³ | 0.003 | 158.04 | 0.47
Composição Auxiliar | 91283 | SINAPI | CORTADORA DE PISO COM MOTOR 4 TEMPOS A GASOLINA, POTÊNCIA DE 13 HP, COM DISCO DE CORTE DIAMANTADO SEGMENTADO PARA CONCRETO, DIÂMETRO DE 350 MM, FURO DE 1" (14 X 1") - CHP DIURNO. AF_08/2015 | CHOR - CUSTOS HORÁRIOS DE MÁQUINAS E EQUIPAMENTOS |  | CHP | 0.1 | 8.79 | 0.87
Composição Auxiliar | 91285 | SINAPI | CORTADORA DE PISO COM MOTOR 4 TEMPOS A GASOLINA, POTÊNCIA DE 13 HP, COM DISCO DE CORTE DIAMANTADO SEGMENTADO PARA CONCRETO, DIÂMETRO DE 350 MM, FURO DE 1" (14 X 1") - CHI DIURNO. AF_08/2015 | CHOR - CUSTOS HORÁRIOS DE MÁQUINAS E EQUIPAMENTOS |  | CHI | 0.9 | 0.81 | 0.72
Insumo | 00021014 | SINAPI | TUBO ACO GALVANIZADO COM COSTURA, CLASSE LEVE, DN 65 MM ( 2 1/2"), E = 3,35 MM, * 6,23* KG/M (NBR 5580) | Material |  | M | 3 | 112.05 | 336.15
Insumo | M0789 | SICRO3 | Conjunto para fixação de placas em aço galvanizado composto por barra chata, abraçadeira, parafusos, | Material |  | kg | 1.0581 | 24.1506 | 25.55
|  |  |  | MO sem LS => | 18.84 | LS => | 0 | MO com LS => | 18.84
|  |  |  | Valor do BDI => | 99.03 |  | Valor com BDI => |  | 507.74
Composições Auxiliares
| Código | Banco | Descrição | Tipo |  | Und | Quant. | Valor Unit | Total
Composição | DAC-35-01 | Próprio | CIMBRAMENTO-ESCORAMENTO DE FORMAS, COM MADEIRA 3A QUALIDADE, NÃO APARELHADA, APROVEITAMENTO TABUAS 3X E PRUMOS 4X | SEDI - SERVIÇOS DIVERSOS |  | m³ | 1 | 31.45 | 31.45
Composição Auxiliar | 88262 | SINAPI | CARPINTEIRO DE FORMAS COM ENCARGOS COMPLEMENTARES | SEDI - SERVIÇOS DIVERSOS |  | H | 0.18525 | 27.05 | 5.01
Composição Auxiliar | 88316 | SINAPI | SERVENTE COM ENCARGOS COMPLEMENTARES | SEDI - SERVIÇOS DIVERSOS |  | H | 0.18525 | 19.76 | 3.66
Insumo | 00004448 | SINAPI | VIGA *7,5 X 15 CM EM PINUS, MISTA OU EQUIVALENTE DA REGIAO - BRUTA | Material |  | M | 0.17875 | 22.68 | 4.05
Insumo | 00005075 | SINAPI | PREGO DE ACO POLIDO COM CABECA 18 X 30 (2 3/4 X 10) | Material |  | KG | 0.078 | 22.48 | 1.75
Insumo | 00006189 | SINAPI | TABUA NAO APARELHADA *2,5 X 30* CM, EM MACARANDUBA, ANGELIM OU EQUIVALENTE DA REGIAO - BRUTA | Material |  | M | 0.377 | 45.06 | 16.98
|  |  |  | MO sem LS => | 6.64 | LS => | 0 | MO com LS => | 6.64
|  |  |  | Valor do BDI => | 7.62 |  | Valor com BDI => |  | 39.07
| Código | Banco | Descrição | Tipo |  | Und | Quant. | Valor Unit | Total
Composição | DAC-237-012 | Próprio | CIMBRAMENTO-ESCORAMENTO DE FORMAS, COM MADEIRA 3A QUALIDADE, NÃO APARELHADA, APROVEITAMENTO TABUAS 3X E PRUMOS 4X | SEDI - SERVIÇOS DIVERSOS |  | m³ | 1 | 31.45 | 31.45
Composição Auxiliar | 88262 | SINAPI | CARPINTEIRO DE FORMAS COM ENCARGOS COMPLEMENTARES | SEDI - SERVIÇOS DIVERSOS |  | H | 0.18525 | 27.05 | 5.01
Composição Auxiliar | 88316 | SINAPI | SERVENTE COM ENCARGOS COMPLEMENTARES | SEDI - SERVIÇOS DIVERSOS |  | H | 0.18525 | 19.76 | 3.66
Insumo | 00004448 | SINAPI | VIGA *7,5 X 15 CM EM PINUS, MISTA OU EQUIVALENTE DA REGIAO - BRUTA | Material |  | M | 0.17875 | 22.68 | 4.05
Insumo | 00005075 | SINAPI | PREGO DE ACO POLIDO COM CABECA 18 X 30 (2 3/4 X 10) | Material |  | KG | 0.078 | 22.48 | 1.75
Insumo | 00006189 | SINAPI | TABUA NAO APARELHADA *2,5 X 30* CM, EM MACARANDUBA, ANGELIM OU EQUIVALENTE DA REGIAO - BRUTA | Material |  | M | 0.377 | 45.06 | 16.98
|  |  |  | MO sem LS => | 6.64 | LS => | 0 | MO com LS => | 6.64
|  |  |  | Valor do BDI => | 7.62 |  | Valor com BDI => |  | 39.07
[5 empty] | Total sem BDI |  | 2284943.99
[5 empty] | Total do BDI |  | 552759.03
[5 empty] | Total Geral |  | 2837703.02
|  |  | RESPONSÁVEL TÉCNICO: |  | Eng.ª Civil Flávia Cristina Barbosa
CREA: MG- 187.842/D

## CRONOGRAMA PARA 5 MESES
CRONOGRAMA FÍSICO-FINANCEIRO | [5 empty] | Revisão: | R01
[6 empty] | Data: | 2023-05-08
Empresa projetista: | Projeto: |  |  | Cliente: |  | Bancos:
| REGULARIZAÇÃO DE DRENAGEM DO BAIRRO MONTE AZUL |  |  |  |  | SINAPI - 02/2023 - Minas Gerais SICRO3 - 10/2022 - Minas Gerais SETOP - 10/2022 - Minas Gerais SUDECAP - 12/2022 - Minas Gerais
[6 empty] | BDI 1: | 24.23%
[6 empty] | BDI 2: | 0%
CRONOGRAMA FÍSICO-FINANCEIRO DE PROJETO EXECUTIVO - REGULARIZAÇÃO DE DRENAGEM DO BAIRRO MONTE AZUL
Item | Descrição | Total Por Etapa | 30 DIAS | 60 DIAS | 90 DIAS | 120 DIAS | 150 DIAS
1 | ADMINISTRAÇÃO E INSTALAÇÃO DA OBRA | 100,00% 41.613,99 | 20,00% 8.322,80 | 20,00% 8.322,80 | 20,00% 8.322,80 | 20,00% 8.322,80 | 20,00% 8.322,80
2 | SINALIZAÇÃO TEMPORÁRIA DE OBRA | 100,00% 13.784,22 | 100,00% 13.784,22
3 | LIMPEZA E DEMOLIÇÕES | 100,00% 296.220,98 | 50,00% 148.110,49 | 25,00% 74.055,25 | 25,00% 74.055,25
4 | DRENAGEM | 100,00% 1.320.770,87 | 25,00% 330.192,72 | 25,00% 330.192,72 | 25,00% 330.192,72 | 25,00% 330.192,72
5 | PAVIMENTAÇÃO VIÁRIA | 100,00% 601.885,78 |  | 25,00% 150.471,45 | 25,00% 150.471,45 | 25,00% 150.471,45 | 25,00% 150.471,45
6 | SINALIZAÇÃO | 100,00% 18.149,04 |  |  |  | 50,00% 9.074,52 | 50,00% 9.074,52
7 | LIMPEZA DA OBRA | 100,00% 28.156,29 | 20,00% 5.631,26 | 20,00% 5.631,26 | 20,00% 5.631,26 | 20,00% 5.631,26 | 20,00% 5.631,26
Porcentagem |  |  | 21,81% | 24,51% | 24,51% | 21,71% | 7,48%
Custo |  |  | 506.041,48 | 568.673,46 | 568.673,46 | 503.692,74 | 173.500,02
Porcentagem Acumulado |  |  | 21,81% | 46,31% | 70,82% | 92,52% | 100,0%
Custo Acumulado |  |  | 506.041,48 | 1.074.714,94 | 1.643.388,41 | 2.147.081,14 | 2.320.581,17
| RESPONSÁVEL TÉCNICO: | Eng.ª Civil Flávia Cristina Barbosa
CREA: MG- 187.842/D

## COTAÇÕES
PLANILHA DE COTAÇÕES | [5 empty] | Revisão: | R01
[6 empty] | Data: | 2023-05-08
Empresa projetista: |  | Projeto: |  |  | Cliente:
REGULARIZAÇÃO DE DRENAGEM DO BAIRRO MONTE AZUL
PLANILHA DE COTAÇÕES DE PROJETO EXECUTIVO - REGULARIZAÇÃO DE DRENAGEM DO BAIRRO MONTE AZUL
|  |  |  | L |  |  | 0
EMPRESA | CNPJ | LOCAL / LINK | CONTATO | UNIDADE | VALOR | FRETE | TOTAL
0
0
0
RESPONSÁVEL TÉCNICO: |  | Eng.ª Civil Flávia Cristina Barbosa
CREA: MG- 187.842/D

## CRONOGRAMA PARA 6 MESES
CRONOGRAMA FÍSICO-FINANCEIRO | [6 empty] | Revisão: | R01
[7 empty] | Data: | 2023-05-08
Empresa projetista: | Projeto: |  |  |  | Cliente: |  | Bancos:
| REGULARIZAÇÃO DE DRENAGEM DO BAIRRO MONTE AZUL | [5 empty] | SINAPI - 02/2023 - Minas Gerais SICRO3 - 10/2022 - Minas Gerais SETOP - 10/2022 - Minas Gerais SUDECAP - 12/2022 - Minas Gerais
[7 empty] | BDI 1: | 24.23%
[7 empty] | BDI 2: | 0%
CRONOGRAMA FÍSICO-FINANCEIRO DE PROJETO EXECUTIVO - REGULARIZAÇÃO DE DRENAGEM DO BAIRRO MONTE AZUL
Item | Descrição | Total Por Etapa | 30 DIAS | 60 DIAS | 90 DIAS | 120 DIAS | 150 DIAS | 180 DIAS
1 | CANTEIRO DE OBRA | 100,00% 77.868,56 | 20,00% 15.573,71 | 20,00% 15.573,71 | 20,00% 15.573,71 | 20,00% 15.573,71 | 10,00% 7.786,86 | 10,00% 7.786,86
2 | SERVIÇOS PRELIMINARES | 100,00% 30.563,00 | 100,00% 30.563,00
3 | LOCAÇÕES | 100,00% 26.389,46 | 20,00% 5.277,89 | 20,00% 5.277,89 | 20,00% 5.277,89 | 20,00% 5.277,89 | 20,00% 5.277,89
4 | SINALIZAÇÃO TEMPORÁRIA DA OBRA | 100,00% 27.426,79 | 100,00% 27.426,79
5 | TERRAPLENAGEM | 100,00% 182.897,49 | 30,00% 54.869,25 | 30,00% 54.869,25 | 30,00% 54.869,25 | 10,00% 18.289,75
6 | LIMPEZA E DEMOLIÇÕES | 100,00% 105.633,27 | 20,00% 21.126,65 | 20,00% 21.126,65 | 20,00% 21.126,65 | 20,00% 21.126,65 | 20,00% 21.126,65
7 | DRENAGEM | 100,00% 826.844,02 | 20,00% 165.368,80 | 20,00% 165.368,80 | 20,00% 165.368,80 | 20,00% 165.368,80 | 20,00% 165.368,80
7.3 | MOVIMENTAÇÃO DE TERRA PARA DRENAGEM | 0,00% 41.317,10
7.4 | PREPARO DE FUNDO DE VALA | 0,00% 192.559,26
7.5 | DISPOSITIVOS HIDRÁULICOS | 0,00% 452.185,14
8 | PAVIMENTAÇÃO DA AVENIDA | 100,00% 351.038,16 |  | 20,00% 70.207,63 | 20,00% 70.207,63 | 20,00% 70.207,63 | 20,00% 70.207,63 | 20,00% 70.207,63
9 | LIMPEZA DO TERRENO | 100,00% 21.401,10 | 10,00% 2.140,11 | 10,00% 2.140,11 | 20,00% 4.280,22 | 20,00% 4.280,22 | 20,00% 4.280,22 | 20,00% 4.280,22
Porcentagem |  |  | 19,54% | 20,28% | 20,41% | 18,19% | 16,61% | 4,99%
Custo |  |  | 322346.21 | 334564.05 | 336704.16 | 300124.66 | 274048.06 | 82274.71
Porcentagem Acumulado |  |  | 19,54% | 39,81% | 60,22% | 78,41% | 95,01% | 100,0%
Custo Acumulado |  |  | 322346.2 | 656910.26 | 993614.42 | 1293739.08 | 1567787.14 | 1650061.85
|  | RESPONSÁVEL TÉCNICO: | Eng.ª Civil Flávia Cristina Barbosa
CREA: MG- 187.842/D

## CRONOGRAMA PARA 3 MESES
CRONOGRAMA FÍSICO-FINANCEIRO |  |  | Revisão: | R01
|  |  | Data: | 2023-05-08
Empresa projetista: | Projeto: | Cliente: | Bancos:
| REGULARIZAÇÃO DE DRENAGEM DO BAIRRO MONTE AZUL |  | SINAPI - 02/2023 - Minas Gerais SICRO3 - 10/2022 - Minas Gerais SETOP - 10/2022 - Minas Gerais SUDECAP - 12/2022 - Minas Gerais
|  |  | BDI 1: | 24.23%
|  |  | BDI 2: | 0%
CRONOGRAMA FÍSICO-FINANCEIRO DE PROJETO EXECUTIVO - REGULARIZAÇÃO DE DRENAGEM DO BAIRRO MONTE AZUL
Item | Descrição | Total Por Etapa | 60 DIAS | 90 DIAS
| RESPONSÁVEL TÉCNICO: | Eng.ª Civil Flávia Cristina Barbosa
CREA: MG- 187.842/D

## CRONOGRAMA PARA 4 MESES
CRONOGRAMA FÍSICO-FINANCEIRO |  |  |  |  | Revisão: | R01
[5 empty] | Data: | 2023-05-08
Empresa projetista: | Projeto: |  | Cliente: |  | Bancos:
| REGULARIZAÇÃO DE DRENAGEM DO BAIRRO MONTE AZUL |  |  |  | SINAPI - 02/2023 - Minas Gerais SICRO3 - 10/2022 - Minas Gerais SETOP - 10/2022 - Minas Gerais SUDECAP - 12/2022 - Minas Gerais
[5 empty] | BDI 1: | 24.23%
[5 empty] | BDI 2: | 0%
CRONOGRAMA FÍSICO-FINANCEIRO DE PROJETO EXECUTIVO - REGULARIZAÇÃO DE DRENAGEM DO BAIRRO MONTE AZUL
Item | Descrição | Total Por Etapa | 30 DIAS | 60 DIAS | 90 DIAS | 120 DIAS
| RESPONSÁVEL TÉCNICO: | Eng.ª Civil Flávia Cristina Barbosa
CREA: MG- 187.842/D

## CRONOGRAMA PARA 7 MESES
CRONOGRAMA FÍSICO-FINANCEIRO | [7 empty] | Revisão: | R01
[8 empty] | Data: | 2023-05-08
Empresa projetista: | Projeto: |  |  |  |  | Cliente: |  | Bancos:
| REGULARIZAÇÃO DE DRENAGEM DO BAIRRO MONTE AZUL | [6 empty] | SINAPI - 02/2023 - Minas Gerais SICRO3 - 10/2022 - Minas Gerais SETOP - 10/2022 - Minas Gerais SUDECAP - 12/2022 - Minas Gerais
[8 empty] | BDI 1: | 24.23%
[8 empty] | BDI 2: | 0%
CRONOGRAMA FÍSICO-FINANCEIRO DE PROJETO EXECUTIVO - REGULARIZAÇÃO DE DRENAGEM DO BAIRRO MONTE AZUL
Item | Descrição | Total Por Etapa | 30 DIAS | 60 DIAS | 90 DIAS | 120 DIAS | 150 DIAS | 180 DIAS | 210 DIAS
|  | RESPONSÁVEL TÉCNICO: | Eng.ª Civil Flávia Cristina Barbosa
CREA - MG- 187.842/D

## CRONOGRAMA PARA 8 MESES
CRONOGRAMA FÍSICO-FINANCEIRO |  |  |  |  | Revisão: | R01 | CRONOGRAMA FÍSICO-FINANCEIRO |  |  |  |  | Revisão: | R01
[5 empty] | Data: | 2023-05-08 | [5 empty] | Data: | 2023-05-08
Empresa projetista: | Projeto: |  | Cliente: |  | Bancos: |  | Empresa projetista: | Projeto: |  | Cliente: |  | Bancos:
| REGULARIZAÇÃO DE DRENAGEM DO BAIRRO MONTE AZUL |  |  |  | SINAPI - 02/2023 - Minas Gerais SICRO3 - 10/2022 - Minas Gerais SETOP - 10/2022 - Minas Gerais SUDECAP - 12/2022 - Minas Gerais |  |  | REGULARIZAÇÃO DE DRENAGEM DO BAIRRO MONTE AZUL |  |  |  | SINAPI - 02/2023 - Minas Gerais SICRO3 - 10/2022 - Minas Gerais SETOP - 10/2022 - Minas Gerais SUDECAP - 12/2022 - Minas Gerais
[5 empty] | BDI 1: | 24.23% | [5 empty] | BDI 1: | 24.23%
[5 empty] | BDI 2: | 0% | [5 empty] | BDI 2: | 0%
PROJETO EXECUTIVO - REGULARIZAÇÃO DE DRENAGEM DO BAIRRO MONTE AZUL | [6 empty] | CRONOGRAMA FÍSICO-FINANCEIRO DE PROJETO EXECUTIVO - REGULARIZAÇÃO DE DRENAGEM DO BAIRRO MONTE AZUL
Item | Descrição | Total Por Etapa | 30 DIAS | 60 DIAS | 90 DIAS | 120 DIAS | Item | Descrição | Total Por Etapa | 150 DIAS | 180 DIAS | 210 DIAS | 240 DIAS
| RESPONSÁVEL TÉCNICO: | Eng.ª Civil Flávia Cristina Barbosa | [5 empty] | RESPONSÁVEL TÉCNICO: | Eng.ª Civil Flávia Cristina Barbosa
|  | CREA: MG- 187.842/D | [6 empty] | CREA: MG- 187.842/D

## CRONOGRAMA PARA 9 MESES
CRONOGRAMA FÍSICO-FINANCEIRO | [5 empty] | Revisão: | R01 | CRONOGRAMA FÍSICO-FINANCEIRO |  |  |  |  | Revisão: | R01
[6 empty] | Data: | 2023-05-08 | [5 empty] | Data: | 2023-05-08
Empresa projetista: | Projeto: |  |  | Cliente: |  | Bancos: |  | Empresa projetista: | Projeto: |  | Cliente: |  | Bancos:
| REGULARIZAÇÃO DE DRENAGEM DO BAIRRO MONTE AZUL |  |  |  |  | SINAPI - 02/2023 - Minas Gerais SICRO3 - 10/2022 - Minas Gerais SETOP - 10/2022 - Minas Gerais SUDECAP - 12/2022 - Minas Gerais |  |  | REGULARIZAÇÃO DE DRENAGEM DO BAIRRO MONTE AZUL |  |  |  | SINAPI - 02/2023 - Minas Gerais SICRO3 - 10/2022 - Minas Gerais SETOP - 10/2022 - Minas Gerais SUDECAP - 12/2022 - Minas Gerais
[6 empty] | BDI 1: | 24.23% | [5 empty] | BDI 1: | 24.23%
[6 empty] | BDI 2: | 0% | [5 empty] | BDI 2: | 0%
CRONOGRAMA FÍSICO-FINANCEIRO DE PROJETO EXECUTIVO - REGULARIZAÇÃO DE DRENAGEM DO BAIRRO MONTE AZUL | [7 empty] | CRONOGRAMA FÍSICO-FINANCEIRO DE PROJETO EXECUTIVO - REGULARIZAÇÃO DE DRENAGEM DO BAIRRO MONTE AZUL
Item | Descrição | Total Por Etapa | 30 DIAS | 60 DIAS | 90 DIAS | 120 DIAS | 150 DIAS | Item | Descrição | Total Por Etapa | 180 DIAS | 210 DIAS | 240 DIAS | 270 DIAS
| RESPONSÁVEL TÉCNICO: | Eng.ª Civil Flávia Cristina Barbosa | [6 empty] | RESPONSÁVEL TÉCNICO: | Eng.ª Civil Flávia Cristina Barbosa
|  | CREA: MG- 187.842/D | [7 empty] | CREA: MG- 187.842/D

## CRONOGRAMA PARA 10 MESES
CRONOGRAMA FÍSICO-FINANCEIRO | [5 empty] | Revisão: | R01 | CRONOGRAMA FÍSICO-FINANCEIRO | [5 empty] | Revisão: | R01
[6 empty] | Data: | 2023-05-08 | [6 empty] | Data: | 2023-05-08
Empresa projetista: | Projeto: |  |  | Cliente: |  | Bancos: |  | Empresa projetista: | Projeto: |  |  | Cliente: |  | Bancos:
| REGULARIZAÇÃO DE DRENAGEM DO BAIRRO MONTE AZUL |  |  |  |  | SINAPI - 02/2023 - Minas Gerais SICRO3 - 10/2022 - Minas Gerais SETOP - 10/2022 - Minas Gerais SUDECAP - 12/2022 - Minas Gerais |  |  | REGULARIZAÇÃO DE DRENAGEM DO BAIRRO MONTE AZUL |  |  |  |  | SINAPI - 02/2023 - Minas Gerais SICRO3 - 10/2022 - Minas Gerais SETOP - 10/2022 - Minas Gerais SUDECAP - 12/2022 - Minas Gerais
[6 empty] | BDI 1: | 24.23% | [6 empty] | BDI 1: | 24.23%
[6 empty] | BDI 2: | 0% | [6 empty] | BDI 2: | 0%
CRONOGRAMA FÍSICO-FINANCEIRO DE PROJETO EXECUTIVO - REGULARIZAÇÃO DE DRENAGEM DO BAIRRO MONTE AZUL | [7 empty] | CRONOGRAMA FÍSICO-FINANCEIRO DE PROJETO EXECUTIVO - REGULARIZAÇÃO DE DRENAGEM DO BAIRRO MONTE AZUL
Item | Descrição | Total Por Etapa | 30 DIAS | 60 DIAS | 90 DIAS | 120 DIAS | 150 DIAS | Item | Descrição | Total Por Etapa | 180 DIAS | 210 DIAS | 240 DIAS | 270 DIAS | 300 DIAS
| RESPONSÁVEL TÉCNICO: | Eng.ª Civil Flávia Cristina Barbosa | [6 empty] | RESPONSÁVEL TÉCNICO: | Eng.ª Civil Flávia Cristina Barbosa
|  | CREA: MG- 187.842/D | [7 empty] | CREA: MG- 187.842/D

## CRONOGRAMA PARA 11 MESES
CRONOGRAMA FÍSICO-FINANCEIRO | [6 empty] | Revisão: | R01 | CRONOGRAMA FÍSICO-FINANCEIRO | [5 empty] | Revisão: | R01
[7 empty] | Data: | 2023-05-08 | [6 empty] | Data: | 2023-05-08
Empresa projetista: | Projeto: |  |  |  | Cliente: |  | Bancos: |  | Empresa projetista: | Projeto: |  |  | Cliente: |  | Bancos:
| REGULARIZAÇÃO DE DRENAGEM DO BAIRRO MONTE AZUL | [5 empty] | SINAPI - 02/2023 - Minas Gerais SICRO3 - 10/2022 - Minas Gerais SETOP - 10/2022 - Minas Gerais SUDECAP - 12/2022 - Minas Gerais |  |  | REGULARIZAÇÃO DE DRENAGEM DO BAIRRO MONTE AZUL |  |  |  |  | SINAPI - 02/2023 - Minas Gerais SICRO3 - 10/2022 - Minas Gerais SETOP - 10/2022 - Minas Gerais SUDECAP - 12/2022 - Minas Gerais
[7 empty] | BDI 1: | 24.23% | [6 empty] | BDI 1: | 24.23%
[7 empty] | BDI 2: | 0% | [6 empty] | BDI 2: | 0%
CRONOGRAMA FÍSICO-FINANCEIRO DE PROJETO EXECUTIVO - REGULARIZAÇÃO DE DRENAGEM DO BAIRRO MONTE AZUL | [8 empty] | CRONOGRAMA FÍSICO-FINANCEIRO DE PROJETO EXECUTIVO - REGULARIZAÇÃO DE DRENAGEM DO BAIRRO MONTE AZUL
Item | Descrição | Total Por Etapa | 30 DIAS | 60 DIAS | 90 DIAS | 120 DIAS | 150 DIAS | 180 DIAS | Item | Descrição | Total Por Etapa | 210 DIAS | 240 DIAS | 270 DIAS | 300 DIAS | 330 DIAS
| RESPONSÁVEL TÉCNICO: | Eng.ª Civil Flávia Cristina Barbosa | [7 empty] | RESPONSÁVEL TÉCNICO: | Eng.ª Civil Flávia Cristina Barbosa
|  | CREA: MG- 187.842/D | [8 empty] | CREA: MG- 187.842/D

## CRONOGRAMA PARA 12 MESES
CRONOGRAMA FÍSICO-FINANCEIRO- REGULARIZAÇÃO DE DRENAGEM DO BAIRRO MONTE AZUL | [6 empty] | Revisão: | R01 | CRONOGRAMA FÍSICO-FINANCEIRO- REGULARIZAÇÃO DE DRENAGEM DO BAIRRO MONTE AZUL | [6 empty] | Revisão: | R01
[7 empty] | Data: | 2023-05-08 | [7 empty] | Data: | 2023-05-08
Empresa projetista: | Projeto: |  |  |  | Cliente: |  | Bancos: |  | Empresa projetista: | Projeto: |  |  |  | Cliente: |  | Bancos:
| REGULARIZAÇÃO DE DRENAGEM DO BAIRRO MONTE AZUL | [5 empty] | SINAPI - 02/2023 - Minas Gerais SICRO3 - 10/2022 - Minas Gerais SETOP - 10/2022 - Minas Gerais SUDECAP - 12/2022 - Minas Gerais |  |  | REGULARIZAÇÃO DE DRENAGEM DO BAIRRO MONTE AZUL | [5 empty] | SINAPI - 02/2023 - Minas Gerais SICRO3 - 10/2022 - Minas Gerais SETOP - 10/2022 - Minas Gerais SUDECAP - 12/2022 - Minas Gerais
[7 empty] | BDI 1: | 24.23% | [7 empty] | BDI 1: | 24.23%
[7 empty] | BDI 2: | 0% | [7 empty] | BDI 2: | 0%
PROJETO EXECUTIVO - REGULARIZAÇÃO DE DRENAGEM DO BAIRRO MONTE AZUL | [8 empty] | PROJETO EXECUTIVO - REGULARIZAÇÃO DE DRENAGEM DO BAIRRO MONTE AZUL
Item | Descrição | Total Por Etapa | 30 DIAS | 60 DIAS | 90 DIAS | 120 DIAS | 150 DIAS | 180 DIAS | Item | Descrição | Total Por Etapa | 210 DIAS | 240 DIAS | 270 DIAS | 300 DIAS | 330 DIAS | 360 DIAS
|  | RESPONSÁVEL TÉCNICO: | Eng.ª Civil Flávia Cristina Barbosa | [7 empty] | RESPONSÁVEL TÉCNICO: | Eng.ª Civil Flávia Cristina Barbosa
|  |  | CREA: MG- 187.842/D | [8 empty] | CREA: MG- 187.842/D