## ACESSO
[8 empty] | Revisão: | R00
QUANTITATIVOS E ORÇAMENTO - REFORÇO ESTRUTURAL
Projeto: |  |  | Cliente: |  |  |  | Responsável:
Escola Municipal Dr. Vasconcelos Costa
[7 empty] | Data Base SINAPI: |  | 2018-03-01
Data: |  | 2018-05-02 |  |  |  |  | Data Base SUDECAP: |  | 2018-03-01
[7 empty] | Data Base Mercado: |  | 2018-08-01
PROJETO EXECUTIVO DE REFORÇO ESTRUTURAL
1. ADMINISTRAÇÃO LOCAL E INSTALAÇÃO DA OBRA
ITEM | DESCRIÇÃO |  |  | ITEM | REFERÊNCIA | UNID. | QUANT. | UNIT. | TOTAL
1.2 | PLACA DE OBRA EM CHAPA DE ACO GALVANIZADO |  |  | 74209/1 | Sinapi | m² | 2 | 302.36 | 604.72
TOTAL - ADMINISTRAÇÃO LOCAL E INSTALAÇÃO DA OBRA | [8 empty] | 604.72
2. REFORÇO EM ESTRUTURA DE CONCRETO ARMADO
ITEM | DESCRIÇÃO |  |  | ITEM | REFERÊNCIA | UNID. | QUANT. | UNIT. | TOTAL
2.1 | DEMOLIÇÃO DE CONCRETO, INCL. AFASTAMENTO SIMPLES - MANUAL |  |  | 02.13.01 | Sudecap | m² | 9.498 | 164.42 | 1561.6612
2.2 | DEMOLIÇÃO MANUAL DE ALVENARIA INCL. AFASTAMENTO DE ALVENARIA DE TIJOLOS E BLOCOS |  |  | 02.14.01 | Sudecap | m³ | 30 | 74.54 | 2236.2
2.3 | CARGA MANUAL DE ENTULHO EM CAMINHAO BASCULANTE 6 M3 |  |  | 72897 | Sinapi | m³ | 30.7598 | 15.61 | 480.1611
2.4 | TRANSPORTE DE ENTULHO COM CAMINHÃO BASCULANTE 6 M3, RODOVIA PAVIMENTADA, DMT 0,5 A 1,0 KM |  |  | 72900 | Sinapi | m³ | 39.9878 | 5.56 | 222.3321
2.5 | ESCAVACAO MANUAL CAMPO ABERTO P/TUBULAO - FUSTE E/OU BASE (PARA TODASAS PROFUNDIDADES) |  |  | 79475 | Sinapi | m³ | 6.9272 | 333.5 | 2310.2251
2.6 | ESCORA METÁLICA AJUSTÁVEL, DE 2,0 A 4,0 METROS |  |  | - | Mercado | unidade | 12 | 120 | 1440
2.7 | ALARGAMENTO DE BASE DE TUBULÃO A CÉU ABERTO, ESCAVAÇÃO MANUAL, CONCRETO FEITO EM OBRA E LANÇADO COM JERICA. AF_01/2018 |  |  | 97799 | Sinapi | m³ | 6.4147 | 470.59 | 3018.7123
2.8 | TUBULÃO A CÉU ABERTO, DIÂMETRO DO FUSTE DE 70 CM, PROFUNDIDADE MENOR OU IGUAL A 5 M, ESCAVAÇÃO MANUAL, CONCRETO FEITO EM OBRA E LANÇADO COM JERICA. AF_01/2018 |  |  | 97751 | Sinapi | m³ | 13.342 | 570.24 | 7608.1143
2.9 | CONCRETO ESTRUTURAL, FORN. APLICAÇÃO E ADENSAMENTO, FCK >= 20 MPA, USINADO |  |  | 05.07.40 | Sudecap | m³ | 3.588 | 324.15 | 1163.0502
2.10 | CONCRETO ESTRUTURAL, FORN. APLICAÇÃO E ADENSAMENTO, FCK >= 25 MPA, USINADO |  |  | 05.07.45 | Sudecap | m³ | 0.9 | 333.6 | 300.24
2.11 | CARGA, MANOBRAS E DESCARGA DE MATERIAIS DIVERSOS |  |  | 72895 | Sinapi | m³ | 4.488 | 19.68 | 88.3238
2.12 | CORTE E DOBRA DE AÇO CA-60, DIÂMETRO DE 5 MM, UTILIZADO EM ESTRUTURA S DIVERSAS, EXCETO LAJES. AF_12/2014 |  |  | 92791 | Sinapi | kg | 18.69 | 5.58 | 104.2902
2.13 | CORTE E DOBRA DE AÇO CA-50, DIÂMETRO DE 6,3 MM, UTILIZADO EM ESTRUTURA S DIVERSAS, EXCETO LAJES. AF_12/2015 |  |  | 92792 | Sinapi | kg | 66.02 | 5.15 | 340.003
2.14 | CORTE E DOBRA DE AÇO CA-50, DIÂMETRO DE 8,0 MM, UTILIZADO EM ESTRUTURAS DIVERSAS, EXCETO LAJES. AF_12/2015 |  |  | 92793 | Sinapi | kg | 29.23 | 5.52 | 161.3496
2.15 | CORTE E DOBRA DE AÇO CA-50, DIÂMETRO DE 10,0 MM, UTILIZADO EM ESTRUTURAS DIVERSAS, EXCETO LAJES. AF_12/2016 |  |  | 92794 | Sinapi | kg | 184.25 | 4.57 | 842.0225
2.16 | CORTE E DOBRA DE AÇO CA-50, DIÂMETRO DE 16,0 MM, UTILIZADO EM ESTRUTUR AS DIVERSAS, EXCETO LAJES. AF_12/2015 |  |  | 92796 | Sinapi | kg | 173.26 | 4.2 | 727.692
2.17 | CORTE E DOBRA DE AÇO CA-50, DIÂMETRO DE 20,0 MM, UTILIZADO EM ESTRUTUR AS DIVERSAS, EXCETO LAJES. AF_12/2015 |  |  | 92797 | Sinapi | kg | 106.27 | 3.99 | 424.0173
2.18 | ARAME RECOZIDO 16 BWG, 1,60 MM (0,016 KG/M) |  |  | 34562 | Sinapi | kg | 115.544 | 8.36 | 965.9478
2.19 | MONTAGEM E DESMONTAGEM DE FÔRMA DE PILARES RETANGULARES E ESTRUTURAS SIMILARES COM ÁREA MÉDIA DAS SEÇÕES MAIOR QUE 0,25 M², PÉ-DIREITO SIMPLES, EM MADEIRA SERRADA, 1 UTILIZAÇÃO. AF_12/2015 |  |  | 92409 | Sinapi | m² | 45.3 | 139.23 | 6307.119
2.20 | FABRICAÇÃO DE ESCORAS DO TIPO PONTALETE, EM MADEIRA. AF_12/2015 |  |  | 92273 | Sinapi | m | 36 | 8.83 | 317.88
2.21 | REPARO/COLAGEM DE ESTRUTURAS DE CONCRETO COM ADESIVO ESTRUTURAL A BASE DE EPOXI, E= 2MM |  |  | 83736 | Sinapi | m² | 3.45 | 149.81 | 516.8445
2.22 | GRAUTE FGK=30 MPA; TRAÇO 1:0,8:1,1 (CIMENTO/ AREIA GROSSA/ BRITA 0/ ADITIVO) - PREPARO MECÂNICO COM BETONEIRA 400 L. AF_02/2015 |  |  | 90285 | Sinapi | m³ | 1.53 | 306.04 | 468.2412
SUBTOTAL | [8 empty] | 31604.4273
3. REFORÇO EM ESTRUTURA METÁLICA
ITEM | DESCRIÇÃO |  |  | ITEM | REFERÊNCIA | UNID. | QUANT. | UNIT. | TOTAL
3.1 | BARRA ROSCADA A193 B-7 1/2'' |  |  | COTAÇÃO-04/2018 | PONTOPAR | kg | 18.5 | 13.82 | 255.67
3.2 | PORCA SEXTAVADA GR-8 1/2'' |  |  | COTAÇÃO-04/2018 | PONTOPAR | kg | 106 | 0.27 | 28.62
3.3 | ARRUELA DE PRESSÃO PESADA 1/2'' |  |  | COTAÇÃO-04/2018 | PONTOPAR | kg | 106 | 0.13 | 13.78
3.4 | PERFIL W 200X71 ASTM A 572 GRAU 60 |  |  | COTAÇÃO-05/2018 | GERDAU | kg | 3369 | 4.5 | 15160.5
3.5 | ELETRODO REVESTIDO AWS - E-6010, DIAMETRO IGUAL A 4,00 MM |  |  | 10998 | Sinapi | kg | 9 | 22.39 | 201.51
3.6 | ELETRODO REVESTIDO AWS - E7018, DIAMETRO IGUAL A 4,00 MM |  |  | 10997 | Sinapi | kg | 9 | 21.36 | 192.24
3.7 | CHAPA DE ACO GROSSA, ASTM A36, E = 1/2 " (12,70 MM) 99,59 KG/M2 |  |  | 1333 | Sinapi | kg | 233.8824 | 4.84 | 1131.9908
SUBTOTAL | [8 empty] | 16984.3108
4. SERVIÇOS DE RECONSTRUÇÃO E RECUPERAÇÃO
ITEM | DESCRIÇÃO |  |  | ITEM | REFERÊNCIA | UNID. | QUANT. | UNIT. | TOTAL
2.1 | PISO CIMENTADO TRACO 1:3 (CIMENTO E AREIA) ACABAMENTO LISO ESPESSURA 3,5CM, PREPARO MANUAL DA ARGAMASSA |  |  | 73922/001 | Sinapi | m² | 10.9656 | 40.12 | 439.9399
2.2 | ALVENARIA DE VEDAÇÃO DE BLOCOS VAZADOS DE CONCRETO DE 9X19X39CM (ESPESSURA 9CM) DE PAREDES COM ÁREA LÍQUIDA MAIOR OU IGUAL A 6M² COM VÃOS EARGAMASSA DE ASSENTAMENTO COM PREPARO MANUAL. AF_06/2014 |  |  | 87466 | Sinapi | m² | 26.265 | 37.86 | 994.3929
2.3 | CHAPISCO APLICADO SOMENTE EM ESTRUTURAS DE CONCRETO EM ALVENARIAS INTERNAS, COM DESEMPENADEIRA DENTADA. ARGAMASSA INDUSTRIALIZADA COM PREPARO MANUAL. AF_06/2014 |  |  | 87871 | Sinapi | m² | 422.244 | 12.54 | 5294.9398
2.4 | ARGAMASSA TRAÇO 1:6 (CIMENTO E AREIA MÉDIA) COM ADIÇÃO DE PLASTIFICANTE PARA EMBOÇO/MASSA ÚNICA/ASSENTAMENTO DE ALVENARIA DE VEDAÇÃO, PREPARO MECÂNICO COM BETONEIRA 400 L. AF_06/2014 |  |  | 87283 | Sinapi | m³ | 9.1486 | 255.31 | 2335.7342
2.5 | PASTA DE CIMENTO PORTLAND PARA REBOCO, ESPESSURA 1MM |  |  | 5998 | Sinapi | m² | 422.244 | 0.56 | 236.4566
2.6 | ESPUMA EXPANSIVA DE POLIURETANO, APLICACAO MANUAL - 500 ML |  |  | 38124 | Sinapi | unidade | 15 | 23.5 | 352.5
2.7 | FUNDO ANTICORROSIVO PARA METAIS FERROSOS (ZARCAO) |  |  | 7307 | Sinapi | l | 5 | 31.92 | 159.6
2.8 | FUNDO PREPARADOR PRIMER A BASE DE EPOXI, PARA ESTRUTURA METALICA, UMA DEMAO, ESPESSURA DE 25 MICRA. |  |  | 73865/001 | Sinapi | m² | 29.92 | 7.56 | 226.1952
2.9 | IMPERMEABILIZACAO COM PINTURA A BASE DE RESINA EPOXI ALCATRAO, DUAS DEMAOS |  |  | 73872/002 | Sinapi | m² | 15.6 | 45.9 | 716.04
2.10 | APLICAÇÃO MANUAL DE PINTURA COM TINTA LÁTEX ACRÍLICA EM PAREDES, DUAS DEMAOS |  |  | 88489 | Sinapi | m² | 457.431 | 8.91 | 4075.7102
2.11 | APLICAÇÃO MANUAL DE PINTURA COM TINTA LÁTEX PVA EM TETO, DUAS DEMÃOS. |  |  | 88486 | Sinapi | m² | 20.28 | 7.87 | 159.6036
2.12 | LIMPEZA FINAL DA OBRA |  |  | 9537 | Sinapi | m² | 700 | 1.85 | 1295
SUBTOTAL | [8 empty] | 16286.1124
| TOTAL | [7 empty] | 65479.5704
| BDI 29,5% | [7 empty] | 19316.4733
| TOTAL GERAL | [7 empty] | 84796.0437
| RESPONSÁVEL TÉCNICO: |  | ENGª. CIVIL FLÁVIA CRISTINA BARBOSA - CREA MG 187.842/D

## Planilha1
https://produto.mercadolivre.com.br/MLB-848551090-escora-metalica-ajustavel-para-laje-_JM
https://produto.mercadolivre.com.br/MLB-907849063-escora-metalica-regulavel-ferro-ajustavel-direto-de-fabrica-_JM