## POLICLINICA
SETOP/SINAPI | ORGÃO |  | PREFEITURA MUNICIPAL DE POUSO ALEGRE |  |  |  |  | 1.2423
PLANILHA DE ORÇAMENTO
REFORMA E PINTURA DA POLICLINICA MUNICIPAL
|  | LOCAL | Rua Prof. Jorge Beltrão | DATA: 27/09/17
|  |  | Bairro: Centro | PROCESSO:
|  | ITEM | DESCRIMINAÇÃO | QTDE | UND | P.UNIT. | P.UNIT. | P.UNIT. | TOTAL
[6 empty] | R$ | R$ | C/ BDI R$ | R$
SERP |  | 1 | SERVIÇOS PRELIMINARES
74209/001 |  | 1.1 | Placa de obra em chapa de aço zincado (3,00 x 1,50) m | 4.5 | m2 | 188.86 | 318.1 | 395.1756 | 1778.2903
DEM-ALV-005 |  | 1.2 | Demolição de alvenaria de tijolo e bloco, sem reaproveitamento, inc. afastamento | 13.3 | m3 | 45.35 | 76.66 | 95.2347 | 1266.6217
DEM-PIS-010 |  | 1.3 | Demolição de piso cerâmico ou ladrilho hidráulico, inclusive afastamento | 490 | m2 |  | 9.89 | 12.2863 | 6020.31
DEM-ROD-005 |  | 1.4 | Demolição de rodapé em geral, inclusive argamassa de assentamento | 318.2 | m |  | 1.67 | 2.0746 | 660.1508
DEM-POR-005 |  | 1.5 | Remoção de porta ou janela, inc marco e alizar, inc. afastamento e empilhamento | 21 | m2 |  | 8.36 | 10.3856 | 218.0982
DEM-TEL-010 |  | 1.6 | Remoção de telha tipo calha de fibrocimento, inc. afastamento e empilhamento | 120 | m2 |  | 8.36 | 10.3856 | 1246.2754
DEM-TEL-015 |  | 1.7 | Remoção de telha ondulada de fibrocimento, inc. afastamento e empilhamento | 62 | m2 |  | 7.67 | 9.5284 | 590.7633
DEM-ENG-005 |  | 1.8 | Demolição de engrad. de telha metálica, PVC ou fibrocimento, inc. empilhamento | 130 | m2 |  | 12.34 | 15.33 | 1992.8977
DEM-REV-010 |  | 1.9 | Demolição de revestimento cerâmico, azulejo ou ladrilho hid., inclusive afastamento | 82 | m2 |  | 11.15 | 13.8516 | 1135.8349
DEM-REV-005 |  | 1.10 | Demolição de reboco, inclusive afastamento | 15 | m2 |  | 9.76 | 12.1248 | 181.8727
DEM-BAN-005 |  | 1.11 | Remoção de bancada de pedra (marmore, granito, marmorite, ardósia etc) | 5 | m2 |  | 32.24 | 40.0518 | 200.2588
DEM-LOU-005 |  | 1.12 | Remoção de louças (pia, banheira, lavatório, vaso sanitário, tanque) | 12 | unid. |  | 46.83 | 58.1769 | 698.1229
TRA-CAÇ-015 |  | 1.13 | Transporte de material demolido em caçamba | 42 | m3 |  | 20 | 24.846 | 1043.532
73616 |  | 1.14 | Demolição de concreto simples | 0.5 | m3 |  | 202.48 | 251.5409 | 125.7705
TER-ESC-035 |  | 1.15 | Escavação manual de valas, até 1,50 m | 0.96 | m3 |  | 41.58 | 51.6548 | 49.5886
|  |  | Subtotal | [5 empty] | 17208.3878
|  | 2 | INSTALAÇÃO HIDROSANITÁRIA
89356 |  | 2.1 | Tubo de PVC soldável, DN=25 mm, inst em ramal, fornecimento e instalação | 18 | m |  | 15.64 | 19.4296 | 349.7323
89712 |  | 2.2 | Tubo PVC esgoto DN=50 mm, esgoto predial, fornecimento e instalação | 10 | m |  | 20.87 | 25.9268 | 259.268
89848 |  | 2.3 | Tubo PVC esgoto DN=100 mm, esgoto predial, fornecimento e instalação | 15 | m |  | 20.91 | 25.9765 | 389.6474
89957 |  | 2.4 | Ponto de consumo terminal de agua fria, com tubulação de PVC DN 25 mm | 6 | unid. |  | 100.18 | 124.4536 | 746.7217
89707 |  | 2.5 | Caixa sifonada de PVC 100 x 100 x 50, junta elástica, fornecida e instalada | 3 | unid. |  | 20.42 | 25.3678 | 76.1033
86888 |  | 2.6 | Vaso sanitário c/ cx descarga acoplada de louça branca, fornecim e instalação | 3 | unid. |  | 404.51 | 502.5228 | 1507.5683
95544 |  | 2.7 | Papeleira de parede em metal cromado | 3 | unid. |  | 29.09 | 36.1385 | 108.4155
86939 |  | 2.8 | Lavatório de louça branca c/ coluna, padrão popular, com sifão, valvula e engate | 3 | unid. |  | 263.82 | 327.7436 | 983.2308
|  |  | Subtotal | [5 empty] | 4420.6873
PAR |  | 3 | PAREDES E PAINÉIS
ALV-TIJ-010 |  | 3.1 | Alvenaria de tijolo maciço requeimado E=10 cm, a revestir | 36 | m2 |  | 78.37 | 97.3591 | 3504.9258
DIV-PED-010 |  | 3.2 | Divisória de ardósia e=3,0 cm, inclusive ferragens em latão cromado | 2.16 | m2 |  | 243.24 | 302.1771 | 652.7024
|  |  | Subtotal | [5 empty] | 4157.6283
COB |  | 4 | COBERTURA
94223 |  | 4.1 | Cumeeira para telha de fibrocimento ondulada E=6 mm, inc. acessórios de fixaçao | 12 | m |  | 36.2 | 44.9713 | 539.6551
COB-ENG-010 |  | 4.2 | Engradamento para telhado de fibrocimento ondulada | 120 | m2 | 23.87 | 64.13 | 79.6687 | 9560.2439
COB-TEL-025 |  | 4.3 | Cobertura em telha de fibrocimento ondulada E = 6mm | 182 | m2 |  | 24.42 | 30.337 | 5521.3278
COTAÇÃO |  | 4.4 | Cobertura em telha translúcida | 10 | m2 |  | 30 | 37.269 | 372.69
94231 |  | 4.5 | Rufo em chapa de aço galvanizado no 24, desenvolvimento 25cm | 46 | ml | 17.07 | 25.95 | 32.2377 | 1482.9335
PLU-RUF-025 |  | 4.6 | Rufo em chapa de aço galvanizado no 24, desenvolvimento 50cm | 5 | ml | 26.1 | 37.62 | 46.7353 | 233.6766
|  |  | Subtotal | [5 empty] | 17710.527
ESQ |  | 5 | ESQUADRIAS/FERRAGENS/VIDROS
|  | 5.1 | Esquadrias de Madeira
ESQ-FOL-020 |  | 5.1.1 | Folha de porta de madeira de lei, tipo prancheta p/ pintura 80 x 210 cm | 10 | unid. |  | 160.85 | 199.824 | 1998.2395
ESQ-POR-050 |  | 5.1.2 | Porta de mad. Comp. lisa p/ pint, 0,80x2,10m, inc aduela, alizar de 1ª e dob. c/ anel | 10 | unid. |  | 511.5 | 635.4365 | 6354.3645
91304 |  | 5.1.3 | Fechadura de embutir c/ cilindro, externa, para portas internas, padrão popular | 17 | unid. | 90.21 | 67.79 | 84.2155 | 1431.6638
91305 |  | 5.1.4 | Fechadura de embutir p/ porta de banheiro completa, padrão popular | 3 | unid. |  | 51.17 | 63.5685 | 190.7055
|  | 5.2 | Esquadrias de chapa de aço
SEDS-ESQ-030 |  | 5.2.1 | Janela de ferro e vidro, padrão SEDS | 5.4 | m2 | 296.13 | 374.44 | 465.1668 | 2511.9008
SEDS-ESQ-035 |  | 5.2.2 | Janela veneziana fixa em chapa 14, padrão SEDS, com grade | 3.6 | m2 |  | 475.85 | 591.1485 | 2128.1344
SEE-SER-165 |  | 5.2.3 | Porta metálica de 0,80x2,10 m, inc. fechadura ext. e ferragens, conf. padrão escolar | 2 | unid. |  | 553.49 | 687.6006 | 1375.2013
VID-FAN-010 |  | 5.2.4 | Vidro fantasia tipo canelado, esp= 3/4mm,colocado | 10.8 | m2 | 60.07 | 73.39 | 91.1724 | 984.6619
SEDS-COL-005 |  | 5.2.5 | Assentamento de esquadria de ferro e chapa | 12 | m2 |  | 89.28 | 110.9125 | 1330.9505
SER-POR-025 |  | 5.2.6 | Porta de sanitário completa, bat de ferro, quadro em metalon 20x30mm, inc ferragens | 2 | unid. |  | 295.51 | 367.1121 | 734.2241
|  | 5.3 | Esquadrias Vidro Temperado
73838/001 |  | 5.3.1 | Porta de vidro temperado 0,90 x 2,10 m, esp. 10 mm, inclusive acessórios | 1 | unid. |  | 1769.04 | 2197.6784 | 2197.6784
72120 |  | 5.3.2 | Vidro temperado incolor, espessura 10 mm, fornec. E instalação | 1.26 | m2 |  | 200.78 | 249.429 | 314.2805
|  |  | Subtotal | [5 empty] | 21552.0053
|  | 6 | INSTALAÇÕES ELÉTRICAS
95730 |  | 6.1 | Eletroduto PVC rígido 3/4" | 30 | m |  | 6.25 | 7.7644 | 232.9312
91914 |  | 6.2 | Curva 90º PVC rigido 3/4" | 5 | unid. |  | 9.96 | 12.3733 | 61.8665
91875 |  | 6.3 | Luva PVC rígido 3/4" | 5 | unid. |  | 4.43 | 5.5034 | 27.5169
74131/001 |  | 6.4 | Caixa distribuição de energia p/ 3 disjuntores termomagnéticos monopolares | 1 | unid. |  | 55.7 | 69.1961 | 69.1961
ELE-DIS-066 |  | 6.5 | Disjuntor bipolar termomagnético 5 KA, de 32 A | 1 | unid. |  | 41.74 | 51.8536 | 51.8536
ELE-CAB-015.2 |  | 6.6 | Cabo de cobre, isolamento antichama, seção 4,0 mm - flexível | 150 | m |  | 5.71 | 7.0935 | 1064.0299
ELE-CAB-010.2 |  | 6.7 | Cabo de cobre, isolamento antichama, seção 2,5 mm - flexível | 100 | m |  | 4.55 | 5.6525 | 565.2465
ELE-CAB-005 |  | 6.8 | Cabo de cobre, isolamento antichama, seção 1,5 mm - flexível | 100 | m |  | 4.25 | 5.2798 | 527.9775
ELE-CON-195 |  | 6.9 | Conj. Tampa e 1 tomada 2P universal p/ condulete 3/4 | 140 | unid. |  | 24.88 | 30.9084 | 4327.1794
ELE-INT-005 |  | 6.10 | Interruptor 1 tecla simples s/ placa | 23 | unid. |  | 9.75 | 12.1124 | 278.5858
ELE-INT-025 |  | 6.11 | Conj. 2 interruptores simples, sem placa | 11 | unid. |  | 21.33 | 26.4983 | 291.4808
ELE-CON-200 |  | 6.12 | Conj. Tampa c/ Interruptor 1 tecla simples + tomada p/ condulete 3/4" | 3 | unid. |  | 35.12 | 43.6296 | 130.8887
ELE-INT-125 |  | 6.13 | Conj. 3 interruptores simples, sem placa | 1 | unid. |  | 30.29 | 37.6293 | 37.6293
ELE-INT-080 |  | 6.14 | Conj. 2 interruptores simples + 1 tomada 2P universal retangular sem placa | 1 | unid. |  | 28.22 | 35.0577 | 35.0577
ELE-PLA-055 |  | 6.15 | PLACA PARA CAIXA 4" X 4", 2 + 2 POSTOS REDONDOS | 2 | unid. |  | 6.23 | 7.7395 | 15.4791
ELE-PLA-010 |  | 6.16 | PLACA (ESPELHO) PARA CAIXA , 2" X 4" | 1 | unid. |  | 3.39 | 4.2114 | 4.2114
ELE-PLA-020 |  | 6.17 | Placa cega p/ caixa 4x2 | 16 | unid. |  | 5.34 | 6.6339 | 106.1421
SINAPI | ORGÃO |  | PREFEITURA MUNICIPAL DE POUSO ALEGRE
PLANILHA DE ORÇAMENTO
REFORMA E PINTURA DA POLICLINICA MUNICIPAL
|  | LOCAL | Rua Prof. Jorge Beltrão
Bairro: Centro
|  | ITEM | DESCRIMINAÇÃO |  | UND | P.UNIT. |  |  | TOTAL
[6 empty] | R$ |  |  | R$
ELE-PLA-025 |  | 6.18 | Placa cega p/ caixa 4x4 | 7 | unid. |  | 10.11 | 12.5597 | 87.9176
ELE-LUM-010 |  | 6.19 | LUMINÁRIA CHANFRADA PARA LÂMPADA FLUOR. 2 X 16 W OU 2 X 20 W | 7 | unid. |  | 62.37 | 77.4823 | 542.3758
ELE-LUM-040 |  | 6.20 | LUMINÁRIA CHANFRADA PARA LÂMPADA FLUOR. 4 X 32 W OU 4 X 40 W | 2 | unid. |  | 106.25 | 131.9944 | 263.9887
ELE-LUM-025 |  | 6.21 | LUMINÁRIA CHANFRADA PARA LÂMPADA FLUOR. 2 X 32 W OU 2 X 40 W | 45 | unid. |  | 70.45 | 87.52 | 3938.4016
COTAÇÃO |  | 6.22 | Lâmpada calha de led 9 w | 14 | unid. |  | 20 | 24.846 | 347.844
COTAÇÃO |  | 6.23 | Lâmpada calha de led 18 w | 90 | unid. |  | 30 | 37.269 | 3354.21
|  |  | Subtotal | [5 empty] | 16362.0103
VER |  | 7 | REVESTIMENTOS
87528 |  | 7.1 | Emboço p/ receb. de cerâmica c/ argamassa de cal e areia 1:2:8 esp =2cm | 59 | m2 | 12.67 | 29.49 | 36.6354 | 2161.4902
REV-AZU-010 |  | 7.2 | Assentamento de azulejo bco 15x15cm, junta a prumo c/ arg. pré, inclusive rejunt. | 59 | m2 | 39.82 | 61.72 | 76.6748 | 4523.8106
REV-REB-020 |  | 7.3 | Revestimento de parede em massa única e=2,0 cm, com arg. de cal cim. e areia | 74 | m2 |  | 26.78 | 33.2688 | 2461.8908
|  |  | Subtotal | [5 empty] | 9147.1916
PIS |  | 8 | PISOS
IMP-CAM-005 |  | 8.1 | Camada de regularização em argamassa traço 1:3, esp. média = 3 cm | 456.3 | m2 |  | 28.2 | 35.0329 | 15985.494
VER-POR-012 |  | 8.2 | Revest. com Grés-porcelan. 60x60 cm, extra, assente com arg. pré fab., inc. rejunt. | 456.3 | m2 | 40.49 | 98.88 | 122.8386 | 56051.2641
ROD-CER-005 |  | 8.3 | Rodapé cerâmico e = 7 cm | 318 | ml |  | 13.78 | 17.1189 | 5443.8083
72187 |  | 8.4 | Piso de borracha frisado, espessura 7 mm, assentado com argamassa traço 1:3 | 5 | m2 |  | 156.67 | 194.6311 | 973.1557
SOL-GRA-005 |  | 8.5 | Soleira de granito cinza andorinha e = 2,0 cm | 0.3 | m2 |  | 202.48 | 251.5409 | 75.4623
|  |  | Subtotal | [5 empty] | 78529.1844
PIN |  | 9 | PINTURA
PIN-SEL-005 |  | 9.1 | Preparação p/ pintura em paredes, PVA/Acrílica, com fundo selador | 74 | m2 | 3.55 | 4.61 | 5.727 | 423.7982
PIN-ACR-005 |  | 9.2 | Pintura externa/interna de prédios- Paredes- latex acrílico 2 demãos | 1080 | m2 | 8.98 | 13.72 | 17.0444 | 18407.9045
|  | 9.3 | Pintura externa/interna de prédios- Paredes- latex acrílico lavável 2 demãos | 700 | m2 |  | 13.72 | 17.0444 | 11931.0492
PIN-ESM-005 |  | 9.4 | Pintura Óleo/Esmalte, 2 demãos, em esquadrias de ferro | 120 | m2 | 7.98 | 21.05 | 26.1504 | 3138.0498
73739/001 |  | 9.5 | Pintura esmalte acetinado em madeira ( duas demãos) | 85 | m2 |  | 14.17 | 17.6034 | 1496.2882
95305 |  | 9.6 | Textura acrílica, aplicação manual em parede, uma demão | 108 | m2 |  | 9.33 | 11.5907 | 1251.7912
|  |  | Subtotal | [5 empty] | 36648.8811
DIV |  | 10 | DIVERSOS
COTAÇÃO |  | 10.1 | Costura na alvenaria com ferro diâm. 6.3 mm CA-60 | 15 | m |  | 7 | 8.6961 | 130.4415
ACE-BAR-005 |  | 10.2 | Barra de apoio em aço inox p/ PNE L=80 cm (Lavatório) | 1 | unid. |  | 226.26 | 281.0828 | 281.0828
ACE-BAR-015 |  | 10.3 | Barra de apoio em aço inox p/ PNE L=90 cm (Vaso sanitário) | 2 | unid. |  | 235.65 | 292.748 | 585.496
|  |  | Subtotal | [5 empty] | 997.0203
LIM |  | 11 | LIMPEZA GERAL
9537 |  | 11.1 | Limpeza final da obra | 520 | m2 | 1.93 | 2.07 | 2.5716 | 1337.2117
|  |  | Subtotal | [5 empty] | 1337.2117
PREFEITURA MUNICIPAL DE POUSO ALEGRE
PLANILHA DE ORÇAMENTO
REFORMA E PINTURA DA POLICLINICA MUNICIPAL
|  | LOCAL | Rua Prof. Jorge Beltrão
|  |  | Bairro: Centro | PROCESSO:
|  | ITEM | DESCRIMINAÇÃO | QTDE | UND | P.UNIT. | P.UNIT. |  | TOTAL
[6 empty] | R$ | R$ |  | R$
RESUMO DE CUSTOS
|  | 1 | Serviços Preliminares | [5 empty] | 17208.3878
|  | 2 | Instalação Hidráulica | [5 empty] | 4420.6873
|  | 3 | Paredes e Painéis | [5 empty] | 4157.6283
|  | 4 | Cobertura | [5 empty] | 17710.527
|  | 5 | Esquadrias/ Ferragens/ Vidros | [5 empty] | 21552.0053
|  | 6 | Installações Elétricas | [5 empty] | 16362.0103
|  | 7 | Revestimentos | [5 empty] | 9147.1916
|  | 8 | Pisos | [5 empty] | 78529.1844
|  | 9 | Pintura | [5 empty] | 36648.8811
|  | 10 | Diversos | [5 empty] | 997.0203
|  | 11 | Limpeza Geral da Obra | [5 empty] | 1337.2117
|  |  | Total | [5 empty] | 208070.735
obs.:
1 - Os preços foram obtidos nas Tabelas SINAPI (Abr/2017) e SETOP (Mar/2017)
2 - O BDI aplicado é de 24,23% sobre as Tabelas acima citadas
3 - O orçamento foi feito em conformidade com uma Planta Baixa, sem projeto executivo Hidrosdanitario,
Estrutural, Eletrico.

## CRONOGRAMA
PREFEITURA MUNICIPAL DE POUSO ALEGRE
CRONOGRAMA FÍSICO-FINANCEIRO
REFORMA E PINTURA DO IMÓVEL DA SEC. DA POLICLINICA MUNICIPAL
LOCAL | Rua Dr. Jorge Beltrão
Bairro CENTRO |  | PROCESSO:
ITEM | DESCRIMINAÇÃO | VALORES | EXECUÇÃO |  |  |  | TOTAL
|  | EM R$ | 1º MÊS | 2º MÊS | 3º MÊS | 4º MÊS
| SERVIÇOS |  | VALOR | VALOR | VALOR | VALOR
1 | SERVIÇOS PRELIMINARES | 17208.3878 | 100% | 0% | 0% | 0% | 100%
|  |  | 17208.3878 | 0 | 0 | 0 | 17208.3878
2 | INSTALAÇÕES HIDROSANITÁRIAS | 4420.6873 | 100% | 0% | 0% | 0% | 100%
|  |  | 4420.6873 | 0 | 0 | 0 | 4420.6873
3 | PAREDES E PAINÉIS | 4157.6283 | 0% | 100% | 0% | 0% | 100%
|  |  | 0 | 4157.6283 | 0 | 0 | 4157.6283
4 | COBERTURA | 17710.527 | 100% | 0% | 0% | 0% | 100%
|  |  | 17710.527 | 0 | 0 | 0 | 17710.527
5 | ESQUADRIAS/FERRAGENS/VIDROS | 21552.0053 | 0% | 0% | 100% | 0% | 100%
|  |  | 0 | 0 | 21552.0053 | 0 | 21552.0053
6 | INSTALAÇÕES ELÉTRICAS | 16362.0103 | 0% | 0% | 100% | 0% | 100%
|  |  | 0 | 0 | 16362.0103 | 0 | 16362.0103
7 | REVESTIMENTOS | 9147.1916 | 0% | 100% | 0% | 0% | 100%
|  |  | 0 | 9147.1916 | 0 | 0 | 9147.1916
8 | PISOS | 78529.1844 | 0% | 0% | 0% | 100% | 100%
|  |  | 0 | 0 | 0 | 78529.1844 | 78529.1844
9 | PINTURA | 36648.8811 | 0% | 50% | 50% | 0% | 100%
|  |  | 0 | 18324.4406 | 18324.4406 | 0 | 36648.8811
10 | DIVERSOS | 997.0203 | 0% | 0% | 0% | 100% | 100%
|  |  | 0 | 0 | 0 | 997.0203 | 997.0203
11 | LIMPEZA GERAL | 1337.2117 | 0% | 0% | 0% | 100% | 100%
|  |  | 0 | 0 | 0 | 1337.2117 | 1337.2117
| TOTAL | 208070.735 | 39339.602 | 31629.2604 | 56238.4561 | 80863.4164 | 208070.735
| TOTAL ACUMULADO |  | 39339.602 | 70968.8624 | 127207.3185 | 208070.735 | 208070.735

## MEM CALC
PREFEITURA MUNICIPAL DE POUSO ALEGRE
MEMÓRIA DE CÁLCULO
REFORMA E PINTURA DO IMÓVEL DA SEC. DA POLICLINICA MUNICIPAL
LOCAL | Rua Dr. Jorge Beltrão
Bairro CENTRO |  | PROCESSO:
ITEM | DESCRIMINAÇÃO | MEMÓRIA | UNIDADE | TOTAL DO ITEM | TOTAL
SERVIÇOS
1 | Demolições de bancos, bancadas e alvenarias | Bancos: (6,75x0,5x0,5)+(6,75x0,15x0,5)+(4,0x0,5x0,5)+4,0x0,15x0,5) = | M3 | 3.49 | 13.3
|  | Bancadas: (1,1x0,15x3,5) = | M3 | 0.58
|  | Alvenarias: (0,9x2,2/2)+(1,0x2,2)+(3,0x,15x2,8)+(2,0x0,15x2,8)+(2,3x0,15x2,8)+ | M3 | 9.25
(2X0,15X2,8)2+(1,5X0,15X2,8)+(2,2X1,4X0,15)+(1,6X2,2X0,15)X2 =
2 | Demolição de piso | (6,75x4,05)+(2,95x7,65)-(2,0x2,0)+4,0x2,95)+(5,1x3,0)+(4,5x3,0)+(3,05x5,1)+ | M2 | 456.3 | 490
(4,5x2,3)+(2,1x5,1)+(4,5x3,45)+(4,5x2,05)+(1,5x5,05)+(4,15x2,65)+(4,15x2,1)+
(3,05+3,45)/2x5,8+(4,05x1,7)+(3,95+3,45)/2x4,5+(1,9x2,35)+(2,25+2,45)/2x4,05+
(1,75x4,2)+(1,0x6,7)+(3,9x3,6)+(2,5x3,6)+(1,9x14,95)+(6,55x1,4)+(3,1x2,4)+
(2,7x2,4)+(2,6x2,4)+(5,2+5,6)/2x3,3+(3,8+4,0)/2x2,15+(3,75+3,4)/2x2,95+
(0,75x1,6)x2+(1,45+1,6)/2x1,3+(4,25+4,55)/2x2,8+(8,0x1,0)+(1,3x2,7)+(4,05x1,05)
(1,55x1,0)x2+(2,8x4,9) =
2 | Demolição de piso | Transformando a área de piso em volume = 456,30x0,03m = 13,68 | M3 | 13.7 | 13.7
3 | Demolição de rodapé | Rodapé: 4,05+6,75+(2,95x3)+7,65+(4,0+2,8)x2+(3,0+5,1)x2+(4,5+3,0)x2+(3,05+5,1)x2 | M | 318 | 318
(2,3+4,5)x2+(5,1+3,5+7,0)+(4,5+3,5)x2+(2,3+3,5)x2+(6,3+6,3)+(4,5+4,5+1,0+4,0)+
12,0+(2,3+4,5)x2+(2,4+4,05)x2+(3,4+5,25)x2+(6,7+6,7+1,0+5,0+3,6+3,0+7,8+3,6)+
(4,2+2,0)x2+(13,0+10,0)+(2,7+2,4)x2+(2,6+2,4)x2+(2,7+10,0+2,0+9,5+3,4+5,3)+
(3,85+2,0)x2+(3,8+3,4+4,0+4,0)+(2,8+4,3)x2 =
4 | Demolição e retirada de azulejos | (2,6+2,7+3,1)x2,4x2+(2,4x6x2,4)+(3,5x2)+6,75+4,0 = | M2 | 82 | 82
5 | Azulejo | (1,2+2,0)x2,0+(2,0+1,2+1,2+4,9+1,7+2,0+3,4+1,7)x2,0+(2,15+3,9)x2,7 = | M2 | 59 | 59
6 | Piso/Regularização de piso | Área de demolição de piso | M2 | 456.3 | 456.3
7 | Rodapé | Área de remoção de rodapé | M | 318 | 318
8 | Remoção de portas ou janelas c/ marco e alizar | (0,8x2,10x7)+(1,5x2,1x1)+(1,0x1,2x1)+(2,0x1,5x1)+(1,5x1,2x1) = | M2 | 20.9 | 21
9 | Transporte de material demolido em caçambas | [13,3+(456,3x0,03)+(82,0x0,03)+(318,0x0,07x0,03)+7,0(telhado)+5,0(eventuais)] | M3 | 42.16 | 42
10 | Alvenaria | (2,8+1,5+3,0)x2,7+(1,5x1,2)x2+(0,8x2,1)+(0,9x2,2)x4+(1,5x1,2) = | M2 | 34.35 | 36
11 | Telhado Canalete 49 | (6,3x19,0) = | M2 | 119.7 | 120
12 | Cobertura em telha translúcida | (6,70x1,7) = | M2 | 9.38 | 10
13 | Pintura em esquadrias de madeira | (0,8x2,1)x25x2 = | M2 | 84 | 85
14 | Pintura em esquadrias metálicas | {(1,5x2,1)+(1,5x1,2)x21+(2,0x2,1)+(1,2x1,2)+(1,0x1,2)+(0,8x0,6)x6+(0,6x0,6)x2+(0,8x2,1)x4]x2 = | M2 | 118.2 | 120
15 | Textura acrílica na fachada | (4,5x24) = | M2 | 108 | 108
16 | Pintura látex acrilico (teto) | (Área demolição de piso) = 490 | M2 | 490 | 490
17 | Pintura látex acrilico (paredes acima do barrado) | [(4,0+2,8)x2+(5,1+3,0)x2+(4,5+3,0)x2+(3,05+5,1)x2+(2,0+2,3)x2+(4,5+3,45)x2+(2,05+4,5)x2+ | M2 | 587.95 | 590
(4,15+2,65)x2+(4,15+2,1)x2+(5,8+3,0)x2+(4,5+3,3)x2+(2,4+4,05)x2+(2,2+4,05)x2+(5,25+5,3)x2+
(2,5+3,6)x2+(3,6+3,9)x2+(2,7+2,6+3,1)x2,4x2+(4,0+3,3+5,5+2,0+1,0+1,3)+(3,75+3,0+3,4+3,0+4,0)+
(2,8+4,3+2,8+2,5+5,0)+(6,75+2,95+4,9+4,0+7,65+2,95+8,0)+(12,0x2)+(6,15+1,4)x2+(6,7x2)+1,0+
2,4+4,0+(6,3+6,3+1,7)+(5,0+5,1+3,6+2,6) = 452,27 (452,27x1,3) = 587,95
18 | Pintura látex acrilico (total) | Látex teto + Látex acima do barrado = 490,00 +590 = 1080,00 | M2 | 1080 | 1080
19 | Pintura látex acrilico (teto) | (452,27x1,5) = 678,4 | M2 | 700 | 700