## Plan1
Obra: Projeto Padrão FNDE - Quadra Coberta c Vestiário Modelo 2 - Opção 220V
|  | Data de preço: DEZEMBRO/2018 com desoneração |  |  |  |  | Quadra "C" |  |  | BDI
|  | Endereço: Rua Profa Maria Aparecida Ribeiro Rios S/N |  |  |  |  | Lote 1 |  |  | 24.31%
CEP: 37556-043 - Bairro Pitangueiras
[7 empty] | TOTAL DO ORÇAMENTO: |  |  |  | 789635.1953
ITEM | CÓDIGO | FONTE | DESCRIÇÃO DOS SERVIÇOS |  |  |  | UN. | QUANT. | PREÇO SEM BDI (R$) | PREÇO COM BDI (R$) | VALOR (R$)
1 |  |  | SERVIÇOS PRELIMINARES | [6 empty] | SUBTOTAL | 58857.36 | 58857.36 | 58857.36
1.1 | 74209/001 | SINAPI | Placa de obra em chapa de aço galvanizado, Padrão Governo Federal |  |  |  | m² | 10 | 309.4 | 384.62 | 3846.2
1.2 | 74220/001 | SINAPI | Tapume de chapa de madeira compensada, espessura 6mm e h= 2,20m |  |  |  | m² | 156.2 | 47.17 | 58.64 | 9159.57
1.3 | ELE-PAD-010 | SETOP | Padrão Aéreo CEMIG Tipo D2- Demanda de 15 a 23 KVA Trifásico |  |  |  | un | 1 | 1438.74 | 1788.5 | 1788.5
| 74218/001 | SINAPI | Kit cavalete de PVC c/ registro de 3/4" fornecimento e instalação |  |  |  | un | 1 | 54.11 | 67.26 | 67.26
1.4 | 74253/001 | SINAPI | Ramal predial em tubo PEAD 20mm - Fornecimento, instalação e escavação |  |  |  | m | 10 | 21.35 | 26.54 | 265.4
1.5 | 83878 | SINAPI | Ligação da Rede 50mm ao Ramal Predial 1/2" |  |  |  | un | 1 | 38.39 | 47.72 | 47.72
1.6 | 93350 | SINAPI | Coletor predial de esgoto da caixa até a rede (Distância = 10 m, Largura da vala 0,65cm, incl escavação |  |  |  | un | 1 | 685.11 | 851.66 | 851.66
manual preparo do fundo de vala e reat manual com comp mec, tubo de PVC JEI DN 100mm e conexões
1.7 | 93212 | SINAPI | Execução de sanitário e vestiário em canteiro de obra, inclusive instalação e aparelhos |  |  |  | m² | 2.52 | 638.49 | 793.71 | 2000.15
1.8 | 93207 | SINAPI | Barracão para escritório de obra porte pequeno A=20,00m² |  |  |  | m² | 20 | 708.52 | 880.76 | 17615.2
1.9 | 93584 | SINAPI | Barracão provisório para deposito |  |  |  | m² | 20 | 563.42 | 700.39 | 14007.8
1.10 | LOC-OBR-005 | SETOP | Locação da obra (execução de gabarito) com reaproveitamento 2 vezes |  |  |  | m² | 900 | 7.03 | 8.74 | 7866
1.11 | 73859/002 | SINAPI | Limpeza mecanizada de terreno com remoção de camada vegetal |  |  |  | m² | 945 | 1.14 | 1.42 | 1341.9
2 |  |  | MOVIMENTO DE TERRA | [9 empty] | 6297.49
2.1 |  |  | FUNDAÇÕES | [6 empty] | SUBTOTAL | 4872.87 | 4872.87
2.1.1 | 96995 | SINAPI | Reterro manual apiloado em camadas de 0,20 m com soquete |  |  |  | m³ | 13.2 | 34.37 | 42.73 | 564.04
2.1.2 | 93358 | SINAPI | Escavação manual de valas em qualquer terreno exceto rocha até h<= 1,3m |  |  |  | m³ | 41.08 | 56.68 | 70.46 | 2894.5
2.1.3 | 94097 | SINAPI | Regularização e compactação do fundo de valas |  |  |  | m² | 50 | 4.44 | 5.52 | 276
2.1.4 | 96995 | SINAPI | Reaterro apiloado de vala com material da obra |  |  |  | m³ | 26.64 | 34.37 | 42.73 | 1138.33
2.2 |  |  | ARQUIBANCADAS | [6 empty] | SUBTOTAL | 712.31 | 712.31 | 712.31
2.2.1 | 96995 | SINAPI | Aterro apiloado em camadas de 0,20 m com material argilo - arenoso (entre alvenarias) |  |  |  | m³ | 16.67 | 34.37 | 42.73 | 712.31
3 |  |  | FUNDAÇÕES | [6 empty] | SUBTOTAL | 111124.32 | 111124.32
3.1 | 96522 | SINAPI | Escavação Manual para sapatas ou blocos de concreto sem previsão de forma |  |  |  | m³ | 28.97 | 95.41 | 118.6 | 3435.84
3.1.1 | 96995 | SINAPI | Reaterro manual apiloado com soquete |  |  |  | m³ | 20 | 30.89 | 38.4 | 768
3.1.2 | 90809 | SINAPI | Estaca Hélice Contínua, Diâm. de 30 cm, Comprimento Total entre 15 e 20 metros, perfuratriz c/ torque |  |  |  | m | 516 | 56.88 | 70.71 | 36486.36
170 KN.M(exclusive mobilização e desmobilização)
3.1.3 | FUN-HEL-005 | SETOP | Mobilização e Desmobilização de Equipamento para estacas de Hélice Contínua, DMT ATÉ 50 Km |  |  |  | vb | 1 | 9000 | 11187.9 | 11187.9
3.1.4 | 92915 | SINAPI | Corte e dobra de aço CA-60 Ø 5,0mm; incluso fornecimento, corte, dobra e colocação |  |  |  | kg | 240.37 | 6.47 | 8.04 | 1932.57
3.1.5 | 92916 | SINAPI | Corte e dobra de aço CA-50 Ø 6,3mm; incluso fornecimento, corte, dobra e colocação |  |  |  | kg | 256.98 | 6.04 | 7.51 | 1929.92
Elaborado por: |  |  |  | Preços: | SINAPI | Base: | 2018-12-01 |  |  |  | Página
|  | Eng. Ney Lopes Procópio- CREA: 2019/D |  |  | SETOP | Data: | 2019-03-07 |  |  |  | 1/9
Obra: Projeto Padrão FNDE - Quadra Coberta c Vestiário Modelo 2 - Opção 220V
|  | Data de preço: DEZEMBRO/2018 com desoneração |  |  |  |  | Quadra "C" |  |  | BDI
|  | Endereço: Rua Profa Maria Aparecida Ribeiro Rios S/N |  |  |  |  | Lote 1 |  |  | 24.31%
CEP: 37556-043 - Bairro Pitangueiras
ITEM | CÓDIGO | FONTE | DESCRIÇÃO DOS SERVIÇOS |  |  |  | UN. | QUANT. | PREÇO SEM BDI (R$) | PREÇO COM BDI (R$) | VALOR (R$)
3.1.6 | 92919 | SINAPI | Corte e dobra de aço CA-50 Ø 10mm; incluso fornecimento, corte, dobra e colocação |  |  |  | kg | 1226.43 | 5.4 | 6.71 | 8736.96 |  | 11187.9
3.1.7 | 92795 | SINAPI | Corte e dobra de aço CA-50 Ø 12,5mm; incluso fornecimento, corte, dobra e colocação |  |  |  | kg | 1302.08 | 5.03 | 6.25 | 8138
3.1.8 | 92720 | SINAPI | Concreto Bombeado fck= 25MPa; incluindo preparo, lançamento e adensamento |  |  |  | m³ | 54.29 | 360.48 | 448.11 | 24327.89
3.1.9 | 95241 | SINAPI | Lastro de concreto não-estrutural, espessura 5cm |  |  |  | m² |  | 18.48 | 22.97 | 0 | [5 empty] | m | 58.9
3.1.10 | 96530 | SINAPI | Fabricação, montagem e desmontagem de forma para viga baldrame em madeira serrada, e 25mm , 2 utilizações |  |  |  | m² | 54.93 | 69.23 | 86.06 | 4727.28
3.1.11 | 96531 | SINAPI | Fabricação, montagem e desmontagem de forma para blocos de coroamento em madeira serrada, e 25mm , 2 utilizações |  |  |  | m² | 96.96 | 78.43 | 97.5 | 9453.6 |  |  |  | 1
4 |  |  | QUADRA
4.1 |  |  | PISO DA QUADRA | [6 empty] | SUBTOTAL | 72074.34 | 72074.34
4.1.1 | 92526 | SINAPI | Montagem e desmontagem de forma para laje, em chapa de madeira compensada plastificada com reaproveitamento |  |  |  | m² | 10.8 | 16.95 | 21.07 | 227.56
4.1.2 | 6514 | SINAPI | Lastro de brita No 4 compactada, espessura 5cm |  |  |  | m³ | 37.25 | 103.58 | 128.76 | 4796.31
4.1.3 | 68053 | SINAPI | Fornecimento e instalação de lona plástica em laje de piso da quadra, espessura 150 micras |  |  |  | m² | 745 | 5.03 | 6.25 | 4656.25 |  |  |  | 323.6
4.1.4 | 85662 | SINAPI | Armação em tela de aço Q-92 #15cm; incluso fornecimento e colocação |  |  |  | m² | 745 | 12.74 | 15.84 | 11800.8 |  |  |  | 68.15
4.1.5 | 92779 | SINAPI | Barra de transferencia para juntas de dilatação em aço CA-50 Ø12,5mm, com fornecimento e instalação |  |  |  | kg | 643.46 | 7 | 8.7 | 5598.1
4.1.6 | 68333 | SINAPI | Piso em concreto 20MPa usinado, espessura 7cm |  |  |  | m² | 745 | 42.57 | 52.92 | 39425.4 |  |  | 68761.2
4.1.7 | 74025/001 | SINAPI | Impermeabilização com Mastique Betuminoso a frio |  |  |  | ml | 96 | 46.67 | 58.02 | 5569.92
4.2 |  |  | CONCRETO ARMADO - ARQUIBANCADAS | [6 empty] | SUBTOTAL | 6881.79 | 6881.79
4.2.1 | 92526 | SINAPI | Montagem e desmontagem de forma para laje, em chapa de madeira compensada plastificada com reaproveitamento |  |  |  | m² | 20.04 | 16.95 | 21.07 | 422.24
4.2.2 | 85662 | SINAPI | Armação em tela de aço Q-92 # 15cm; incluso fornecimento e colocação |  |  |  | m² | 228.16 | 12.74 | 15.84 | 3614.05
4.2.3 | 92720 | SINAPI | Concreto Bombeado fck= 25MPa; incluindo preparo, lançamento e adensamento |  |  |  | m³ | 6.35 | 360.48 | 448.11 | 2845.5
4.3 |  |  | CONCRETO - REVESTIMENTO DOS PILARES | [6 empty] | SUBTOTAL | 5678.15 | 5678.15
4.3.1 | 92430 | SINAPI | Montagem e desmontagem de forma para pilares, em chapa de madeira compensada plastificada com reaproveitamento |  |  |  | m² | 47.12 | 38.53 | 47.9 | 2257.05
4.3.2 | 92720 | SINAPI | Concreto Bombeado Fck= 25MPa; incluindo preparo, lançamento e adensamento |  |  |  | m³ | 4.34 | 360.48 | 448.11 | 1944.8
4.3.3 | 93186 | SINAPI | Verga e contraverga pré-moldada fck= 20MPa, seção 10x10cm |  |  |  | m | 25.9 | 45.85 | 57 | 1476.3
Elaborado por: |  |  |  | Preços: | SINAPI | Base: | 2018-12-01 |  |  |  | Página
|  | Eng. Ney Lopes Procópio- CREA: 2019/D |  |  | SETOP | Data: | 2019-03-07 |  |  |  | 2/9
Obra: Projeto Padrão FNDE - Quadra Coberta c Vestiário Modelo 2 - Opção 220V
|  | Data de preço: DEZEMBRO/2018 com desoneração |  |  |  |  | Quadra "C" |  |  | BDI
|  | Endereço: Rua Profa Maria Aparecida Ribeiro Rios S/N |  |  |  |  | Lote 1 |  |  | 24.31%
CEP: 37556-043 - Bairro Pitangueiras
ITEM | CÓDIGO | FONTE | DESCRIÇÃO DOS SERVIÇOS |  |  |  | UN. | QUANT. | PREÇO SEM BDI (R$) | PREÇO COM BDI (R$) | VALOR (R$)
4.4 |  |  | ESTRUTURA METÁLICA | [6 empty] | TOTAL | 220254.6 | 220254.6 | 220254.6 |  | 220254.6
4.4.1 | 73970/001 | SINAPI | Estrutura metálica para colunas e travamentos |  |  |  | kg | 1984.13 | 10.69 | 13.29 | 26369.09
4.4.2 | EST-MET-055 | SINAPI | Estrutura metálica em arco; vão de 23,40m, incluindo todos os detalhes do Projeto. |  |  |  | m² | 950.92 | 154 | 191.44 | 182044.12 |  |  |  | #REF!
4.4.3 | 73970/001 | SINAPI | Estrutura metálica para telhas do vestiário |  |  |  | kg | 891 | 10.69 | 13.29 | 11841.39
5 |  |  | SISTEMAS DE VEDAÇÃO VERTICAL
5.1 |  |  | ALVENARIA DE VEDAÇÃO | [6 empty] | SUBTOTAL | 13219.21 | 13219.21 | 13219.21 |  | 950.92
5.1.1 | 87481 | SINAPI | Alvenaria de vedação de blocos cerâmicos furados na vertical de 19x19x39cm em ½ vez (espessura de 19cm); assentamento com argamassa traço 1:2:8 (cimento, cal e areia) |  |  |  | m² | 177.58 | 53.69 | 66.74 | 11851.69
5.1.2 | 93202 | SINAPI | Encunhamento (aperto de alvenaria) com tijolos cerâmicos maciços 5,7x9x19cm em ½ vez (espessura 9cm); assentamento com argamassa traço 1:2 (cimento e areia) |  |  |  | m | 65.12 | 16.89 | 21 | 1367.52
5.2 |  |  | ALVENARIA EM ARQUIBANCADAS | [6 empty] | SUBTOTAL | 7647.07 | 7647.07 | 7647.07
5.2.1 | 87481 | SINAPI | Alvenaria de vedação de blocos cerâmicos furados na vertical de 19x19x39cm em ½ vez (espessura de 19cm); assentamento com argamassa traço 1:2:8 (cimento, cal e areia) |  |  |  | m² | 114.58 | 53.69 | 66.74 | 7647.07
6 |  |  | ESQUADRIAS | [6 empty] | TOTAL | 2814.63 | 2814.63 | 2814.63
6.1 |  |  | PORTAS DE MADEIRA | [6 empty] | SUBTOTAL
6.1.1 | 90822 | SINAPI | Porta de madeira para pintura, semi-oca (leve ou média), dimensões 80x210cm - PM-1, espessura 3,5cm; incluso dobradiças, batentes e fechadura, inclusive chapa metálica plana resistente a impactos 14GSG 1,95mm nas portas PM-1 |  |  |  | un | 3 | 330.85 | 411.28 | 1233.84
6.1.2 | 91341 | SINAPI | Porta de alumínio tipo veneziana de abrir, dimensões 60x160cm, espessura 1,8cm; incluso instalação marco contra marco e dobradiças |  |  |  | m² | 3 | 423.88 | 526.93 | 1580.79
6.2 |  |  | FERRAGENS E ACESSÓRIOS | [6 empty] | SUBTOTAL | 5122.72 | 5122.72
6.2.1 | ACE-BAR-025 | SETOP | Barra de apoio vertical em aço inox D=11x 4", L=70cm, para PNE(Chuveiro, incl. Fixação) |  |  |  | un | 2 | 219.05 | 272.3 | 544.6
6.2.2 | ACE-BAR-030 | SETOP | Barra de apoio horizontal e vertical em aço inox D=11x 4", L=135cm, para PNE(Chuveiro, incl. Fixação) |  |  |  | un | 2 | 274.34 | 341.03 | 682.06
6.2.3 | ACE-BAR-020 | SETOP | Barra de apoio PNE, L=40cm, (porta, incl. Fixação) |  |  |  | un | 4 | 119.33 | 148.34 | 593.36
6.2.4 | ACE-BAR-015 | SETOP | Barra de apoio em aço inox L=90cm, para PNE(Vaso Sanitário, incl. Fixação) |  |  |  | un | 6 | 240.68 | 299.19 | 1795.14
6.2.5 | ACE-BAR-040 | SETOP | Barra de apoio p Lavatório de canto, em aço inox polido, D =3,0cm(mínimo) inclusive instalação e fixação |  |  |  | un | 4 | 254.34 | 316.17 | 1264.68
6.2.6 | 74046/002 | SINAPI | Tarjeta metálica circular tipo LIVRE/OCUPADO para porta em banheiro |  |  |  | un | 6 | 32.56 | 40.48 | 242.88
6.3 |  |  | JANELAS DE ALUMÍNIO | [6 empty] | SUBTOTAL | 4056.08 | 4056.08
6.3.1 | 94559 | SINAPI | Janela basculante de alumínio, dimensões 50x50cmm, JA-1, exceto vidro miniboreal |  |  |  | m² | 0.5 | 534.9 | 664.93 | 332.47
6.3.2 | 94559 | SINAPI | Janela basculante de alumínio, dimensões 50x160cmm, JA-2, exceto vidro miniboreal |  |  |  | m² | 5.6 | 534.9 | 664.93 | 3723.61
Elaborado por: |  |  |  | Preços: | SINAPI | Base: | 2018-12-01 |  |  |  | Página
|  | Eng. Ney Lopes Procópio- CREA: 2019/D |  |  | SETOP | Data: | 2019-03-07 |  |  |  | 3/9
Obra: Projeto Padrão FNDE - Quadra Coberta c Vestiário Modelo 2 - Opção 220V
|  | Data de preço: DEZEMBRO/2018 com desoneração |  |  |  |  | Quadra "C" |  |  | BDI
|  | Endereço: Rua Profa Maria Aparecida Ribeiro Rios S/N |  |  |  |  | Lote 1 |  |  | 24.31%
CEP: 37556-043 - Bairro Pitangueiras
ITEM | CÓDIGO | FONTE | DESCRIÇÃO DOS SERVIÇOS |  |  |  | UN. | QUANT. | PREÇO SEM BDI (R$) | PREÇO COM BDI (R$) | VALOR (R$)
6.4 |  |  | VIDROS | [6 empty] | SUBTOTAL | 1590.41 | 1590.41 | 1590.41
6.4.1 | 85004 | SINAPI | Vidro fantasia miniboreal 6mm - fornecimento e instalação |  |  |  | m² | 3.82 | 109.33 | 135.91 | 519.18
6.4.2 | 85005 | SINAPI | Espelho cristal, espessura 4mm, sem moldura, fornecimento e instalação |  |  |  | m² | 2.7 | 319.16 | 396.75 | 1071.23
7 |  |  | SISTEMAS DE COBERTURA | [6 empty] | SUBTOTAL | 82460.99 | 82460.99 | 303389.41
7.1 | COB-TEL-045 | SETOP | Telha metálica trapezoidal, pré pintada na cor branca, espessura 0,5mm (cobertura em arco) |  |  |  | m² | 819.82 | 47.76 | 59.37 | 48672.71
7.2 | COB-TEL-045 | SETOP | Telha metálica trapezoidal, pré pintada na cor branca, espessura 0,5mm (fechamento lateral) |  |  |  | m² | 165 | 47.76 | 59.37 | 9796.05 |  |  |  | PARAFUSOS | FORÇA DE TRAÇÃO(ton)
7.3 | COB-TEL-045 | SINAPI | Telha metálica trapezoidal, acabamento natural, espessura 0,5mm (lanternin) |  |  |  | m² | 208.32 | 47.76 | 59.37 | 12367.96
7.4 | 94449 | SINAPI | Telha ondulada translúcida de fibra vidro, incluso acessórios para fixação |  |  |  | m² | 78.66 | 43.47 | 54.04 | 4250.79 |  |  |  | 1/2” | 5.4
7.5 | 94231 | SINAPI | Rufo metálico #24, corte 25cm |  |  |  | m | 65.28 | 27.89 | 34.67 | 2263.26 |  |  |  | 5/8” | 8.6
7.6 | 94227 | SINAPI | Calha galvanizada para vestiário #24, corte 33cm |  |  |  | m | 16.8 | 38.76 | 48.18 | 809.42 |  |  |  | 3/4” | 12.7
7.7 | 94228 | SINAPI | Calha galvanizada para vestiário #24, corte 50cm |  |  |  | m | 64 | 54.06 | 67.2 | 4300.8
8 |  |  | IMPERMEABILIZAÇÃO | [6 empty] | SUBTOTAL | 2209.8205 | 2209.8205 | 2209.82 |  | 7/8” | 17.6
8.1 | 74106/001 | SINAPI | Impermeabilização de superfície com tinta betuminosa em fundações, 2 demãos |  |  |  | m² | 202.55 | 8.78 | 10.91 | 2209.8205 |  |  |  | 1” | 23
9.1 |  |  | REVESTIMENTO INTERNO | [6 empty] | SUBTOTAL | 14469.9588 | 14469.9588 | 7932.07 |  | 1 1/8” | 25.4
9.1.1 | 87905 | SINAPI | Chapisco em parede interna com argamassa traço 1:3 (cimento e areia) |  |  |  | m² | 197.74 | 6.22 | 7.73 | 1528.5302 |  |  |  | 1 1/4” | 32
9.1.2 | 87535 | SINAPI | Emboço de parede interna com argamassa traço 1:2:8 (cimento, cal e areia), espessura 2cm |  |  |  | m² | 197.74 | 21.68 | 26.95 | 5329.093 |  |  |  | 1 3/8” | 38.5
9.1.3 | 87529 | SINAPI | Massa única para recebimento de pintura com argamassa traço 1:2:8 (cimento, cal e areia), espessura 2cm |  |  |  | m² | 33.98 | 25.44 | 31.62 | 1074.4476 |  |  |  | 1 1/2” | 46.4
9.1.4 | 87273 | SINAPI | Revestimento cerâmico com placas de dimensões 30x40cm aplicadas à altura inteira das paredes |  |  |  | m² | 99.36 | 52.93 | 65.8 | 6537.888
9.2 |  |  | REVESTIMENTO EXTERNO | [6 empty] | SUBTOTAL | 9898.6365 | 9898.6365 | 9898.64
9.2.1 | 87905 | SINAPI | Chapisco em parede externa com argamassa traço 1:3 (cimento e areia) |  |  |  | m² | 243.15 | 6.22 | 7.73 | 1879.5495 |  | 2954.61
9.2.2 | 87792 | SINAPI | Massa única ou emboço para fachada com argamassa traço 1:2:8 (cimento, cal e areia), espessura 2,5cm |  |  |  | m² | 243.15 | 26.53 | 32.98 | 8019.087
9.3 |  |  | REVESTIMENTO TETO | [6 empty] | SUBTOTAL | 2954.613 | 2954.613
9.3.1 | 96486 | SINAPI | Forro de PVC, liso, para ambientes comerciais, inclusive estrutura de fixação AF_05/2017 |  |  |  | m² | 56.15 | 42.33 | 52.62 | 2954.613
10 |  |  | PAVIMENTAÇÃO | [6 empty] | SUBTOTAL | 7218.5043 | 7218.5043
10.1 | 73548 | SINAPI | Argamassa 1:3, (cimento e areia), preparo manual, incluso aditivo impermeabilizanteespessura 5cm |  |  |  | m³ | 3 | 439.68 | 546.57 | 1639.71
10.2 | 87630 | SINAPI | Argamassa 1:4, (cimento e areia), preparo manual, incluso aditivo impermeabilizanteespessura 5cm |  |  |  | m² | 58.15 | 28.69 | 35.66 | 2073.629
10.3 | 87251 | SINAPI | Revestimento cerâmico para piso com placas de dimensões 40x40cm antiderrapante |  |  |  | m² | 58.15 | 31.8 | 39.53 | 2298.6695
10.4 | 98689 | SINAPI | Soleira em granito cinza andorinha, L= 15cm, espessura 2cm |  |  |  | m | 0.86 | 75.55 | 93.92 | 80.7712
10.5 | URB-RAM-005 | SETOP | Rampa de acesso para deficientes em concreto simples Fck 25,0 MPa, desmpenada, com pintura indicativa, 2 demãos |  |  |  | m³ | 1.82 | 276.75 | 344.03 | 626.1346
10.6 | PIS-LAD-035 | SETOP | Piso podotátil em placas pré-moldadas de concreto, assentado com argamassa de cimento, cal e areia; espessura 3cm |  |  |  | m² | 5.85 | 68.7 | 85.4 | 499.59
Elaborado por: |  |  |  | Preços: | SINAPI | Base: | 2018-12-01 |  |  |  | Página
|  | Eng. Ney Lopes Procópio- CREA: 2019/D |  |  | SETOP | Data: | 2019-03-07 |  |  |  | 4/9
Obra: Projeto Padrão FNDE - Quadra Coberta c Vestiário Modelo 2 - Opção 220V
|  | Data de preço: DEZEMBRO/2018 com desoneração |  |  |  |  | Quadra "C" |  |  | BDI
|  | Endereço: Rua Profa Maria Aparecida Ribeiro Rios S/N |  |  |  |  | Lote 1 |  |  | 24.31%
CEP: 37556-043 - Bairro Pitangueiras
ITEM | CÓDIGO | FONTE | DESCRIÇÃO DOS SERVIÇOS |  |  |  | UN. | QUANT. | PREÇO SEM BDI (R$) | PREÇO COM BDI (R$) | VALOR (R$)
11 |  |  | PINTURAS E ACABAMENTOS | [6 empty] | SUBTOTAL | 45930.4715 | 45930.4715 | 45930.47
11.1 | 79460 | SINAPI | Pintura prime epóxi para estrutura de concreto, 2 demãos |  |  |  | m² | 47.12 | 44.49 | 55.31 | 2606.2072
11.2 | 73865/001 | SINAPI | Pintura prime epóxi para estrutura metálica, 2 demãos |  |  |  | m² | 301.08 | 9.59 | 11.92 | 3588.8736
11.3 | 73924/003 | SINAPI | Pintura esmalte para estrutura metálica, 2 demãos |  |  |  | m² | 301.08 | 24.26 | 30.16 | 9080.5728
11.4 | 74145/001 | SINAPI | Pintura esmalte para telhamento metálico com fundo anticorrosivo, 2 demãos |  |  |  | m² | 984.82 | 17.45 | 21.69 | 21360.7458
11.5 | 41595 | SINAPI | Pintura acrílica de faixas de demarcação em quadra poliesportiva |  |  |  | m | 275.6 | 9.57 | 11.9 | 3279.64
11.6 | 88495 | SINAPI | Emassamento com lixamento de parede para pintura PVA |  |  |  | m² | 68.76 | 8.12 | 10.09 | 693.7884
11.7 | 88487 | SINAPI | Pintura PVA, 2 demãos |  |  |  | m² | 68.76 | 7.66 | 9.52 | 654.5952
11.8 | 88485 | SINAPI | Fundo selador acrílico para grafiato |  |  |  | m² | 243.15 | 2.11 | 2.62 | 637.053
11.9 | 88423 | SINAPI | Pintura texturizada acrílica (grafiato) |  |  |  | m² | 243.15 | 13.33 | 16.57 | 4028.9955
12 |  |  | INSTALAÇÃO HIDRÁULICA
12.1 |  |  | TUBULAÇÕES E CONEXÕES DE PVC | [6 empty] | SUBTOTAL | 1495.4642 | 1495.4642 | 1495.46
12.1.1 | 89446 | SINAPI | Tubo PVC soldável Ø 25mm, fornecimento e instalação |  |  |  | m | 38.9 | 2.97 | 3.69 | 143.541
12.1.2 | 89449 | SINAPI | Tubo PVC soldável Ø 50mm, fornecimento e instalação |  |  |  | m | 35.76 | 10.11 | 12.57 | 449.5032
12.1.3 | 89504 | SINAPI | Curva PVC 45º soldável Ø 50mm, fornecimento e instalação |  |  |  | un | 4 | 12.98 | 16.14 | 64.56
12.1.4 | 89489 | SINAPI | Curva PVC 90º soldável Ø 25mm, fornecimento e instalação |  |  |  | un | 22 | 4.59 | 5.71 | 125.62
12.1.5 | 89503 | SINAPI | Curva PVC 90º soldável Ø 50mm, fornecimento e instalação |  |  |  | un | 8 | 14.71 | 18.29 | 146.32
12.1.6 | 90373 | SINAPI | Joelho PVC de redução 90º soldável com bucha de latão 25mm x 1/2", fornecimento e instalação |  |  |  | un | 18 | 9.69 | 12.05 | 216.9
12.1.7 | 89617 | SINAPI | Tê PVC soldável 25mm, fornecimento e instalação |  |  |  | un | 10 | 4.49 | 5.58 | 55.8
12.1.8 | 89625 | SINAPI | Tê PVC soldável 50mm, fornecimento e instalação |  |  |  | un | 8 | 13.66 | 16.98 | 135.84
12.1.9 | 89627 | SINAPI | Tê PVC de redução soldável 50mm x 25mm, fornecimento e instalação |  |  |  | un | 6 | 12.94 | 16.09 | 96.54
12.1.10 | 89534 | SINAPI | Luva soldável com rosca 25mm x ¾", fornecimento e instalação |  |  |  | un | 8 | 2.99 | 3.72 | 29.76
12.1.11 | 90375 | SINAPI | Bucha PVC de redução soldável longa 50mm x 25mm, fornecimento e instalação |  |  |  | un | 4 | 6.25 | 7.77 | 31.08
12.2 |  |  | REGISTROS E OUTROS | [6 empty] | SUBTOTAL | 3896.72 | 3896.72
12.2.1 | 94495 | SINAPI | Registro de gaveta bruto Ø 1", fornecimento e instalação |  |  |  | un | 6 | 61.23 | 76.12 | 456.72
12.2.2 | 94498 | SINAPI | Registro de gaveta bruto Ø 2", fornecimento e instalação |  |  |  | un | 4 | 110.42 | 137.26 | 549.04
12.2.3 | 89985 | SINAPI | Registro de pressão com canopla Ø ¾", fornecimento e instalação |  |  |  | un | 8 | 59.03 | 73.38 | 587.04
12.2.4 | 89538 | SINAPI | Adaptador PVC soldável curto Ø25mm x ¾" com bolsa-rosca para registro, fornecimento e instalação |  |  |  | un | 8 | 2.53 | 3.15 | 25.2
12.2.5 | 89553 | SINAPI | Adaptador PVC soldável curto Ø32mm x 1" com bolsa-rosca para registro, fornecimento e instalação |  |  |  | un | 12 | 3.63 | 4.51 | 54.12
12.2.6 | 89610 | SINAPI | Adaptador PVC soldável curto Ø60mm x 2" com bolsa-rosca para registro, fornecimento e instalação |  |  |  | un | 8 | 12.54 | 15.59 | 124.72
12.2.7 | 94788 | SINAPI | Adaptador PVC soldável longo Ø60mm x 2" com flange para caixa dágua, fornecimento e instalação |  |  |  | un | 4 | 50.52 | 62.8 | 251.2
Elaborado por: |  |  |  | Preços: | SINAPI | Base: | 2018-12-01 |  |  |  | Página
|  | Eng. Ney Lopes Procópio- CREA: 2019/D |  |  | SETOP | Data: | 2019-03-07 |  |  |  | 5/9
Obra: Projeto Padrão FNDE - Quadra Coberta c Vestiário Modelo 2 - Opção 220V
|  | Data de preço: DEZEMBRO/2018 com desoneração |  |  |  |  | Quadra "C" |  |  | BDI
|  | Endereço: Rua Profa Maria Aparecida Ribeiro Rios S/N |  |  |  |  | Lote 1 |  |  | 24.31% |  |  |  |  | 0.7569
|  | CEP: 37556-043 - Bairro Pitangueiras | [12 empty] | 0.012155
ITEM | CÓDIGO | FONTE | DESCRIÇÃO DOS SERVIÇOS |  |  |  | UN. | QUANT. | PREÇO SEM BDI (R$) | PREÇO COM BDI (R$) | VALOR (R$) |  |  |  | 23.09%
12.2.8 | 86884 | SINAPI | Engate flexível plástico ½" x 30cm, fornecimento e instalação |  |  |  | un | 10 | 7.2 | 8.95 | 89.5
12.2.9 | HID-DAG-020 | SETOP | Caixa d'água em POLIETILENO, capacidade 1500L COM TAMPA-, fornecimento e instalação |  |  |  | un | 2 | 707.58 | 879.59 | 1759.18
13 |  |  | INSTALAÇÃO SANITÁRIA | [6 empty] | SUBTOTAL | 5710.273 | 5710.273 | 5710.27
13.1 | 89711 | SINAPI | Tubo de PVC Série Normal Ø 40mm, fornecimento e instalação |  |  |  | m | 24.68 | 13.78 | 17.13 | 422.7684
13.2 | 89712 | SINAPI | Tubo de PVC Série Normal Ø 50mm, fornecimento e instalação |  |  |  | m | 9.5 | 19.86 | 24.69 | 234.555
13.3 | 89714 | SINAPI | Tubo de PVC Série Normal Ø 100mm, fornecimento e instalação |  |  |  | m | 28.58 | 38.71 | 48.12 | 1375.2696
13.4 | 89728 | SINAPI | Curva curta PVC 90º Ø 40mm, fornecimento e instalação |  |  |  | un | 6 | 6.91 | 8.59 | 51.54
13.5 | 89811 | SINAPI | Curva curta PVC 90º Ø 100mm, fornecimento e instalação |  |  |  | un | 18 | 19.06 | 23.69 | 426.42
13.6 | 89726 | SINAPI | Joelho PVC 45º Ø 40mm, fornecimento e instalação |  |  |  | un | 5 | 5.09 | 6.33 | 31.65
13.7 | 89724 | SINAPI | Joelho PVC 90º com anel 40mm x 1½", fornecimento e instalação |  |  |  | un | 10 | 6.55 | 8.14 | 81.4
13.8 | 89783 | SINAPI | Junção de PVC simples 40mm, soldável, fornecimento e instalação |  |  |  | un | 6 | 8.2 | 10.19 | 61.14
13.9 | 89709 | SINAPI | Ralo de PVC soldável, 100mmx40mm, fornecimento e instalação |  |  |  | un | 8 | 7.87 | 9.78 | 78.24
13.10 | 89708 | SINAPI | Caixa sifonada 150x150x50mm, fornecimento e instalação |  |  |  | un | 6 | 46.97 | 58.39 | 350.34
13.11 | HID-CXS-060 | SINAPI | Caixa de inspeção em alvenaria 60x60x60cm, inclusive escavação, reaterro e bota fora |  |  |  | un | 5 | 293.23 | 364.51 | 1822.55
13.12 | 73795/002 | SINAPI | Válvula de retenção vertical para lavatório 1", fornecimento e instalação |  |  |  | un | 8 | 77.87 | 96.8 | 774.4
14 |  |  | DRENAGEM DE ÁGUAS PLUVIAIS | [6 empty] | SUBTOTAL | 6750.292 | 6750.292
14.1 | 89578 | SINAPI | Tubo de PVC, série R, para água pluvial, Ø100mm, fornecimento e instalação (tubo condutor vertical) |  |  |  | m | 10.4 | 25.36 | 31.53 | 327.912
14.2 | 89512 | SINAPI | Tubo de PVC, série R, para água pluvial, Ø100mm, fornecimento e instalação (tubo de encaminhamento) |  |  |  | m | 94 | 41.26 | 51.29 | 4821.26
14.3 | 97905 | SINAPI | Caixa de passagem em alvenaria 40x40x50cm, fornecimento e instalação |  |  |  | un | 8 | 161 | 200.14 | 1601.12
15 |  |  | LOUÇAS, ACESSÓRIOS E METAIS | [6 empty] | SUBTOTAL | 8222.66 | 8222.66
15.1 | 95469 | SINAPI | Bacia Sanitária Convencional em louça branca, fornecimento e instalação |  |  |  | un | 6 | 178.08 | 221.37 | 1328.22
15.2 | 40729 | SINAPI | Válvula de descarga 1½" com registro e acabamento cromado, fornecimento e instalação |  |  |  | un | 6 | 211.69 | 263.15 | 1578.9
15.3 | 86901 | SINAPI | Cuba de embutir oval em louça branca, fornecimento e instalação |  |  |  | un | 6 | 115.82 | 143.98 | 863.88
15.4 | 86942 | SINAPI | Lavatório Pequeno Ravena/Izy cor Branco Gelo, código L.915; DECA ou equivalente |  |  |  | un | 2 | 180.96 | 224.95 | 449.9
15.5 | MET-DUC-005 | SETOP | Ducha Higiênica com registro e derivação Linha Izy, código 1984.C37; DECA ou equivalente |  |  |  | un | 2 | 140.28 | 174.38 | 348.76
15.6 | 86906 | SINAPI | Torneira para lavatório de mesa bica baixa Izy, código 1193.C37; DECA ou equivalente |  |  |  | un | 8 | 38.49 | 47.85 | 382.8
15.7 | 86915 | SINAPI | Torneira de parede de uso geral com bico para mangueira |  |  |  | un | 1 | 64.42 | 80.08 | 80.08
15.8 | 9535 | SINAPI | Chuveiro Maxi Elétrico Tipo Ducha, em corpo plástico |  |  |  | un | 8 | 64.15 | 79.74 | 637.92
15.9 | 95544 | SINAPI | Papeleira em metal cromado fornecimento e instalação |  |  |  | un | 6 | 27.22 | 33.84 | 203.04
15.10 | ACE-PAP-020 | SETOP | Porta papel toalha 2 ou três dobras, plástico mix |  |  |  | un | 4 | 37.6 | 46.74 | 186.96
15.11 | ACE-PAP-025 | SETOP | Dispenser papel higiênico tipo rolão |  |  |  | un | 2 | 37.6 | 46.74 | 93.48
Elaborado por: |  |  |  | Preços: | SINAPI | Base: | 2018-12-01 |  |  |  | Página
|  | Eng. Ney Lopes Procópio- CREA: 2019/D |  |  | SETOP | Data: | 2019-03-07 |  |  |  | 6/9
Obra: Projeto Padrão FNDE - Quadra Coberta c Vestiário Modelo 2 - Opção 220V
|  | Data de preço: DEZEMBRO/2018 com desoneração |  |  |  |  | Quadra "C" |  |  | BDI
|  | Endereço: Rua Profa Maria Aparecida Ribeiro Rios S/N |  |  |  |  | Lote 1 |  |  | 24.31%
CEP: 37556-043 - Bairro Pitangueiras
ITEM | CÓDIGO | FONTE | DESCRIÇÃO DOS SERVIÇOS |  |  |  | UN. | QUANT. | PREÇO SEM BDI (R$) | PREÇO COM BDI (R$) | VALOR (R$)
15.12 | ACE-SAP-025 | SETOP | Saboneteira Linha Excellence, código 7009; Melhoramentos ou equivalente |  |  |  | un | 6 | 51.19 | 63.63 | 381.78
15.13 | ACE-ASS-005 | SETOP | Assento plástico para vaso; fornecimento e instalação |  |  |  | un | 8 | 25.45 | 31.64 | 253.12
15.14 | ACE-BAN-010 | SETOP | Banco articulado metálico para banho PNE, fornecimento e instalação |  |  |  | un | 2 | 576.71 | 716.91 | 1433.82
16 |  |  | SISTEMA DE PROTEÇÃO CONTRA INCÊNDIO | [6 empty] | SUBTOTAL | 641.25 | 641.25
16.1 | 72553 | SINAPI | Extintor PQS (4kg), fornecimento e instalação |  |  |  | un | 2 | 126.99 | 157.86 | 315.72
16.2 | 97599 | SINAPI | Luminária de emergência 30 LED, fornecimento e instalação |  |  |  | un | 2 | 33.72 | 41.92 | 83.84
16.3 | 97609 | SINAPI | Lâmpada compacta de LED 6 W, BASE E27 - Fornecimento Instalação |  |  |  | un | 3 | 26.81 | 33.33 | 99.99
16.4 | PIN-BOR-015 | SETOP | Marcação de piso para localização de extintor, dimensões 100x100cm |  |  |  | m2 | 2 | 22.52 | 27.99 | 55.98
16.5 | INC-PLA-015 | SETOP | Placa de sinalização em PVC, fotoluminescente, "Saída de emergência"(380X190)mm |  |  |  | un | 4 | 17.24 | 21.43 | 85.72
17 |  |  | INSTALAÇÃO ELÉTRICA - 220V
17.1 |  |  | CENTRO DE DISTRIBUIÇÃO | [6 empty] | SUBTOTAL | 3376.646 | 3376.646
17.1.1 | 74131/005 | SINAPI | Quadro de distribuição de energia para 24 disjuntores, fornecimento e instalação |  |  |  | un | 1 | 359.03 | 446.31 | 446.31
17.1.2 | ELE-CXS-240 | SETOP | Caixa P/ med polifásico, c/ visor para via púb., dim. 57 X 49 X 26 cm, conforme padrão CEMIG TIPO CM-3 |  |  |  | un | 1 | 233.68 | 290.49 | 290.49
17.1.3 | 74130/003 | SINAPI | Disjuntor bipolar termomagnético de 10A a 50A- 240V, fornecimento e instalação |  |  |  | un | 16 | 63.09 | 78.43 | 1254.88
17.1.4 | 74130/004 | SINAPI | Disjuntor tripolar termomagnético de 10A a 50A- 240V, fornecimento e instalação |  |  |  | un | 2 | 89.09 | 298.99 | 1195.96
17.1.5 | 74130/005 | SINAPI | Disjuntor tripolar termomagnético de 60A- 240V, fornecimento e instalação |  |  |  | un | 2 | 87.56 | 0 | 0
17.1.6 |  |  | Dispositivo diferencial residual 25A- 40A, fornecimento e instalação |  |  |  | un | 9 |  | 7.97 | 157.806
17.1.7 | ELE-SUP-005 | SETOP | Dispositivo de proteção contra surtos de tensão 40kA/350V, fornecimento e instalação |  |  |  | un | 4 | 240.52 | 6.24 | 31.2
17.2 |  |  | ELETRODUTOS E ACESSÓRIOS | [6 empty] | SUBTOTAL | 2875.1672 | 2875.1672
17.2.1 | 91854 | SINAPI | Eletroduto PVC flexível corrugado reforçado Ø 25mm, fornecimento e instalação |  |  |  | m | 19.8 | 6.41 | 7.97 | 157.806
17.2.2 | 91856 | SINAPI | Eletroduto PVC flexível corrugado reforçado Ø 32mm, fornecimento e instalação |  |  |  | m | 21.69 | 8.05 | 10.01 | 217.1169
17.2.3 | 91866 | SINAPI | Eletroduto PVC rígido roscável Ø20mm (1/2"), fornecimento e instalação |  |  |  | m | 5 | 5.02 | 6.24 | 31.2
17.2.4 | 91867 | SINAPI | Eletroduto PVC rígido roscável Ø25mm (3/4"), fornecimento e instalação, inclusive abraçadeiras |  |  |  | m | 113.35 | 6.12 | 7.61 | 862.5935
17.2.5 | 91868 | SINAPI | Eletroduto PVC rígido roscável Ø32mm (1"), fornecimento e instalação, inclusive abraçadeiras |  |  |  | m | 17.54 | 8.39 | 10.43 | 182.9422
17.2.6 | 93008 | SINAPI | Eletroduto PVC rígido roscável Ø50mm (1.1/2"), fornecimento e instalação, inclusive abraçadeiras |  |  |  | m | 7.02 | 10.16 | 12.63 | 88.6626
17.2.7 | 93009 | SINAPI | Eletroduto PVC rígido roscável Ø60mm (2"), fornecimento e instalação, inclusive abraçadeiras |  |  |  | m | 23.1 | 14.69 | 18.26 | 421.806
17.2.8 | 95811 | SINAPI | Condulete em PVC tipo LB de ¾", inclusive acessórios |  |  |  | un | 5 | 10.73 | 13.34 | 66.7
17.2.9 | 95814 | SINAPI | Condulete em PVC tipo TB de ¾", inclusive acessórios |  |  |  | un | 10 | 13.18 | 16.38 | 163.8
17.2.10 | 95817 | SINAPI | Condulete em PVC tipo XA de ¾", inclusive acessórios |  |  |  | un | 5 | 24.87 | 30.92 | 154.6
17.2.11 | 91887 | SINAPI | Curva 90º PVC curta 1/2", fornecimento e instalação |  |  |  | un | 2 | 6.24 | 7.76 | 15.52
17.2.12 | 93018 | SINAPI | Curva 90º PVC rosca 1 1/2", fornecimento e instalação |  |  |  | un | 4 | 15.73 | 19.55 | 78.2
Elaborado por: |  |  |  | Preços: | SINAPI | Base: | 2018-12-01 |  |  |  | Página
|  | Eng. Ney Lopes Procópio- CREA: 2019/D |  |  | SETOP | Data: | 2019-03-07 |  |  |  | 7/9
Obra: Projeto Padrão FNDE - Quadra Coberta c Vestiário Modelo 2 - Opção 220V
|  | Data de preço: DEZEMBRO/2018 com desoneração |  |  |  |  | Quadra "C" |  |  | BDI
|  | Endereço: Rua Profa Maria Aparecida Ribeiro Rios S/N |  |  |  |  | Lote 1 |  |  | 24.31%
CEP: 37556-043 - Bairro Pitangueiras
ITEM | CÓDIGO | FONTE | DESCRIÇÃO DOS SERVIÇOS |  |  |  | UN. | QUANT. | PREÇO SEM BDI (R$) | PREÇO COM BDI (R$) | VALOR (R$)
17.2.13 | 91874 | SINAPI | Luva PVC rosca 1/2", fornecimento e instalação |  |  |  | un | 2 | 3.47 | 4.31 | 8.62
17.2.14 | 91875 | SINAPI | Luva PVC rosca 3/4", fornecimento e instalação |  |  |  | un | 18 | 4.59 | 5.71 | 102.78
17.2.15 | 91876 | SINAPI | Luva PVC rosca 1", fornecimento e instalação |  |  |  | un | 4 | 6.04 | 7.51 | 30.04
17.2.16 | 93013 | SINAPI | Luva PVC rosca 1 1/2", fornecimento e instalação |  |  |  | un | 5 | 10.32 | 12.83 | 64.15
17.2.17 | 91941 | SINAPI | Caixa de PVC 4x2, fornecimento e instalação |  |  |  | un | 16 | 7.05 | 8.76 | 140.16 |  | 2875.17
17.2.18 | 91937 | SINAPI | Caixa octogonal de PVC 3x3, fornecimento e instalação |  |  |  | un | 9 | 7.91 | 9.83 | 88.47
17.3 |  |  | CABOS E FIOS CONDUTORES | [6 empty] | SUBTOTAL | 6586.8206 | 6586.8206
17.3.1 | 91926 | SINAPI | Cabo de cobre flexível, isolado, seção de 2,5mm²; anti-chama 450/750V |  |  |  | m | 519.26 | 2.28 | 2.83 | 1469.5058
17.3.2 | 91928 | SINAPI | Cabo de cobre flexível, isolado, seção de 4mm²; anti-chama 450/750V |  |  |  | m | 179.61 | 3.6 | 4.48 | 804.6528
17.3.3 | 91930 | SINAPI | Cabo de cobre flexível, isolado, seção de 6mm²; anti-chama 450/750V |  |  |  | m | 99.42 | 4.91 | 6.1 | 606.462
17.3.4 | 91932 | SINAPI | Cabo de cobre flexível, isolado, seção de 10mm²; anti-chama 450/750V |  |  |  | m | 100 | 7.96 | 9.9 | 990
17.3.5 | 91934 | SINAPI | Cabo de cobre flexível, isolado, seção de 16mm²; anti-chama 450/750V |  |  |  | m | 180 | 12.14 | 15.09 | 2716.2
17.4 |  |  | ILUMINAÇÃO E TOMADAS | [6 empty] | SUBTOTAL | 5577.15 | 5577.15
17.4.1 | 91996 | SINAPI | Tomada universal, 2P+T, 10A/250V, com suporte e placa, fornecimento e instalação |  |  |  | un | 2 | 21.79 | 27.09 | 54.18
17.4.2 | 91997 | SINAPI | Tomada universal, 2P+T, 20A/250V, com suporte e placa, fornecimento e instalação |  |  |  | un | 1 | 23.28 | 28.94 | 28.94
17.4.3 | 91953 | SINAPI | Interruptor simples 10A, com suporte e placa, fornecimento e instalação |  |  |  | un | 1 | 18.19 | 22.61 | 22.61
17.4.4 | 92023 | SINAPI | Interruptor simples com tomada universal 2P+T, 10A/250V, com suporte e placa, fornecimento e instalação |  |  |  | un | 2 | 32.31 | 40.16 | 80.32
17.4.5 | ELE-PLA-020 | SETOP | Placa cega de PVC 4x2, fornecimento e instalação |  |  |  | un | 8 | 5.37 | 6.68 | 53.44
17.4.6 | 97586 | SINAPI | Luminárias Tipo Calha 2x36W(lâmpada em LED) de sobrepor, fornecimento e instalação |  |  |  | un | 9 | 72.35 | 89.94 | 809.46
17.4.7 | 97601 | SINAPI | Luminária de alumínio para quadra poliesportiva, refletor 17" com gradil aramado e base E40 para lâmpada de luz mista 250W; fornecimento e instalação |  |  |  | un | 20 | 182.13 | 226.41 | 4528.2
18 |  |  | SISTEMA DE PROTEÇÃO CONTRA DESCARGAS ATMOSFÉRICAS | [6 empty] | SUBTOTAL | 14460.242 | 14460.242
18.1 | ELE-ATE-005 | SETOP | Aterramento completo para para raios com haste de cobre, alma de aço tipo Copperweld 5/8"x2,40m; incluso caixa, conector e cabo de cobre nu; fornecimento e instalação |  |  |  | un | 6 | 744.58 | 925.59 | 5553.54
18.2 | ELE-ATE-015 | SETOP | Caixa pré-moldada p/ aterramento com tampa de concreto 25 X 25 X 50 cm |  |  |  | um | 6 | 74.41 | 92.5 | 555
18.3 | SPDA-CXS-005 | SETOP | Caixa de equalização de potências de embutir, com saídas nas partes superior e inferior p/ eletroduto de 25mm, 20x20x14mm com nove terminais fornecimento e instalação |  |  |  | un | 1 | 179.86 | 223.58 | 223.58
18.4 | 96973 | SINAPI | Cordoalha de cobre nu 35mm², fornecimento e instalação |  |  |  | m | 21 | 35.12 | 43.66 | 916.86
Elaborado por: |  |  |  | Preços: | SINAPI | Base: | 2018-12-01 |  |  |  | Página
|  | Eng. Ney Lopes Procópio- CREA: 2019/D |  |  | SETOP | Data: | 2019-03-07 |  |  |  | 8/9
Obra: Projeto Padrão FNDE - Quadra Coberta c Vestiário Modelo 2 - Opção 220V
|  | Data de preço: DEZEMBRO/2018 com desoneração |  |  |  |  | Quadra "C" |  |  | BDI
|  | Endereço: Rua Profa Maria Aparecida Ribeiro Rios S/N |  |  |  |  | Lote 1 |  |  | 24.31%
CEP: 37556-043 - Bairro Pitangueiras
ITEM | CÓDIGO | FONTE | DESCRIÇÃO DOS SERVIÇOS |  |  |  | UN. | QUANT. | PREÇO SEM BDI (R$) | PREÇO COM BDI (R$) | VALOR (R$)
18.5 | 96974 | SINAPI | Cordoalha de cobre nu 50mm², fornecimento e instalação |  |  |  | m | 120 | 44.55 | 55.38 | 6645.6
18.6 | 93008 | SINAPI | Eletroduto de PVC rígido Ø 50mm, fornecimento e instalação |  |  |  | m | 11.4 | 10.16 | 12.63 | 143.982
18.7 | SPDA-CON-030 | SETOP | Conector de bronze para 2 cabos 5/8" TEL-580, fornecimento e instalação |  |  |  | un | 6 | 17.51 | 21.77 | 130.62
18.8 | SPDA-CON-010 | SETOP | Conector de medição, bronze TEL-560, fornecimento e instalação |  |  |  | un | 6 | 24.29 | 30.19 | 181.14
18.9 | 72262 | SINAPI | Terminal de pressão tipo prensa com 4 parafusos, fornecimento e instalação |  |  |  | un | 6 | 14.74 | 18.32 | 109.92
19 |  |  | SERVIÇOS COMPLEMENTARES
19.1 |  |  | GERAL | [6 empty] | SUBTOTAL | 19016.1557 | 19016.1557
19.1.1 | BAN-GRA-005 | SETOP | Bancadas e divisórias em granito cinza andorinha, espessura 3,0cm |  |  |  | m² | 25.21 | 315.96 | 392.77 | 9901.7317
19.1.2 | EQP-ESP-030 | SETOP | Conjunto estrutural metálico para tabelas de basquete, inclusive tabelas |  |  |  | un | 2 | 1329.31 | 1652.47 | 3304.94 |  | 2880.62
19.1.3 | EQP-ESP-005 | SETOP | Conjunto metálico de traves para futsal, inclusive redes |  |  |  | un | 2 | 611.25 | 759.84 | 1519.68
19.1.4 | EQP-ESP-015 | SETOP | Conjunto metálico de traves para vôlei, inclusive redes |  |  |  | un | 1 | 654 | 812.99 | 812.99
19.1.5 | 84862 | SINAPI | Corrimãos em perfis metálicos para rampas de acesso, fornecimento e instalação |  |  |  | m | 9.6 | 215.86 | 268.34 | 2576.064
19.1.6 | PEI-GRA-010 | SETOP | Peitoril em granito cinza, largura=15cm, fornecimento e instalação |  |  |  | m² | 3 | 241.53 | 300.25 | 900.75
19.2 |  |  | PORTÃO E GRADIL METÁLICO | [6 empty] | SUBTOTAL | 25334.4 | 25334.4
19.2.1 | 74244/001 | SINAPI | Alambrado para quadra poliesportiva, estruturado por tubos de aço galvanizado sem costura 2" DIN 2440, com tela de arame galvanizado malha quadrada 5x5cm |  |  |  | m² | 149.52 | 116.52 | 144.85 | 21657.972 |  | 20037.39
19.2.2 | SER-POR-075 | SETOP | Portão metálico 1 folhas de abrir com estrutura em tubos de aço e tela galvanizada(4 und 1x2,10) |  |  |  | m² | 8.4 | 352.08 | 437.67 | 3676.428
20 |  |  | SERVIÇOS FINAIS | [6 empty] | SUBTOTAL | 5643.1 | 5643.1
20.1 | LIN-GER-005 | SINAPI | Limpeza de quadra poliesportiva |  |  |  | m² | 744 | 4.87 | 6.05 | 4501.2
20.2 | LIN-GER-005 | SINAPI | Limpeza de obra (vestiário) |  |  |  | m² | 66 | 4.87 | 6.05 | 399.3
20.3 | PLA-ALU-005 | SETOP | Placa de inauguração em chapa de alumínio fundido 0,60x0,40m, fornecimento e colocação |  |  |  | un | 1 | 597.38 | 742.6 | 742.6
Elaborado por: |  |  |  | Preços: | SINAPI | Base: | 2018-12-01 |  |  |  | Página
|  | Eng. Ney Lopes Procópio- CREA: 2019/D |  |  | SETOP | Data: | 2019-03-07 |  |  |  | 9/9
1 - Esta planilha orçamentária refere-se ao projeto básico da Quadra coberta com vestiário modelo 2. Os quantitativos são estimados com o objetivo de estabelecer um valor de referência. O orçamento final deverá ser realizado pelo ente federado, com base no projeto executivo. Considera-se projeto executivo aquele cuja elaboração se dá ao final do estabelecimento das fundações adequadas ao solo do local onde o projeto será edificado, bem como outros ajustes que se fizerem necessários.
789635.1953
2 - Este orçamento de projeto básico está em conformidade com o disposto na Resolução do CONFEA nº 361 de 10 de dezembro de 1991, alínea f.
3 - Após a elaboração da nova planilha orçamentária, baseada no projeto executivo, a ART correspondente deverá ser emitida.

## Plan3
ACE-001
ACESSÓRIOS
ACE-ALC-010 | PORTA ÁLCOOL EM GEL, COM RESERVATÓRIO E DISPENSER | UN
46.97
ACE-ASS-005
ASSENTO BRANCO PARA VASO
UN
24.86
ACE-ASS-015
ASSENTO PARA VASO PNE (NBR 9050)
UN
103.17
ACE-BAN-010
BANCO ARTICULADO PARA CHUVEIRO DE P.N.E.
UN
573.77
ACE-BAN-015
BANCO ARTICULADO EM FÓRMICA COM CANTOS ARREDONDADOS E SUPERFÍCIE ANTIDERRAPANTE IMPERMEÁVEL, PROFUNDIDADE MÍNIMA DE 0,45 M E COMPRIMENTO MÍNIMO DE 0,70 M, PARA ESFORÇO DE 1,5 KN CONFORME NBR 9050
UN
707.07
ACE-BAR-005
BARRA DE APOIO EM AÇO INOX PARA P.N.E. L = 80 CM (LAVATÓRIO)
UN
226.24
ACE-BAR-010
BARRA DE APOIO EM AÇO INOX PARA P.N.E. L = 100 CM (PAREDE)
UN
235.63
ACE-BAR-015
BARRA DE APOIO EM AÇO INOX PARA P.N.E. L = 90 CM (VASO SANITÁRIO)
UN
235.63
ACE-BAR-020
BARRA DE APOIO P.N.E. L = 40 CM (PORTA)
UN
114.28
ACE-BAR-025
BARRA DE APOIO VERTICAL EM AÇO INOX D = 1 1/4" , L = 70 CM, PARA P.N.E. (CHUVEIRO), INCLUSIVE FIXAÇÃO
UN
214